10.25 | 13.348.0075-0 | SOLEIRA EM GRANITO CINZA ANDORINHA,ESPESSURA DE 2CM,COM 2 POLIMENTOS,LARGURA DE 15CM,ASSENTADO COM ARGAMASSA DE CIMENTO,SAIBRO E AREIA, NO TRACO 1:2:2, E REJUNTAMENTO COM CIMENTOBRANCO E CORANTE | [9 empty] | 4.95 | M |  | 99.73 | 493.66
[7 empty] | Quantidade |  | Comprimento |  | Total
|  | PORTA | PA-2 |  |  |  | 1 | x | 1.95 | = | 1.95
|  | PORTA EXISTENTE |  |  |  |  | 1 | x | 1.95 | = | 1.95
|  | Poortinhola |  |  |  |  | 1 | x | 1.05 | = | 1.05
[9 empty] | Total | = | 4.95
10.26 | 14.003.0225-0 | PORTA DE ALUMINIO ANODIZADO AO NATURAL,PERFIL SERIE 25,EM VENEZIANA,EXCLUSIVE FECHADURA.FORNECIMENTO E COLOCACAO | [9 empty] | 3.99 | M2 |  | 1363.05 | 5438.56
[5 empty] | Quantidade |  | Comprimento |  | Altura |  | Área
|  | PORTA | PA-2 |  | 1 | x | 1.9 | x | 2.1 | = | 3.99
[9 empty] | Total | = | 3.99
10.27 | 14.006.0010-0 | PORTA DE MADEIRA,EM COMPENSADO,COM NUCLEO DO TIPO COLMEIA,COM MEDIDAS APROXIMADAS DE (80X210X3,5)CM,FOLHEADA NAS 2 FACES,MARCO DE (13X3)CM E ALIZARES DE (5X2)CM,CONFORME ABNT NBR 15930,EXCLUSIVE FERRAGENS.FORNECIMENTO E COLOCACAO | [9 empty] | 1 | UN |  | 1338.59 | 1338.59
[9 empty] | Quantidade |  | Total
|  | SUBSTITUIÇÂO DE PORTA EXISTENTE | [6 empty] | 1 | = | 1
10.28 | 14.006.0250-0 | PORTINHOLA DE MADEIRA EM COMPENSADO DE 20MM,PARA FECHAMENTODE QUADROS DE LUZ OU ARMARIOS,INCLUSIVE GUARNICAO,EXCLUSIVEFERRAGENS.FORNECIMENTO E COLOCACAO | [9 empty] | 1 | M2 |  | 502.88 | 502.88
[7 empty] | Compr |  | largura |  | Área
|  | SUBSTITUIÇÂO DE PORTINHOLA DE MADEIRA EXISTENTE |  |  |  |  | 1 | x | 1 | = | 1
[9 empty] | Total | = | 1
10.29 | 14.007.0041-0 | FERRAGENS P/PORTAS DE MADEIRA,1 FOLHA DE ABRIR,INTERNAS,SOCIAIS OU SERVICO,CONSTANDO DE FORN.S/COLOC.(ESTA INCLUIDA NO FORN.COLOC.ESQUADRIAS),DE:-FECHADURA TIPO GORGE,TRINCO REVERSIVEL,EM METAL C/ACABAMENTO CROMADO;-ROSETA EM METAL C/ACABAMENTO CROMADO;-MACANETA TIPO ALAVANCA METAL C/ACABAMENTO CROMADO;-3 DOBRADICAS FERRO GALV.3"X2.1/2",C/PINO E BOLAS FERRO | [9 empty] | 1 | UN |  | 100.45 | 100.45
[9 empty] | Quantidade |  | Total
|  | SUBSTITUIÇÂO DE PORTA EXISTENTE | [6 empty] | 1 | = | 1
10.30 | 14.007.0115-0 | FERRAGENS PARA PORTA DE MADEIRA DE ARMARIO,CONSTANDO DE FORNECIMENTO SEM COLOCACAO (ESTA INCLUIDA NO FORNECIMENTO E COLOCACAO DAS ESQUADRIAS),DE:-FECHADURA DE EMBUTIR PARA ARMARIO,COM CHAVES TIPO GORGE,EM METAL COM ACABAMENTO CROMADO;-3 DOBRADICAS,DE 2.1/2"X1.3/8",EM LATAO,ACABAMENTO CROMADO,COM PINO E BOLAS DE LATAO | [9 empty] | 1 | UN |  | 83.41 | 83.41
[9 empty] | Quantidade |  | Total
|  |  | SUBSTITUIÇÂO DE PORTINHOLA DE MADEIRA EXISTENTE | [5 empty] | 1 | = | 1
10.31 | 14.007.0266-0 | FERRAGENS P/PORTAS DE ABRIR,DE FERRO OU ALUMINIO,CONSTANDO DE FORNECIMENTO DAS PECAS,EXCL.DOBRADICAS:-FECHADURA DE EMBUTIR P/MONTANTES ESTREITOS,EM METAL C/ACABAMENTO CROMADO;-ESPELHO,ACABAMENTO CROMADO OU ROSETA EM METAL C/ACABAMENTO CROMADO;-MACANETA TIPO ALAVANCA,EM METAL COM ACABAMENTO CROMADO | [9 empty] | 1 | UN |  | 50.45 | 50.45
[9 empty] | Quantidade |  | Total
|  | Portas | PA-2 | [5 empty] | 1 | = | 1
[9 empty] | Total | = | 1
10.32 | 15.003.0177-0 | RALO DE COBERTURA SEMI-ESFERICO(TIPO ABACAXI),COM 3".FORNECIMENTO E COLOCACAO | [9 empty] | 2 | UN |  | 30.07 | 60.14
[9 empty] | Quantidade |  | Total
[9 empty] | 2 | = | 2
[9 empty] | Total | = | 2
10.33 | 16.001.0060-0 | MADEIRAMENTO PARA COBERTURA EM TELHAS ONDULADAS,CONSTITUIDODE PECAS DE 3"X3" E 3"X4.1/2",EM MADEIRA SERRADA,SEM TESOURAOU PONTALETE,MEDIDO PELA AREA REAL DO MADEIRAMENTO.FORNECIMENTO E COLOCACAO | [9 empty] | 91.88 | M2 |  | 41.11 | 3777.18
[5 empty] | Quantidade |  | Compr |  | largura |  | Área
|  | TELHADO NOVO - AREA DE CONVIVÊNCIA |  |  | 1 | X | 18.68 | X | 5.55 | = | 103.674
|  |  | desconto |  | 1 | X | 3.07 | X | 2.15 |  | -6.6005
[5 empty] | 1 | X | 3.07 | X | 1.69 |  | -5.1883
[9 empty] | Total | = | 91.88
10.34 | 16.004.0018-0 | COBERTURA EM TELHAS ONDULADAS DE CIMENTO,SEM AMIANTO,REFORCADO COM FIOS SINTETICOS (CRFS),COM ESPESSURA DE 8MM,EXCLUSIVEMADEIRAMENTO.FORNECIMENTO E COLOCACAO | [9 empty] | 91.88 | M2 |  | 72.39 | 6651.19
[5 empty] | Quantidade |  | Compr |  | largura |  | Área
|  | TELHADO NOVO - AREA DE CONVIVÊNCIA |  |  | 1 | X | 18.68 | X | 5.55 | = | 103.674
|  |  | desconto |  | 1 | X | 3.07 | X | 2.15 |  | -6.6005
[5 empty] | 1 | X | 3.07 | X | 1.69 |  | -5.1883
[9 empty] | Total | = | 91.88
10.35 | CI 15.05.0200 (B) | IMPERMEABILIZACAO DE TERRACO A BASE DE MEMBRANA DE POLIETILENO, DE 3MM DE ESPESSURA, REVESTIMENTO CATALITICO DO TIPO MORTER-PLAS OU SIMILAR, COM PROTECAO MECANICA EM ARGAMASSA DE CIMENTO E AREIA NO TRACO 1:6 E COM 1,5CM DE ESPESSURA, INCLUSIVE NIVELAMENTO DE LAJE COM ARGAMASSA DE CIMENTO E AREIA NO TRACO 1:5, COM ESPESSURA MEDIA DE 2,5CM. | [9 empty] | 100.81 | M2 |  | 137.63 | 13874.48
Área
|  | Pátio ( Area de Convivência) |  |  |  |  | Patio | = | 89.39
[5 empty] | Compr |  | Altura |  | Área
[5 empty] | 57.11 | x | 0.2 | = | 11.422
[7 empty] | Total | = | 100.81
10.36 | 16.030.0030-0 | IMPERMEABILIZACAO DE BANHEIRO OU PISOS FRIOS COM PAREDES DEALVENARIA OU GESSO ACARTONADO,EMPREGANDO DUAS DEMAOS DE CIMENTO POLIMERICO,ATENDENDO A ABNT NBR 11905,CONSUMO DE 1KG/M2/DEMAO,IMPERM.BASE RESINA TERMOPLASTICA E CIMENTO C/ADIT.CONSUMO DE 3KG/M3,TELA DE POLIESTER 2X2MM ENTRE 1ª E 2ª DEMAOS | [9 empty] | 53.7 | M2 |  | 95.51 | 5128.88
[9 empty] | Quantidade |  | Total
|  | Área de convivência | [6 empty] | 53.7 | = | 53.7
[9 empty] | Total | = | 53.7
10.37 | 17.017.0053-0 | PINTURA SOBRE PAREDES DE TIJOLOS CERAMICOS COM TINTA CERAMICA,INCLUSIVE LIMPEZA E DUAS DEMAOS DE ACABAMENTO | [9 empty] | 16.67 | M2 |  | 18.53 | 308.89
|  |  | Quantidade |  | Comprimento |  | Largura |  | Área
|  |  | 1 | X | 3.15 | X | 0.45 | = | 1.4175
|  |  | 1 | X | 3.22 | X | 0.45 | = | 1.449
|  |  | 1 | X | 2.88 | X | 0.45 | = | 1.296
|  |  | 1 |  | 3.1 | X | 0.45 | = | 1.395
5.5575
[5 empty] | Área |  | Coeficiente
[5 empty] | 5.5575 | X | 3 | = | 16.67
[7 empty] | Total | = | 16.67
10.38 | 17.017.0320-0 | PINTURA INTERNA OU EXTERNA SOBRE FERRO,COM ESMALTE SINTETICOALQUIDICO,ALTO BRILHO,BRILHANTE,ACETINADO OU FOSCO APOS LIXAMENTO,LIMPEZA,DESENGORDURAMENTO,UMA DEMAO DE FUNDO ANTICORROSIVONA COR LARANJA DE SECAGEM RAPIDA E DUAS DEMAOS DE ACABAMENTO | [9 empty] | 15.6 | M2 |  | 23.54 | 367.22
|  | Porta de Ferro para acesso a àrea de Convivência |  |  | Comprimento |  | Largura |  | Área
[5 empty] | 1.2 | X | 2.1 | = | 2.52
|  | Porta de Madeira |  |  | 0.8 | X | 2.1 | = | 1.68
|  | Portinhola |  |  | 1 | X | 1 | = | 1
5.2
[5 empty] | Área |  | Coeficiente
[5 empty] | 5.2 | X | 3 | = | 15.6
10.39 | 17.018.0113-0 | PINTURA COM TINTA LATEX SEMIBRILHANTE,FOSCA OU ACETINADA,CLASSIFICACAO PREMIUM OU STANDARD (NBR 15079),PARA INTERIOR E EXTERIOR,BRANCA OU COLORIDA,SOBRE TIJOLO,CONCRETO LISO,CIMENTO SEM AMIANTO,E REVESTIMENTO,INCLUSIVE LIXAMENTO,UMA DEMAO DE SELADOR ACRILICO,UMA DEMAO DE MASSA ACRILICA E DUAS DEMAOSDE ACABAMENTO | [9 empty] | 228.14 | M2 |  | 39.76 | 9070.84
[5 empty] | Comprimento |  | Altura |  | Área
|  | Paredes - A. Convivência | Interna |  | 49.96 | X | 2.5 | = | 124.9
[5 empty] | 1.32 | X | 1.35 | = | 1.782
[5 empty] | 2.46 | X | 1.35 | = | 3.321
[5 empty] | 1.57 | x | 1.35 | = | 2.1195
132.1225
|  | Pátio Externo |  |  | 18.31 | X | 2.7 | = | 49.437
|  | desconto | PA-2 |  | 1.9 | X | 2.07 | = | -3.933
|  | Muro |  |  | 30.25 | x | 1.67 | = | 50.5175
[7 empty] | Subtotal |  | 96.0215
[5 empty] | 228.144 | x | 100% | = | 228.14

## 11-INSTALAÇÕES_ELÉTRICAS
34
REFORMA DO CONJUNTO HABITACIONAL SOLLAR DE VILLE e SANTA BARBARA - EDIFÍCIO ROGÉRIO
|  | Endereço: | RUA JUARANA Nº 30.60 e 80 - ANCHIETA
|  | Município: | RIO DE JANEIRO
|  | Natureza: | REFORMA DE CONJUNTO HABITACIONAL
|  | MEMÓRIA DE CÁLCULO DE QUANTITATIVOS - INSTALAÇÕES ELÉTRICAS | [14 empty] | 216362.61
| N | CÓDIGO | DESCRIÇÃO | [9 empty] | QUANT. | UN. | 11.
| 11.1 | 01.005.0001-0 | PREPARO MANUAL DE TERRENO,COMPREENDENDO ACERTO,RASPAGEM EVENTUALMENTE ATE 0.30M DE PROFUNDIDADE E AFASTAMENTO LATERAL DOMATERIAL EXCEDENTE,EXCLUSIVE COMPACTACAO | [9 empty] | 30 | M2 |  | 10.96 | 328.8
[8 empty] | Comprimento |  | Largura |  | Total
|  |  | AREA LIVRES |  |  |  |  | 100 | x | 0.3 | = | 30
[10 empty] | Total | = | 30
| 11.2 | 03.001.0001-1 | ESCAVACAO MANUAL DE VALA/CAVA EM MATERIAL DE 1ª CATEGORIA (A(AREIA,ARGILA OU PICARRA),ATE 1,50M DE PROFUNDIDADE,EXCLUSIVE ESCORAMENTO E ESGOTAMENTO | [9 empty] | 9 | M3 |  | 74.59 | 671.31
[6 empty] | Comprimento |  | Largura |  | Profundidade |  | Total
|  |  | AREA LIVRES |  |  | 100 | x | 0.3 | x | 0.3 | = | 9
| 11.3 | 03.015.0010-0 | REATERRO DE VALA/CAVA COM PO-DE-PEDRA,INCLUSIVE FORNECIMENTODO MATERIAL E COMPACTACAO MANUAL | [9 empty] | 8.91 | M3 |  | 237.35 | 2114.78
[8 empty] | Vol Escavado | - | Vol dos Dutos |  | Total
[8 empty] | 9 | - | 0.080425 | = | 8.91
[6 empty] | Quantidade |  | Área
[5 empty] | DUTO Ø1 1/4" | 100 | X | (3,1416X0,032X0,032)/4 | = | 0.080425
| 11.4 | 04.014.0095-0 | RETIRADA DE ENTULHO DE OBRA COM CACAMBA DE ACO TIPO CONTAINER COM 5M3 DE CAPACIDADE,INCLUSIVE CARREGAMENTO,TRANSPORTE EDESCARREGAMENTO.CUSTO POR UNIDADE DE CACAMBA E INCLUI A TAXA PARA DESCARGA EM LOCAIS AUTORIZADOS | [9 empty] | 3 | UN |  | 413.16 | 1239.48
[10 empty] | Volume | = | Total
[10 empty] | 9 | = | 9
[8 empty] | VOLUME |  | EMPOLAMENTO
[8 empty] | 9 | X | 30% | = | 2.7
[10 empty] | Total | = | 11.7
[8 empty] | VOLUME ENTULHO |  | VOL CAÇAMBA |  | Total
[8 empty] | 11.7 | ∕ | 5 | = | 3
[10 empty] | total | = | 3
| 11.5 | 05.001.0172-0 | TRANSPORTE HORIZONTAL DE MATERIAL DE 1ªCATEGORIA OU ENTULHO,EM CARRINHOS,A 30,00M DE DISTANCIA,INCLUSIVE CARGA A PA | [9 empty] | 9 | M3 |  | 36.19 | 325.71
[8 empty] | Vol Escavado | - | vol reaterro |  | Total
|  |  | REDE |  |  |  |  | 9 | - | 0 | = | 9
[10 empty] | Total | = | 9
| 11.6 | 06.069.0100-0 | DUTO CORRUGADO HELICOIDAL,NA COR PRETA,SINGELO,DE POLIETILENO DE ALTA DENSIDADE(PEAD),P/PROTECAO DE CONDUTORES ELET.EM INSTAL.SUBTERRANEAS,C/DIAMETRO NOMINAL 1 1/4",SENDO O DIAM.INT.31,5MM,FORNECIDO C/2 TAMPOES NAS EXTREMIDADES,FITA DE AVISO"PERIGO"C/FIO GUIA DE ACO GALV.REVEST.PVC,CONFORME ABNT NBR13897 E 13898,LANC.DIR.SOLO,INCL.CONEXOES E KIT VEDACAO | [9 empty] | 100 | M |  | 22.53 | 2253
|  |  | EIFICIO Nº 60 - STA BARBARA | [6 empty] | Comprimento |  | Total
|  |  | C COMUNITARIO ( AREA DE CONVIVÊNCIA) | [6 empty] | 100 | = | 100
[10 empty] | Total | = | 100
| 11.7 | 15.007.0405-0 | QUADRO DE DISTRIBUICAO DE ENERGIA PARA DISJUNTORES TERMO-MAGNETICOS UNIPOLARES,DE SOBREPOR,COM PORTA E BARRAMENTOS DE FASE,NEUTRO E TERRA,PARA INSTALACAO DE ATE 8 DISJUNTORES SEM DISPOSITIVO PARA CHAVE GERAL.FORNECIMENTO E COLOCACAO | [9 empty] | 1 | UN |  | 147.13 | 147.13
|  |  | Predio | Local |  | QD |  |  |  | Quantidade |  | Total
|  |  | ED SOLLAR DE VILLE | AREA LIVRE |  | QD-1 |  |  |  | 1 | = | 1
[10 empty] | Total | = | 1
| 11.8 | 15.007.0410-0 | QUADRO DE DISTRIBUICAO DE ENERGIA PARA DISJUNTORES TERMO-MAGNETICOS UNIPOLARES,DE SOBREPOR,COM PORTA E BARRAMENTOS DE FASE,NEUTRO E TERRA,PARA INSTALACAO DE ATE 12 DISJUNTORES SEMDISPOSITIVO PARA CHAVE GERAL.FORNECIMENTO E COLOCACAO | [9 empty] | 3 | UN |  | 187.44 | 562.32
|  |  | Predio | Local |  | QD |  |  |  | Quantidade |  | Total
|  |  | ED STA BARBARA | AREA LIVRE |  | QGT-1 |  |  |  | 1 | = | 1
|  |  | ED STA BARBARA | C COMUNITARIO ( AREA DE CONVIVÊNCIA) |  | QGT-2 |  |  |  | 1 | = | 1
|  |  | ED ROGERIO |  |  | QGT-3 |  |  |  | 1 | = | 1
[10 empty] | Total | = | 3
[10 empty] | Total | = | 3
| 11.9 | 15.007.0521-0 | DISJUNTOR/INTERRUPTOR DIFERENCIAL RESIDUAL(DDR),CLASSE AC,2POLOS,INSTANTANEO,CORRENTE NOMINAL(IN) 40AX240V,SENSIBILIDADE 30MA/300MA.FORNECIMENTO E COLOCACAO | [9 empty] | 4 | UN |  | 97.73 | 390.92
|  |  | Predio | Local |  | QD |  |  |  | Quantidade |  | Total
|  |  | ED SOLLAR DE VILLE | AREA LIVRE |  | QD-1 |  |  |  | 1 | = | 1
|  |  | ED STA BARBARA | AREA LIVRE |  | QGT-1 |  |  |  | 1 | = | 1
|  |  | ED STA BARBARA | C COMUNITARIO ( AREA DE CONVIVÊNCIA) |  | QGT-2 |  |  |  | 1 | = | 1
|  |  | ED ROGERIO |  |  | QGT-3 |  |  |  | 1 | = | 1
[10 empty] | Total | = | 4
| 11.10 | 15.007.0570-0 | DISJUNTOR TERMOMAGNETICO,MONOPOLAR,DE 10 A 32A,3KA,MODELO DIN,TIPO C.FORNECIMENTO E COLOCACAO | [9 empty] | 16 | UN |  | 13.61 | 217.76
|  |  | Predio | Local | QUADRO | MONOPOLAR 10A | + | MONOPOLAR 16A |  |  | = | Total
|  |  | ED SOLLAR DE VILLE | AREA LIVRE | QD-1 | 1 | + | 3 |  |  | = | 4
|  |  | ED STA BARBARA | AREA LIVRE | QGT-1 | 1 | + | 3 |  |  | = | 4
|  |  | ED STA BARBARA | C COMUNITARIO ( AREA DE CONVIVÊNCIA) | QGT-2 | 1 | + | 3 |  |  | = | 4
|  |  | ED ROGERIO | AREA LIVRE | QGT-3 | 1 | + | 3 |  |  | = | 4
[11 empty] | = | 16
| 11.11 | 15.007.0575-0 | DISJUNTOR TERMOMAGNETICO,BIPOLAR,DE 10 A 32A,3KA,MODELO DIN,TIPO C.FORNECIMENTO E COLOCACAO | [9 empty] | 4 | UN |  | 34.8 | 139.2
|  |  | Predio | Local | QUADRO | Disjuntores |  |  |  | Quantidade |  | Total
|  |  | ED SOLLAR DE VILLE | AREA LIVRE | QD-1 | 32A |  |  |  | 1 | = | 1
|  |  | ED STA BARBARA | AREA LIVRE | QGT-1 | 32A |  |  |  | 1 | = | 1
|  |  | ED STA BARBARA | C COMUNITARIO ( AREA DE CONVIVÊNCIA) | QGT-2 | 32A |  |  |  | 1 | = | 1
|  |  | ED ROGERIO | AREA LIVRE | QGT-3 | 32A |  |  |  | 1 | = | 1
[10 empty] | Total | = | 4
| 11.12 | 15.007.0576-0 | DISJUNTOR TERMOMAGNETICO,BIPOLAR,DE 40 A 63A,3KA,MODELO DIN,TIPO C.FORNECIMENTO E COLOCACAO | [9 empty] | 69 | UN |  | 36.03 | 2486.07
|  |  | Prédio |  | Medidores | Disjuntores |  |  |  | Quantidade |  | Total
|  |  | ED SOLLAR DE VILLE |  | PDMD | 40A |  |  |  | 23 | = | 23
|  |  | ED STA BARBARA |  | PDMD | 40A |  |  |  | 23 | = | 23
|  |  | ED ROGÉRIO |  | PDMD | 40A |  |  |  | 23 | = | 23
[10 empty] | Total | = | 69
| 11.13 | 15.007.0601-0 | DISJUNTOR TERMOMAGNETICO TRIPOLAR,DE 40 A 63A,3KA,MODELO DIN,TIPO C.FORNECIMENTO E COLOCACAO | [9 empty] | 3 | UN |  | 56.25 | 168.75
|  |  | Prédio |  | Medidores | Disjuntores |  |  |  | Quantidade |  | Total
|  |  | ED SOLLAR DE VILLE |  | PDMD | 40A |  |  |  | 1 | = | 1
|  |  | ED STA BARBARA |  | PDMD | 40A |  |  |  | 1 | = | 1
|  |  | ED ROGÉRIO |  | PDMD | 40A |  |  |  | 1 | = | 1
[10 empty] | Total | = | 3
| 11.14 | 15.007.0608-0 | DISJUNTOR TERMOMAGNETICO,TRIPOLAR,DE 125 A 160A,50KA,MODELOCAIXA MOLDADA,TIPO C.FORNECIMENTO E COLOCACAO | [9 empty] | 3 | UN |  | 350.82 | 1052.46
|  |  | Prédio | Medidores |  | Disjuntores |  |  |  | Quantidade |  | Total
|  |  | ED SOLLAR DE VILLE | PDMD |  | 150A |  |  |  | 1 | = | 1
|  |  | ED STA BARBARA | PDMD |  | 150A |  |  |  | 1 | = | 1
|  |  | ED ROGÉRIO | PDMD |  | 150A |  |  |  | 1 | = | 1
[10 empty] | Total | = | 3
| 11.15 | 15.007.0640-0 | DISPOSITIVO DE PROTECAO CONTRA SURTO (DPS),CLASSE II,1 POLO,TENSAO 175V,CORRENTES APROXIMADAS DE DESCARGA NOMINAL E MAXIMA DE 8KA E 20KA.FORNECIMENTO E COLOCACAO | [9 empty] | 4 | UN |  | 49.09 | 196.36
[10 empty] | Quantidade |  | Total
|  |  | ED SOLLAR DE VILLE | AREA LIVRE | [5 empty] | 1 | = | 1
|  |  | ED STA BARBARA | AREA LIVRE | [5 empty] | 1 |  | 1
|  |  |  | AREA DE COVIVÊNCIA | [5 empty] | 1 |  | 1
|  |  | ED ROGÉRIO | AREA LIVRE | [5 empty] | 1 |  | 1
[10 empty] | Total | = | 4
| 11.16 | 15.008.0080-0 | CABO DE COBRE FLEXIVEL COM ISOLAMENTO TERMOPLASTICO,COMPREENDENDO:PREPARO,CORTE E ENFIACAO EM ELETRODUTOS,NA BITOLA DE 1,5MM2, 450/750V.FORNECIMENTO E COLOCACAO | [9 empty] | 90 | M |  | 3.56 | 320.4
[10 empty] | Quantidade |  | Total
|  |  | AREAS LIVRES | [6 empty] | 90 | = | 90
[10 empty] | Total | = | 90
| 11.17 | 15.008.0095-0 | CABO DE COBRE FLEXIVEL COM ISOLAMENTO TERMOPLASTICO,COMPREENDENDO:PREPARO,CORTE E ENFIACAO EM ELETRODUTOS,NA BITOLA DE 6MM2, 450/750V.FORNECIMENTO E COLOCACAO | [9 empty] | 75 | M |  | 9.19 | 689.25
|  |  | AREAS LIVRES | [6 empty] | Quantidade |  | Total
[10 empty] | 75 | = | 75
| 11.18 | 15.008.0100-0 | CABO DE COBRE FLEXIVEL COM ISOLAMENTO TERMOPLASTICO,COMPREENDENDO:PREPARO,CORTE E ENFIACAO EM ELETRODUTOS NA BITOLA DE 10MM2, 450/750V.FORNECIMENTO E COLOCACAO | [9 empty] | 7400 | M |  | 13.21 | 97754
[10 empty] | Quantidade |  | Total
|  |  | Alimentação | [6 empty] | 7400 |  | 7400
[10 empty] | Total | = | 7400
| 11.19 | 15.009.0140-0 | CABO SOLIDO DE COBRE ELETROLITICO NU,TEMPERA MOLE,CLASSE 2,SECAO CIRCULAR DE 35MM2.FORNECIMENTO E COLOCACAO | [9 empty] | 45 | M |  | 36.55 | 1644.75
[10 empty] | Quantidade |  | Total
|  |  | Alimentação | [6 empty] | 45 | = | 45
[10 empty] | Total | = | 45
| 11.20 | 15.015.0020-0 | INSTALACAO DE PONTO DE LUZ,EMBUTIDO NA LAJE,EQUIVALENTE A 2VARAS DE ELETRODUTO DE PVC RIGIDO DE 3/4",12,00M DE FIO 2,5MM2,CAIXAS,CONEXOES E INTERRUPTOR DE EMBUTIR COM PLACA DE ACABAMENTO | [9 empty] | 1 | UN |  | 313.73 | 313.73
[10 empty] | Quantidade |  | Total
|  |  | ED SOLLAR DE VILLE | CHURRASQUEIRA | [5 empty] | 1 | = | 1
[10 empty] | TOTAL | = | 1
| 11.21 | 15.015.0050-0 | INSTALACAO DE UM CONJUNTO DE 3 PONTOS DE LUZ,EMBUTIDO NA LAJE,EQUIVALENTE A 6 VARAS DE ELETRODUTO DE PVC RIGIDO DE 3/4",50,00M DE FIO 2,5MM2,CAIXAS,CONEXOES E INTERRUPTOR DE EMBUTIR COM PLACA DE ACABAMENTO | [9 empty] | 2 | UN |  | 701.71 | 1403.42
|  |  | Predio | Local | [5 empty] | Quantidade |  | Total
|  |  | ED STA BARABAR | C COMUNITARIO ( AREA DE CONVIVÊNCIA) | [5 empty] | 1 | = | 1
|  |  | ED SOLLAR DE VILLE | CHURRASQUEIRA | [5 empty] | 1 |  | 1
[10 empty] | Total |  | 2
| 11.22 | 15.015.0127-0 | INSTALACAO DE UM CONJUNTO DE 4 PONTOS DE LUZ,EMBUTIDO NA LAJE,EQUIVALENTE A 6 VARAS DE ELETRODUTO DE PVC RIGIDO DE 3/4",40,00M DE FIO 2,5MM2,CAIXAS,CONEXOES E CONSIDERANDO O CONTROLE DOS PONTOS DIRETO NO Q.D.L | [9 empty] | 1 | UN |  | 562.83 | 562.83
|  |  | Predio | Local | [5 empty] | Quantidade |  | Total
|  |  | ED STA BARBARA | CENTRO COMUNITÁRIO ( AREA DE CONVIVÊNCIA) | [5 empty] | 1 | = | 1
[10 empty] | TOTAL | = | 1
| 11.23 | 15.015.0150-0 | INSTALACAO DE UM CONJUNTO DE 6 PONTOS DE LUZ,EMBUTIDO NA LAJE,EQUIVALENTE A 8 VARAS DE ELETRODUTO DE PVC RIGIDO DE 3/4",53,00M DE FIO 2,5MM2,CAIXAS,CONEXOES E CONSIDERANDO O CONTROLE DOS PONTOS DIRETO NO Q.D.L | [9 empty] | 1 | UN |  | 753.15 | 753.15
|  |  | Predio | Local | [5 empty] | Quantidade |  | Total
|  |  | ED STA BARBARA | CENTRO COMUNITÁRIO ( AREA DE CONVIVÊNCIA) | [5 empty] | 1 | = | 1
[10 empty] | TOTAL | = | 1
| 11.24 | 15.015.0250-0 | INSTALACAO DE PONTO DE TOMADA,EMBUTIDO NA PAREDE,EQUIVALENTE6M DE ELETRODUTO DE PVC DE 3/4",18,00M DE FIO 2,5MM2,CAIXAS,CONEXOES E TOMADA DE EMBUTIR 2P+T,10A,PADRAO BRASILEIRO,COMPLACA DE ACABAMENTO | [9 empty] | 1 | UN |  | 287.25 | 287.25
|  |  | Predio | Local | [5 empty] | Quantidade |  | Total
|  |  | ED SOLLAR DE VILLE | CHURRASQUEIRA | [5 empty] | 1 | = | 1
[10 empty] | TOTAL | = | 1
| 11.25 | 15.015.0310-0 | INSTALACAO DE UM CONJUNTO DE 4 TOMADAS,EMBUTIDO NA PAREDE,EQUIVALENTE A 15M DE ELETRODUTO DE PVC DE 3/4",45,00M DE FIO 2,5MM2,CAIXAS,CONEXOES E TOMADAS DE EMBUTIR 2P+T,10A,COM PLACA DE ACABAMENTO | [9 empty] | 1 | UN |  | 554.41 | 554.41
|  |  | Predio | Local | [5 empty] | Quantidade |  | Total
|  |  | ED STA BARBARA | CENTRO COMUNITÁRIO ( AREA DE CONVIVÊNCIA) | [5 empty] | 1 | = | 1
[10 empty] | TOTAL | = | 1
| 11.26 | 15.020.0160-0 | LAMPADA LED,BULBO,PAR 20,7W,120V,BASE E-27.FORNECIMENTO E COLOCACAO | [9 empty] | 9 | UN |  | 11.71 | 105.39
|  |  | Predio | Local | [5 empty] | Quantidade |  | Total
|  |  | ED STA BARBARA | CENTRO COMUNITÁRIO ( AREA DE CONVIVÊNCIA) | [5 empty] | 6 | = | 6
|  |  | ED SOLLAR DE VILLE | CHURRASQUEIRA | [5 empty] | 3 | = | 3
9
| 11.27 | 15.036.0079-0 | ELETRODUTO DE PVC ESPIRAL CORRUGADO,DIAMETRO DE 3/4",INCLUSIVE CONEXOES E EMENDAS.FORNECIMENTO E INSTALACAO | [9 empty] | 1860 | M |  | 5.82 | 10825.2
[10 empty] | Quantidade |  | Total
|  |  | ALIMENTÇÃO ( PREDIO 30-30 e 80) | [6 empty] | 1850 | = | 1850
|  |  | ED STA BARBARA - C COMUNITÁRIO ( A. CONVIVÊNCIA) | [6 empty] | 10 | = | 10
[10 empty] | Total | = | 1860
| 11.28 | 15.045.0110-0 | ABERTURA E FECHAMENTO MANUAL DE RASGO EM ALVENARIA,PARA PASSAGEM DE TUBOS E DUTOS,COM DIAMETRO DE 1/2" A 1" | [9 empty] | 1860 | M |  | 16.88 | 31396.8
[10 empty] | Quantidade |  | Total
|  |  | ALIMENTÇÃO ( PREDIO 30-30 e 80) | [6 empty] | 1850 | = | 1850
|  |  | ED STA BARBARA - C COMUNITÁRIO ( A. CONVIVÊNCIA) | [6 empty] | 10 | = | 10
[10 empty] | Total | = | 1860
| 11.29 | 18.027.0098-0 | LUMINARIA FECHADA (REFLETOR),PARA ILUMINACAO DE QUADRAS DE ESPORTES E AFINS,PARA LAMPADA LED DE 50W,INCLUSIVE ESTA.FORNECIMENTO E COLOCACAO | [9 empty] | 4 | UN |  | 47.67 | 190.68
|  |  | Predio | Local | [5 empty] | Quantidade |  | Total
|  |  | ED SOLLAR DE VILLE | AREA LIVRE | [5 empty] | 2 | = | 2
|  |  | ED STA BARBARA | AREA LIVRE | [5 empty] | 2 | = | 2
[10 empty] | Total | = | 4
| 11.30 | 18.027.0445-0 | ARANDELA EM ALUMINIO E VIDRO,COM BASE PARA FIXACAO,EXCLUSIVELAMPADA.FORNECIMENTO E COLOCACAO | [9 empty] | 9 | UN |  | 77.03 | 693.27
|  |  | Predio | Local | [5 empty] | Quantidade |  | Total
|  |  | ED SOLLAR DE VILLE | CHURRASQUEIRA | [5 empty] | 3 | = | 3
|  |  | ED STA BARBARA | C COMUNITARIO ( AREA DE CONCVIVÊNCIA0 | [5 empty] | 6 | = | 6
[10 empty] | Total | = | 9
| 11.31 | 18.027.0472-0 | LUMINARIA DE SOBREPOR, FIXADA EM LAJE OU FORRO, TIPO CALHA,CHANFRADA OU PRISMATICA, COMPLETA, COM LAMPADA LED TUBULARDE 1 X 18W. FORNECIMENTO E COLOCACAO | [9 empty] | 1 | UN |  | 103.4 | 103.4
|  |  | Predio | Local | [5 empty] | Quantidade |  | Total
|  |  | ED SOLLAR DE VILLE | CHURRASQUERA ( BANH) | [5 empty] | 1 | = | 1
[10 empty] | Total | = | 1
| 11.32 | 18.027.0492-0 | LUMINARIA LED TUBULAR DE SOBREPOR, 2X18W (INCLUSIVE LAMPADAS),CORPO EM CHAPA DE ACO TRATADA E PINTURA ELETROSTATICA BRANCA, REFLETOR EM ALUMINIO DE ALTO BRILHO, SEM REATOR. FORNECIMENTO E COLOCACAO | [9 empty] | 4 | UN |  | 230.08 | 920.32
|  |  | Predio | Local | [5 empty] | Quantidade |  | Total
|  |  | ED ROGERIO | AREA LIVRE | [5 empty] | 2 | = | 2
|  |  | ED STA BARBARA | AREA LIVRE | [5 empty] | 2 | = | 2
[10 empty] | Total | = | 4
| 11.33 | 97359 | QUADRO DE MEDIÇÃO GERAL DE ENERGIA COM 8 MEDIDORES - FORNECIMENTO E INSTALAÇÃO. AF_10/2020 | [9 empty] | 4 | UN |  | 4747.32 | 18989.28
|  |  | Prédio | [6 empty] | Quantidade |  | Total
|  |  | ED SOLLAR DE VILLE | AREA LIVREA | [5 empty] | 1 | = | 1
|  |  | ED STA BARABARA | AREA LIVREA | [5 empty] | 1 | = | 1
|  |  |  | C COMUNITARIO ( AREA DE CONVIVÊNCIA) | [5 empty] | 1 | = | 1
|  |  | ED ROGÉRIO | AREA LIVRE | [5 empty] | 1 | = | 1
[10 empty] | Total |  | 4
| 11.34 | 97361 | QUADRO DE MEDIÇÃO GERAL DE ENERGIA COM 16 MEDIDORES - FORNECIMENTO E INSTALAÇÃO. AF_10/2020 | [9 empty] | 3 | UN |  | 12187.01 | 36561.03
|  |  | Prédio | [6 empty] | Quantidade |  | Total
|  |  | ED SOLLAR DE VILLE | PDMD | [5 empty] | 1 | = | 1
|  |  | ED STA BARABARA | PDMD | [5 empty] | 1 | = | 1
|  |  | ED ROGÉRIO | PDMD | [5 empty] | 1 | = | 1
[10 empty] | Total |  | 3

## 1_ADM
REFORMA DO CONJUNTO HABITACIONAL SOLLAR DE VILLE e SANTA BARBARA - EDIFÍCIO ROGÉRIO
| Endereço: | RUA JUARANA Nº 30.60 e 80 - ANCHIETA | [10 empty] | Prazo da Obra: | 12 | meses
| Município: | RIO DE JANEIRO
| Natureza: | REFORMA DE CONJUNTO HABITACIONAL
MEMÓRIA DE CÁLCULO DE QUANTITATIVOS - ADM LOCAL
1.
1 | 01.090.9919-5 | ADMINISTRAÇÃO LOCAL DA OBRA | [9 empty] | 1 | UN | 63318.14 | 63318.14
[9 empty] | Valor total |  | Quantidade
[9 empty] | 63318.14 | = | 1
[9 empty] | Total | = | 1
1.1 | 05.105.0127-0 | MAO-DE-OBRA DE ENCARREGADO DE OBRA,INCLUSIVE ENCARGOS SOCIAIS | [9 empty] | 2.88 | MES | 8631.04 | 24857.39
[5 empty] | Percentual |  | Profissionais |  | Meses |  | Total
[5 empty] | 24% | x | 1 | x | 12 | = | 2.88
[9 empty] | Total | = | 2.88
1.2 | 05.105.0130-0 | MAO-DE-OBRA DE ENGENHEIRO OU ARQUITETO JR.,INCLUSIVE ENCARGOS SOCIAIS | [9 empty] | 1.2 | MES | 24349.6 | 29219.52
[5 empty] | Percentual |  | Profissionais |  | Meses |  | Total
[5 empty] | 10% | x | 1 | x | 12 | = | 1.2
[9 empty] | Total | = | 1.2
1.3 | 19.004.0045-2 | VEICULO DE PASSEIO,5 PASSAGEIROS,MOTOR BICOMBUSTIVEL (GASOLINA E ALCOOL) DE 1.0 LITRO,EXCLUSIVE MOTORISTA | [9 empty] | 105.6 | H | 51.19 | 5405.66
|  |  | Percentual |  | Quantidade |  | Horas |  | Meses |  | Total
|  |  | 10% | x | 1 | x | 88 | x | 12 | = | 105.6
[9 empty] | Total | = | 105.6
1.4 | 19.004.0045-4 | VEICULO DE PASSEIO,5 PASSAGEIROS,MOTOR BICOMBUSTIVEL (GASOLINA E ALCOOL) DE 1.0 LITRO,EXCLUSIVE MOTORISTA | [9 empty] | 105.6 | H | 7.77 | 820.51
|  |  | Percentual |  | Quantidade |  | Horas |  | Meses |  | Total
|  |  | 10% | x | 1 | x | 88 | x | 12 | = | 105.6
[9 empty] | Total | = | 105.6
1.5 | 05.100.0900-0 | UNIDADE REF.P/COMPL.ADM LOCAL,CONSID:CONSUMO AGUA,TEL.ENERGIA ELETR.MAT.LIMPEZA ESCRITORIO,COMPUTADORES LICENCA OBRA,MOVEIS UTENSILIOS,AR COND.BEBEDOURO,ART,RRT,FOTOGRAFIAS,UNIFORMES,DARIAS,EXAMES ADMISSIONAIS,PERIODICOS E DEMISSIONAIS,CURSOS CAPACITACAO/TREINAMENTO ITENS COMPLEMENTEM DESP.NECESS.EXCL.DESP.C/CAFE MANHA,REFEICAO,CESTA BASICA E VALE TRANSPORTE | [9 empty] | 81.82 | UR | 36.85 | 3015.06
[5 empty] | Valor total |  | Percentual |  | Valor do item |  | Total
|  | Soma dos itens 1.1 a 1.4 |  |  | 60303.08 | x | 5% | / | 36.85 | = | 81.82
[9 empty] | Total | = | 81.82
|  | QUANTIFICAÇÃO DO ITEM 05.100.0900-0 |  |  | TOTAL |  | PERCENTUAL |  | VALOR UR |  | TOTAL UR ORÇAMENTO
[7 empty] | 5% |  | 05.100.0900-0
|  | Custo total dos itens listados na planilha de administração local |  |  | 60303.08 |  | 3015.15 |  | 36.85 |  | 81.82
PERCENTUAL DE ADMINISTRAÇÃO LOCAL INSERIDO NO CUSTO DIRETO
|  | Valor total da obra sem BDI | [8 empty] | 1817709.86
|  | Valor da administração local sem BDI | [8 empty] | 63318.14
|  | Percentual recomendado para construção de edifícios ( novos e reformas ) acima de R$ 1.500.000,00. | [8 empty] | 3.49%
|  | Percentual verificado | [8 empty] | 3.483%
2.c) Se a obra necessitar de custos de administração local que ultrapassem estes percentuais, deverá existir comprovação técnica;

## 12-ENCARGOS COMPLEMENTARES
REFORMA DO CONJUNTO HABITACIONAL SOLLAR DE VILLE e SANTA BARBARA - EDIFÍCIO ROGÉRIO
| Endereço: | RUA JUARANA Nº 30.60 e 80 - ANCHIETA
| Município: | RIO DE JANEIRO |  |  |  | BDI | 18%
| Natureza: | REFORMA DE CONJUNTO HABITACIONAL |  |  |  | BDI Diferenciado | 13.22%
| Mês base de preços: | EMOP 03.26 / SEM DESONERAÇÃO |  |  |  | Prazo da Obra: | 12 | meses
MEMÓRIA DE COMPOSIÇÃO - ENCARGOS
ITEM | COMPOSIÇÃO | ESPECIFICAÇÃO DOS SERVIÇOS | [5 empty] | VALOR TOTAL (R$)
Encargos complementares
| A | Valor total dos serviços com administração local (sem BDI) | [5 empty] | 1716096.26 | TRUE
| B | Valor dos serviços com custos administrativos menores (BDI Diferenciado) (sem BDI) |  |  |  | BDI DIF | 13.22% | 0
| C | Valor dos serviços com administração local SEM CUSTOS ADMNISTRATIVOS MENORES (sem BDI) | [5 empty] | 1716096.26
| D | Percentual de mão de obra 55% (obras de reforma) x o valor total dos serviços com administração local, exlusive o valor dos serviços com custos administrativos menores (sem BDI) | [5 empty] | 55%
| E |  |  |  |  | SUB-TOTAL (C X D) |  | 943852.943
| F | Valor total estimado de um operário durante todo o prazo da obra, tendo como base o salário mensal do pedreiro (cód. EMOP nº 05.105.0108-0) |  |  |  | salário mensal do pedreiro | Prazo total da obra (mês) | Total (R$)
05.105.0108-0
[6 empty] | 5186.72 | 12 | 62240.64
| G | Quantidade estimada de operários durante um mês de obra (E / F) | [5 empty] | 15
| H | Quantidade estimada de operários durante todo o prazo da obra | [5 empty] | 180
CÁLCULO DAS QUANTIDADES DOS ITENS DE ALIMENTAÇÃO E TRANSPORTE DE PESSOAL DURANTE O PRAZO TOTAL DA OBRA
ITEM | COMPOSIÇÃO | ESPECIFICAÇÃO DOS SERVIÇOS | UN | QUANT. TOTAL* | HORAS/ DIAS | MESES | VALOR UNITÁRIO (R$) | VALOR TOTAL (R$)
| 05.100.0022-0 | REFEICAO CONFORME CONVENCAO DO TRABALHO PARA CONSTRUCAO CIVIL E CONDICOES HIGIENICAS E SANITARIAS ADEQUADAS | UN | 15 | 22 | 12 | 17 | 67320
| 05.100.0026-0 | VALE TRANSPORTE, CONSIDERANDO PASSAGEM IDA E VOLTA | UN | 15 | 22 | 12 | 8.66 | 34293.6
|  | * Quantidade adotada do orçamento sem desoneração. | = | 15

## CRONOGRAMA
REFORMA DO CONJUNTO HABITACIONAL SOLLAR DE VILLE e SANTA BARBARA - EDIFÍCIO ROGÉRIO
Endereço: | RUA JUARANA Nº 30.60 e 80 - ANCHIETA
Município: | RIO DE JANEIRO |  | BDI: | 18%
Natureza: | REFORMA DE CONJUNTO HABITACIONAL |  | BDI DIF: | 13.22%
Mês base de preços: | EMOP 03.26 / SEM DESONERAÇÃO |  | Prazo da Obra: | 12
CRONOGRAMA FÍSICO-FINANCEIRO
ITEM | DISCRIMINAÇÃO | MÊS | [11 empty] | TOTAL | %
|  | 1 | 2 | 3 | 4 | 5 | 6 | 7 | 8 | 9 | 10 | 11 | 12
1.0 | ADMINISTRAÇÃO | 3899.9926 | 6065.1483 | 6208.7017 | 6208.7017 | 7707.1552 | 8437.3506 | 7543.6023 | 7543.6023 | 7543.6023 | 6045.1488 | 5314.9534 | 2197.4407 | 74715.4 | 3.491% |  | 74715.4
|  | 5.22% | 8.118% | 8.31% | 8.31% | 10.32% | 11.29% | 10.1% | 10.1% | 10.1% | 8.091% | 7.114% | 2.941% |  |  | 100%
2.0 | CANTEIRO DE OBRAS | 70321.74 | 0 | 0 | 0 | 0 | 0 | 0 | 0 | 0 | 0 | 0 | 0 | 70321.74 | 3.286% |  | 70321.74
|  | MÊS 1: 100% |  |  | 100%
3.0 | PROJETOS EXECUTIVOS | 31478.745 | 31478.745 | 0 | 0 | 0 | 0 | 0 | 0 | 0 | 0 | 0 | 0 | 62957.49 | 2.942% |  | 62957.49
|  | MÊS 1: 50%; MÊS 2: 50% |  |  | 100%
4.0 | REFORMA BLOCOS GEMINADOS - Nº 30 e 60 - EDIF. SOLLAR DE VILLE E EDIF. SANTA BARBARA | 0 | 62257.509 | 62257.509 | 62257.509 | 62257.509 | 62257.509 | 62257.509 | 62257.509 | 62257.509 | 62257.509 | 62257.509 | 0 | 622575.09 | 29.09% |  | 622575.09
|  |  | 10% | 10% | 10% | 10% | 10% | 10% | 10% | 10% | 10% | 10% |  |  |  | 100%
5.0 | REFORMA O EDIFICIO ROGERIO - RUA JUARANA Nº 80 | 0 | 41251.446 | 41251.446 | 41251.446 | 41251.446 | 41251.446 | 41251.446 | 41251.446 | 41251.446 | 41251.446 | 41251.446 | 0 | 412514.46 | 19.28% |  | 412514.46
|  |  | 10% | 10% | 10% | 10% | 10% | 10% | 10% | 10% | 10% | 10% |  |  |  | 100%
6.0 | ÁREA LIVRE - EDIF SOLLAR DE VILLE - RUA JUARANA Nº 30-CHURRASQUEIRA - GARAGEM - ARQUITETURA | 0 | 23329.278 | 23329.278 | 23329.278 | 23329.278 | 23329.278 | 0 | 0 | 0 | 0 | 0 | 0 | 116646.39 | 5.451% |  | 116646.39
|  | MÊS 2: 20%; MÊS 3: 20%; MÊS 4: 20%; MÊS 5: 20%; MÊS 6: 20% |  |  | 100%
7.0 | ÁREA LIVRE - EDIF SANTA BARBARA - RUA JUARANA Nº 60- AREA DE RECREAÇÃO/ESTAR E GARAGEM - ARQUITETURA | 0 | 0 | 0 | 0 | 39113.74 | 39113.74 | 39113.74 | 39113.74 | 39113.74 | 0 | 0 | 0 | 195568.7 | 9.139% |  | 195568.7
|  | MÊS 5: 20%; MÊS 6: 20%; MÊS 7: 20%; MÊS 8: 20%; MÊS 9: 20% |  |  | 100%
8.0 | ÁREA LIVRE - EDIF ROGÉRIO - RUA JUARANA Nº 80- AREA DE RECREAÇÃO/ESTAR E GARAGEM - ARQUITETURA | 0 | 0 | 0 | 0 | 0 | 19060.1 | 19060.1 | 19060.1 | 19060.1 | 19060.1 | 0 | 0 | 95300.5 | 4.453% |  | 95300.5
|  | MÊS 6: 20%; MÊS 7: 20%; MÊS 8: 20%; MÊS 9: 20%; MÊS 10: 20% |  |  | 100%
9.0 | BICICLETÁRIOS NAS ÁREAS LIVRES DOS PREDIOS NA RUA JUARANA Nº 30-60 e 80 | 0 | 0 | 0 | 0 | 0 | 0 | 0 | 0 | 0 | 0 | 0 | 22133.34 | 22133.34 | 1.034% |  | 22133.34
|  | MÊS 12: 100% |  |  | 100%
10.0 | ÁREA DE CONVIVÊNCIA - EDIFICIO SANTA BARBARA Nº 60 - ARQUITETURA | 0 | 0 | 9695.107 | 9695.107 | 9695.107 | 9695.107 | 9695.107 | 9695.107 | 9695.107 | 9695.107 | 9695.107 | 9695.107 | 96951.07 | 4.53% |  | 96951.07
|  |  |  | 10% | 10% | 10% | 10% | 10% | 10% | 10% | 10% | 10% | 10% |  |  | 100%
11.0 | INSTALAÇÕES ELÉTRICAS | 0 | 0 | 25530.773 | 25530.773 | 25530.773 | 25530.773 | 25530.773 | 25530.773 | 25530.773 | 25530.773 | 25530.773 | 25530.773 | 255307.73 | 11.93% |  | 255307.73
|  |  |  | 10% | 10% | 10% | 10% | 10% | 10% | 10% | 10% | 10% | 10% |  |  | 100%
12.0 | ENCARGOS COMPLEMENTARES | 6005.1442 | 9339.0153 | 9560.0564 | 9560.0564 | 11867.3504 | 12991.6933 | 11615.5144 | 11615.5144 | 11615.5144 | 9308.2204 | 8183.8775 | 3383.583 | 115045.54 | 5.376% |  | 115045.54
|  | 5.22% | 8.118% | 8.31% | 8.31% | 10.32% | 11.29% | 10.1% | 10.1% | 10.1% | 8.091% | 7.114% | 2.941% |  |  | 100%
| TOTAL MENSAL | 111705.6218 | 173721.1417 | 177832.8711 | 177832.8711 | 220752.3586 | 241666.9969 | 216067.7917 | 216067.7917 | 216067.7917 | 173148.3041 | 152233.6658 | 62940.2437 | 2140037.45 | 100% |  | 2140037.45
| % MENSAL | 5.22% | 8.118% | 8.31% | 8.31% | 10.32% | 11.29% | 10.1% | 10.1% | 10.1% | 8.091% | 7.114% | 2.941% |  |  |  |  | 0
| TOTAL ACUMULADO | 111705.6218 | 285426.7635 | 463259.6346 | 641092.5056 | 861844.8642 | 1103511.8612 | 1319579.6529 | 1535647.4446 | 1751715.2363 | 1924863.5404 | 2077097.2063 | 2140037.45
| % ACUMULADA | 5.22% | 13.34% | 21.65% | 29.96% | 40.27% | 51.57% | 61.66% | 71.76% | 81.85% | 89.95% | 97.06% | 100%
|  | 101800.485 | 158316.978 | 162064.113 | 162064.113 | 201177.853 | 220237.953 | 196908.675 | 196908.675 | 196908.675 | 157794.935 | 138734.835 | 57359.22 | 1950276.51
|  | 5.22% | 8.118% | 8.31% | 8.31% | 10.32% | 11.29% | 10.1% | 10.1% | 10.1% | 8.091% | 7.114% | 2.941% | 1

## BDI
REFORMA DO CONJUNTO HABITACIONAL SOLLAR DE VILLE e SANTA BARBARA - EDIFÍCIO ROGÉRIO
Endereço: | RUA JUARANA Nº 30.60 e 80 - ANCHIETA
Município: | RIO DE JANEIRO
Natureza: | REFORMA DE CONJUNTO HABITACIONAL
DEMOSTRATIVO DE BDI
CÁLCULO DE BDI NORMAL (SEM DESONERAÇÃO)
AC | Administração Central | [7 empty] | 3%
S | Taxa de Seguros | [7 empty] | 0.35%
R | Taxa de Riscos | [7 empty] | 0.9%
G | Taxa de Garantias | [7 empty] | 0.35%
DF | Taxa de Despesas Financeiras | [7 empty] | 0.5%
L | Taxa de Lucro / Remuneração | [7 empty] | 4.5%
T | Taxa de Incidência de Impostos | [7 empty] | 6.65% |  | ◄ |  | ISS* |  |  |  | 3%
[13 empty] | PIS |  |  |  | 0.65%
[13 empty] | COFINS |  |  |  | 3%
CPMF
CSSL
IRPJ
BDI= | 1 | + | AC | + | S | + | R | + | G | ) | ( | 1 | + | DF | ) | ( | 1 | + | L | )
[6 empty] | ( | 1 | - | T | )
BDI= | 1 | + | 3% | + | 0.35% | + | 0.9% | + | 0.35% | ) | ( | 1 | + | 0.5% | ) | ( | 1 | + | 4.5% | )
BDI= | [5 empty] | ( | 1 | - | 6.65% | )
BDI= | 1.0985 |  |  |  |  | / | 0.9335 |  |  | )
BDI= | 1.1768 | [5 empty] | ► |  | 17.68%
BDI= | 18%
Art. 33, do CÓDIGO TRIBUTÁRIO DO MUNICÍPIO DO RIO DE JANEIRO (LEI Nº691, DE 24 DE DEZEMBRO DE 1984) – O imposto será calculado aplicando-se sobre a base de cálculo as seguintes alíquotas: (Lei nº 3.691 de 28.11.2003)

## BDI DIF
REFORMA DO CONJUNTO HABITACIONAL SOLLAR DE VILLE e SANTA BARBARA - EDIFÍCIO ROGÉRIO
Endereço: | RUA JUARANA Nº 30.60 e 80 - ANCHIETA
Município: | RIO DE JANEIRO
Natureza: | REFORMA DE CONJUNTO HABITACIONAL
DEMOSTRATIVO DE BDI
CÁLCULO DE BDI DIFERENCIADO (SEM DESONERAÇÃO)
AC | Administração Central | [7 empty] | 1%
S | Taxa de Seguros | [7 empty] | 0.35%
R | Taxa de Riscos | [7 empty] | 0.35%
G | Taxa de Garantias | [7 empty] | 0.35%
DF | Taxa de Despesas Financeiras | [7 empty] | 0.55%
L | Taxa de Lucro / Remuneração | [7 empty] | 3%
T | Taxa de Incidência de Impostos | [7 empty] | 6.65% |  | ◄ |  | ISS* |  |  |  | 3%
[13 empty] | PIS |  |  |  | 0.65%
[13 empty] | COFINS |  |  |  | 3%
CPMF
CSSL
IRPJ
BDI= | 1 | + | AC | + | S | + | R | + | G | ) | ( | 1 | + | DF | ) | ( | 1 | + | L | )
[6 empty] | ( | 1 | - | T | )
BDI= | 1 | + | 1% | + | 0.35% | + | 0.35% | + | 0.35% | ) | ( | 1 | + | 0.55% | ) | ( | 1 | + | 3% | )
BDI= | [5 empty] | ( | 1 | - | 6.65% | )
BDI= | 1.0569 |  |  |  |  | / | 0.9335 |  |  | )
BDI= | 1.1322 | [5 empty] | ► |  | 13.22%
BDI= | 13.22%
Art. 33, do CÓDIGO TRIBUTÁRIO DO MUNICÍPIO DO RIO DE JANEIRO (LEI Nº691, DE 24 DE DEZEMBRO DE 1984) – O imposto será calculado aplicando-se sobre a base de cálculo as seguintes alíquotas: (Lei nº 3.691 de 28.11.2003)

## CPU-ITEM 100766
REFORMA DO CONJUNTO HABITACIONAL SOLLAR DE VILLE e SANTA BARBARA - EDIFÍCIO ROGÉRIO
COMPOSIÇÕES DOS CUSTOS UNITÁRIOS
Endereço: | RUA JUARANA Nº 30,60 e 80 - ANCHIETA
Município: | RIO DE JANEIRO
Natureza: | REFORMA DE CONJUNTO HABITACIONAL
Mês base: | SINAPI - 12/2025- SEM DESONERAÇÃO
CÓDIGO | FONTE | DISCRIMINAÇÃO | UND | QUANT. | DESONERADO
[5 empty] | CUSTO UNIT | TOTAL
10766 | SINAPI MÊS 03.26 | PILAR METÁLICO PERFIL LAMINADO OU SOLDADO EM AÇO ESTRUTURAL, COM CONEXÕES SOLDADAS, INCLUSOS MÃO DE OBRA, TRANSPORTE E IÇAMENTO UTILIZANDO GUINDASTE - FORNECIMENTO E INSTALAÇÃO. AF_01/2020_PA | KG |  | 14.83
(Composição Base- Catálogo SINAPI - CÓDIGO 10766 - DESATIVADA) | [6 empty] | OBS
CODIGO |  | DESCRIÇÃO | Und | QUANT | P. CUSTO | P.TOTAL
100719 | COMPOSICAO | PINTURA COM TINTA ALQUÍDICA DE FUNDO (TIPO ZARCÃO) PULVERIZADA SOBRE PERFIL METÁLICO EXECUTADO EM FÁBRICA (POR DEMÃO). AF_01/2020_PE | M2 | 0.0227 | 14.2 | 0.32
100716 | COMPOSICAO | JATEAMENTO ABRASIVO COM GRANALHA DE AÇO EM PERFIL METÁLICO EM FÁBRICA. AF_01/2020 | M2 | 0.0227 | 26.23 | 0.59
93288 | COMPOSICAO | GUINDASTE HIDRÁULICO AUTOPROPELIDO, COM LANÇA TELESCÓPICA 40 M, CAPACIDADE MÁXIMA 60 T, POTÊNCIA 260 KW - CHI DIURNO. AF_03/2016 | CHI | 0.0014 | 196.36 | 0.27
93287 | COMPOSICAO | GUINDASTE HIDRÁULICO AUTOPROPELIDO, COM LANÇA TELESCÓPICA 40 M, CAPACIDADE MÁXIMA 60 T, POTÊNCIA 260 KW - CHP DIURNO. AF_03/2016 | CHP | 0.00151 | 371.74 | 0.56
88317 | COMPOSICAO | SOLDADOR COM ENCARGOS COMPLEMENTARES | H | 0.0283 | 49.81 | 1.4
88278 | COMPOSICAO | MONTADOR DE ESTRUTURA METÁLICA COM ENCARGOS COMPLEMENTARES | H | 0.005 | 43.93 | 0.21
88240 | COMPOSICAO | AJUDANTE DE ESTRUTURA METÁLICA COM ENCARGOS COMPLEMENTARES | H | 0.0013 | 31.73 | 0.04
43082 | INSUMO | PERFIL "I" OU "W" EM ACO LAMINADO, QUAISQUER DIMENSOES | KG | 1.091 | 10 | 10.91 | PREÇO SP
10997 | INSUMO | ELETRODO REVESTIDO AWS - E7018, DIAMETRO IGUAL A 4,00 MM | KG | 0.0017 | 43.31 | 0.07
1333 | INSUMO | CHAPA DE ACO GROSSA, ASTM A36, E = 1/2" (12,70 MM) 99,59 KG/M2 | KG | 0.060005 | 7.8 | 0.46
obs: P. Custo: TABELA SINAPI - MÊS BASE 03/2026