## Circular
[13 empty] | MUNICÍPIO |  |  |  |  | DADOS |  |  | PARÂMETROS IDF |  |  | COEF. MANNING |  |  |  | K limite | θ | Grau
|  |  |  | PLANILHA DE DIMENSIONAMENTO HIDRÁULICO | [8 empty] | Rio Claro |  |  |  |  | TR | 10 |  | k | 1158.567 |  | n (tubo) | 0.013 |  |  | 0.31831 | 4.7124 | 270
[18 empty] | C. RUNOFF | variado |  | a | 0.238 |  | n (galeria) | 0.015
[21 empty] | b | 45.807 |  | n (pvc) | 0.01
|  |  |  | OBJETO: | Trehco da RJ-139 - Passa Três, Rio Claro/RJ | [15 empty] | c | 0.694
POCO DE VISITA |  |  |  |  | DEFLUVIOS A ESCOAR | [10 empty] | GALERIA DE JUSANTE | [11 empty] | VERIFICADOR ALTURA D'ÁGUA
LOCALIZACAO |  |  |  |  | BACIA LOCAL |  |  |  |  | CONTRIBUIÇAO LOCAL |  |  |  | Vazão | Coef. | Decli- | Decli- | Dimen- | Altura | Y/D | Prof | Velo- | Compri- | Tempo | Tempo | OBS | Prof | Constante | Ângulo | Prof
PV | Estaca | Cotas | Fundo | N.A. | Area | Coef. | Area | Coef. | Coef. | Tempo | Int. | Coef. | Vazão | à | F | vidade | vidade | sões | d'agua |  | mont | cidade | mento | de | Total |  | Mín | K | θ | Normal
|  | Terreno |  |  |  | Imper. | Total | Distr. | Distr. | Conc. | Pluv. | Defluv. | Local | Escoar |  | greide | Rede |  | Normal |  | jus |  |  | Perc. | Perc. |  |  |  |  | Yn
|  | (m) | (m) | (m) | (ha) |  | (ha) |  |  | (min) | (mm/h) | Fantoli | (l/s) | (l/s) |  | (m/m) | (m/m) | (m) | (m) | (%) | (m) | (m/s) | (m) | (min) | (min) |  | (m) |  | (rad) | (m)
[1] | [2] | [3] | [4] | [5] | [6] | [7] | [8] | [9] | [10] | [11] | [12] | [13] | [14] | [15] | [16] | [17] | [18] | [19] | [20] | [21] | [22] | [23] | [24] | [25] | [26]
R-01
cx1 | + | [3]: 415
|  |  | 414.19 | 414.346 | 0.5977 | 0.3 | 0.5977 | 1.0803 | 1 | 10 | 122.9474 | 0.23301 | 47.5626 | 47.5626 | 0.10067 | 0 | 0.005 | 0.4 | 0.156 | 39 | 0.81 | 1.0146 | 6.4 | 0.10513 | 0.10513 | PA-2 | 0.8 | 0.10067 | 2.7416 | 0.16026
cx2 | + | [3]: 415; [4]: 414.158; [5]: 414.314; [22]: 0.842
|  |  | 414.158 | 414.234 | 0.0963 | 0.9 | 0.694 | 1.0563 | 1 | 10.1051 | 122.7869 | 0.70115 | 23.0297 | 70.5923 | 0.026749 | 0.2 | 0.156 | 0.4 | 0.076 | 19 | 0.842 | 4.069 | 10 | 0.040961 | 0.14609 | PA-2 | 0.8 | 0.026749 | 1.8691 | 0.081164
Deságue 1 | + | [3]: 413; [4]: 412.598; [5]: 412.674; [22]: 0.402
R-02
cx1 | + | [3]: 415
|  |  | 414.19 | 414.442 | 1.4194 | 0.3 | 1.4194 | 0.94882 | 0.94882 | 10 | 122.9474 | 0.23301 | 107.1696 | 107.1696 | 0.22683 | 0 | 0.005 | 0.4 | 0.252 | 63 | 0.81 | 1.2431 | 6.4 | 0.085807 | 0.085807 | PA-2 | 1 | 0.22683 | 3.6661 | 0.25185
cx2 | + | [3]: 415; [4]: 414.158; [5]: 414.41; [22]: 0.842
|  |  | 414.158 | 414.266 | 0.0904 | 0.9 | 1.5098 | 0.94007 | 0.94007 | 10.0858 | 122.8163 | 0.70076 | 20.3167 | 127.4863 | 0.052919 | 0.16667 | 0.13 | 0.4 | 0.108 | 27 | 0.842 | 4.4052 | 12 | 0.045401 | 0.13121 | PA-2 | 1 | 0.052919 | 2.262 | 0.11485
Boca BSTC | + | [3]: 413; [4]: 412.598; [5]: 412.706; [22]: 0.402
R-03
cx1 | + | [3]: 415
|  |  | 414.19 | 414.35 | 0.6309 | 0.3 | 0.6309 | 1.0715 | 1 | 10 | 122.9474 | 0.23301 | 50.2045 | 50.2045 | 0.10626 | 0 | 0.005 | 0.4 | 0.16 | 40 | 0.81 | 1.0284 | 6.4 | 0.10372 | 0.10372 | PA-2 | 1 | 0.10626 | 2.7887 | 0.1649
cx2 | + | [3]: 415; [4]: 414.158; [5]: 414.318; [22]: 0.842
|  |  | 414.158 | 414.226 | 0.1014 | 0.9 | 0.7323 | 1.0478 | 1 | 10.1037 | 122.789 | 0.70112 | 24.2487 | 74.4533 | 0.021853 | 0.33333 | 0.26 | 0.4 | 0.068 | 17 | 0.842 | 4.9941 | 6 | 0.020024 | 0.12374 | PA-2 | 1 | 0.021853 | 1.7691 | 0.073275
Boca BSTC | + | [3]: 413; [4]: 412.598; [5]: 412.666; [22]: 0.402
R-04
cx1 | + | [3]: 415
|  |  | 413.96 | 414.32 | 4.6934 | 0.3 | 4.6934 | 0.79301 | 0.79301 | 10 | 122.9474 | 0.23301 | 296.1739 | 296.1739 | 0.21262 | 0 | 0.005 | 0.6 | 0.36 | 60 | 1.04 | 1.6028 | 6.4 | 0.066551 | 0.066551 | PA-2 | 1.3 | 0.21262 | 3.5657 | 0.36315
cx2 | + | [3]: 415; [4]: 413.928; [5]: 414.288; [22]: 1.072
|  |  | 413.428 | 413.584 | 0.0655 | 0.9 | 4.7589 | 0.79136 | 0.79136 | 10.0666 | 122.8457 | 0.70037 | 12.388 | 308.5619 | 0.049532 | 0.33333 | 0.1 | 0.6 | 0.156 | 26 | 1.572 | 4.9798 | 6 | 0.020081 | 0.086633 | PA-2 | 1.3 | 0.049532 | 2.2195 | 0.16654
Boca BSTC | + | [3]: 413; [4]: 412.828; [5]: 412.984; [22]: 0.172
R-05
cx1 | + | [3]: 415
|  |  | 413.96 | 414.266 | 3.4673 | 0.3 | 3.4673 | 0.82985 | 0.82985 | 10 | 122.9474 | 0.23301 | 228.9682 | 228.9682 | 0.16437 | 0 | 0.005 | 0.6 | 0.306 | 51 | 1.04 | 1.5029 | 6.4 | 0.070974 | 0.070974 | PA-2 | 1.3 | 0.16437 | 3.229 | 0.31311
cx2 | + | [3]: 415; [4]: 413.928; [5]: 414.234; [22]: 1.072
|  |  | 413.428 | 413.56 | 0.0278 | 0.9 | 3.4951 | 0.82886 | 0.82886 | 10.071 | 122.839 | 0.70046 | 5.5073 | 234.4755 | 0.03436 | 0.33333 | 0.12 | 0.6 | 0.132 | 22 | 1.572 | 4.9784 | 6 | 0.020087 | 0.091061 | PA-2 | 1.3 | 0.03436 | 2.0025 | 0.13823
Boca BSTC | + | [3]: 413; [4]: 412.708; [5]: 412.84; [22]: 0.292
R-06
cx1 | + | [3]: 415
|  |  | 414.19 | 414.298 | 0.3052 | 0.3 | 0.3052 | 1.1948 | 1 | 10 | 122.9474 | 0.23301 | 24.2866 | 24.2866 | 0.051404 | 0 | 0.005 | 0.4 | 0.108 | 27 | 0.81 | 0.85768 | 6.4 | 0.12437 | 0.12437 | PA-2 | 1 | 0.051404 | 2.2432 | 0.11316
cx2 | + | [3]: 415; [4]: 414.158; [5]: 414.266; [22]: 0.842
|  |  | 414.158 | 414.206 | 0.0569 | 0.9 | 0.3621 | 1.1646 | 1 | 10.1244 | 122.7576 | 0.70154 | 13.6116 | 37.8983 | 0.011124 | 0.33333 | 0.26 | 0.4 | 0.048 | 12 | 0.842 | 4.2183 | 6 | 0.023706 | 0.14807 | PA-2 | 1 | 0.011124 | 1.4775 | 0.052136
Boca BSTC | + | [3]: 413; [4]: 412.598; [5]: 412.646; [22]: 0.402
R-07
cx1 | + | [3]: 415
|  |  | 414.19 | 414.266 | 0.263 | 0.2 | 0.263 | 1.2218 | 1 | 10 | 122.9474 | 0.15534 | 13.9523 | 13.9523 | 0.026736 | 0 | 0.0061 | 0.4 | 0.076 | 19 | 0.81 | 0.80451 | 9.4 | 0.19473 | 0.19473 | PA-2 | 1 | 0.026736 | 1.8688 | 0.081143
cx2 | + | [3]: 415; [4]: 414.1327; [5]: 414.2087; [22]: 0.86734
|  |  | 414.0487 | 414.2087 | 0.19835 | 0.7 | 0.46135 | 1.123 | 1 | 10.1947 | 122.6505 | 0.54674 | 36.9474 | 50.8997 | 0.10773 | 0 | 0.005 | 0.4 | 0.16 | 40 | 0.95134 | 1.032 | 12.85 | 0.20753 | 0.40227 | PA-2 | 1 | 0.10773 | 2.801 | 0.1661
cx3 | + | [3]: 415; [4]: 413.9844; [5]: 414.1444; [22]: 1.0156
|  |  | 413.9844 | 414.1564 | 0.034867 | 0.7 | 0.49622 | 1.1108 | 1 | 10.4023 | 122.336 | 0.54996 | 6.5162 | 57.4159 | 0.12152 | 0 | 0.005 | 0.4 | 0.172 | 43 | 1.0156 | 1.0635 | 13.65 | 0.21391 | 0.61618 | PA-2 | 1 | 0.12152 | 2.912 | 0.17709
cx4 | + | [3]: 415; [4]: 413.9162; [5]: 414.0882; [22]: 1.0838
|  |  | 413.9162 | 414.1002 | 0.034867 | 0.7 | 0.53108 | 1.0996 | 1 | 10.6162 | 122.014 | 0.55322 | 6.5375 | 63.9534 | 0.13536 | 0.067114 | 0.005 | 0.4 | 0.184 | 46 | 1.0838 | 1.0926 | 7.45 | 0.11365 | 0.72983 | PA-2 | 1 | 0.13536 | 3.0181 | 0.18766
Boca BSTC | + | [3]: 414.5; [4]: 413.8789; [5]: 414.0389; [22]: 0.62109
R-08
cx1 | + | [3]: 415
|  |  | 414.19 | 414.306 | 0.5392 | 0.2 | 0.5392 | 1.0971 | 1 | 10 | 122.9474 | 0.15534 | 28.6049 | 28.6049 | 0.060544 | 0 | 0.005 | 0.4 | 0.116 | 29 | 0.81 | 0.8935 | 6.7 | 0.12498 | 0.12498 | PA-2 | 1 | 0.060544 | 2.3519 | 0.12306
cx2 | + | [3]: 415; [4]: 414.1565; [5]: 414.2725; [22]: 0.8435
|  |  | 414.1565 | 414.2125 | 0.034867 | 0.7 | 0.57407 | 1.0868 | 1 | 10.125 | 122.7566 | 0.54565 | 6.4874 | 35.0923 | 0.014567 | 0.16667 | 0.13 | 0.4 | 0.056 | 14 | 0.8435 | 3.1908 | 12 | 0.06268 | 0.18766 | PA-2 | 1 | 0.014567 | 1.5868 | 0.059716
Boca BSTC | + | [3]: 413; [4]: 412.5965; [5]: 412.6525; [22]: 0.4035
R-09
cx1 | + | [3]: 415
|  |  | 414.19 | 414.322 | 0.6678 | 0.2 | 0.6678 | 1.0624 | 1 | 10 | 122.9474 | 0.15534 | 35.4273 | 35.4273 | 0.074984 | 0 | 0.005 | 0.4 | 0.132 | 33 | 0.81 | 0.94258 | 6.7 | 0.11847 | 0.11847 | PA-2 | 1 | 0.074984 | 2.5052 | 0.13743
cx2 | + | [3]: 415; [4]: 414.1565; [5]: 414.2885; [22]: 0.8435
|  |  | 414.1565 | 414.2245 | 0.0943 | 0.7 | 0.7621 | 1.0416 | 1 | 10.1185 | 122.7666 | 0.54555 | 17.5438 | 52.9711 | 0.021988 | 0.16667 | 0.13 | 0.4 | 0.068 | 17 | 0.8435 | 3.5368 | 12 | 0.056548 | 0.17502 | PA-2 | 1 | 0.021988 | 1.7721 | 0.073503
Boca BSTC | + | [3]: 413; [4]: 412.5965; [5]: 412.6645; [22]: 0.4035
R-10
cx1 | + | [3]: 415
|  |  | 414.19 | 414.526 | 3.4194 | 0.2 | 3.4194 | 0.83159 | 0.83159 | 10 | 122.9474 | 0.15534 | 150.8511 | 150.8511 | 0.31929 | 0 | 0.005 | 0.4 | 0.336 | 84 | 0.81 | 1.354 | 6.7 | 0.082471 | 0.082471 | PA-2 | 1 | 0.31929 | θ ≥ 270° | Yn > 85%
cx2 | + | [3]: 415; [4]: 414.1565; [5]: 414.4925; [22]: 0.8435
|  |  | 414.1565 | 414.2845 | 0.1631 | 0.7 | 3.5825 | 0.82579 | 0.82579 | 10.0825 | 122.8214 | 0.54498 | 25.0427 | 175.8938 | 0.073012 | 0.16667 | 0.13 | 0.4 | 0.128 | 32 | 0.8435 | 4.7743 | 12 | 0.041891 | 0.12436 | PA-2 | 1 | 0.073012 | 2.4853 | 0.13554
Boca BSTC | + | [3]: 413; [4]: 412.5965; [5]: 412.7245; [22]: 0.4035
CONTRATANTE |  | [4]: RESPONSÁVEL TÉCNICO; [11]: ANÁLISE DA SECID/SUBPROJ; [17]: PLUVIÓGRAFO; [20]: OBSERVAÇÕES; [25]: REVISÃO; [26]: DATA
PREFEITURA MUNICIPAL DE RIO CLARO/RJ |  | [17]: PLUVIO 2.1; [20]: AS COTAS DE TERRENO SÃO APENAS RFERENCIAIS PARA EFEITO DE CÁLCULO, EXTRAÍDAS A PARTIR DAS CURVAS DE NÍVEL. DEVERÃO SER REVISADAS NO PROJETO EXECUTIVO.
[16 empty] | TEMPO DE RECORRÊNCIA | [7 empty] | 0
10

## Hidraulica (hidden)
F | H/D | S/D2 | Rh/D
0 | 0 | 0 | 0
4.6941e-05 | 0.01 | 0.0013293 | 0.0066355
0.00020946 | 0.02 | 0.0037485 | 0.013209
0.00050111 | 0.03 | 0.0068655 | 0.019719
0.00092878 | 0.04 | 0.010538 | 0.026167
0.0014967 | 0.05 | 0.014681 | 0.032551
0.0022078 | 0.06 | 0.019239 | 0.038872
0.0030636 | 0.07 | 0.024168 | 0.04513
0.0040652 | 0.08 | 0.029435 | 0.051324
0.0052131 | 0.09 | 0.035012 | 0.057454
0.0065073 | 0.1 | 0.040875 | 0.06352
0.0079475 | 0.11 | 0.047006 | 0.069522
0.0095329 | 0.12 | 0.053385 | 0.075458
0.011263 | 0.13 | 0.059999 | 0.08133
0.013136 | 0.14 | 0.066833 | 0.087136
0.015151 | 0.15 | 0.073875 | 0.092878
0.017306 | 0.16 | 0.081112 | 0.098553
0.0196 | 0.17 | 0.088536 | 0.10416
0.022031 | 0.18 | 0.096135 | 0.10971
0.024596 | 0.19 | 0.1039 | 0.11518
0.027295 | 0.2 | 0.11182 | 0.12059
0.030123 | 0.21 | 0.1199 | 0.12593
0.03308 | 0.22 | 0.12811 | 0.13121
0.036163 | 0.23 | 0.13647 | 0.13642
0.039369 | 0.24 | 0.14494 | 0.14156
0.042695 | 0.25 | 0.15355 | 0.14663
0.046139 | 0.26 | 0.16226 | 0.15163
0.049699 | 0.27 | 0.17109 | 0.15656
0.05337 | 0.28 | 0.18002 | 0.16142
0.057151 | 0.29 | 0.18905 | 0.16622
0.061038 | 0.3 | 0.19817 | 0.17094
0.065028 | 0.31 | 0.20738 | 0.17559
0.069118 | 0.32 | 0.21667 | 0.18018
0.073304 | 0.33 | 0.22603 | 0.18469
0.077584 | 0.34 | 0.23547 | 0.18913
0.081955 | 0.35 | 0.24498 | 0.19349
0.086411 | 0.36 | 0.25455 | 0.19779
0.090951 | 0.37 | 0.26418 | 0.20201
0.095571 | 0.38 | 0.27386 | 0.20615
0.10027 | 0.39 | 0.28359 | 0.21023
0.10503 | 0.4 | 0.29337 | 0.21423
0.10987 | 0.41 | 0.30319 | 0.21815
0.11477 | 0.42 | 0.31304 | 0.222
0.11973 | 0.43 | 0.32293 | 0.22577
0.12475 | 0.44 | 0.33284 | 0.22947
0.12983 | 0.45 | 0.34278 | 0.23309
0.13495 | 0.46 | 0.35274 | 0.23663
0.14011 | 0.47 | 0.36272 | 0.24009
0.14532 | 0.48 | 0.3727 | 0.24347
0.15057 | 0.49 | 0.3827 | 0.24678
0.15584 | 0.5 | 0.3927 | 0.25
0.16115 | 0.51 | 0.4027 | 0.25314
0.16648 | 0.52 | 0.41269 | 0.2562
0.17182 | 0.53 | 0.42268 | 0.25918
0.17719 | 0.54 | 0.43266 | 0.26208
0.18256 | 0.55 | 0.44262 | 0.26489
0.18794 | 0.56 | 0.45255 | 0.26761
0.19331 | 0.57 | 0.46247 | 0.27025
0.19869 | 0.58 | 0.47236 | 0.2728
0.20405 | 0.59 | 0.48221 | 0.27527
0.2094 | 0.6 | 0.49203 | 0.27764
0.21473 | 0.61 | 0.50181 | 0.27993
0.22004 | 0.62 | 0.51154 | 0.28212
0.22532 | 0.63 | 0.52122 | 0.28423
0.23056 | 0.64 | 0.53085 | 0.28623
0.23576 | 0.65 | 0.54042 | 0.28815
0.24092 | 0.66 | 0.54992 | 0.28996
0.24602 | 0.67 | 0.55936 | 0.29168
0.25106 | 0.68 | 0.56873 | 0.2933
0.25604 | 0.69 | 0.57802 | 0.29482
0.26095 | 0.7 | 0.58723 | 0.29623
0.26579 | 0.71 | 0.59635 | 0.29754
0.27054 | 0.72 | 0.60538 | 0.29875
0.2752 | 0.73 | 0.61431 | 0.29984
0.27976 | 0.74 | 0.62313 | 0.30082
0.28422 | 0.75 | 0.63185 | 0.30169
0.28856 | 0.76 | 0.64045 | 0.30244
0.29279 | 0.77 | 0.64893 | 0.30307
0.29689 | 0.78 | 0.65728 | 0.30357
0.30085 | 0.79 | 0.6655 | 0.30395
0.30466 | 0.8 | 0.67357 | 0.30419
0.30832 | 0.81 | 0.6815 | 0.3043
0.31181 | 0.82 | 0.68926 | 0.30427
0.31513 | 0.83 | 0.69686 | 0.30409
0.31825 | 0.84 | 0.70429 | 0.30376
0.32117 | 0.85 | 0.71152 | 0.30327
0.32388 | 0.85 | 999 | 999
0.32635 | 0.86 | 999 | 999
0.32858 | 0.87 | 999 | 999
0.33053 | 0.88 | 999 | 999
0.33219 | 0.89 | 999 | 999
0.33354 | 0.9 | 999 | 999
0.33453 | 0.91 | 999 | 999
0.33512 | 0.92 | 999 | 999
0.33527 | 0.93 | 999 | 999
0.33491 | 0.94 | 999 | 999
0.33393 | 0.95 | 999 | 999
0.33218 | 0.96 | 999 | 999
0.32936 | 0.97 | 999 | 999
0.32476 | 0.98 | 999 | 999
0.31169 | 0.99 | 999 | 999