## superficial
[15 empty] | Parâmetros IDF Plúvio 2.1 - Rio Claro/RJ | [29 empty] | CPRM
PROJETO: |  |  |  | ESTRADA DA VENDINHA | [10 empty] | K | a | b | c | [26 empty] | a | b | c | d | sigma | i (mm/h)= | 175.9766
PLANILHA: |  |  |  | ESTUDO HIDROLÓGICO E DIMENSIONAMENTO HIDRÁULICO DA DRENAGEM LONGITUDINAL | [10 empty] | 1158.567 | 0.238 | 45.807 | 0.694 | [26 empty] | 7.3272 | 12.6803 | 16.0482 | 27.8455 | 6
DISPOSITIVO DE DRENAGEM | [9 empty] | DEFLÚVIOS A ESCOAR | [10 empty] | CAPACIDADE DAS SARJETAS E VALETAS | [20 empty] | VERIFICADOR ALTURA D'ÁGUA
LOCALIZAÇÃO | [9 empty] | BACIA LOCAL |  |  |  |  | CONTRIBUIÇÃO LOCAL |  |  |  |  | DEFLÚVIO | DECLIVIDADE | ÁREA MOLHADA | PERÍMETRO MOLHADO | RAIO HIDRÁULICO | VAZÃO CALCULADA | VELOCIDADE | LÂMINA DE ÁGUA | TEMPO DE PERCURSO | COMPR. | DISPOSITIVO PROJETADO | [11 empty] | Constante | Ângulo | Prof
ESTAQUEAMENTO | [6 empty] | IDENTIF. | COTA | COTA | Coef. | ÁREA | Coef. | ÁREA | LARGURA | COEF. | ÁREA | TEMPO | INT. | DEFLÚVIO | A | [8 empty] | CRÍTICO | [12 empty] | K | θ | Normal
[7 empty] | DA | MONTANTE | JUSANTE | Imperm. | PISTA | Imperm. | TERRENO | IMPLUVIO | IMPER. | TOTAL | CONC. | PLUV. | LOCAL | ESCOAR | [9 empty] | Tipo | Dimensões | Extensão | [11 empty] | Yn
[7 empty] | SARJETA | (m) | (m) | PISTA | (ha) | TERRENO | (ha) | (m) | Total | (ha) | (min.) | (mm/h) | (l/s) | (l/s) | (m/m) | (m²) | (m) | (m) | (l/s) | (m/s) | (m) | (min.) | (m) |  | m | m | critério y0 | FORMA | REVEST. | n | B | b | H | z |  |  | (rad) | (m)
0 | + | 0 | a | 13 | + | 0 | 1.1 (ESQ.) | 99.8 | 91.6 | 0.9 | 0.078 | 0.2 | 1.04 | 40 | 0.24884 | 1.118 | 5 | 131.2231 | 101.4063 | 101.4063 | 0.031538 | 0.043267 | 0.7251 | 0.059671 | 78.2221 | 1.8079 | 0.1356 | 2.3969 | 215.599 | STC 80-17 | - 0,80 x 0,17 | 260 | OK | Triangular | Concreto | 0.015 | 0.68 | 0.12 | 0.17 | 4 | 0.70588
0 | + | 0 | a | 13 | + | 0 | 1.1 (DIR.) | 99.8 | 91.6 | 0.9 | 0.078 | 0.2 | 2.6 | 100 | 0.22039 | 2.678 | 5 | 131.2231 | 215.1329 | 215.1329 | 0.031538 | 0.076057 | 0.96136 | 0.079114 | 165.9479 | 2.1819 | 0.17979 | 1.9861 | 206.5739 | STC 80-17 | - 0,80 x 0,17 | 260 | REVER | Triangular | Concreto | 0.015 | 0.68 | 0.12 | 0.17 | 4 | 0.70588
A implantar |  |  |  | 13 | + | 0 | BSTC | [12 empty] | 316.5392 | 0.005 | 0.19449 | 1.113 | 0.17474 | 330.648 | 1.7001 | 0.32857 | 0.05882 |  | BSTC 80 | 0.8 | 6 | OK | Circular | Concreto | 0.013 |  |  | 0.68 |  |  | 0.10551 | 2.7825 | 0.32857
13 | + | 0 | a | 23 | + | 18.53 | 1.2 (ESQ.) | 99.8 | 91.6 | 0.9 | 0.065559 | 0.2 | 0.87412 | 40 | 0.24884 | 0.93968 | 5 | 131.2231 | 85.232 | 85.232 | 0.037523 | 0.035585 | 0.65758 | 0.054115 | 65.7457 | 1.8476 | 0.12298 | 1.9713 | 181.2109 | STC 80-17 | - 0,80 x 0,17 | 218.53 | OK | Triangular | Concreto | 0.015 | 0.68 | 0.12 | 0.17 | 4 | 0.70588
13 | + | 0 | a | 23 | + | 18.53 | 1.2 (DIR.) | 99.8 | 91.6 | 0.9 | 0.065559 | 0.2 | 2.1853 | 100 | 0.22039 | 2.2509 | 5 | 131.2231 | 180.8192 | 180.8192 | 0.037523 | 0.062553 | 0.87184 | 0.071747 | 139.4792 | 2.2298 | 0.16305 | 1.6334 | 173.6254 | STC 80-17 | - 0,80 x 0,17 | 218.53 | OK | Triangular | Concreto | 0.015 | 0.68 | 0.12 | 0.17 | 4 | 0.70588
27 | + | 15.51 | a | 23 | + | 18.53 | 2 | 92.7 | 91.6 | 0.9 | 0.023094 | 0.2 | 0.7698 | 100 | 0.22039 | 0.79289 | 5 | 131.2231 | 63.6959 | 63.6959 | 0.014289 | 0.04108 | 0.70653 | 0.058143 | 49.1333 | 1.196 | 0.13213 | 1.0727 | 61.1618 | STC 80-17 | - 0,80 x 0,17 | 76.98 | OK | Triangular | Concreto | 0.015 | 0.68 | 0.12 | 0.17 | 4 | 0.70588
A implantar |  |  |  | 23 | + | 18.53 | BSTC | [12 empty] | 329.7471 | 0.005 | 0.20015 | 1.1276 | 0.1775 | 343.8517 | 1.718 | 0.33575 | 0.058208 |  | BSTC 80 | 0.8 | 6 | OK | Circular | Concreto | 0.013 |  |  | 0.68 |  |  | 0.10992 | 2.819 | 0.33575
27 | + | 15.51 | a | 30 | + | 11.97 | 3 | 92.7 | 91.399 | 0.9 | 0.016938 | 0.2 | 0.5646 | 100 | 0.22039 | 0.58154 | 5 | 131.2231 | 46.7169 | 46.7169 | 0.023043 | 0.027216 | 0.57508 | 0.047326 | 36.0362 | 1.3241 | 0.10755 | 0.71069 | 44.8583 | STC 80-17 | - 0,80 x 0,17 | 56.46 | OK | Triangular | Concreto | 0.015 | 0.68 | 0.12 | 0.17 | 4 | 0.70588
31 | + | 15.93 | a | 30 | + | 11.97 | 4 | 92 | 91.399 | 0.9 | 0.007188 | 0.2 | 0.2396 | 100 | 0.22039 | 0.24679 | 5 | 131.2231 | 19.8253 | 19.8253 | 0.025083 | 0.013862 | 0.41042 | 0.033775 | 15.2927 | 1.1032 | 0.076755 | 0.36197 | 19.0366 | STC 80-17 | - 0,80 x 0,17 | 23.96 | OK | Triangular | Concreto | 0.015 | 0.68 | 0.12 | 0.17 | 4 | 0.70588
A implantar |  |  |  | 30 | + | 11.97 | BSTC | [12 empty] | 66.5423 | 0.005 | 0.063785 | 0.71051 | 0.089774 | 69.5603 | 1.0905 | 0.14766 | 0.091698 |  | BSTC 80 | 0.8 | 6 | OK | Circular | Concreto | 0.013 |  |  | 0.68 |  |  | 0.022181 | 1.7763 | 0.14766
31 | + | 15.93 | a | 35 | + | 3.74 | 5 | 92 | 90.9 | 0.9 | 0.020343 | 0.2 | 0.6781 | 100 | 0.22039 | 0.69844 | 5 | 131.2231 | 56.1083 | 56.1083 | 0.016222 | 0.035617 | 0.65788 | 0.054139 | 43.2805 | 1.2152 | 0.12303 | 0.93006 | 53.8761 | STC 80-17 | - 0,80 x 0,17 | 67.81 | OK | Triangular | Concreto | 0.015 | 0.68 | 0.12 | 0.17 | 4 | 0.70588
48 | + | 5.11 | a | 35 | + | 3.74 | 6 | 99.55 | 90.9 | 0.9 | 0.078411 | 0.2 | 2.6137 | 100 | 0.22039 | 2.6921 | 5 | 131.2231 | 216.2665 | 216.2665 | 0.033095 | 0.074991 | 0.9546 | 0.078557 | 166.8223 | 2.2246 | 0.17852 | 1.9582 | 207.6624 | STC 80-17 | - 0,80 x 0,17 | 261.37 | REVER | Triangular | Concreto | 0.015 | 0.68 | 0.12 | 0.17 | 4 | 0.70588
A implantar |  |  |  | 35 | + | 3.74 | BSTC | [12 empty] | 272.3749 | 0.005 | 0.17498 | 1.062 | 0.16477 | 286.0528 | 1.6348 | 0.30362 | 0.06117 |  | BSTC 80 | 0.8 | 6 | OK | Circular | Concreto | 0.013 |  |  | 0.68 |  |  | 0.090793 | 2.6549 | 0.30362
48 | + | 5.11 | a | 57 | + | 17.06 | 7 | 99.55 | 97.34 | 0.9 | 0.057585 | 0.2 | 1.9195 | 100 | 0.22039 | 1.9771 | 5 | 131.2231 | 158.826 | 158.826 | 0.011513 | 0.088392 | 1.0364 | 0.085289 | 122.5142 | 1.386 | 0.19382 | 2.3082 | 152.5072 | STC 80-17 | - 0,80 x 0,17 | 191.95 | REVER | Triangular | Concreto | 0.015 | 0.68 | 0.12 | 0.17 | 4 | 0.70588
61 | + | 19.46 | a | 57 | + | 17.06 | 8 | 99.55 | 98.74 | 0.9 | 0.02472 | 0.2 | 0.824 | 100 | 0.22039 | 0.84872 | 5 | 131.2231 | 68.1806 | 68.1806 | 0.0098301 | 0.049741 | 0.77745 | 0.063979 | 52.5927 | 1.0573 | 0.1454 | 1.2989 | 65.468 | STC 80-17 | - 0,80 x 0,17 | 82.4 | OK | Triangular | Concreto | 0.015 | 0.68 | 0.12 | 0.17 | 4 | 0.70588
A implantar |  |  |  | 57 | + | 17.06 | BSTC | [12 empty] | 227.0066 | 0.005 | 0.15386 | 1.0048 | 0.15312 | 239.5212 | 1.5568 | 0.27615 | 0.064235 |  | BSTC 80 | 0.8 | 6 | OK | Circular | Concreto | 0.013 |  |  | 0.68 |  |  | 0.07567 | 2.512 | 0.27615
61 | + | 19.46 | a | 62 | + | 17.73 | 9 | 98.74 | 98.25 | 0.9 | 0.005481 | 0.2 | 0.1827 | 100 | 0.22039 | 0.18818 | 5 | 131.2231 | 15.1172 | 15.1172 | 0.02682 | 0.011031 | 0.36612 | 0.030129 | 11.661 | 1.0571 | 0.06847 | 0.28804 | 14.5158 | STC 80-17 | - 0,80 x 0,17 | 18.27 | OK | Triangular | Concreto | 0.015 | 0.68 | 0.12 | 0.17 | 4 | 0.70588
69 | + | 2.54 | a | 62 | + | 17.73 | 10 | 100.1 | 98.25 | 0.9 | 0.037443 | 0.2 | 1.2481 | 100 | 0.22039 | 1.2855 | 5 | 131.2231 | 103.2721 | 103.2721 | 0.014823 | 0.058219 | 0.8411 | 0.069218 | 79.6614 | 1.3683 | 0.1573 | 1.5203 | 99.1634 | STC 80-17 | - 0,80 x 0,17 | 124.81 | OK | Triangular | Concreto | 0.015 | 0.68 | 0.12 | 0.17 | 4 | 0.70588
A implantar |  |  |  | 62 | + | 17.73 | BSTC | [12 empty] | 118.3893 | 0.005 | 0.096712 | 0.83255 | 0.11616 | 125.2389 | 1.295 | 0.19775 | 0.077222 |  | BSTC 80 | 0.8 | 6 | OK | Circular | Concreto | 0.013 |  |  | 0.68 |  |  | 0.039464 | 2.0814 | 0.19775
69 | + | 2.54 | a | 73 | + | 11.91 | 11 | 100.1 | 98 | 0.9 | 0.026811 | 0.2 | 0.8937 | 100 | 0.22039 | 0.92051 | 5 | 131.2231 | 73.9478 | 73.9478 | 0.023498 | 0.038127 | 0.68066 | 0.056015 | 57.0414 | 1.4961 | 0.1273 | 0.9956 | 71.0058 | STC 80-17 | - 0,80 x 0,17 | 89.37 | OK | Triangular | Concreto | 0.015 | 0.68 | 0.12 | 0.17 | 4 | 0.70588
83 | + | 5.35 | a | 73 | + | 11.91 | 12 | 103.19 | 98 | 0.9 | 0.058032 | 0.2 | 1.9344 | 100 | 0.22039 | 1.9924 | 5 | 131.2231 | 160.0589 | 160.0589 | 0.02683 | 0.064737 | 0.88694 | 0.072989 | 123.4652 | 1.9072 | 0.16587 | 1.6905 | 153.691 | STC 80-17 | - 0,80 x 0,17 | 193.44 | OK | Triangular | Concreto | 0.015 | 0.68 | 0.12 | 0.17 | 4 | 0.70588
A implantar |  |  |  | 73 | + | 11.91 | EDA-08B | [12 empty] | 234.0067 | 0.005 | 0.1572 | 1.014 | 0.15503 | 246.7486 | 1.5697 | 0.28054 | 0.063707 |  | BSTC 80 | 0.8 | 6 | OK | Circular | Concreto | 0.013 |  |  | 0.68 |  |  | 0.078003 | 2.535 | 0.28054
83 | + | 5.35 | a | 91 |  | 17.57 | 13 | 103.19 | 102 | 0.9 | 0.051666 | 0.2 | 1.7222 | 100 | 0.22039 | 1.7739 | 5 | 131.2231 | 142.5008 | 142.5008 | 0.0069098 | 0.098682 | 1.0951 | 0.090116 | 109.9213 | 1.1139 | 0.20479 | 2.5769 | 136.8314 | STC 80-17 | - 0,80 x 0,17 | 172.22 | REVER | Triangular | Concreto | 0.015 | 0.68 | 0.12 | 0.17 | 4 | 0.70588
98 | + | 15.08 | a | 91 |  | 17.57 | 14 | 102.8 | 102 | 0.9 | 0.041253 | 0.2 | 1.3751 | 100 | 0.22039 | 1.4164 | 5 | 131.2231 | 113.7805 | 113.7805 | 0.0058178 | 0.088908 | 1.0394 | 0.085537 | 87.7673 | 0.98717 | 0.19439 | 2.3216 | 109.2538 | STC 80-17 | - 0,80 x 0,17 | 137.51 | REVER | Triangular | Concreto | 0.015 | 0.68 | 0.12 | 0.17 | 4 | 0.70588
A implantar |  |  |  | 91 |  | 17.57 | BSTC | [12 empty] | 256.2813 | 0.005 | 0.16762 | 1.0423 | 0.16082 | 269.6304 | 1.6085 | 0.29412 | 0.062168 |  | BSTC 80 | 0.8 | 6 | OK | Circular | Concreto | 0.013 |  |  | 0.68 |  |  | 0.085428 | 2.6058 | 0.29412
98 | + | 15.08 | a | 104 | + | 10 | 15 | 102.8 | 102 | 0.9 | 0.034476 | 0.2 | 1.1492 | 100 | 0.22039 | 1.1837 | 5 | 131.2231 | 95.0888 | 95.0888 | 0.0069614 | 0.072654 | 0.93961 | 0.077324 | 73.349 | 1.0096 | 0.17572 | 1.8972 | 91.3057 | STC 80-17 | - 0,80 x 0,17 | 114.92 | REVER | Triangular | Concreto | 0.015 | 0.68 | 0.12 | 0.17 | 4 | 0.70588
RESPONSÁVEL TÉCNICO | [9 empty] | CONTRATANTE |  |  |  |  | OBSERVAÇÕES |  |  |  |  | PLUVIÓGRAFO |  |  | ANÁLISE SUBPROJ/SECID | [6 empty] | REVISÃO | DATA
[10 empty] | PREFEITURA MUNICIPAL DE RIO CLARO/RJ | [9 empty] | PLUVIO 2.1 | [9 empty] | 1 | 2025-05-01
TEMPO DE RECORRÊNCIA
10

## TIPOS (hidden)
QUADRO DOS TIPOS DE DISPOSITIVOS DE DRENAGEM SUPERFICIAL LONGITUDINAL
TIPO | CARACTERÍSTICAS |  |  | DIMENSÕES
| REVESTI-MENTO | COEF. MANNING | FORMA | BASE MAIOR | BASE MENOR | ALTURA | INCLINA-ÇÃO DO TALUDE
|  | n |  | B | b | H
VPC-01 | Grama | 0.03 | Trapezoidal | 1.6 | 1 | 0.3 | 1 | 1 | - 1,00 x 0,30
VPC-02 | Grama | 0.03 | Trapezoidal | 1.2 | 0.6 | 0.3 | 1 | 1 | - 0,60 x 0,30
VPC-03 | Concreto | 0.015 | Trapezoidal | 1.6 | 1 | 0.3 | 1 | 1 | - 1,00 x 0,30
VPC-04 | Concreto | 0.015 | Trapezoidal | 1.2 | 0.6 | 0.3 | 1 | 1 | - 0,60 x 0,30
VPA-01 | Grama | 0.03 | Trapezoidal | 1.6 | 1 | 0.3 | 1 | 1 | - 1,00 x 0,30
VPA-02 | Grama | 0.03 | Trapezoidal | 1.2 | 0.6 | 0.3 | 1 | 1 | - 0,60 x 0,30
VPA-03 | Concreto | 0.015 | Trapezoidal | 1.6 | 1 | 0.3 | 1 | 1 | - 1,00 x 0,30
VPA-04 | Concreto | 0.015 | Trapezoidal | 1.2 | 0.6 | 0.3 | 1 | 1 | - 0,60 x 0,30
VPA-05 | Grama | 0.03 | Trapezoidal | 2 | 1 | 0.5 | 1 | 1 | - 1,00 x 0,50
VPA-06 | Grama | 0.03 | Trapezoidal | 3 | 1 | 1 | 1 | 1 | - 1,00 x 1,00
VPA-07 | Grama | 0.03 | Trapezoidal | 3.5 | 1.5 | 1 | 1 | 1 | - 1,50 x 1,00
VPA-08 | Grama | 0.03 | Trapezoidal | 3.9 | 1.5 | 1.2 | 1 | 1 | - 1,50 x 1,20
VPA-09 | Grama | 0.03 | Trapezoidal | 4.9 | 2.5 | 1.2 | 1 | 1 | - 2,50 x 1,20
VPA-10 | Concreto | 0.015 | Trapezoidal | 2.5 | 1.5 | 0.5 | 1 | 1 | - 1,50 x 0,50
STC-01 | Concreto | 0.015 | Triangular | 1 | 0.25 | 0.25 | 4 | 1 | - 1,00 x 0,25
STC-02 | Concreto | 0.015 | Triangular | 0.7 | 0.3 | 0.3 | 2.3333 | 1 | - 0,70 x 0,30
STC-03 | Concreto | 0.015 | Triangular | 0.5 | 0.3 | 0.3 | 1.6667 | 1 | - 0,50 x 0,30
STC-04 | Concreto | 0.015 | Triangular | 0.5 | 0.2 | 0.2 | 2.5 | 1 | - 0,50 x 0,20
STC-05 | Concreto | 0.015 | Triangular | 1 | 0.08 | 0.25 | 4 | 0.32 | - 1,00 x 0,25
STC-06 | Concreto | 0.015 | Triangular | 0.7 | 0.08 | 0.3 | 2.3333 | 0.26667 | - 0,70 x 0,30
STC-07 | Concreto | 0.015 | Triangular | 0.5 | 0.08 | 0.3 | 1.6667 | 0.26667 | - 0,50 x 0,30
STC-08 | Concreto | 0.015 | Triangular | 0.5 | 0.05 | 0.2 | 2.5 | 0.25 | - 0,50 x 0,20
STG-01 | Grama | 0.03 | Triangular | 1 | 0.25 | 0.25 | 4 | 1 | - 1,00 x 0,25
STG-02 | Grama | 0.03 | Triangular | 0.7 | 0.3 | 0.3 | 2.3333 | 1 | - 0,70 x 0,30
STG-03 | Grama | 0.03 | Triangular | 0.5 | 0.3 | 0.3 | 1.6667 | 1 | - 0,50 x 0,30
STG-04 | Grama | 0.03 | Triangular | 0.5 | 0.2 | 0.2 | 2.5 | 1 | - 0,50 x 0,20
SCG-01 | Grama | 0.03 | Triangular | 0.5 | 0.5 | 0.25 | 2 | 2 | - 1,00 x 0,25
SCG-02 | Grama | 0.03 | Triangular | 0.7 | 0.7 | 0.35 | 2 | 2 | - 1,40 x 0,35
SZC-01 | Concreto | 0.015 | Trapezoidal | 0.6 | 0.2 | 0.2 | 1 | 1 | - 0,20 x 0,20
SZC-02 | Concreto | 0.015 | Trapezoidal | 0.6 | 0.2 | 0.2 | 1 | 1 | - 0,20 x 0,20
SZG-01 | Grama | 0.03 | Trapezoidal | 0.9 | 0.3 | 0.3 | 1 | 1 | - 0,30 x 0,30
SZG-02 | Grama | 0.03 | Trapezoidal | 0.6 | 0.2 | 0.2 | 1 | 1 | - 0,20 x 0,20
SCC-01 | Concreto | 0.015 | Triangular | 0.5 | 0.5 | 0.25 | 2 | 2 | - 1,00 x 0,25
SCC-02 | Concreto | 0.015 | Triangular | 0.7 | 0.7 | 0.35 | 2 | 2 | - 1,40 x 0,35
SCC-03 | Concreto | 0.015 | Trapezoidal | 1 | 0.5 | 0.25 | 1 | 1 | - 0,50 x 0,25
SCC-04 | Concreto | 0.015 | Trapezoidal | 1.4 | 0.7 | 0.35 | 1 | 1 | - 0,70 x 0,35
SRC-01 | Concreto | 0.015 | Retangular | 0.3 | 0.3 | 0.3 | 0 | 0 | - 0,30 x 0,30
SRC-02 | Concreto | 0.015 | Retangular | 0.4 | 0.4 | 0.3 | 0 | 0 | - 0,40 x 0,30
SRC-03 | Concreto | 0.015 | Retangular | 0.3 | 0.3 | 0.4 | 0 | 0 | - 0,30 x 0,40
SRC-04 | Concreto | 0.015 | Retangular | 0.4 | 0.4 | 0.4 | 0 | 0 | - 0,40 x 0,40
SRC-05 | Concreto | 0.015 | Retangular | 0.5 | 0.5 | 0.4 | 0 | 0 | - 0,50 x 0,40
SRC-06 | Concreto | 0.015 | Retangular | 0.6 | 0.6 | 0.4 | 0 | 0 | - 0,60 x 0,40
SRC-07 | Concreto | 0.015 | Retangular | 0.7 | 0.7 | 0.4 | 0 | 0 | - 0,70 x 0,40
SRC-08 | Concreto | 0.015 | Retangular | 0.8 | 0.8 | 0.4 | 0 | 0 | - 0,80 x 0,40
SRC-09 | Concreto | 0.015 | Retangular | 0.4 | 0.4 | 0.6 | 0 | 0 | - 0,40 x 0,60
SRC-10 | Concreto | 0.015 | Retangular | 0.5 | 0.5 | 0.6 | 0 | 0 | - 0,50 x 0,60
SRC-11 | Concreto | 0.015 | Retangular | 0.6 | 0.6 | 0.6 | 0 | 0 | - 0,60 x 0,60
SRC-12 | Concreto | 0.015 | Retangular | 0.7 | 0.7 | 0.6 | 0 | 0 | - 0,70 x 0,60
SRC-13 | Concreto | 0.015 | Retangular | 0.8 | 0.8 | 0.6 | 0 | 0 | - 0,80 x 0,60
SRC-14 | Concreto | 0.015 | Retangular | 1 | 1 | 0.6 | 0 | 0 | - 1,00 x 0,60
SRC-15 | Concreto | 0.015 | Retangular | 0.5 | 0.5 | 0.8 | 0 | 0 | - 0,50 x 0,80
SRC-16 | Concreto | 0.015 | Retangular | 0.6 | 0.6 | 0.8 | 0 | 0 | - 0,60 x 0,80
SRC-17 | Concreto | 0.015 | Retangular | 0.7 | 0.7 | 0.8 | 0 | 0 | - 0,70 x 0,80
SRC-18 | Concreto | 0.015 | Retangular | 0.8 | 0.8 | 0.8 | 0 | 0 | - 0,80 x 0,80
SRC-19 | Concreto | 0.015 | Retangular | 1 | 1 | 0.8 | 0 | 0 | - 1,00 x 0,80
SRC-20 | Concreto | 0.015 | Retangular | 0.6 | 0.6 | 1 | 0 | 0 | - 0,60 x 1,00
SRC-21 | Concreto | 0.015 | Retangular | 0.7 | 0.7 | 1 | 0 | 0 | - 0,70 x 1,00
SRC-22 | Concreto | 0.015 | Retangular | 0.8 | 0.8 | 1 | 0 | 0 | - 0,80 x 1,00
SRC-23 | Concreto | 0.015 | Retangular | 1 | 1 | 1 | 0 | 0 | - 1,00 x 1,00
SRC-24 | Concreto | 0.015 | Retangular | 1.2 | 1.2 | 1 | 0 | 0 | - 1,20 x 1,00
SRC-25 | Concreto | 0.015 | Retangular | 0.8 | 0.8 | 1.2 | 0 | 0 | - 0,80 x 1,20
SRC-26 | Concreto | 0.015 | Retangular | 1 | 1 | 1.2 | 0 | 0 | - 1,00 x 1,20
SRC-27 | Concreto | 0.015 | Retangular | 1.2 | 1.2 | 1.2 | 0 | 0 | - 1,20 x 1,20
SRC-28 | Concreto | 0.015 | Retangular | 1.5 | 1.5 | 1.2 | 0 | 0 | - 1,50 x 1,20
SRC-29 | Concreto | 0.015 | Retangular | 1.5 | 1.5 | 1 | 0 | 0 | - 1,50 x 1,00
SMC-01 | Concreto | 0.015 | Circular | 0.3 | 0 | 0.15 | 0 | 0 | - Ø 0,30
SMC-02 | Concreto | 0.015 | Circular | 0.4 | 0 | 0.2 | 0 | 0 | - Ø 0,40
SMC-03 | Concreto | 0.015 | Circular | 0.5 | 0 | 0.25 | 0 | 0 | - Ø 0,50
SMC-04 | Concreto | 0.015 | Circular | 0.6 | 0 | 0.3 | 0 | 0 | - Ø 0,60
SMC-05 | Concreto | 0.015 | Circular | 0.7 | 0 | 0.35 | 0 | 0 | - Ø 0,70
SMC-06 | Concreto | 0.015 | Circular | 0.8 | 0 | 0.4 | 0 | 0 | - Ø 0,80
DCD-02 | Concreto | 0.015 | Retangular | 0.5 | 0.5 | 0.15 | 0 | 0 | - ESCADA
DCD-04 | Concreto | 0.015 | Retangular | 1 | 1 | 0.25 | 0 | 0 | - ESCADA
DCD-06 | Concreto | 0.015 | Retangular | 1.5 | 1.5 | 0.35 | 0 | 0 | - ESCADA
DAD-02 | Concreto | 0.015 | Retangular | 0.5 | 0.5 | 0.1 | 0 | 0 | - ESCADA
DAD-04 | Concreto | 0.015 | Retangular | 2.22 | 2.22 | 0.15 | 0 | 0 | - ESCADA
DAD-06 | Concreto | 0.015 | Retangular | 2.73 | 2.73 | 0.2 | 0 | 0 | - ESCADA
MFC-01 | Concreto | 0.015 | Triangular | 0.5 | 0.0125 | 0.05 | 10 | 0.25 | - 0,50 x 0,05
MFC-02 | Concreto | 0.015 | Triangular | 0.5 | 0.03 | 0.05 | 10 | 0.6 | - 0,50 x 0,05
MFC-03 | Concreto | 0.015 | Triangular | 0.13 | 0.004 | 0.02 | 6.5 | 0.2 | - 0,13 x 0,02
MFC-04 | Concreto | 0.015 | Triangular | 0.13 | 0.005 | 0.02 | 6.5 | 0.25 | - 0,13 x 0,02
MFC-05 | CBUQ | 0.015 | Triangular | 1 | 0 | 0.02 | 50 | 0 | -
MFC-06 | CBUQ | 0.015 | Triangular | 1 | 0 | 0.02 | 50 | 0 | -
MFC-07 | CBUQ | 0.015 | Triangular | 1 | 0 | 0.02 | 50 | 0 | -
MFC-08 | CBUQ | 0.015 | Triangular | 1 | 0 | 0.02 | 50 | 0 | -
MFC-09 | Concreto | 0.015 | Triangular | 0.5 | 0.05 | 0.12 | 4.1667 | 0.41667 | - 0,50 x 0,12
STC 80-17 | Concreto | 0.015 | Triangular | 0.68 | 0.12 | 0.17 | 4 | 0.70588 | - 0,80 x 0,17
STC 100-20 | Concreto | 0.015 | Triangular | 0.8 | 0.2 | 0.2 | 4 | 1 | - 1,00 x 0,20
BSTC 40 | Concreto | 0.013 | Circular |  |  | 0.34 |  |  | 0.4
BSTC 60 | Concreto | 0.013 | Circular |  |  | 0.51 |  |  | 0.6
BSTC 80 | Concreto | 0.013 | Circular |  |  | 0.68 |  |  | 0.8
BSTC 100 | Concreto | 0.013 | Circular |  |  | 0.85 |  |  | 1

## Planilha1
TSS 120 (M) | CSS 200-80A (UN) | BSTC 80 (M) | DEB 240-316 (UN) | EDA-01B (UN) | EDA-08B (UN)
14.06 | 10 | 84.8 | 8 | 7 | 1
8.48
5.72
4.99
4.71
6.98
7.08
9.83
11.24
10.23
11.38
18.69
18.69
18.69
14.18
164.95