## CIRCULAR
[12 empty] | MUNICÍPIO | [5 empty] | DADOS |  |  | PARÂMETROS IDF |  |  | COEF. MANNING |  |  |  | K limite | θ | Grau
|  |  |  | PLANILHA DE DIMENSIONAMENTO HIDRÁULICO | [7 empty] | ITAPERUNA | [5 empty] | TR | 10 |  | k | 4999.882 |  | n (tubo) | 0.013 |  |  | 0.31831 | 4.7124 | 270
[18 empty] | C. RUNOFF | 0.5 |  | a | 0.196 |  | n (galeria) | 0.015
[21 empty] | b | 34.462 |  | n (pvc) | 0.01
|  |  |  | OBJETO: | ELABORAÇÃO DE PROJETO EXECUTIVO E EXECUÇÃO DE OBRAS DE PAVIMENTAÇÃO E DRENAGEM DA ESTRADA DO IFF, EM ITAPERUNA/RJ | [15 empty] | c | 0.986
POCO DE VISITA |  |  |  |  | DEFLUVIOS A ESCOAR | [10 empty] | GALERIA DE JUSANTE | [11 empty] | VERIFICADOR ALTURA D'ÁGUA
LOCALIZACAO |  |  |  |  | BACIA LOCAL |  |  |  |  | CONTRIBUIÇAO LOCAL |  |  |  | Vazão | Coef. | Decli- | Decli- | Dimen- | Altura | Y/D | Prof | Velo- | Compri- | Tempo | Tempo | OBS | Prof | Constante | Ângulo | Prof
PV | Estaca | Cotas | Fundo | N.A. | Area | Coef. | Area | Coef. | Coef. | Tempo | Int. | Coef. | Vazão | à | F | vidade | vidade | sões | d'agua |  | mont | cidade | mento | de | Total |  | Mín | K | θ | Normal
|  | Terreno |  |  |  | Imper. | Total | Distr. | Distr. | Conc. | Pluv. | Defluv. | Local | Escoar |  | greide | Rede |  | Normal |  | jus |  |  | Perc. | Perc. |  |  |  |  | Yn
|  | (m) | (m) | (m) | (ha) |  | (ha) |  |  | (min) | (mm/h) | Fantoli | (l/s) | (l/s) |  | (m/m) | (m/m) | (m) | (m) | (%) | (m) | (m/s) | (m) | (min) | (min) |  | (m) |  | (rad) | (m)
[1] | [2] | [3] | [4] | [5] | [6] | [7] | [8] | [9] | [10] | [11] | [12] | [13] | [14] | [15] | [16] | [17] | [18] | [19] | [20] | [21] | [22] | [23] | [24] | [25] | [26]
Trecho 01 - Estrada do IFF
11 | + | [3]: 130.328
|  |  | 129.328 | 129.372 | 0.037 | 0.5 | 0.037 | 1.6397 | 1 | 10 | 186.227 | 0.44599 | 8.543 | 8.543 | 0.0094194 | 0.018425 | 0.018425 | 0.4 | 0.044 | 11 | 1 | 1.0772 | 40 | 0.61888 | 0.61888 |  | 1 | 0.0094194 | 1.4142 | 0.047953
10 | + | [3]: 129.591; [4]: 128.591; [5]: 128.635; [22]: 1
|  |  | 128.591 | 128.659 | 0.077 | 0.5 | 0.114 | 1.385 | 1 | 10.6189 | 183.706 | 0.45294 | 17.8115 | 26.3545 | 0.021705 | 0.033025 | 0.033025 | 0.4 | 0.068 | 17 | 1 | 1.7769 | 40 | 0.37519 | 0.99407 |  | 1 | 0.021705 | 1.7659 | 0.073023
09 | + | [3]: 128.27; [4]: 127.27; [5]: 127.338; [22]: 1
|  |  | 127.036 | 127.168 | 0.084 | 0.5 | 0.198 | 1.275 | 1 | 10.9941 | 182.2108 | 0.45697 | 19.4439 | 89.9984 | 0.073564 | 0.033525 | 0.033525 | 0.4 | 0.132 | 33 | 1.234 | 2.4291 | 40 | 0.27445 | 1.2685 |  | 1 | 0.073564 | 2.4909 | 0.13607
08 | + | [3]: 126.929; [4]: 125.695; [5]: 125.827; [22]: 1.234
|  |  | 125.329 | 125.527 | 0.095 | 0.5 | 0.293 | 1.2022 | 1 | 11.2685 | 181.1325 | 0.45983 | 21.9969 | 268.8953 | 0.076215 | 0.032075 | 0.032075 | 0.6 | 0.198 | 33 | 1.6 | 3.1411 | 40 | 0.21224 | 1.4808 |  | 1.3 | 0.076215 | 2.5174 | 0.20789
07 | + | [3]: 125.646; [4]: 124.046; [5]: 124.244; [22]: 1.6
|  |  | 123.434 | 123.944 | 0.085 | 0.5 | 0.378 | 1.1571 | 1 | 11.4808 | 180.3074 | 0.46199 | 19.684 | 354.4793 | 0.32318 | 0.025975 | 0.0031 | 0.6 | 0.51 | 85 | 2.212 | 1.4013 | 40 | 0.47575 | 1.9565 |  | 1.3 | 0.32318 | θ ≥ 270° | Yn > 85%
06 | + | [3]: 124.607; [4]: 123.31; [5]: 123.82; [22]: 1.297
|  |  | 122.95 | 123.286 | 1.345 | 0.5 | 1.723 | 0.92163 | 0.92163 | 11.9565 | 178.4852 | 0.46671 | 287.0583 | 641.5376 | 0.18802 | 0.026025 | 0.03 | 0.6 | 0.336 | 56 | 1.657 | 3.8071 | 40 | 0.17511 | 2.1316 |  | 1.3 | 0.18802 | 3.3946 | 0.33785
05 | + | [3]: 123.566; [4]: 121.75; [5]: 122.086; [22]: 1.816
|  |  | 121.45 | 121.866 | 0.372 | 0.5 | 2.095 | 0.895 | 0.895 | 12.1316 | 177.8238 | 0.46839 | 77.0923 | 718.6299 | 0.16939 | 0.022975 | 0.01 | 0.8 | 0.416 | 52 | 2.116 | 2.5942 | 40 | 0.25699 | 2.3886 |  | 1.6 | 0.16939 | 3.2644 | 0.42455
04 | + | [3]: 122.647; [4]: 121.05; [5]: 121.466; [22]: 1.597
|  |  | 121.05 | 121.514 | 2.41 | 0.5 | 4.505 | 0.7979 | 0.7979 | 12.3886 | 176.862 | 0.47083 | 445.146 | 1163.7759 | 0.199 | 0.011125 | 0.019 | 0.8 | 0.464 | 58 | 1.597 | 3.7228 | 40 | 0.17908 | 2.5677 |  | 1.6 | 0.199 | 3.4709 | 0.46556
03 | + | [3]: 122.202; [4]: 120.29; [5]: 120.754; [22]: 1.912
|  |  | 120.124 | 120.754 | 3.379 | 0.5 | 7.884 | 0.73365 | 0.73365 | 12.5677 | 176.198 | 0.47249 | 573.7402 | 1737.5161 | 0.22588 | 0.007675 | 0.01 | 1 | 0.63 | 63 | 2.078 | 3.2349 | 40 | 0.20609 | 2.7738 |  | 1.9 | 0.22588 | 3.6593 | 0.62799
02 | + | [3]: 121.895; [4]: 119.724; [5]: 120.354; [22]: 2.171
|  |  | 119.724 | 120.274 | 2.933 | 0.5 | 10.817 | 0.69966 | 0.69966 | 12.7738 | 175.44 | 0.47438 | 474.7809 | 2251.3179 | 0.1851 | 0.0026667 | 0.025 | 1 | 0.55 | 55 | 2.171 | 4.8664 | 30 | 0.10275 | 2.8765 |  | 1.9 | 0.1851 | 3.3743 | 0.55805
Deságue Corpo Hidrico | + | [3]: 121.815; [4]: 118.974; [5]: 119.524; [22]: 2.841
Trecho 01 - Estrada do IFF
01 | + | [3]: 122.113
|  |  | 121.113 | 121.237 | 0.169 | 0.5 | 0.169 | 1.3056 | 1 | 10 | 186.227 | 0.44599 | 39.0208 | 39.0208 | 0.068509 | 0.0072667 | 0.0072667 | 0.4 | 0.124 | 31 | 1 | 1.111 | 30 | 0.45006 | 0.45006 |  | 1 | 0.068509 | 2.4388 | 0.13115
02 | + | [3]: 121.895; [4]: 120.895; [5]: 121.019; [22]: 1
Trecho 02 - Estrada do IFF
12 | + | [3]: 129.348
|  |  | 128.348 | 128.376 | 0.0229 | 0.5 | 0.0229 | 1.7621 | 1 | 10 | 186.227 | 0.44599 | 5.2874 | 5.2874 | 0.0035372 | 0.05005 | 0.05005 | 0.4 | 0.028 | 7 | 1 | 1.3898 | 40 | 0.47968 | 0.47968 |  | 1 | 0.0035372 | 1.0968 | 0.02933
13 | + | [3]: 127.346; [4]: 126.346; [5]: 126.374; [22]: 1
|  |  | 126.25 | 126.374 | 0.229 | 0.5 | 0.2519 | 1.2297 | 1 | 10.4797 | 184.267 | 0.45141 | 52.9543 | 82.1417 | 0.066428 | 0.03425 | 0.03425 | 0.4 | 0.124 | 31 | 1.096 | 2.3934 | 40 | 0.27855 | 0.75822 |  | 1 | 0.066428 | 2.4167 | 0.12908
14 | + | [3]: 125.976; [4]: 124.88; [5]: 125.004; [22]: 1.096
|  |  | 124.67 | 124.826 | 0.228 | 0.5 | 0.4799 | 1.1164 | 1 | 10.7582 | 183.1478 | 0.45445 | 52.7558 | 134.8975 | 0.10181 | 0.039325 | 0.039325 | 0.4 | 0.156 | 39 | 1.306 | 2.8535 | 40 | 0.23363 | 0.99186 |  | 1 | 0.10181 | 2.7513 | 0.16122
15 | + | [3]: 124.403; [4]: 123.097; [5]: 123.253; [22]: 1.306
|  |  | 122.503 | 123.173 | 0.202 | 0.5 | 0.6819 | 1.0591 | 1 | 10.9919 | 182.2196 | 0.45694 | 46.7579 | 974.7553 | 0.24972 | 0.004675 | 0.002575 | 1 | 0.67 | 67 | 1.9 | 1.6832 | 40 | 0.39607 | 1.3879 |  | 1.9 | 0.24972 | 3.834 | 0.66967
15A | + | [3]: 124.216; [4]: 122.4; [5]: 123.07; [22]: 1.816
|  |  | 122.11 | 122.4 | 0 | 0.5 | 0.6819 | 1.0591 | 1 | 11.3879 | 180.6674 | 0.46105 | 0 | 974.7553 | 0.059919 | 0.044725 | 0.044725 | 1 | 0.29 | 29 | 2.106 | 4.9097 | 40 | 0.13579 | 1.5237 |  | 1.9 | 0.059919 | 2.3448 | 0.30602
Deságue Corpo Hidrico | + | [3]: 122.427; [4]: 120.321; [5]: 120.611; [22]: 2.106
Trecho 02 - Estrada do IFF
16 | + | [3]: 124.25
|  |  | 123.25 | 123.346 | 0.09 | 0.5 | 0.09 | 1.435 | 1 | 10 | 186.227 | 0.44599 | 20.7803 | 20.7803 | 0.041467 | 0.005625 | 0.005625 | 0.4 | 0.096 | 24 | 1 | 0.86215 | 40 | 0.77326 | 0.77326 |  | 1 | 0.041467 | 2.1105 | 0.1014
17 | + | [3]: 124.025; [4]: 123.025; [5]: 123.121; [22]: 1
|  |  | 123.025 | 123.129 | 0.087 | 0.5 | 0.177 | 1.2966 | 1 | 10.7733 | 183.0878 | 0.45461 | 20.1311 | 40.9114 | 0.04942 | 0.01535 | 0.01535 | 0.4 | 0.104 | 26 | 1 | 1.4881 | 40 | 0.44801 | 1.2213 |  | 1 | 0.04942 | 2.2181 | 0.1109
18 | + | [3]: 123.411; [4]: 122.411; [5]: 122.515; [22]: 1
|  |  | 122.411 | 122.507 | 0.088 | 0.5 | 0.265 | 1.2204 | 1 | 11.2213 | 181.3173 | 0.45934 | 20.3752 | 61.2866 | 0.041877 | 0.047975 | 0.047975 | 0.4 | 0.096 | 24 | 1 | 2.524 | 40 | 0.26413 | 1.4854 |  | 1 | 0.041877 | 2.1164 | 0.10191
19 | + | [3]: 121.492; [4]: 120.492; [5]: 120.588; [22]: 1; [24]: ,
|  |  | 120.292 | 120.412 | 0.089 | 0.5 | 0.354 | 1.1686 | 1 | 11.4854 | 180.2895 | 0.46204 | 20.6104 | 81.8969 | 0.062165 | 0.038875 | 0.038875 | 0.4 | 0.12 | 30 | 1.2 | 2.5079 | 40 | 0.26582 | 1.7512 |  | 1 | 0.062165 | 2.3701 | 0.12475
20 | + | [3]: 119.937; [4]: 118.737; [5]: 118.857; [22]: 1.2
|  |  | 118.537 | 118.693 | 0.085 | 0.5 | 0.439 | 1.1314 | 1 | 11.7512 | 179.267 | 0.4647 | 19.6849 | 101.5818 | 0.10491 | 0.021 | 0.021 | 0.4 | 0.156 | 39 | 1.4 | 2.1009 | 40 | 0.31732 | 2.0685 |  | 1 | 0.10491 | 2.7775 | 0.16379
21 | + | [3]: 119.097; [4]: 117.697; [5]: 117.853; [22]: 1.4
|  |  | 117.527 | 117.727 | 0.08 | 0.5 | 0.519 | 1.1034 | 1 | 12.0685 | 178.0615 | 0.46779 | 18.5248 | 120.1067 | 0.15888 | 0.005525 | 0.0128 | 0.4 | 0.2 | 50 | 1.57 | 1.8196 | 40 | 0.36639 | 2.4349 |  | 1 | 0.15888 | 3.19 | 0.20484
22 | + | [3]: 118.876; [4]: 117.015; [5]: 117.215; [22]: 1.861
|  |  | 116.685 | 117.005 | 0.083 | 0.5 | 0.602 | 1.0791 | 1 | 12.4349 | 176.6897 | 0.47126 | 19.2129 | 1095.2196 | 0.069474 | 0.04925 | 0.042 | 1 | 0.32 | 32 | 2.191 | 4.937 | 40 | 0.13503 | 2.57 |  | 1.9 | 0.069474 | 2.4489 | 0.33026
Deságue Corpo Hidrico | + | [3]: 116.906; [4]: 115.005; [5]: 115.325; [22]: 1.901
Trecho 02 - Estrada do IFF
23 | + | [3]: 118.503
|  |  | 117.503 | 117.559 | 0.084 | 0.5 | 0.084 | 1.45 | 1 | 10 | 186.227 | 0.44599 | 19.395 | 19.395 | 0.013726 | 0.044725 | 0.044725 | 0.4 | 0.056 | 14 | 1 | 1.844 | 40 | 0.36154 | 0.36154 |  | 1 | 0.013726 | 1.5619 | 0.057954
24 | + | [3]: 116.714; [4]: 115.714; [5]: 115.77; [22]: 1
|  |  | 115.514 | 115.67 | 0.082 | 0.5 | 0.166 | 1.3091 | 1 | 10.3615 | 184.7458 | 0.4501 | 18.9558 | 38.3507 | 0.10309 | -0.004725 | 0.0031 | 0.4 | 0.156 | 39 | 1.2 | 0.80367 | 40 | 0.82953 | 1.1911 |  | 1 | 0.10309 | 2.7621 | 0.16228
25 | + | [3]: 116.903; [4]: 115.39; [5]: 115.546; [22]: 1.513
|  |  | 114.914 | 115.126 | 0.082 | 0.5 | 0.248 | 1.2326 | 1 | 11.1911 | 181.4355 | 0.45903 | 18.9854 | 57.3361 | 0.17702 | 0.00675 | 0.00235 | 0.4 | 0.212 | 53 | 1.989 | 0.801 | 40 | 0.8323 | 2.0234 |  | 1 | 0.17702 | 3.318 | 0.21761
26 | + | [3]: 116.633; [4]: 114.82; [5]: 115.032; [22]: 1.813
|  |  | 114.326 | 114.602 | 0.086 | 0.5 | 0.334 | 1.1788 | 1 | 12.0234 | 178.2321 | 0.46735 | 19.9147 | 77.2509 | 0.25918 | 0.016825 | 0.00199 | 0.4 | 0.276 | 69 | 2.307 | 0.81081 | 40 | 0.82222 | 2.8456 |  | 1 | 0.25918 | 3.9073 | 0.27471
27 | + | [3]: 115.96; [4]: 114.2464; [5]: 114.5224; [22]: 1.7136
|  |  | 113.7344 | 114.3224 | 0.1933 | 0.5 | 0.5273 | 1.1008 | 1 | 12.8456 | 175.1773 | 0.47503 | 44.7171 | 2712.1034 | 0.15331 | 0.02065 | 0.02 | 1.2 | 0.588 | 49 | 2.2256 | 4.6891 | 40 | 0.14218 | 2.9878 |  | 2.2 | 0.15331 | 3.15 | 0.60254
27A | + | [3]: 115.134; [4]: 112.9344; [5]: 113.5224; [22]: 2.1996
|  |  | 112.9344 | 113.5704 | 0 | 0.5 | 0.5273 | 1.1008 | 1 | 12.9878 | 174.6598 | 0.4763 | 0 | 2712.1034 | 0.17703 | 0.00075 | 0.015 | 1.2 | 0.636 | 53 | 2.1996 | 4.2095 | 40 | 0.15837 | 3.1461 |  | 2.2 | 0.17703 | 3.3181 | 0.65288
27B | + | [3]: 115.104; [4]: 112.3344; [5]: 112.9704; [22]: 2.7696
|  |  | 112.3344 | 112.9224 | 0 | 0.5 | 0.5273 | 1.1008 | 1 | 13.1461 | 174.0869 | 0.47771 | 0 | 2712.1034 | 0.15331 | 0.020846 | 0.02 | 1.2 | 0.588 | 49 | 2.7696 | 4.6891 | 26 | 0.092414 | 3.2386 |  | 2.2 | 0.15331 | 3.15 | 0.60254
Deságue Corpo Hidrico | + | [3]: 114.562; [4]: 111.8144; [5]: 112.4024; [22]: 2.7476
Trecho 02 - Estrada do IFF
31 | + | [3]: 117.365
|  |  | 116.365 | 116.457 | 0.088 | 0.5 | 0.088 | 1.4399 | 1 | 10 | 186.227 | 0.44599 | 20.3185 | 20.3185 | 0.036477 | 0.00695 | 0.00695 | 0.4 | 0.092 | 23 | 1 | 0.92809 | 40 | 0.71832 | 0.71832 |  | 1 | 0.036477 | 2.0361 | 0.094994
30 | + | [3]: 117.087; [4]: 116.087; [5]: 116.179; [22]: 1
|  |  | 116.087 | 116.203 | 0.082 | 0.5 | 0.17 | 1.3045 | 1 | 10.7183 | 183.3073 | 0.45402 | 18.9721 | 39.2906 | 0.058082 | 0.01025 | 0.01025 | 0.4 | 0.116 | 29 | 1 | 1.2661 | 40 | 0.52655 | 1.2449 |  | 1 | 0.058082 | 2.3237 | 0.12047
29 | + | [3]: 116.677; [4]: 115.677; [5]: 115.793; [22]: 1
|  |  | 115.677 | 115.801 | 0.082 | 0.5 | 0.252 | 1.2297 | 1 | 11.2449 | 181.2249 | 0.45958 | 18.9864 | 58.277 | 0.0651 | 0.01795 | 0.01795 | 0.4 | 0.124 | 31 | 1 | 1.7239 | 40 | 0.38671 | 1.6316 |  | 1 | 0.0651 | 2.4023 | 0.12775
28 | + | [3]: 115.959; [4]: 114.959; [5]: 115.083; [22]: 1
|  |  | 114.843 | 115.083 | 0.081 | 0.5 | 0.333 | 1.1793 | 1 | 11.6316 | 179.7257 | 0.46351 | 18.7585 | 77.0355 | 0.2105 | -2.5e-05 | 0.003 | 0.4 | 0.24 | 60 | 1.116 | 0.94507 | 40 | 0.70541 | 2.337 |  | 1 | 0.2105 | 3.5509 | 0.24065
27 | + | [3]: 115.96; [4]: 114.723; [5]: 114.963; [22]: 1.237
Trecho 02 - Estrada do IFF
37 | + | [3]: 121.221
|  |  | 120.221 | 120.241 | 0.01 | 0.5 | 0.01 | 1.9953 | 1 | 10 | 186.227 | 0.44599 | 2.3089 | 2.3089 | 0.0019951 | 0.025525 | 0.03 | 0.4 | 0.02 | 5 | 1 | 0.93249 | 40 | 0.71493 | 0.71493 |  | 1 | 0.0019951 | 0.94719 | 0.022013
36 | + | [3]: 120.2; [4]: 119.021; [5]: 119.041; [22]: 1.179
|  |  | 119.021 | 119.069 | 0.082 | 0.5 | 0.092 | 1.4303 | 1 | 10.7149 | 183.3209 | 0.45399 | 18.972 | 21.2809 | 0.010617 | 0.062625 | 0.09 | 0.4 | 0.048 | 12 | 1.179 | 2.4531 | 40 | 0.27177 | 0.9867 |  | 1 | 0.010617 | 1.4594 | 0.050927
35 | + | [3]: 117.695; [4]: 115.421; [5]: 115.469; [22]: 2.274
|  |  | 115.421 | 115.497 | 0.083 | 0.5 | 0.175 | 1.2988 | 1 | 10.9867 | 182.24 | 0.45689 | 19.2122 | 40.4931 | 0.02561 | 0.028275 | 0.056 | 0.4 | 0.076 | 19 | 2.274 | 2.4115 | 40 | 0.27645 | 1.2632 |  | 1 | 0.02561 | 1.847 | 0.079394
34 | + | [3]: 116.564; [4]: 113.181; [5]: 113.257; [22]: 3.383
|  |  | 113.181 | 113.283 | 0.082 | 0.5 | 0.257 | 1.2261 | 1 | 11.2632 | 181.1535 | 0.45977 | 18.9867 | 59.4798 | 0.02135 | -0.003425 | 0.02 | 0.6 | 0.102 | 17 | 3.383 | 1.8045 | 40 | 0.36945 | 1.6326 |  | 1.3 | 0.02135 | 1.758 | 0.10863
33 | + | [3]: 116.701; [4]: 112.381; [5]: 112.483; [22]: 4.32
|  |  | 112.381 | 112.531 | 0.083 | 0.5 | 0.34 | 1.1757 | 1 | 11.6326 | 179.7218 | 0.46352 | 19.2217 | 78.7015 | 0.044666 | -0.020375 | 0.008 | 0.6 | 0.15 | 25 | 4.32 | 1.3725 | 40 | 0.48572 | 2.1183 |  | 1.3 | 0.044666 | 2.1552 | 0.15797
32 | + | [3]: 117.516; [4]: 112.061; [5]: 112.211; [22]: 5.455
|  |  | 111.875 | 112.211 | 0.082 | 0.5 | 0.422 | 1.1382 | 1 | 12.1183 | 177.8739 | 0.46827 | 18.9873 | 580.8888 | 0.11784 | 0.09425 | 0.0135 | 0.8 | 0.336 | 42 | 5.641 | 2.7528 | 40 | 0.24218 | 2.3605 |  | 1.6 | 0.11784 | 2.8829 | 0.3484
32A | + | [3]: 113.746; [4]: 111.335; [5]: 111.671; [22]: 2.411
|  |  | 111.031 | 111.671 | 0 | 0.5 | 0.422 | 1.1382 | 1 | 12.3605 | 176.9667 | 0.47056 | 0 | 580.8888 | 0.30616 | 0.029575 | 0.002 | 0.8 | 0.64 | 80 | 2.715 | 1.3452 | 40 | 0.4956 | 2.8561 |  | 1.6 | 0.30616 | 4.3731 | 0.63103
Deságue Corpo Hidrico | + | [3]: 112.563; [4]: 110.951; [5]: 111.591; [22]: 1.612
Trecho 02 - Estrada do IFF
58 | + | [3]: 118.781
|  |  | 118.081 | 118.317 | 0.345 | 0.5 | 0.345 | 1.1731 | 1 | 10 | 186.227 | 0.44599 | 79.6579 | 79.6579 | 0.20506 | -0.007125 | 0.002 | 0.4 | 0.236 | 59 | 0.7 | 0.81859 | 40 | 0.81441 | 0.81441 | PEAD | 0.7
57 | + | [3]: 119.066; [4]: 118.001; [5]: 118.237; [22]: 1.065
|  |  | 118.001 | 118.265 | 0.836 | 0.5 | 1.181 | 0.97535 | 0.97535 | 10.8144 | 182.9237 | 0.45506 | 188.6901 | 268.348 | 0.12524 | -0.009475 | 0.007 | 0.6 | 0.264 | 44 | 1.065 | 1.774 | 40 | 0.37579 | 1.1902 | PEAD | 0.9
56 | + | [3]: 119.445; [4]: 117.721; [5]: 117.985; [22]: 1.724
|  |  | 117.721 | 118.001 | 0.957 | 0.5 | 2.138 | 0.89228 | 0.89228 | 11.1902 | 181.4389 | 0.45902 | 197.7047 | 466.0527 | 0.055704 | -0.008775 | 0.007 | 1 | 0.28 | 28 | 1.724 | 2.0365 | 40 | 0.32735 | 1.5176 | PEAD | 1.3
55 | + | [3]: 119.796; [4]: 117.441; [5]: 117.721; [22]: 2.355
|  |  | 117.073 | 117.721 | 0.939 | 0.5 | 3.077 | 0.84485 | 0.84485 | 11.5176 | 180.1652 | 0.46237 | 183.7161 | 649.7688 | 0.1787 | -0.007425 | 0.0005 | 1.2 | 0.648 | 54 | 2.723 | 0.82258 | 40 | 0.81046 | 2.328 | PEAD | 1.5
54 | + | [3]: 120.093; [4]: 117.053; [5]: 117.701; [22]: 3.04
|  |  | 117.053 | 117.701 | 0.909 | 0.5 | 3.986 | 0.81268 | 0.81268 | 12.328 | 177.0878 | 0.47026 | 171.022 | 820.7908 | 0.17846 | -0.008875 | 0.0008 | 1.2 | 0.648 | 54 | 3.04 | 1.0401 | 40 | 0.64094 | 2.969 | PEAD | 1.5
53 | + | [3]: 120.448; [4]: 117.021; [5]: 117.669; [22]: 3.427
|  |  | 117.021 | 117.705 | 0.852 | 0.5 | 4.838 | 0.78941 | 0.78941 | 12.969 | 174.7281 | 0.47614 | 155.5528 | 976.3436 | 0.19795 | -0.0073 | 0.00092 | 1.2 | 0.684 | 57 | 3.427 | 1.1447 | 40 | 0.58239 | 3.5514 | PEAD | 1.5
52 | + | [3]: 120.74; [4]: 116.9842; [5]: 117.6682; [22]: 3.7558
|  |  | 116.6482 | 117.6682 | 0.878 | 0.5 | 5.716 | 0.7699 | 0.7699 | 13.5514 | 172.6382 | 0.48122 | 156.1206 | 1132.4642 | 0.32613 | -0.0162 | 0.000456 | 1.2 | 1.02 | 85 | 4.0918 | 0.91304 | 40 | 0.73016 | 4.2815 | PEAD | 1.5
51 | + | [3]: 121.388; [4]: 116.63; [5]: 117.65; [22]: 4.758
|  |  | 116.63 | 117.65 | 0.8 | 0.5 | 6.516 | 0.75492 | 0.75492 | 14.2815 | 170.088 | 0.48729 | 139.156 | 1271.6202 | 0.32471 | -0.013625 | 0.00058 | 1.2 | 1.02 | 85 | 4.758 | 1.0286 | 40 | 0.64813 | 4.9296 | PEAD | 1.5
50 | + | [3]: 121.933; [4]: 116.6068; [5]: 117.6268; [22]: 5.3262
|  |  | 116.6068 | 117.6268 | 0.989 | 0.5 | 7.505 | 0.73909 | 0.73909 | 14.9296 | 167.8871 | 0.49241 | 167.9911 | 1439.6113 | 0.32327 | -0.00175 | 0.00075 | 1.2 | 1.02 | 85 | 5.3262 | 1.1684 | 40 | 0.57059 | 5.5002 | PEAD | 1.5
49 | + | [3]: 122.003; [4]: 116.5768; [5]: 117.5968; [22]: 5.4262
|  |  | 116.5768 | 117.5968 | 1.157 | 0.5 | 8.662 | 0.72336 | 0.72336 | 15.5002 | 165.9965 | 0.49673 | 191.8469 | 1631.4581 | 0.32551 | -0.007625 | 0.00095 | 1.2 | 1.02 | 85 | 5.4262 | 1.3172 | 40 | 0.50611 | 6.0063 | PEAD | 1.5
48 | + | [3]: 122.308; [4]: 116.5388; [5]: 117.5588; [22]: 5.7692
|  |  | 116.5388 | 117.5588 | 1.338 | 0.5 | 10 | 0.70795 | 0.70795 | 16.0063 | 164.355 | 0.50042 | 216.5793 | 1848.0374 | 0.32144 | -0.0113 | 0.00125 | 1.2 | 1.02 | 85 | 5.7692 | 1.5062 | 40 | 0.44261 | 6.449 | PEAD | 1.5
47 | + | [3]: 122.76; [4]: 116.4888; [5]: 117.5088; [22]: 6.2712
|  |  | 116.4888 | 117.5088 | 0.907 | 0.5 | 10.907 | 0.69879 | 0.69879 | 16.449 | 162.9461 | 0.50354 | 144.5691 | 1992.6066 | 0.3218 | -0.010375 | 0.00145 | 1.2 | 1.02 | 85 | 6.2712 | 1.6227 | 40 | 0.41084 | 6.8598 | PEAD | 1.5
46 | + | [3]: 123.175; [4]: 116.4308; [5]: 117.4508; [22]: 6.7442
|  |  | 116.4308 | 117.4508 | 0.941 | 0.5 | 11.848 | 0.69017 | 0.69017 | 16.8598 | 161.6599 | 0.50636 | 147.7914 | 2140.398 | 0.32404 | -0.0056364 | 0.00165 | 1.2 | 1.02 | 85 | 6.7442 | 1.734 | 33 | 0.31718 | 7.177 | PEAD | 1.5
45 | + | [3]: 123.361; [4]: 116.3763; [5]: 117.3963; [22]: 6.9847
|  |  | 116.3763 | 116.5923 | 0.866 | 0.5 | 12.714 | 0.6829 | 0.6829 | 17.177 | 160.6807 | 0.50849 | 134.3267 | 134.3267 | 0.022483 | 0.0018788 | 0.00135 | 1.2 | 0.216 | 18 | 6.9847 | 0.80499 | 33 | 0.68324 | 0.68324 | PEAD | 1.5
44 | + | [3]: 123.299; [4]: 116.3318; [5]: 116.5478; [22]: 6.9672
|  |  | 116.3318 | 116.4398 | 0.614 | 0.5 | 13.328 | 0.67809 | 0.67809 | 17.8602 | 158.6117 | 0.51292 | 94.1634 | 94.1634 | 0.0064742 | 0.0312 | 0.008 | 1.2 | 0.108 | 9 | 6.9672 | 1.4355 | 40 | 0.46442 | 0.46442 | PEAD | 1.5
43 | + | [3]: 122.051; [4]: 116.0118; [5]: 116.1198; [22]: 6.0392
|  |  | 115.9398 | 116.1198 | 2.48 | 0.5 | 15.808 | 0.66095 | 0.66095 | 18.3246 | 157.2357 | 0.51583 | 369.5894 | 463.7529 | 0.015244 | 0.0637 | 0.035 | 1.2 | 0.18 | 15 | 6.1112 | 3.7194 | 40 | 0.17924 | 0.64366 | PEAD | 1.5
42 | + | [3]: 119.503; [4]: 114.5398; [5]: 114.7198; [22]: 4.9632
|  |  | 114.5398 | 114.7198 | 0.687 | 0.5 | 16.495 | 0.65675 | 0.65675 | 18.5039 | 156.711 | 0.51693 | 101.6078 | 565.3607 | 0.015549 | 0.030225 | 0.05 | 1.2 | 0.18 | 15 | 4.9632 | 4.4675 | 40 | 0.14922 | 0.79288 | PEAD | 1.5
41 | + | [3]: 118.294; [4]: 112.5398; [5]: 112.7198; [22]: 5.7542
|  |  | 112.4558 | 112.7198 | 0.576 | 0.5 | 17.071 | 0.65337 | 0.65337 | 18.6531 | 156.2769 | 0.51783 | 84.6668 | 650.0275 | 0.033785 | 0.014425 | 0.014 | 1.2 | 0.264 | 22 | 5.8382 | 2.8701 | 40 | 0.23228 | 1.0252 | PEAD | 1.5
40 | + | [3]: 117.717; [4]: 111.8958; [5]: 112.1598; [22]: 5.8212
|  |  | 111.7518 | 112.1598 | 1.009 | 0.5 | 18.08 | 0.64777 | 0.64777 | 18.8854 | 155.606 | 0.51923 | 146.8051 | 1289.6519 | 0.079309 | 0.0235 | 0.01 | 1.2 | 0.408 | 34 | 5.9652 | 3.0026 | 40 | 0.22203 | 1.2472 | PEAD | 1.5
40A | + | [3]: 116.777; [4]: 111.3518; [5]: 111.7598; [22]: 5.4252
|  |  | 111.2438 | 111.7598 | 0 | 0.5 | 18.08 | 0.64777 | 0.64777 | 19.1074 | 154.97 | 0.52054 | 0 | 1289.6519 | 0.12095 | 0.05405 | 0.0043 | 1.2 | 0.516 | 43 | 5.5332 | 2.188 | 40 | 0.3047 | 1.5519 | PEAD | 1.5
40B | + | [3]: 114.615; [4]: 111.0718; [5]: 111.5878; [22]: 3.5432
|  |  | 110.7838 | 111.5878 | 0 | 0.5 | 18.08 | 0.64777 | 0.64777 | 19.4121 | 154.1058 | 0.52232 | 0 | 1289.6519 | 0.2508 | 0.087259 | 0.001 | 1.2 | 0.804 | 67 | 3.8312 | 1.2662 | 27 | 0.3554 | 1.9073 | PEAD | 1.5
Deságue Corpo Hidrico | + | [3]: 112.259; [4]: 110.7568; [5]: 111.5608; [22]: 1.5022
Trecho 02 - Estrada do IFF
38 | + | [3]: 119.649
|  |  | 118.649 | 118.717 | 0.083 | 0.5 | 0.083 | 1.4526 | 1 | 10 | 186.227 | 0.44599 | 19.1641 | 19.1641 | 0.019935 | 0.0207 | 0.0207 | 0.4 | 0.068 | 17 | 1 | 1.3772 | 40 | 0.48409 | 0.48409 |  | 1 | 0.019935 | 1.7258 | 0.069953
39 | + | [3]: 118.821; [4]: 117.821; [5]: 117.889; [22]: 1
|  |  | 117.821 | 117.929 | 0.165 | 0.5 | 0.248 | 1.2326 | 1 | 10.4841 | 184.2492 | 0.45146 | 38.1553 | 57.3193 | 0.051637 | 0.0276 | 0.0276 | 0.4 | 0.108 | 27 | 1 | 2.0174 | 40 | 0.33046 | 0.81455 |  | 1 | 0.051637 | 2.2461 | 0.11342
40 | + | [3]: 117.717; [4]: 116.717; [5]: 116.825; [22]: 1
RESUMO DE QUANTIDADES
TUBOS
[5 empty] | PA-1 | PEAD | DIÂMETRO
|  | Ligação Ramal ao PV |  |  | 951.2 | 0 | 0.4
|  | Ligação Ramal CCS ao PV |  |  | 30 | 0 | 0.4
[5 empty] | 34 | 0 | 0.6
[5 empty] | 23 | 0 | 0.8
[5 empty] | 10 | 0 | 1 |  |  |  | TOTAL FINAL DE TUBOS
[5 empty] | 10 | 0 | 1.2 | Cx Ralo | 116 |  | TUBOS | PA-1 | PEAD
[5 empty] | 0 | 0 | 1.5 | PV | Item |  | DIÂMETRO | METROS
|  | Ligação PV a PV |  |  | 1030 | 40 | 0.4 | 27 | PV para tubos de 0,40 a 0,70 |  | 0.4 | 2011.2 | 40
[5 empty] | 200 | 40 | 0.6 | 6 |  |  | 0.6 | 234 | 40
[5 empty] | 160 | 0 | 0.8 | 4 | PV para tubos de 0,80 |  | 0.8 | 183 | 0
[5 empty] | 190 | 40 | 1 | 6 | PV para tubos de 1,00 |  | 1 | 200 | 40
[5 empty] | 106 | 693 | 1.2 | 21 | PV para tubos de 1,20 |  | 1.2 | 116 | 693
Note on H174: Considerar 2 CX RALO para cada PV (-) os PVs sem contribuição!
Note on L179: considerar 58 pvs com captação, existe 6 sem captação!
Note on Q20: CONTRIBUIÇÃO DA VALETA V-03
Note on Q22: CONTRIBUIÇÃO DA VALETA V-02
Note on Q24: CONTRIBUIÇÃO DA VALETA V-01
Note on Q46: CONTRIBUIÇÃO DA VALETA V-04
Note on Q50: CONTRIBUIÇÃO DA VALETA V-05 E V-06
Note on Q69: CONTRIBUIÇÃO DA VALETA V-07 E V-08
Note on Q82: CONTRIBUIÇÃO DO PV 28, VALETA V-09 E V-10
Note on Q112: CONTRIBUIÇÃO DA VALETA V-011
Note on Q155: CONTRIBUIÇÃO DA VALETA V-012 e V-013

## Lista
Municípios
ANGRA DOS REIS
APERIBÉ
ARARUAMA
AREAL
ARMAÇÃO DOS BÚZIOS
ARRAIAL DO CABO
BARRA DO PIRAÍ
BARRA MANSA
BELFORD ROXO
BOM JARDIM
BOM JESUS DO ITABAPOANA
CABO FRIO
CACHOEIRAS DE MACACU
CAMBUCI
CAMPOS DOS GOYTACAZES
CANTAGALO
CARAPEBUS
CARDOSO MOREIRA
CARMO
CASIMIRO DE ABREU
COMENDADOR LEVY GASPARIAN
CONCEIÇÃO DE MACABU
CORDEIRO
DUAS BARRAS
DUQUE DE CAXIAS
ENGENHEIRO PAULO DE FRONTIN
GUAPIMIRIM
IGUABA GRANDE
ITABORAÍ
ITAGUAÍ
ITALVA
ITAOCARA
ITAPERUNA
ITATIAIA
JAPERI
LAJE DO MURIAÉ
MACAÉ
MACUCO
MAGÉ
MANGARATIBA
MARICÁ
MENDES
MESQUITA
MIGUEL PEREIRA
MIRACEMA
NATIVIDADE
NILÓPOLIS
NITERÓI
NOVA FRIBURGO
NOVA IGUAÇU
PARACAMBI
PARAÍBA DO SUL
PARATY
PATY DO ALFERES
PETRÓPOLIS
PINHEIRAL
PIRAÍ
PORCIÚNCULA
PORTO REAL
QUATIS
QUEIMADOS
QUISSAMÃ
RESENDE
RIO BONITO
RIO CLARO
RIO DAS FLORES
RIO DAS OSTRAS
RIO DE JANEIRO
SANTA MARIA MADALENA
SANTO ANTÔNIO DE PÁDUA
SÃO FIDÉLIS
SÃO FRANCISCO DE ITABAPOANA
SÃO GONÇALO
SÃO JOÃO DA BARRA
SÃO JOÃO DE MERITI
SÃO JOSÉ DE UBÁ
SÃO JOSÉ DO VALE DO RIO PRETO
SÃO PEDRO DA ALDEIA
SÃO SEBASTIÃO DO ALTO
SAPUCAIA
SAQUAREMA
SEROPÉDICA
SILVA JARDIM
SUMIDOURO
TANGUÁ
TERESÓPOLIS
TRAJANO DE MORAES
TRÊS RIOS
VALENÇA
VARRE-SAI
VASSOURAS
VOLTA REDONDA

## Planilha1
RESUMO DE QUANTIDADES
TUBOS
| PA-1 | PEAD | DIÂMETRO
Ligação Ramal ao PV | 1902.4 | 0 | 0.4
Ligação Ramal CCS ao PV | 30 | 0 | 0.4
| 34 | 0 | 0.6
| 23 | 0 | 0.8
| 10 | 0 | 1 |  |  | TOTAL FINAL DE TUBOS
| 10 | 0 | 1.2 | Cx Ralo | 116 | TUBOS | PA-1 | PEAD
| 0 | 0 | 1.5 | PV | Item | DIÂMETRO | METROS
Ligação PV a PV | 1030 | 40 | 0.4 | 27 | PV para tubos de 0,40 a 0,70 | 0.4 | 2962.4 | 40
| 200 | 40 | 0.6 | 6 |  | 0.6 | 234 | 40
| 160 | 0 | 0.8 | 4 | PV para tubos de 0,80 | 0.8 | 183 | 0
| 190 | 40 | 1 | 6 | PV para tubos de 1,00 | 1 | 200 | 40
| 106 | 693 | 1.2 | 21 | PV para tubos de 1,20 | 1.2 | 116 | 693
| 0 | 0 | 1.5 | 0 | PV para tubos de 1,50 | 1.5 | 0 | 0
Note on E5: Considerar 2 CX RALO para cada PV (-) os PVs sem contribuição!
Note on I10: considerar 58 pvs com captação, existe 6 sem captação!

## Hidraulica
F | H/D | S/D2 | Rh/D
0 | 0 | 0 | 0
4.6941e-05 | 0.01 | 0.0013293 | 0.0066355
0.00020946 | 0.02 | 0.0037485 | 0.013209
0.00050111 | 0.03 | 0.0068655 | 0.019719
0.00092878 | 0.04 | 0.010538 | 0.026167
0.0014967 | 0.05 | 0.014681 | 0.032551
0.0022078 | 0.06 | 0.019239 | 0.038872
0.0030636 | 0.07 | 0.024168 | 0.04513
0.0040652 | 0.08 | 0.029435 | 0.051324
0.0052131 | 0.09 | 0.035012 | 0.057454
0.0065073 | 0.1 | 0.040875 | 0.06352
0.0079475 | 0.11 | 0.047006 | 0.069522
0.0095329 | 0.12 | 0.053385 | 0.075458
0.011263 | 0.13 | 0.059999 | 0.08133
0.013136 | 0.14 | 0.066833 | 0.087136
0.015151 | 0.15 | 0.073875 | 0.092878
0.017306 | 0.16 | 0.081112 | 0.098553
0.0196 | 0.17 | 0.088536 | 0.10416
0.022031 | 0.18 | 0.096135 | 0.10971
0.024596 | 0.19 | 0.1039 | 0.11518
0.027295 | 0.2 | 0.11182 | 0.12059
0.030123 | 0.21 | 0.1199 | 0.12593
0.03308 | 0.22 | 0.12811 | 0.13121
0.036163 | 0.23 | 0.13647 | 0.13642
0.039369 | 0.24 | 0.14494 | 0.14156
0.042695 | 0.25 | 0.15355 | 0.14663
0.046139 | 0.26 | 0.16226 | 0.15163
0.049699 | 0.27 | 0.17109 | 0.15656
0.05337 | 0.28 | 0.18002 | 0.16142
0.057151 | 0.29 | 0.18905 | 0.16622
0.061038 | 0.3 | 0.19817 | 0.17094
0.065028 | 0.31 | 0.20738 | 0.17559
0.069118 | 0.32 | 0.21667 | 0.18018
0.073304 | 0.33 | 0.22603 | 0.18469
0.077584 | 0.34 | 0.23547 | 0.18913
0.081955 | 0.35 | 0.24498 | 0.19349
0.086411 | 0.36 | 0.25455 | 0.19779
0.090951 | 0.37 | 0.26418 | 0.20201
0.095571 | 0.38 | 0.27386 | 0.20615
0.10027 | 0.39 | 0.28359 | 0.21023
0.10503 | 0.4 | 0.29337 | 0.21423
0.10987 | 0.41 | 0.30319 | 0.21815
0.11477 | 0.42 | 0.31304 | 0.222
0.11973 | 0.43 | 0.32293 | 0.22577
0.12475 | 0.44 | 0.33284 | 0.22947
0.12983 | 0.45 | 0.34278 | 0.23309
0.13495 | 0.46 | 0.35274 | 0.23663
0.14011 | 0.47 | 0.36272 | 0.24009
0.14532 | 0.48 | 0.3727 | 0.24347
0.15057 | 0.49 | 0.3827 | 0.24678
0.15584 | 0.5 | 0.3927 | 0.25
0.16115 | 0.51 | 0.4027 | 0.25314
0.16648 | 0.52 | 0.41269 | 0.2562
0.17182 | 0.53 | 0.42268 | 0.25918
0.17719 | 0.54 | 0.43266 | 0.26208
0.18256 | 0.55 | 0.44262 | 0.26489
0.18794 | 0.56 | 0.45255 | 0.26761
0.19331 | 0.57 | 0.46247 | 0.27025
0.19869 | 0.58 | 0.47236 | 0.2728
0.20405 | 0.59 | 0.48221 | 0.27527
0.2094 | 0.6 | 0.49203 | 0.27764
0.21473 | 0.61 | 0.50181 | 0.27993
0.22004 | 0.62 | 0.51154 | 0.28212
0.22532 | 0.63 | 0.52122 | 0.28423
0.23056 | 0.64 | 0.53085 | 0.28623
0.23576 | 0.65 | 0.54042 | 0.28815
0.24092 | 0.66 | 0.54992 | 0.28996
0.24602 | 0.67 | 0.55936 | 0.29168
0.25106 | 0.68 | 0.56873 | 0.2933
0.25604 | 0.69 | 0.57802 | 0.29482
0.26095 | 0.7 | 0.58723 | 0.29623
0.26579 | 0.71 | 0.59635 | 0.29754
0.27054 | 0.72 | 0.60538 | 0.29875
0.2752 | 0.73 | 0.61431 | 0.29984
0.27976 | 0.74 | 0.62313 | 0.30082
0.28422 | 0.75 | 0.63185 | 0.30169
0.28856 | 0.76 | 0.64045 | 0.30244
0.29279 | 0.77 | 0.64893 | 0.30307
0.29689 | 0.78 | 0.65728 | 0.30357
0.30085 | 0.79 | 0.6655 | 0.30395
0.30466 | 0.8 | 0.67357 | 0.30419
0.30832 | 0.81 | 0.6815 | 0.3043
0.31181 | 0.82 | 0.68926 | 0.30427
0.31513 | 0.83 | 0.69686 | 0.30409
0.31825 | 0.84 | 0.70429 | 0.30376
0.32117 | 0.85 | 0.71152 | 0.30327
0.32388 | 0.85 | 999 | 999
0.32635 | 0.86 | 999 | 999
0.32858 | 0.87 | 999 | 999
0.33053 | 0.88 | 999 | 999
0.33219 | 0.89 | 999 | 999
0.33354 | 0.9 | 999 | 999
0.33453 | 0.91 | 999 | 999
0.33512 | 0.92 | 999 | 999
0.33527 | 0.93 | 999 | 999
0.33491 | 0.94 | 999 | 999
0.33393 | 0.95 | 999 | 999
0.33218 | 0.96 | 999 | 999
0.32936 | 0.97 | 999 | 999
0.32476 | 0.98 | 999 | 999
0.31169 | 0.99 | 999 | 999