## superficial
[15 empty] | Parâmetros IDF Plúvio 2.1 - Itaperuna RJ | [13 empty] | CPRM
PROJETO: | [14 empty] | K | a | b | c | [10 empty] | a | b | c | d | sigma |  |  | i (mm/h)= | 175.9766
PLANILHA: | ESTUDO HIDROLÓGICO E DIMENSIONAMENTO HIDRÁULICO DA DRENAGEM LONGITUDINAL | [13 empty] | 4999.882 | 0.196 | 34.462 | 0.986 | [10 empty] | 7.3272 | 12.6803 | 16.0482 | 27.8455 | 6
DISPOSITIVO DE DRENAGEM |  |  |  | DEFLÚVIOS A ESCOAR | [10 empty] | CAPACIDADE DAS SARJETAS E VALETAS
| LOCALIZAÇÃO |  |  | BACIA LOCAL |  |  |  |  | CONTRIBUIÇÃO LOCAL |  |  |  |  | DEFLÚVIO | DECLIVIDADE | ÁREA MOLHADA | PERÍMETRO MOLHADO | RAIO HIDRÁULICO | VAZÃO CALCULADA | VELOCIDADE |  | LÂMINA DE ÁGUA | TEMPO DE PERCURSO | COMPR. | DISPOSITIVO PROJETADO
ESTAQUEAMENTO | IDENTIF. | COTA | COTA | Coef. | ÁREA | Coef. | ÁREA | LARGURA | COEF. | ÁREA | TEMPO | INT. | DEFLÚVIO | A | [9 empty] | CRÍTICO
| DA | MONTANTE | JUSANTE | Imperm. | PISTA | Imperm. | TERRENO | IMPLUVIO | IMPER. | TOTAL | CONC. | PLUV. | LOCAL | ESCOAR | [10 empty] | Tipo | Dimensões | Extensão
| VALETA | (m) | (m) | PISTA | (ha) | TERRENO | (ha) | (m) | Total | (ha) | (min.) | (mm/h) | (l/s) | (l/s) | (m/m) | (m²) | (m) | (m) | (l/s) | (m/s) |  | (m) | (min.) | (m) |  | m | m |  | CRITÉRIO | critério | FORMA | REVEST. | n | B | b | H | z |  | CONSTANTE K | ÂNGULO TETA | LÂMINA DE ÁGUA | y/D
[29 empty] | d | y
| V-01 | 127.884 | 126.565 |  |  | 0.2 | 0.566 | 100 | 0.2 | 0.566 | 5 | 209.4726 | 65.8675 | 65.8675 | 0.034711 | 0.064995 | 0.86501 | 0.075138 | 71.873 | 1.1058 | 0.00096704 | 0.093694 | 0.57273 | 1235.2115 | VPCG 120-30 | - 0,60 x 0,30 | 38 | 0 | OK | OK | Trapezoidal | Grama | 0.03 | 1.2 | 0.6 | 0.3 | 1 | 1
| BSTC-01 | [12 empty] | 65.8675 | 0.005 | 0.061931 | 0.65711 | 0.094248 | 69.7644 | 1.1265 |  | 0.16264 | 0.19234 |  | BSTC 60 | 0.6 | 13 |  |  |  | Circular | Concreto | 0.013 |  |  | 0.51 |  |  | 0.047285 | 2.1904 | 0.16264 | 0.27106
| V-02 | 129.864 | 127.884 |  |  | 0.2 | 1.348 | 100 | 0.2 | 1.348 | 5 | 209.4726 | 156.8717 | 156.8717 | 0.014143 | 0.16241 | 1.4022 | 0.11583 | 152.9805 | 0.94194 | -0.00098161 | 0.14219 | 2.4772 | 2629.1256 | VPCG 160-30 | - 1,00 x 0,30 | 140 | 0 | OK | OK | Trapezoidal | Grama | 0.03 | 1.6 | 1 | 0.3 | 1 | 1
| BSTC-02 | [12 empty] | 156.8717 | 0.005 | 0.11452 | 0.85229 | 0.13436 | 163.4059 | 1.4269 |  | 0.25507 | 0.12848 |  | BSTC 60 | 0.6 | 11 |  |  |  | Circular | Concreto | 0.013 |  |  | 0.51 |  |  | 0.11262 | 2.841 | 0.25507 | 0.42512
| V-03 | 129.865 | 128.806 |  |  | 0.2 | 0.38 | 100 | 0.2 | 0.38 | 5 | 209.4726 | 44.222 | 44.222 | 0.010086 | 0.06742 | 0.87368 | 0.077168 | 40.9084 | 0.60677 | -0.00098984 | 0.096762 | 2.8841 | 703.0529 | VPCG 120-30 | - 0,60 x 0,30 | 105 | 0 | OK | OK | Trapezoidal | Grama | 0.03 | 1.2 | 0.6 | 0.3 | 1 | 1
| BSTC-03 | [12 empty] | 44.222 | 0.005 | 0.044693 | 0.536 | 0.083382 | 46.3974 | 1.0381 |  | 0.15425 | 0.20871 |  | BSTC 60 | 0.4 | 13 |  |  |  | Circular | Concreto | 0.013 |  |  | 0.51 |  |  | 0.093599 | 2.68 | 0.15425 | 0.38563
| V-04 | 129.865 | 127.963 |  |  | 0.2 | 0.205 | 100 | 0.2 | 0.205 | 5 | 209.4726 | 23.8566 | 23.8566 | 0.03804 | 0.02734 | 0.72035 | 0.037954 | 20.0744 | 0.73424 | -0.00058177 | 0.04255 | 1.135 | 344.9986 | VPCG 120-30 | - 0,60 x 0,30 | 50 | 0 | OK | OK | Trapezoidal | Grama | 0.03 | 1.2 | 0.6 | 0.3 | 1 | 1
| BSTC-04 | [12 empty] | 23.8566 | 0.005 | 0.028848 | 0.44636 | 0.06463 | 25.2707 | 0.87599 |  | 0.11213 | 0.28539 |  | BSTC 60 | 0.4 | 15 |  |  |  | Circular | Concreto | 0.013 |  |  | 0.51 |  |  | 0.050494 | 2.2318 | 0.11213 | 0.28031
| V-05 | 129.864 | 125.662 |  |  | 0.2 | 5.262 | 100 | 0.2 | 5.262 | 5 | 209.4726 | 612.3582 | 612.3582 | 0.029801 | 0.32306 | 1.7269 | 0.18707 | 608.0636 | 1.8822 | -0.00074631 | 0.25701 | 1.2485 | 10450.1937 | VPCG 160-30 | - 1,00 x 0,30 | 141 | 0 | OK | OK | Trapezoidal | Grama | 0.03 | 1.6 | 1 | 0.3 | 1 | 1
| V-06 | 125.662 | 124.014 |  |  | 0.2 | 1.553 | 100 | 0.2 | 1.553 | 5 | 209.4726 | 180.7283 | 180.7283 | 0.03296 | 0.12403 | 1.06 | 0.11701 | 179.5534 | 1.4477 | -0.00019414 | 0.16263 | 0.57562 | 3085.8086 | VPCG 120-30 | - 0,60 x 0,30 | 50 | 0 | OK | OK | Trapezoidal | Grama | 0.03 | 1.2 | 0.6 | 0.3 | 1 | 1
| BSTC-05 | [12 empty] | 793.0864 | 0.005 | 0.37371 | 1.5796 | 0.23659 | 777.5781 | 2.0807 |  | 0.55712 | 0.080102 |  | BSTC 80 | 0.8 | 10 |  |  |  | Circular | Concreto | 0.013 |  |  | 0.68 |  |  | 0.26437 | 3.9489 | 0.55712 | 0.6964
| V-07 | 124.014 | 119.331 |  |  | 0.2 | 5.679 | 100 | 0.2 | 5.679 | 5 | 209.4726 | 660.886 | 660.886 | 0.024647 | 0.22436 | 1.5338 | 0.14627 | 325.9465 | 1.4528 | -0.064003 | 0.18874 | 2.1797 | 5601.7235 | VPCG 160-30 | - 1,00 x 0,30 | 190 | 0 | OK | OK | Trapezoidal | Grama | 0.03 | 1.6 | 1 | 0.3 | 1 | 1
| V-08 | 119.802 | 119.331 |  |  | 0.2 | 2.535 | 100 | 0.2 | 2.535 | 5 | 209.4726 | 295.0072 | 295.0072 | 0.018115 | 0.25872 | 1.4217 | 0.18197 | 372.7321 | 1.4407 | 0.017324 | 0.29052 | 0.30078 | 6405.7823 | VPCG 120-30 | - 0,60 x 0,30 | 26 | 0 | OK | OK | Trapezoidal | Grama | 0.03 | 1.2 | 0.6 | 0.3 | 1 | 1
| BSTC-06 | [12 empty] | 955.8932 | 0.005 | 0.43446 | 1.6545 | 0.26259 | 969.0484 | 2.2305 |  | 0.54181 | 0.074723 |  | BSTC 100 | 1 | 10 |  |  |  | Circular | Concreto | 0.013 |  |  | 0.85 |  |  | 0.17574 | 3.309 | 0.54181 | 0.54181
| V-09 | 119.802 | 116.245 |  |  | 0.2 | 9.321 | 60 | 0.2 | 9.321 | 5 | 209.4726 | 1084.7188 | 1084.7188 | 0.019021 | 0.57031 | 2.1475 | 0.26557 | 1083.2425 | 1.8994 | -0.00032112 | 0.40571 | 1.6409 | 18616.6286 | VPA-06 | - 1,00 x 1,00 | 187 | 0 | OK | OK | Trapezoidal | Grama | 0.03 | 3 | 1 | 1 | 1 | 1
| V-10 | 117.284 | 116.245 |  |  | 0.2 | 12.274 | 60 | 0.2 | 12.274 | 5 | 209.4726 | 1428.3702 | 1428.3702 | 0.0048779 | 1.1459 | 2.9275 | 0.39143 | 1427.5192 | 1.2457 | -0.00036552 | 0.68149 | 2.8497 | 24533.3753 | VPA-06 | - 1,00 x 1,00 | 213 | 0 | OK | OK | Trapezoidal | Grama | 0.03 | 3 | 1 | 1 | 1 | 1
| BSTC-07 | [12 empty] | 2513.089 | 0.005 | 0.89141 | 2.473 | 0.36045 | 2455.7554 | 2.7549 |  | 0.88241 | 0.060498 |  | BSTC 120 | 1.2 | 10 |  |  |  | Circular | Concreto | 0.013 |  |  | 1.02 |  |  | 0.28413 | 4.1217 | 0.88241 | 0.73534
| V-11 | 123.271 | 117.284 |  |  | 0.2 | 4.152 | 60 | 0.2 | 4.152 | 5 | 209.4726 | 483.1834 | 483.1834 | 0.031677 | 0.26978 | 1.625 | 0.16602 | 483.4804 | 1.7921 | 5.0057e-05 | 0.22096 | 1.7577 | 8309.1038 | VPCG 160-30 | - 1,00 x 0,30 | 189 | 0 | OK | OK | Trapezoidal | Grama | 0.03 | 1.6 | 1 | 0.3 | 1 | 1
| BSTC-08 | [12 empty] | 483.1834 | 0.005 | 0.26156 | 1.2822 | 0.20399 | 492.9948 | 1.8849 |  | 0.41279 | 0.11495 |  | BSTC 80 | 0.8 | 13 |  |  |  | Circular | Concreto | 0.013 |  |  | 0.68 |  |  | 0.16106 | 3.2055 | 0.41279 | 0.51599
| V-12 | 123.271 | 118.049 |  |  | 0.2 | 1.876 | 60 | 0.2 | 1.876 | 5 | 209.4726 | 218.317 | 218.317 | 0.047908 | 0.12419 | 1.0605 | 0.11711 | 216.8842 | 1.7464 | -0.00019638 | 0.16281 | 1.0402 | 3727.3758 | VPCG 120-30 | - 0,60 x 0,30 | 109 | 0 | OK | OK | Trapezoidal | Grama | 0.03 | 1.2 | 0.6 | 0.3 | 1 | 1
| V-13 | 123.906 | 118.049 |  |  | 0.2 | 1.866 | 60 | 0.2 | 1.866 | 5 | 209.4726 | 217.1532 | 217.1532 | 0.037787 | 0.13405 | 1.0903 | 0.12295 | 214.7746 | 1.6022 | -0.00036709 | 0.17334 | 1.6124 | 307.5934 | VPCG 120-30 | - 0,60 x 0,30 | 155 | 0 | OK | OK | Trapezoidal | Grama | 0.03 | 1.2 | 0.6 | 0.3 | 1 | 1
| BSTC-09 | [12 empty] | 435.4702 | 0.005 | 0.24559 | 1.3451 | 0.18258 | 429.9178 | 1.7506 |  | 0.48652 | 0.095206 |  | BSTC 60 | 0.6 | 10 |  |  |  | Circular | Concreto | 0.013 |  |  | 0.51 |  |  | 0.31262 | 4.4835 | 0.48652 | 0.81087
CONTRATADO | [5 empty] | CONTRATANTE |  |  |  |  | OBSERVAÇÕES | [5 empty] | PLUVIÓGRAFO |  | ARQUIVO | [5 empty] | REVISÃO | DATA | FOLHA
PLUVIO 2.1
TEMPO DE RECORRÊNCIA
10
#REF!
[24 empty] | VPC-01 | TOTAL FINAL DE VALETAS
[24 empty] | VPC-02 | VPCG 160-30 | - 1,00 x 0,30 | 660
[24 empty] | VPC-03 | VPCG 120-30 | - 0,60 x 0,30 | 533
[25 empty] | VPA-06 | - 1,00 x 1,00 | 400
VPC-04
[24 empty] | VPA-01 | TOTAL FINAL DE CAIXAS COLETORA
[24 empty] | VPA-02 |  | PARA TUBO DE400/600MM | 5 UNID.
[24 empty] | VPA-03 |  | PARA TUBO DE 800MM | 2 UNID.
[24 empty] | VPA-04 |  | PARA TUBO DE 1000MM | 1 UNID.
[24 empty] | VPA-05 |  | PARA TUBO DE 1200MM | 1 UNID.
VPA-06
VPA-08
VPA-09
VPA-10

## TIPOS
QUADRO DOS TIPOS DE DISPOSITIVOS DE DRENAGEM SUPERFICIAL LONGITUDINAL
TIPO | CARACTERÍSTICAS |  |  | DIMENSÕES
| REVESTI-MENTO | COEF. MANNING | FORMA | BASE MAIOR | BASE MENOR | ALTURA | INCLINA-ÇÃO DO TALUDE
|  | n |  | B | b | H
VPCG 160-30 | Grama | 0.03 | Trapezoidal | 1.6 | 1 | 0.3 | 1 | 1 | - 1,00 x 0,30
VPCG 120-30 | Grama | 0.03 | Trapezoidal | 1.2 | 0.6 | 0.3 | 1 | 1 | - 0,60 x 0,30
VPCC 160-30 | Concreto | 0.015 | Trapezoidal | 1.6 | 1 | 0.3 | 1 | 1 | - 1,00 x 0,30
VPC-04 | Concreto | 0.015 | Trapezoidal | 1.2 | 0.6 | 0.3 | 1 | 1 | - 0,60 x 0,30
VPA-01 | Grama | 0.03 | Trapezoidal | 1.6 | 1 | 0.3 | 1 | 1 | - 1,00 x 0,30
VPAG 120-30 | Grama | 0.03 | Trapezoidal | 1.2 | 0.6 | 0.3 | 1 | 1 | - 0,60 x 0,30
VPA-03 | Concreto | 0.015 | Trapezoidal | 1.6 | 1 | 0.3 | 1 | 1 | - 1,00 x 0,30
VPA-04 | Concreto | 0.015 | Trapezoidal | 1.2 | 0.6 | 0.3 | 1 | 1 | - 0,60 x 0,30
VPA-05 | Grama | 0.03 | Trapezoidal | 2 | 1 | 0.5 | 1 | 1 | - 1,00 x 0,50
VPA-06 | Grama | 0.03 | Trapezoidal | 3 | 1 | 1 | 1 | 1 | - 1,00 x 1,00
VPA-07 | Grama | 0.03 | Trapezoidal | 3.5 | 1.5 | 1 | 1 | 1 | - 1,50 x 1,00
VPA-08 | Grama | 0.03 | Trapezoidal | 3.9 | 1.5 | 1.2 | 1 | 1 | - 1,50 x 1,20
VPA-09 | Grama | 0.03 | Trapezoidal | 4.9 | 2.5 | 1.2 | 1 | 1 | - 2,50 x 1,20
VPA-10 | Concreto | 0.015 | Trapezoidal | 2.5 | 1.5 | 0.5 | 1 | 1 | - 1,50 x 0,50
STC-01 | Concreto | 0.015 | Triangular | 1 | 0.25 | 0.25 | 4 | 1 | - 1,00 x 0,25
STC-02 | Concreto | 0.015 | Triangular | 0.7 | 0.3 | 0.3 | 2.3333 | 1 | - 0,70 x 0,30
STC-03 | Concreto | 0.015 | Triangular | 0.5 | 0.3 | 0.3 | 1.6667 | 1 | - 0,50 x 0,30
STC-04 | Concreto | 0.015 | Triangular | 0.5 | 0.2 | 0.2 | 2.5 | 1 | - 0,50 x 0,20
STC-05 | Concreto | 0.015 | Triangular | 1 | 0.08 | 0.25 | 4 | 0.32 | - 1,00 x 0,25
STC-06 | Concreto | 0.015 | Triangular | 0.7 | 0.08 | 0.3 | 2.3333 | 0.26667 | - 0,70 x 0,30
STC-07 | Concreto | 0.015 | Triangular | 0.5 | 0.08 | 0.3 | 1.6667 | 0.26667 | - 0,50 x 0,30
STC-08 | Concreto | 0.015 | Triangular | 0.5 | 0.05 | 0.2 | 2.5 | 0.25 | - 0,50 x 0,20
STG-01 | Grama | 0.03 | Triangular | 1 | 0.25 | 0.25 | 4 | 1 | - 1,00 x 0,25
STG-02 | Grama | 0.03 | Triangular | 0.7 | 0.3 | 0.3 | 2.3333 | 1 | - 0,70 x 0,30
STG-03 | Grama | 0.03 | Triangular | 0.5 | 0.3 | 0.3 | 1.6667 | 1 | - 0,50 x 0,30
STG-04 | Grama | 0.03 | Triangular | 0.5 | 0.2 | 0.2 | 2.5 | 1 | - 0,50 x 0,20
SCG-01 | Grama | 0.03 | Triangular | 0.5 | 0.5 | 0.25 | 2 | 2 | - 1,00 x 0,25
SCG-02 | Grama | 0.03 | Triangular | 0.7 | 0.7 | 0.35 | 2 | 2 | - 1,40 x 0,35
SZC-01 | Concreto | 0.015 | Trapezoidal | 0.6 | 0.2 | 0.2 | 1 | 1 | - 0,20 x 0,20
SZC-02 | Concreto | 0.015 | Trapezoidal | 0.6 | 0.2 | 0.2 | 1 | 1 | - 0,20 x 0,20
SZG-01 | Grama | 0.03 | Trapezoidal | 0.9 | 0.3 | 0.3 | 1 | 1 | - 0,30 x 0,30
SZG-02 | Grama | 0.03 | Trapezoidal | 0.6 | 0.2 | 0.2 | 1 | 1 | - 0,20 x 0,20
SCC-01 | Concreto | 0.015 | Triangular | 0.5 | 0.5 | 0.25 | 2 | 2 | - 1,00 x 0,25
SCC-02 | Concreto | 0.015 | Triangular | 0.7 | 0.7 | 0.35 | 2 | 2 | - 1,40 x 0,35
SCC-03 | Concreto | 0.015 | Trapezoidal | 1 | 0.5 | 0.25 | 1 | 1 | - 0,50 x 0,25
SCC-04 | Concreto | 0.015 | Trapezoidal | 1.4 | 0.7 | 0.35 | 1 | 1 | - 0,70 x 0,35
SRC-01 | Concreto | 0.015 | Retangular | 0.3 | 0.3 | 0.3 | 0 | 0 | - 0,30 x 0,30
SRC-02 | Concreto | 0.015 | Retangular | 0.4 | 0.4 | 0.3 | 0 | 0 | - 0,40 x 0,30
SRC-03 | Concreto | 0.015 | Retangular | 0.3 | 0.3 | 0.4 | 0 | 0 | - 0,30 x 0,40
SRC-04 | Concreto | 0.015 | Retangular | 0.4 | 0.4 | 0.4 | 0 | 0 | - 0,40 x 0,40
SRC-05 | Concreto | 0.015 | Retangular | 0.5 | 0.5 | 0.4 | 0 | 0 | - 0,50 x 0,40
SRC-06 | Concreto | 0.015 | Retangular | 0.6 | 0.6 | 0.4 | 0 | 0 | - 0,60 x 0,40
SRC-07 | Concreto | 0.015 | Retangular | 0.7 | 0.7 | 0.4 | 0 | 0 | - 0,70 x 0,40
SRC-08 | Concreto | 0.015 | Retangular | 0.8 | 0.8 | 0.4 | 0 | 0 | - 0,80 x 0,40
SRC-09 | Concreto | 0.015 | Retangular | 0.4 | 0.4 | 0.6 | 0 | 0 | - 0,40 x 0,60
SRC-10 | Concreto | 0.015 | Retangular | 0.5 | 0.5 | 0.6 | 0 | 0 | - 0,50 x 0,60
SRC-11 | Concreto | 0.015 | Retangular | 0.6 | 0.6 | 0.6 | 0 | 0 | - 0,60 x 0,60
SRC-12 | Concreto | 0.015 | Retangular | 0.7 | 0.7 | 0.6 | 0 | 0 | - 0,70 x 0,60
SRC-13 | Concreto | 0.015 | Retangular | 0.8 | 0.8 | 0.6 | 0 | 0 | - 0,80 x 0,60
SRC-14 | Concreto | 0.015 | Retangular | 1 | 1 | 0.6 | 0 | 0 | - 1,00 x 0,60
SRC-15 | Concreto | 0.015 | Retangular | 0.5 | 0.5 | 0.8 | 0 | 0 | - 0,50 x 0,80
SRC-16 | Concreto | 0.015 | Retangular | 0.6 | 0.6 | 0.8 | 0 | 0 | - 0,60 x 0,80
SRC-17 | Concreto | 0.015 | Retangular | 0.7 | 0.7 | 0.8 | 0 | 0 | - 0,70 x 0,80
SRC-18 | Concreto | 0.015 | Retangular | 0.8 | 0.8 | 0.8 | 0 | 0 | - 0,80 x 0,80
SRC-19 | Concreto | 0.015 | Retangular | 1 | 1 | 0.8 | 0 | 0 | - 1,00 x 0,80
SRC-20 | Concreto | 0.015 | Retangular | 0.6 | 0.6 | 1 | 0 | 0 | - 0,60 x 1,00
SRC-21 | Concreto | 0.015 | Retangular | 0.7 | 0.7 | 1 | 0 | 0 | - 0,70 x 1,00
SRC-22 | Concreto | 0.015 | Retangular | 0.8 | 0.8 | 1 | 0 | 0 | - 0,80 x 1,00
SRC-23 | Concreto | 0.015 | Retangular | 1 | 1 | 1 | 0 | 0 | - 1,00 x 1,00
SRC-24 | Concreto | 0.015 | Retangular | 1.2 | 1.2 | 1 | 0 | 0 | - 1,20 x 1,00
SRC-25 | Concreto | 0.015 | Retangular | 0.8 | 0.8 | 1.2 | 0 | 0 | - 0,80 x 1,20
SRC-26 | Concreto | 0.015 | Retangular | 1 | 1 | 1.2 | 0 | 0 | - 1,00 x 1,20
SRC-27 | Concreto | 0.015 | Retangular | 1.2 | 1.2 | 1.2 | 0 | 0 | - 1,20 x 1,20
SRC-28 | Concreto | 0.015 | Retangular | 1.5 | 1.5 | 1.2 | 0 | 0 | - 1,50 x 1,20
SRC-29 | Concreto | 0.015 | Retangular | 1.5 | 1.5 | 1 | 0 | 0 | - 1,50 x 1,00
SMC-01 | Concreto | 0.015 | Circular | 0.3 | 0 | 0.15 | 0 | 0 | - Ø 0,30
SMC-02 | Concreto | 0.015 | Circular | 0.4 | 0 | 0.2 | 0 | 0 | - Ø 0,40
SMC-03 | Concreto | 0.015 | Circular | 0.5 | 0 | 0.25 | 0 | 0 | - Ø 0,50
SMC-04 | Concreto | 0.015 | Circular | 0.6 | 0 | 0.3 | 0 | 0 | - Ø 0,60
SMC-05 | Concreto | 0.015 | Circular | 0.7 | 0 | 0.35 | 0 | 0 | - Ø 0,70
SMC-06 | Concreto | 0.015 | Circular | 0.8 | 0 | 0.4 | 0 | 0 | - Ø 0,80
DCD-02 | Concreto | 0.015 | Retangular | 0.5 | 0.5 | 0.15 | 0 | 0 | - ESCADA
DCD-04 | Concreto | 0.015 | Retangular | 1 | 1 | 0.25 | 0 | 0 | - ESCADA
DCD-06 | Concreto | 0.015 | Retangular | 1.5 | 1.5 | 0.35 | 0 | 0 | - ESCADA
DAD-02 | Concreto | 0.015 | Retangular | 0.5 | 0.5 | 0.1 | 0 | 0 | - ESCADA
DAD-04 | Concreto | 0.015 | Retangular | 2.22 | 2.22 | 0.15 | 0 | 0 | - ESCADA
DAD-06 | Concreto | 0.015 | Retangular | 2.73 | 2.73 | 0.2 | 0 | 0 | - ESCADA
MFC-01 | Concreto | 0.015 | Triangular | 0.5 | 0.0125 | 0.05 | 10 | 0.25 | - 0,50 x 0,05
MFC-02 | Concreto | 0.015 | Triangular | 0.5 | 0.03 | 0.05 | 10 | 0.6 | - 0,50 x 0,05
MFC-03 | Concreto | 0.015 | Triangular | 0.13 | 0.004 | 0.02 | 6.5 | 0.2 | - 0,13 x 0,02
MFC-04 | Concreto | 0.015 | Triangular | 0.13 | 0.005 | 0.02 | 6.5 | 0.25 | - 0,13 x 0,02
MFC-05 | CBUQ | 0.015 | Triangular | 1 | 0 | 0.02 | 50 | 0 | -
MFC-06 | CBUQ | 0.015 | Triangular | 1 | 0 | 0.02 | 50 | 0 | -
MFC-07 | CBUQ | 0.015 | Triangular | 1 | 0 | 0.02 | 50 | 0 | -
MFC-08 | CBUQ | 0.015 | Triangular | 1 | 0 | 0.02 | 50 | 0 | -
MFC-09 | Concreto | 0.015 | Triangular | 0.5 | 0.05 | 0.12 | 4.1667 | 0.41667 | - 0,50 x 0,12
BSTC 40 | Concreto | 0.013 | Circular |  |  | 0.34 |  |  | 0.4
BSTC 60 | Concreto | 0.013 | Circular |  |  | 0.51 |  |  | 0.6
BSTC 80 | Concreto | 0.013 | Circular |  |  | 0.68 |  |  | 0.8
BSTC 100 | Concreto | 0.013 | Circular |  |  | 0.85 |  |  | 1
BSTC 120 | Concreto | 0.013 | Circular |  |  | 1.02 |  |  | 1.2
BSTC 150 | Concreto | 0.013 | Circular |  |  | 1.275 |  |  | 1.5

## Planilha1
Sarjeta | d (m) | I (m)
STC-01 | 260.5 | 0.022475
STC-02 | 159.5 | 0.017853
STC-03 | 145 | 0.0029658
STC-04 | 239.5 | 0.0071533
STC-05 | 122.5 | 0.0046127
STC-06 | 37.6 | 0.01373
STC-07 | 624.5 | 0.042404
STC-08 | 36.5 | 0.0093465
STC-09 | 443 | 0.065094
STC-10 | 43.3333 | 0.072025
STC-11 | 234 | 0.034576
STC-12 | 447 | 0.032653
STC-13 | 1402.7 | 0.041379
STC-14 | 597.86 | 0.046029
STC-15 | 129.9 | 0.08783
STC-16 | 195.8 | 0.04089
STC-17 | 327.2 | 0.033287
STC-18 | 241.1 | 0.041089
STC-19 | 445.2 | 0.043469
STC-20 | 126.8 | 0.039555
STC-21 | 188.6 | 0.024863
STC-22 | 649.2 | 0.033786
STC-23 | 85.4 | 0.035057
STC-24 | 153.8 | 0.013994
STC-25 | 47.4 | 0.014494
STC-26 | 64.2 | 0.033163
STC-27 | 28.4 | 0.029951
STC-28 | 159.8 | 0.026506
STC-29 | 75.2 | 0.005598
STC-30 | 152 | 0.020872
STC-31 | 64.1667 | 0.0067113
STC-32 | 226.25 | 0.031506
STC-33 | 327 | 0.028661
STC-34 | 121.3 | 0.010337
STC-35 | 45.2 | 0.0267
STC-36 | 391.3 | 0.048179
STC-37 | 270.1 | 0.070144
STC-38 | 531 | 0.074226
STC-39 | 48.6667 | 0.023522
STC-40 | 50.1667 | 0.030436
STC-41 | 62 | 0.028367
STC-42 | 454.1667 | 0.095257
STC-43 | 303.625 | 0.042611
STC-44 | 108.625 | 0.015247
STC-45 | 114 | 0.019821
STC-46 | 104.25 | 0.014515
STC-47 | 208.875 | 0.0095464
STC-48 | 437.875 | 0.038672
STC-49 | 256.25 | 0.0093861

## Planilha2
Q
b
z
n
S
y
f(y)