## Circular
[14 empty] | Município | [5 empty] | Dados |  |  | Pârametros IDF |  |  | Coef. Mannning |  |  |  | K limite | θ | Grau
[14 empty] | Cordeiro-RJ | [5 empty] | Tr | 10 |  | K | 612.197 |  | n (tubo) | 0.013 |  |  | 0.31831 | 4.7124 | 270
| PROJETO: |  |  | RUA SEBASTIÃO VIDAL SETE | [15 empty] | C. Runoff | 0.4 |  | a | 0.185 |  | n (galeria) | 0.015
| PLANILHA: |  |  | ESTUDO HIDROLÓGICO E DIMENSIONAMENTO HIDRÁULICO DA DRENAGEM | [18 empty] | b | 5 |  | n (pvc) | 0.01
[23 empty] | c | 0.695
POCO DE VISITA | [7 empty] | DEFLUVIOS A ESCOAR | [9 empty] | GALERIA DE JUSANTE | [11 empty] | VERIFICADOR ALTURA D'ÁGUA
LOCALIZACAO | [5 empty] | BACIA LOCAL | [5 empty] | CONTRIBUIÇAO LOCAL |  |  |  | Vazão | Coef. | Decli- | Decli- | Dimen- | Altura | Y/D | Prof | Velo- | Compri- | Tempo | Tempo | OBS | Prof | Constante | Ângulo | Prof
PV |  | Estaca |  | Cotas | Fundo | N.A. | Area | Coef. | Area | Coef. | Coef. | Tempo | Int. | Coef. | Vazão | à | F | vidade | vidade | sões | d'agua |  | mont | cidade | mento | de | Total |  | Mín | K | θ | Normal
|  |  |  | Terreno |  |  |  | Imper. | Total | Distr. | Distr. | Conc. | Pluv. | Defluv. | Local | Escoar |  | greide | Rede |  | Normal |  | jus |  |  | Perc. | Perc. |  |  |  |  | Yn
|  |  |  | (m) | (m) | (m) | (ha) |  | (ha) |  |  | (min) | (mm/h) |  | (l/s) | (l/s) |  | (m/m) | (m/m) | (m) | (m) | (%) | (m) | (m/s) | (m) | (min) | (min) |  | (m) |  | (rad) | (m)
RUA SEBASTIÃO VIDAL SETE
1 | 68 | + | 0 | 455.801
[5 empty] | 454.501 | 454.933 | 14.2799 | 0.25 | 14.2799 | 0.67111 | 0.67111 | 10 | 142.7275 | 0.20407 | 775.9783 | 775.9783 | 0.27342 | 0.020755 | 0.020755 | 0.6 | 0.432 | 72 | 1.3 | 3.4774 | 39.22 | 0.18798 | 0.18798 | PA-1 | 1.3 | 0.27342 | 4.0248 | 0.42821
2 | 66 | + | 0 | 454.987 | 453.687 | 454.119 | [16 empty] | 1.3
[5 empty] | 453.627 | 454.119 | 0.5782 | 0.4 | 14.8581 | 0.66712 | 0.66712 | 10.188 | 141.4975 | 0.3276 | 49.7074 | 825.6856 | 0.31443 | 0.017769 | 0.017769 | 0.6 | 0.492 | 82 | 1.36 | 3.3319 | 39.17 | 0.19593 | 0.38391 | PA-1 | 1.3 | 0.31443 | 4.5245 | 0.49129
3 | 64 | + | 0 | 454.291 | 452.931 | 453.423 | [16 empty] | 1.36
[5 empty] | 452.931 | 453.393 | 0.5966 | 0.4 | 15.4547 | 0.66319 | 0.66319 | 10.3839 | 140.2426 | 0.32871 | 50.7061 | 876.3918 | 0.29468 | 0.022792 | 0.022792 | 0.6 | 0.462 | 77 | 1.36 | 3.7129 | 39.18 | 0.17587 | 0.55978 | PA-1 | 1.3 | 0.29468 | 4.2293 | 0.45523
4 | 62 | + | 0 | 453.398 | 452.038 | 452.5 | [16 empty] | 1.36
[5 empty] | 452.038 | 452.53 | 0.4226 | 0.4 | 15.8773 | 0.66052 | 0.66052 | 10.5598 | 139.139 | 0.32969 | 35.5964 | 911.9881 | 0.31195 | 0.022024 | 0.022024 | 0.6 | 0.492 | 82 | 1.36 | 3.7021 | 39.14 | 0.1762 | 0.73598 | PA-1 | 1.3 | 0.31195 | 4.4701 | 0.48494
5 | 60 | + | 0 | 452.536 | 451.176 | 451.668 | [16 empty] | 1.36
[5 empty] | 450.936 | 451.41 | 0.4687 | 0.4 | 16.346 | 0.65764 | 0.65764 | 10.736 | 138.0543 | 0.33064 | 39.1147 | 951.1028 | 0.30125 | 0.025685 | 0.025685 | 0.6 | 0.474 | 79 | 1.6 | 3.9633 | 39.05 | 0.16421 | 0.9002 | PA-1 | 1.3 | 0.30125 | 4.3066 | 0.46503
6 | 58 | + | 0 | 451.533 | 449.933 | 450.407 | [16 empty] | 1.6
[5 empty] | 449.933 | 450.341 | 0.2854 | 0.4 | 16.6314 | 0.65593 | 0.65593 | 10.9002 | 137.0618 | 0.33152 | 23.6478 | 974.7506 | 0.16467 | 0.019467 | 0.019467 | 0.8 | 0.408 | 51 | 1.6 | 3.5941 | 39.04 | 0.18104 | 1.0812 | PA-1 | 1.6 | 0.16467 | 3.2311 | 0.4179
7 | 56 | + | 0 | 450.773 | 449.173 | 449.581 | [16 empty] | 1.6
[5 empty] | 449.173 | 449.565 | 0.3878 | 0.4 | 17.0192 | 0.65367 | 0.65367 | 11.0812 | 135.9875 | 0.33248 | 31.8619 | 1006.6125 | 0.15455 | 0.023569 | 0.023569 | 0.8 | 0.392 | 49 | 1.6 | 3.8924 | 38.95 | 0.16678 | 1.248 | PA-1 | 1.6 | 0.15455 | 3.1589 | 0.40347
8 | 54 | + | 0 | 449.855 | 448.255 | 448.647 | [16 empty] | 1.6
[5 empty] | 447.953 | 448.497 | 0.6158 | 0.4 | 17.635 | 0.6502 | 0.6502 | 11.248 | 135.0159 | 0.33334 | 50.0954 | 1056.7079 | 0.2545 | 0.0095779 | 0.0095779 | 0.8 | 0.544 | 68 | 1.902 | 2.8109 | 12.32 | 0.07305 | 1.3211 | PA-1 | 1.6 | 0.2545 | 3.8707 | 0.54262
9 | 53 | + | 6.67 | 449.737 | 447.835 | 448.379 | [16 empty] | 1.902
[5 empty] | 447.679 | 448.349 | 53.2919 | 0.2 | 70.9269 | 0.52769 | 0.52769 | 11.3211 | 134.5956 | 0.16686 | 1755.7233 | 2812.4312 | 0.2465 | 0.028152 | 0.022 | 1 | 0.67 | 67 | 2.058 | 4.904 | 25.54 | 0.0868 | 1.4079 | PA-1 | 1.9 | 0.2465 | 3.8097 | 0.66394
10 | 52 | + | 0 | 449.018 | 447.1171 | 447.7871 | [16 empty] | 1.9009
[5 empty] | 446.7271 | 447.3971 | 0.2701 | 0.4 | 71.197 | 0.52739 | 0.52739 | 11.4079 | 134.1004 | 0.33415 | 17.7449 | 2830.1761 | 0.24805 | 0.032238 | 0.022 | 1 | 0.67 | 67 | 2.2909 | 4.9117 | 38.65 | 0.13115 | 1.539 | PA-1 | 1.9 | 0.24805 | 3.8214 | 0.66671
11 | 50 | + | 0 | 447.772 | 445.8768 | 446.5468 | [16 empty] | 1.8952
[5 empty] | 445.5668 | 446.2368 | 0.278 | 0.4 | 71.475 | 0.52708 | 0.52708 | 11.539 | 133.3604 | 0.33481 | 18.1882 | 2848.3643 | 0.24965 | 0.029851 | 0.022 | 1 | 0.67 | 67 | 2.2052 | 4.9196 | 38.86 | 0.13165 | 1.6707 | PA-1 | 1.9 | 0.24965 | 3.8335 | 0.66955
12 | 48 | + | 0 | 446.612 | 444.7119 | 445.3819 | [16 empty] | 1.9001
[5 empty] | 444.4419 | 445.1519 | 0.2417 | 0.4 | 71.7167 | 0.52681 | 0.52681 | 11.6707 | 132.6276 | 0.33546 | 15.749 | 2864.1133 | 0.26663 | 0.026378 | 0.0195 | 1 | 0.71 | 71 | 2.1701 | 4.7085 | 38.82 | 0.13741 | 1.8081 | PA-1 | 1.9 | 0.26663 | 3.9675 | 0.70067
13 | 46 | + | 0 | 445.588 | 443.6849 | 444.3949 | [16 empty] | 1.9031
[5 empty] | 443.5849 | 444.2649 | 0.6037 | 0.4 | 72.3204 | 0.52615 | 0.52615 | 11.8081 | 131.8731 | 0.33613 | 39.142 | 2903.2553 | 0.25446 | 0.024653 | 0.022 | 1 | 0.68 | 68 | 2.0031 | 4.9431 | 38.9 | 0.13116 | 1.9392 | PA-1 | 1.9 | 0.25446 | 3.8704 | 0.67819
14 | 44 | + | 0 | 444.629 | 442.7291 | 443.4091 | [16 empty] | 1.8999
[5 empty] | 442.5691 | 443.4091 | 9.6743 | 0.2 | 81.9947 | 0.51634 | 0.51634 | 11.9392 | 131.1626 | 0.16838 | 306.6926 | 3209.9479 | 0.32005 | 0.01386 | 0.017 | 1 | 0.84 | 84 | 2.0599 | 4.6017 | 38.89 | 0.14085 | 2.0801 | PA-1 | 1.9 | 0.32005 | θ ≥ 270° | Yn > 85%
15 | 42 | + | 0 | 444.09 | 441.908 | 442.748 | [16 empty] | 2.182
[5 empty] | 441.908 | 442.688 | 0.4396 | 0.4 | 82.4343 | 0.51592 | 0.51592 | 12.0801 | 130.4099 | 0.33744 | 27.7452 | 3237.6931 | 0.29762 | 0.027245 | 0.02 | 1 | 0.78 | 78 | 2.182 | 4.9014 | 38.87 | 0.13217 | 2.2123 | PA-1 | 1.9 | 0.29762 | 4.2626 | 0.76581
16 | 40 | + | 0 | 443.031 | 441.1306 | 441.9106 | [16 empty] | 1.9004
[5 empty] | 441.1306 | 441.9406 | 0.3588 | 0.4 | 82.7931 | 0.51559 | 0.51559 | 12.2123 | 129.7131 | 0.33806 | 22.5514 | 3260.2445 | 0.31028 | 0.018658 | 0.018658 | 1 | 0.81 | 81 | 1.9004 | 4.7837 | 38.75 | 0.13501 | 2.3473 | PA-1 | 1.9 | 0.31028 | 4.4391 | 0.80209
17 | 38 | + | 0 | 442.308 | 440.4076 | 441.2176 | [16 empty] | 1.9004
[5 empty] | 440.4076 | 441.2476 | 0.3708 | 0.4 | 83.1639 | 0.51524 | 0.51524 | 12.3473 | 129.0106 | 0.33869 | 23.2069 | 3283.4514 | 0.31975 | 0.017821 | 0.017821 | 1 | 0.84 | 84 | 1.9004 | 4.7104 | 38.55 | 0.1364 | 2.4837 | PA-1 | 1.9 | 0.31975 | θ ≥ 270° | Yn > 85%
18 | 36 | + | 0 | 441.621 | 439.7206 | 440.5606 | [16 empty] | 1.9004
[5 empty] | 439.5206 | 440.3406 | 2.3129 | 0.4 | 85.4768 | 0.51312 | 0.51312 | 12.4837 | 128.3103 | 0.33931 | 143.6432 | 3427.0946 | 0.31503 | 0.02534 | 0.02 | 1 | 0.82 | 82 | 2.1004 | 4.9715 | 38.2 | 0.12806 | 2.6117 | PA-1 | 1.9 | 0.31503 | 4.5399 | 0.82179
19 | 34 | + | 0 | 440.653 | 438.7566 | 439.5766 | [16 empty] | 1.8964
[5 empty] | 438.6966 | 439.5266 | 0.0781 | 0.4 | 85.5549 | 0.51305 | 0.51305 | 12.4837 | 128.3103 | 0.33931 | 4.8498 | 3431.9444 | 0.31548 | 0.022766 | 0.02 | 1 | 0.83 | 83 | 1.9564 | 4.9733 | 18.8 | 0.063003 | 2.5467 | PA-1 | 1.9 | 0.31548 | 4.5523 | 0.82416
20 | 33 | + | 0 | 440.225 | 438.3206 | 439.1506 | [16 empty] | 1.9044
[5 empty] | 437.3306 | 438.1606 | 0.0548 | 0.4 | 0.0548 | 1.5459 | 1 | 10 | 142.7275 | 0.32651 | 7.0996 | 3439.044 | 0.31613 | 0.072357 | 0.02 | 1 | 0.83 | 83 | 2.8944 | 4.9759 | 18.92 | 0.063373 | 0.063373 | PA-1 | 1.9 | 0.31613 | 4.5723 | 0.82795
21 | 32 | + | 0 | 438.856 | 436.9522 | 437.7822 | [16 empty] | 1.9038
[5 empty] | 436.9522 | 437.7822 | 0.0668 | 0.4 | 0.1216 | 1.3717 | 1 | 10.0634 | 142.3099 | 0.32688 | 8.6387 | 3447.6827 | 0.31692 | -0.0048171 | 0.02 | 1 | 0.83 | 83 | 1.9038 | 4.979 | 38.82 | 0.12995 | 0.19332 | PA-1 | 1.9 | 0.31692 | 4.6011 | 0.83334
22 | 30 | + | 0 | 439.043 | 436.1758 | 437.0058 | [16 empty] | 2.8672
[5 empty] | 436.1758 | 436.9198 | 2.4638 | 0.4 | 2.5854 | 0.8672 | 0.8672 | 10.1933 | 141.4629 | 0.32763 | 275.2946 | 3722.9773 | 0.22184 | 0.026289 | 0.018 | 1.2 | 0.744 | 62 | 2.8672 | 4.8789 | 38.8 | 0.13254 | 0.32586 | PA-1 | 2.2 | 0.22184 | 3.6307 | 0.74526
23 | 28 | + | 0 | 438.023 | 435.4774 | 436.2214 | [16 empty] | 2.5456
[5 empty] | 435.4174 | 436.1614 | 0.4685 | 0.4 | 3.0539 | 0.84581 | 0.84581 | 10.3259 | 140.6115 | 0.32838 | 50.866 | 3773.8433 | 0.22487 | 0.028605 | 0.018 | 1.2 | 0.744 | 62 | 2.6056 | 4.8955 | 38.7 | 0.13175 | 0.45762 | PA-1 | 2.2 | 0.22487 | 3.6522 | 0.75151
24 | 26 | + | 0 | 436.916 | 434.7208 | 435.4648 | [16 empty] | 2.1952
[5 empty] | 434.4908 | 435.2468 | 0.3372 | 0.4 | 3.3911 | 0.83262 | 0.83262 | 10.4576 | 139.7775 | 0.32912 | 35.9065 | 3809.7498 | 0.22701 | 0.023876 | 0.018 | 1.2 | 0.756 | 63 | 2.4252 | 4.9071 | 38.7 | 0.13144 | 0.58906 | PA-1 | 2.2 | 0.22701 | 3.6674 | 0.75593
25 | 24 | + | 0 | 435.992 | 433.7942 | 434.5502 | [16 empty] | 2.1978
[5 empty] | 433.7942 | 434.5862 | 0.4014 | 0.4 | 3.7925 | 0.81877 | 0.81877 | 10.5891 | 138.9573 | 0.32985 | 41.877 | 3851.6268 | 0.24446 | 0.015866 | 0.015866 | 1.2 | 0.792 | 66 | 2.1978 | 4.693 | 38.7 | 0.13744 | 0.7265 | PA-1 | 2.2 | 0.24446 | 3.7945 | 0.7924
26 | 22 | + | 0 | 435.378 | 433.1802 | 433.9722 | [16 empty] | 2.1978
[5 empty] | 433.1082 | 433.9722 | 0.4914 | 0.4 | 4.2839 | 0.80394 | 0.80394 | 10.7265 | 138.1122 | 0.33059 | 50.1453 | 3901.7721 | 0.27226 | 0.013127 | 0.013127 | 1.2 | 0.864 | 72 | 2.2698 | 4.3853 | 38.7 | 0.14708 | 0.87358 | PA-1 | 2.2 | 0.27226 | 4.0148 | 0.85371
27 | 20 | + | 0 | 434.87 | 432.6002 | 433.4642 | [16 empty] | 2.2698
[5 empty] | 432.2702 | 433.0982 | 0.3737 | 0.4 | 4.6576 | 0.79392 | 0.79392 | 10.8736 | 137.2215 | 0.33138 | 37.5055 | 3939.2777 | 0.25714 | 0.025389 | 0.015 | 1.2 | 0.828 | 69 | 2.5998 | 4.6213 | 38.6 | 0.13921 | 1.0128 | PA-1 | 2.2 | 0.25714 | 3.8912 | 0.81967
28 | 18 | + | 0 | 433.89 | 431.6912 | 432.5192 | [16 empty] | 2.1988
[5 empty] | 431.1812 | 432.0092 | 0.5448 | 0.4 | 5.2024 | 0.78085 | 0.78085 | 11.0128 | 136.3913 | 0.33212 | 53.5711 | 3992.8488 | 0.26063 | 0.028191 | 0.015 | 1.2 | 0.828 | 69 | 2.7088 | 4.6369 | 38.7 | 0.1391 | 1.1519 | PA-1 | 2.2 | 0.26063 | 3.9189 | 0.82736
29 | 16 | + | 0 | 432.799 | 430.6007 | 431.4287 | [16 empty] | 2.1983
[5 empty] | 430.2907 | 431.1307 | 0.4097 | 0.4 | 5.6121 | 0.77202 | 0.77202 | 11.1519 | 135.5738 | 0.33284 | 39.6787 | 4032.5275 | 0.26322 | 0.022842 | 0.015 | 1.2 | 0.84 | 70 | 2.5083 | 4.6484 | 38.7 | 0.13876 | 1.2907 | PA-1 | 2.2 | 0.26322 | 3.9397 | 0.83312
30 | 14 | + | 0 | 431.915 | 429.7102 | 430.5502 | [16 empty] | 2.2048
[5 empty] | 429.3102 | 430.1622 | 0.6416 | 0.4 | 6.2537 | 0.75959 | 0.75959 | 11.2907 | 134.7702 | 0.33356 | 60.9048 | 4093.4323 | 0.2672 | 0.025387 | 0.015 | 1.2 | 0.852 | 71 | 2.6048 | 4.6658 | 38.8 | 0.1386 | 1.4292 | PA-1 | 2.2 | 0.2672 | 3.9722 | 0.84208
31 | 12 | + | 0 | 430.93 | 428.7282 | 429.5802 | [16 empty] | 2.2018
[5 empty] | 427.9682 | 428.8202 | 0.4203 | 0.4 | 6.674 | 0.75222 | 0.75222 | 11.4292 | 133.9791 | 0.33426 | 39.361 | 4132.7933 | 0.26977 | 0.034703 | 0.015 | 1.2 | 0.852 | 71 | 2.9618 | 4.677 | 38.7 | 0.13791 | 1.5672 | PA-1 | 2.2 | 0.26977 | 3.9936 | 0.84795
32 | 10 | + | 0 | 429.587 | 427.3877 | 428.2397 | [16 empty] | 2.1993
[5 empty] | 427.2177 | 428.0817 | 0.312 | 0.4 | 6.986 | 0.74708 | 0.74708 | 11.5672 | 133.203 | 0.33495 | 28.9106 | 4161.7039 | 0.27166 | 0.019481 | 0.015 | 1.2 | 0.864 | 72 | 2.3693 | 4.6852 | 38.5 | 0.13696 | 1.7041 | PA-1 | 2.2 | 0.27166 | 4.0096 | 0.85231
33 | 8 | + | 0 | 428.837 | 426.6402 | 427.5042 | [16 empty] | 2.1968
[5 empty] | 426.5562 | 427.5042 | 0.3767 | 0.4 | 7.3627 | 0.74122 | 0.74122 | 11.7041 | 132.443 | 0.33562 | 34.5039 | 4196.2077 | 0.30185 | 0.012351 | 0.012351 | 1.2 | 0.948 | 79 | 2.2808 | 4.365 | 38.7 | 0.14777 | 1.8519 | PA-1 | 2.2 | 0.30185 | 4.3142 | 0.93197
34 | 6 | + | 0 | 428.359 | 426.0782 | 427.0262 | [16 empty] | 2.2808
[5 empty] | 426.0782 | 426.9662 | 0.3889 | 0.4 | 7.7516 | 0.73551 | 0.73551 | 11.8519 | 131.6347 | 0.33634 | 35.207 | 4231.4147 | 0.28189 | 0.014401 | 0.014401 | 1.2 | 0.888 | 74 | 2.2808 | 4.6333 | 38.4 | 0.13813 | 1.99 | PA-1 | 2.2 | 0.28189 | 4.1006 | 0.87681
35 | 4 | + | 0 | 427.806 | 425.5252 | 426.4132 | [16 empty] | 2.2808
[5 empty] | 425.5252 | 426.3532 | 0.1894 | 0.4 | 7.941 | 0.73286 | 0.73286 | 11.99 | 130.89 | 0.33701 | 17.0212 | 4248.4359 | 0.26049 | 0.030207 | 0.017 | 1.2 | 0.828 | 69 | 2.2808 | 4.9357 | 38.7 | 0.13068 | 2.1207 | PA-2 | 1.76 | 0.26049 | 3.9178 | 0.82705
36 | 2 | + | 0 | 426.637 | 424.8673 | 425.6953 | [16 empty] | 1.7697
[5 empty] | 424.8673 | 425.7073 | 0.2201 | 0.4 | 8.1611 | 0.72986 | 0.72986 | 12.1207 | 130.1949 | 0.33763 | 19.6307 | 4268.0665 | 0.26563 | 0.15925 | 0.0165 | 1.2 | 0.84 | 70 | 1.7697 | 4.8864 | 4 | 0.013643 | 2.1343 | PA-2 | 1.76 | 0.26563 | 3.9593 | 0.83853
deságue 1 |  | + | 0 | 426 | 424.8013 | 425.6413 | [16 empty] | 1.1987
RESPONSÁVEL TÉCNICO DO PROJETO | [8 empty] | RESPONSÁVEL PELA ANÁLISE SUBPROJ/SECID | [7 empty] | OBSERVAÇÃO | [8 empty] | REVISÃO | DATA
[26 empty] | 1 | junho, 2025

## Lista
Municípios
Angra dos Reis
Aperibé
Araruama
Areal
Armação dos Búzios
Arraial do Cabo
Barra do Piraí
Barra Mansa
Belford Roxo
Bom Jardim
Bom Jesus do Itabapoana
Cabo Frio
Cachoeiras de Macacu
Cambuci
Campos dos Goytacazes
Cantagalo
Carapebus
Cardoso Moreira
Carmo
Casimiro de Abreu
Comendador Levy Gasparian
Conceição de Macabu
Cordeiro
Duas Barras
Duque de Caxias
Engenheiro Paulo de Frontin
Guapimirim
Iguaba Grande
Itaboraí
Itaguaí
Italva
Itaocara
Itaperuna
Itatiaia
Japeri
Laje do Muriaé
Macaé
Macuco
Magé
Mangaratiba
Maricá
Mendes
Mesquita
Miguel Pereira
Miracema
Natividade
Nilópolis
Niterói
Nova Friburgo
Nova Iguaçu
Paracambi
Paraíba do Sul
Paraty
Paty do Alferes
Petrópolis
Pinheiral
Piraí
Porciúncula
Porto Real
Quatis
Queimados
Quissamã
Resende
Rio Bonito
Rio Claro
Rio das Flores
Rio das Ostras
Rio de Janeiro
Santa Maria Madalena
Santo Antônio de Pádua
São Fidélis
São Francisco de Itabapoana
São Gonçalo
São João da Barra
São João de Meriti
São José de Ubá
São José do Vale do Rio Preto
São Pedro da Aldeia
São Sebastião do Alto
Sapucaia
Saquarema
Seropédica
Silva Jardim
Sumidouro
Tanguá
Teresópolis
Trajano de Moraes
Três Rios
Valença
Varre-Sai
Vassouras
Volta Redonda

## Hidraulica
F | H/D | S/D2 | Rh/D
0 | 0 | 0 | 0
4.6941e-05 | 0.01 | 0.0013293 | 0.0066355
0.00020946 | 0.02 | 0.0037485 | 0.013209
0.00050111 | 0.03 | 0.0068655 | 0.019719
0.00092878 | 0.04 | 0.010538 | 0.026167
0.0014967 | 0.05 | 0.014681 | 0.032551
0.0022078 | 0.06 | 0.019239 | 0.038872
0.0030636 | 0.07 | 0.024168 | 0.04513
0.0040652 | 0.08 | 0.029435 | 0.051324
0.0052131 | 0.09 | 0.035012 | 0.057454
0.0065073 | 0.1 | 0.040875 | 0.06352
0.0079475 | 0.11 | 0.047006 | 0.069522
0.0095329 | 0.12 | 0.053385 | 0.075458
0.011263 | 0.13 | 0.059999 | 0.08133
0.013136 | 0.14 | 0.066833 | 0.087136
0.015151 | 0.15 | 0.073875 | 0.092878
0.017306 | 0.16 | 0.081112 | 0.098553
0.0196 | 0.17 | 0.088536 | 0.10416
0.022031 | 0.18 | 0.096135 | 0.10971
0.024596 | 0.19 | 0.1039 | 0.11518
0.027295 | 0.2 | 0.11182 | 0.12059
0.030123 | 0.21 | 0.1199 | 0.12593
0.03308 | 0.22 | 0.12811 | 0.13121
0.036163 | 0.23 | 0.13647 | 0.13642
0.039369 | 0.24 | 0.14494 | 0.14156
0.042695 | 0.25 | 0.15355 | 0.14663
0.046139 | 0.26 | 0.16226 | 0.15163
0.049699 | 0.27 | 0.17109 | 0.15656
0.05337 | 0.28 | 0.18002 | 0.16142
0.057151 | 0.29 | 0.18905 | 0.16622
0.061038 | 0.3 | 0.19817 | 0.17094
0.065028 | 0.31 | 0.20738 | 0.17559
0.069118 | 0.32 | 0.21667 | 0.18018
0.073304 | 0.33 | 0.22603 | 0.18469
0.077584 | 0.34 | 0.23547 | 0.18913
0.081955 | 0.35 | 0.24498 | 0.19349
0.086411 | 0.36 | 0.25455 | 0.19779
0.090951 | 0.37 | 0.26418 | 0.20201
0.095571 | 0.38 | 0.27386 | 0.20615
0.10027 | 0.39 | 0.28359 | 0.21023
0.10503 | 0.4 | 0.29337 | 0.21423
0.10987 | 0.41 | 0.30319 | 0.21815
0.11477 | 0.42 | 0.31304 | 0.222
0.11973 | 0.43 | 0.32293 | 0.22577
0.12475 | 0.44 | 0.33284 | 0.22947
0.12983 | 0.45 | 0.34278 | 0.23309
0.13495 | 0.46 | 0.35274 | 0.23663
0.14011 | 0.47 | 0.36272 | 0.24009
0.14532 | 0.48 | 0.3727 | 0.24347
0.15057 | 0.49 | 0.3827 | 0.24678
0.15584 | 0.5 | 0.3927 | 0.25
0.16115 | 0.51 | 0.4027 | 0.25314
0.16648 | 0.52 | 0.41269 | 0.2562
0.17182 | 0.53 | 0.42268 | 0.25918
0.17719 | 0.54 | 0.43266 | 0.26208
0.18256 | 0.55 | 0.44262 | 0.26489
0.18794 | 0.56 | 0.45255 | 0.26761
0.19331 | 0.57 | 0.46247 | 0.27025
0.19869 | 0.58 | 0.47236 | 0.2728
0.20405 | 0.59 | 0.48221 | 0.27527
0.2094 | 0.6 | 0.49203 | 0.27764
0.21473 | 0.61 | 0.50181 | 0.27993
0.22004 | 0.62 | 0.51154 | 0.28212
0.22532 | 0.63 | 0.52122 | 0.28423
0.23056 | 0.64 | 0.53085 | 0.28623
0.23576 | 0.65 | 0.54042 | 0.28815
0.24092 | 0.66 | 0.54992 | 0.28996
0.24602 | 0.67 | 0.55936 | 0.29168
0.25106 | 0.68 | 0.56873 | 0.2933
0.25604 | 0.69 | 0.57802 | 0.29482
0.26095 | 0.7 | 0.58723 | 0.29623
0.26579 | 0.71 | 0.59635 | 0.29754
0.27054 | 0.72 | 0.60538 | 0.29875
0.2752 | 0.73 | 0.61431 | 0.29984
0.27976 | 0.74 | 0.62313 | 0.30082
0.28422 | 0.75 | 0.63185 | 0.30169
0.28856 | 0.76 | 0.64045 | 0.30244
0.29279 | 0.77 | 0.64893 | 0.30307
0.29689 | 0.78 | 0.65728 | 0.30357
0.30085 | 0.79 | 0.6655 | 0.30395
0.30466 | 0.8 | 0.67357 | 0.30419
0.30832 | 0.81 | 0.6815 | 0.3043
0.31181 | 0.82 | 0.68926 | 0.30427
0.31513 | 0.83 | 0.69686 | 0.30409
0.31825 | 0.84 | 0.70429 | 0.30376
0.32117 | 0.85 | 0.71152 | 0.30327
0.32388 | 0.85 | 999 | 999
0.32635 | 0.86 | 999 | 999
0.32858 | 0.87 | 999 | 999
0.33053 | 0.88 | 999 | 999
0.33219 | 0.89 | 999 | 999
0.33354 | 0.9 | 999 | 999
0.33453 | 0.91 | 999 | 999
0.33512 | 0.92 | 999 | 999
0.33527 | 0.93 | 999 | 999
0.33491 | 0.94 | 999 | 999
0.33393 | 0.95 | 999 | 999
0.33218 | 0.96 | 999 | 999
0.32936 | 0.97 | 999 | 999
0.32476 | 0.98 | 999 | 999
0.31169 | 0.99 | 999 | 999

## Planilha1
PV | ESTACA |  |  | ÁREA DE CONTRIBUIÇÃO
HA
1 | 68 | + | 0 | 14.2799
2 | 66 | + | 0 | 0.5782
3 | 64 | + | 0 | 0.5966
4 | 62 | + | 0 | 0.4226
5 | 60 | + | 0 | 0.4687
6 | 58 | + | 0 | 0.2854
7 | 56 | + | 0 | 0.3878
8 | 54 | + | 0 | 0.6158
9 | 53 | + | 6.67 | 53.2919
10 | 52 | + | 0 | 0.2701
11 | 50 | + | 0 | 0.278
12 | 48 | + | 0 | 0.2417
13 | 46 | + | 0 | 0.6037
14 | 44 | + | 0 | 9.6743
15 | 42 | + | 0 | 0.4396
16 | 40 | + | 0 | 0.3588
17 | 38 | + | 0 | 0.3708
18 | 36 | + | 0 | 2.3129
19 | 34 | + | 0 | 0.0781
20 | 33 | + | 0 | 0.0548
21 | 32 | + | 0 | 0.0668
22 | 30 | + | 0 | 2.4638
23 | 28 | + | 0 | 0.4685
24 | 26 | + | 0 | 0.3372
25 | 24 | + | 0 | 0.4014
26 | 22 | + | 0 | 0.4914
27 | 20 | + | 0 | 0.3737
28 | 18 | + | 0 | 0.5448
29 | 16 | + | 0 | 0.4097
30 | 14 | + | 0 | 0.6416
31 | 12 | + | 0 | 0.4203
32 | 10 | + | 0 | 0.312
33 | 8 | + | 0 | 0.3767
34 | 6 | + | 0 | 0.3889
35 | 4 | + | 0 | 0.1894
36 | 2 | + | 0 | 0.2201
deságue 1 | 1 | + | 15.613

## Quantidades
Diâmetro | Tubos de Concreto - Classe |  | PV | Ramal (PA-1) | Boca de Bueiro | Cx. Ralo | Caixa Coletora de talvegue
| PA-1 | PA-2
m | m | m | un | m | un | un | un
0.4 | 0 | 0 | 5 | 195 | 0 | 78 | 1
0.6 | 195.76 | 0 |  | 22 | 0
0.8 | 90.31 | 0 | 3 | 0 | 0
1 | 450.57 | 0 | 13 | 0 | 0
1.2 | 502.7 | 42.7 | 15 | 0 | 1