## model (hidden)
PLANILHA NÃO DESONERADA
MEMÓRIA DE CÁLCULO DE QUANTITATIVOS
OBRA DE CONCLUSÃO DA NOVA SEDE DO MUSEU DA IMAGEM E DO SOM
|  | Processo: | SEI-330001/000097/2024
|  | Endereço: | AV. ATLÂNTICA, 3432, COPACABANA, RIO DE JANEIRO - RJ
|  | Município: | RIO DE JANEIRO |  |  |  |  | BDI: | 18%
|  | Natureza: | IEEA |  |  |  |  | BDI DIF: | 13%
|  | Mês base de preços: | 04/24 |  |  |  |  | Prazo da Obra: | 10 | meses
2.0 - CANTEIRO DE OBRAS
|  | 2.1 | TAPUME
2.1 | 2.1 | 02.002.0005-0 | TAPUME DE VEDACAO OU PROTECAO,EXECUTADO COM TELHAS TRAPEZOIDAIS DE ACO GALVANIZADO,ESPESSURA DE 0,5MM,ESTAS COM 4 VEZESDE UTILIZACAO,INCLUSIVE ENGRADAMENTO DE MADEIRA,UTILIZADO 2VEZES E PINTURA ESMALTE SINTETICO NA FACE EXTERNA | [5 empty] | 145.74 | M2
[6 empty] | COMP. | ALTURA | TOTAL
|  |  |  | FACHADA PRINCIPAL |  | 69.4 | 2.1 | 145.74
|  | 2.2 | BARRACÃO
2.2 | 2.2 | 02.004.0005-0 | BARRACAO DE OBRA COM DIVISAO INTERNA PARA ESCRITORIO E DEPOSITO DE MATERIAIS,PISO DE TABUAS DE MADEIRA DE 3ª SOBRE ESTAQUEAMENTO DE PECAS DE MADEIRA DE 3ª,3"X3",PAREDES DE TABUAS DE MADEIRA DE 3ª E COBERTURA DE TELHAS DE FIBROCIMENTO DE 6MM,INCLUSIVE INSTALACAO ELETRICA,EXCLUSIVE PINTURA,SENDO REAPROVEITADO 2 VEZES | [5 empty] | 25 | M2
[6 empty] | COMP. | LARGURA | TOTAL
[6 empty] | 5 | 5 | 25
|  | 2.3 | CONTAINER ESCRITÓRIO
2.3 | 2.3 | 02.006.0010-0 | ALUGUEL DE CONTAINER (MODULO METALICO ICAVEL) P/ESCRITORIO,MEDINDO APROX.2,30M LARGURA,6,00M COMPRIMENTO E 2,50M ALTURA,COMPOSTO CHAPAS ACO C/NERVURAS TRAPEZOIDAIS,ISOLAMENTO TERMO-ACUSTICO FORRO,CHASSIS REFORCADO E PISO EM COMPENSADO NAVAL,INCLUINDO INSTALACOES ELETRICAS,EXCLUSIVE TRANSPORTE (VIDEITEM 04.005.0300),CARGA E DESCARGA (VIDE ITEM 04.013.0015) | [5 empty] | 10 | UNXMES
[6 empty] | UNIDADE | PRAZO DA OBRA | UM X MÊS
[6 empty] | 1 | 10 | 10
|  | 2.4 | CONTAINER VESTIÁRIOS
2.4 | 2.4 | 02.006.0020-0 | #N/A | [5 empty] | 10 | #N/A
[6 empty] | UNIDADE | PRAZO DA OBRA | UM X MÊS
[6 empty] | 1 | 10 | 10
|  | 2.5 | TRANSPORTE CONTEINER
2.5 | 2.5 | 04.005.0300-0 | TRANSPORTE DE CONTAINER,SEGUNDO DESCRICAO DA FAMILIA 02.006,EXCLUSIVE CARGA E DESCARGA(VIDE ITEM 04.013.0015) | [5 empty] | 30 | UNXKM
[6 empty] | UNIDADE | DMT | TOTAL
[6 empty] | 2 | 15 | 30
|  | 2.6 | CARGA E DESCAARGA CONTEINER
2.6 | 2.6 | 04.013.0015-0 | CARGA E DESCARGA DE CONTAINER,SEGUNDO DESCRICAO DA FAMILIA 02.006 | [5 empty] | 2 | UN
TOTAL
2
|  | 2.7 | INSTALAÇÃO AGUA
2.7 | 2.7 | 02.015.0001-0 | INSTALACAO E LIGACAO PROVISORIA PARA ABASTECIMENTO DE AGUA EESGOTAMENTO SANITARIO EM CANTEIRO DE OBRAS,INCLUSIVE ESCAVACAO,EXCLUSIVE REPOSICAO DA PAVIMENTACAO DO LOGRADOURO PUBLICO | [5 empty] | 1 | UN
UNIDADE
[7 empty] | 1 | 1
|  | 2.8 | INSTALAÇÃO ELETRICA
2.8 | 2.8 | 02.016.0001-0 | INSTALACAO E LIGACAO PROVISORIA DE ALIMENTACAO DE ENERGIA ELETRICA,EM BAIXA TENSAO,PARA CANTEIRO DE OBRAS,M3-CHAVE 100A,CARGA 3KW,20CV,EXCLUSIVE O FORNECIMENTO DO MEDIDOR | [5 empty] | 1 | UN
UNIDADE
[7 empty] | 1 | 1
|  | 2.9 | PLACA DE OBRA
2.9 | 2.9 | 02.020.0001-0 | PLACA DE IDENTIFICACAO DE OBRA PUBLICA,INCLUSIVE PINTURA E SUPORTES DE MADEIRA.FORNECIMENTO E COLOCACAO | [5 empty] | 10.25 | M2
[5 empty] | QUANT. | LARGURA | ALTURA | TOTAL
|  |  | Placa padrão EMOP |  | 1 | 4 | 2 | 8
|  |  | Placa ART E RRT |  | 1 | 1.5 | 1.5 | 2.25
|  | 2.10 | PLACA DE SINALIZACAO
2.10 | 2.10 | 02.030.0005-0 | PLACA DE SINALIZACAO PREVENTIVA PARA OBRA NA VIA PUBLICA,DEACORDO COM A RESOLUCAO DA PREFEITURA-RJ, COMPREENDENDO FORNECIMENTO E PINTURA DA PLACA E DOS SUPORTES DE MADEIRA.FORNECIMENTO E COLOCACAO | [5 empty] | 2 | UN
UN.
|  |  |  | Uma em cada sentido da rua de acesso |  |  |  | 2

## Instruções de preenchimento
Instruções Gerais
a | As abas numeradas de 01 a 20 são referentes às memórias de cálculo de levantamento de quantitativos de itens e serviços, baseadas na tabela EMOP.
b | Os responsáveis pelo preenchimento deverão editar essas abas de acordo com as especificações de cada projeto.
c | É aconselhável remover as abas não aplicáveis ao projeto. Isso não causa impato na base de dados e deixa o arquivo mais leve para compartilhamento e leitura.
d | A planilha é baseada no banco de dados de orçamento da EMOP. As atualizações ocorrem mensalmente, na 2ª quinzena do mês e fazem referência ao mês anterior. Fiquem atentos e procurem os responsáveis pela atualização.
e | Existe uma classificação decimal para os itens das abas de 01 a 20, portanto, caso seja necessário fazer alguma consulta no Catálogo de Referência da EMOP, é só seguir a ordem e a classificação.
f | Todo o banco de dados da EMOP é pago.
g | Para fins de auditoria de contas, todos os itens que geram valor total, seja de moeda ou de unidade, devem apresentar as fórmulas em seus valores ao invés de um número absoluto em forma copiada + colada.
Observações:
Essas são as principais abas do projeto. Se algum dado estiver errado, o orçamento fica não conforme.
Instruções de preenchimento Planilha "Base de Dados"
| Célula B2 | Informar o tipo de orçamento | Desonerado e não desonerado
| Célula B5 | Nome do Projeto | Nome do projeto aprovado
| Célula B6 | Endereço | Localização física
| Célula B7 | Município | Município solicitante
| Célula B8 | Natureza | Informar de acordo com a tabela EMOP
| Célula B9 | Mês Base | Referência ao mês que o projeto foi orçado, com base na Tabela EMOP
| Célula B10 | BDI | Faz referência à planilha de BDI
| Célula B11 | BDI DIF | Faz referência à planilha de BDI
| Célula B12 | Prazo da Obra (MESES) | Estimado conforme necessidade do projeto
| Célula B13 | Nº do Processo | Inserir número do Processo no SEI
| Célula B14 | Data do Processo | Data de registro no SEI
| Célula B15 | Área Projetada | Deve ser de acordo com o previsto no projeto básico
| Célula B16 | Área Construída | Deve ser de acordo com o previsto no projeto básico
| Célula B17 | DMT (Distancia Média de Transporte) | Deve ser de acordo com o previsto no projeto básico
A informação dos cabeçalhos será preenchida automaticamente pelas informações da aba "Base de Dados"
Planilha de Itens Especiais - Tipo 5
Seguir conforme orientações da Tabela EMOP
Instruções
Planilha orçamentária: Seguir o modelo proposto pela SUPPLAC. A planilha deve ser sistematizada com base na tabela EMOP e quando não for encontrado o item na tabela EMOP, deve-se utilizar outras fontes oficiais de preço como o SINAPI, SCO – RIO, SICRO. O orçamento deve ser apresentado na forma “planilha resumo” e na forma “planilha analítica” Obrigatoriamente devem ser apresentadas duas versões da planilha, uma “desonerada” e outra “não desonerada”, com atenção aos códigos utilizados e ao BDI adotado. A planilha analítica deve conter: • Grupamentos de item por categoria e/ou família ou fase da obra; • Número do item; • Código EMOP (ou de outra fonte oficial); • Descrição completa do item; • Unidade de medidas; • Quantidade (referenciada na memória de cálculo, com duas casas decimais); • Valor unitário; • Valor total sem BDI; • Porcentagem do BDI utilizado para o item; • Valor total com BDI; • Soma de subtotal por grupamento; • Soma do valor global da obra; • Informação sobre o valor de BDI para cada faixa de BDI adotada; • Informação sobre a área de intervenção. As fórmulas devem utilizar o comando “TRUNCAR” com duas casas decimais. Deve ser apresentada em PDF assinado e em EXCELL.
BDI: Montar composição do BDI conforme orientações da “Notas para uso do Boletim”, do Boletim Mensal De Custos – 13ª Edição, com atenção ao tipo de obra, a faixa de valor sem BDI e ao ISS do município para serviços de engenharia e/ou construção. Deverá ser adotado BDI diferenciado, utilizando o item de “Serviços Com Custos Administrativos Menores” da “Notas para uso do Boletim”, do Boletim Mensal De Custos – 13ª Edição. O BDI diferenciado deve ser utilizado para o item de encargos complementares.
Data Base: Utilizar sempre a data base da planilha mais atualizada possível. Disponível para compra no siteda EMOP: http://www.emop.rj.gov.br/cad_catalogo.asp.
Memória de cálculo: A memória de cálculo é a base principal do modelo de planilha orçamentária que utilizamos. As informações, números e contas devem estar associadas aos projetos, e sempre que os projetos forem ajustados e/ou aprimorados, estas devem ser atualizadas. Toda informação da memória deve ser referenciada a uma prancha dos projetos. Os números que compõe as contas devem estar em “células” isoladas para facilitar a conferencia. As contas aritméticas devem ter sempre a formula ARRED ou TRUNCAR. As categorias deverão estar agrupadas.
Cronograma Físico Financeiro O cronograma deve demonstrar o planejamento da execução da obra ao longo do período estimado para a execução, com valores conforme grupamento na planilha e dividida mês a mês. No cronograma deve ser demonstrado o a soma do valor planejado para cada mês e a soma de cada categoria conforme sistematização do resumo da planilha. Devem ser demonstrados os percentuais de cada valor apresentado com relação ao valor global da obra. O cronograma do item de administração local da obra deve ter o “peso” proporcional de cada mês conforme evolução da obra, onde por exemplo se a obra evoluiu 12% no segundo mês, deve-se medir 12% do valor total da administração local. O cronograma do item de encargos complementares deve ter o “peso” proporcional de cada mês conforme evolução da obra, onde por exemplo se a obra evoluiu 12% no segundo mês, deve-se medir 12% do valor total dos encargos complementares. O modelo de cronograma físico financeiro se encontra na planilha modelo SUPPLAC.
Administração local A composição da Administração local segue as orientações do documento “Notas para uso do Boletim”, do Boletim Mensal De Custos – 13ª Edição. Deverão ser listados mão de obra e veículos relacionados a administração local da obra, com a quantidade de meses, a fração de mês (quando aplicável) o valor unitário e o valor total. Deverá ser utilizado o item 05.100.0900, como unidade de referência para complemento da administração local, considerando: consumo de água, telefone, energia elétrica, materiais de limpeza e de escritório, computadores, licença de obra, móveis e utensílios, ar condicionado, bebedouro, ART, RRT, fotografias, uniformes, diárias, exames médicos admissionais periódicos e demissionais, cursos de capacitação/treinamento e demais itens que complementem as despesas necessárias, exclusive despesas com subsídios em alimentação e transporte de pessoal. Este valor fica limitado a 5% dos itens listados na administração local (ur). Deve haver uma análise do valor total de administração local em comparação aos limites percentuais estipulados no documento “Notas para uso do Boletim”, do Boletim Mensal De Custos – 13ª Edição, e quando ultrapassar este valor deverá ser apresentada comprovação técnica. Os pagamentos serão proporcionais à execução financeira da obra, abstendo-se de utilizar critério de pagamento para este item como um valor mensal fixo, evitando-se, assim, desembolsos indevidos de administração local, em virtude de atrasos onde prorrogações, injustificadas do prazo de execução contratual. Os encargos complementares não fazem parte da administração local não devem ser analisados dentro do limite da administração local e devem ser listados separadamente.
Encargos complementares Os encargos complementares devem ser calculados em memória separada, com relação a quantidade estimada, mensal, de mão de obra com relação ao valor da obra, ou com relação a estimativa de frentes de trabalho ou com a elaboração de um histograma de obra. Os encargos complementares serão utilizados para suprir transporte e alimentação dos empregados diretos da obra. Os pagamentos serão proporcionais à execução financeira da obra, abstendo-se de utilizar critério de pagamento para este item como um valor mensal fixo, evitando-se, assim, desembolsos indevidos de administração local, em virtude de atrasos ou de prorrogações, injustificadas do prazo de execução contratual. Na planilha modelo SUPPLAC temos uma memória de cálculo com esses parâmetros. O BDI para os encargos complementares deve ser o BDI diferenciado, com custos administrativos menores.
Itens especiais Itens extra catalogo devem ter sua composição demonstrada detalhadamente. Por exemplo se o projeto especifica um piso cerâmico diferente do existente na EMOP, deve-se consultar a composição do item de referência e substituir o material descrito pelo material desejado. Quando for cotação de mercado obrigatoriamente temos que ter, no mínimo três cotações. As cotações podem ser via internet desde que apresentem: • CNPJ e razão social da empresa; • Print da tela do preço; • Endereço eletrônico da pesquisa; • Data; Deve-se ter atenção extra ao pesquisar em empresas que anunciam produtos de terceiros para não acontecer de ter duas cotações da mesma empresa, por exemplo americanas, submarino, mercado livre, buscapé.
Curva ABC Ao concluir a planilha, deve-se elaborar a Curva ABC, onde os itens da planilha são organizados do maior para o menor valor total do item. Deste documento excluem-se os valores da administração local e dos encargos complementares. Deve-se atribuir a informação com a porcentagem do valor do item com relação ao valor global, excluído de administração local e de encargos complementares. Deve-se destacar os itens que somam 80% do valor da planilha, denominados de itens de maior relevância financeira. Realizar uma nova conferência nos itens de maior relevância financeira, com ênfase em cada informação, como a definição de projeto, sua quantificação, a unidade de medidas, se a especificação na planilha esta coerente com o que fora especificado em projeto, se o código está correto, se o valor unitário está conforme boletim utilizado.
Apresentação Deverão ser entregues os arquivos em .xlsx e em .pdf na seqüência a seguir: 1. O arquivo original, não desonerado, em .xlsx; 2. Um arquivo .pdf com o Planilha Resumo não desonerada; o Planilha analítica não desonerada; o Memória de cálculo não desonerada;  De cada categoria;  Da administração local;  Dos encargos complementares;  Dos itens especiais; o Curva ABC não desonerada; 3. Um arquivo .pdf com o Cronograma físico financeiro não desonerado; 4. Um arquivo .pdf com o Composição do BDI não desonerado; 5. Um arquivo com a planilha original não desonerada, com os valores unitários zerados, denominada Planilha Modelo, no formato .xlsx; 6. O arquivo original, desonerado, em .xlsx;
7. Um arquivo .pdf com o Planilha Resumo desonerada; o Planilha analítica desonerada; o Memória de cálculo desonerada;  De cada categoria;  Da administração local;  Dos encargos complementares;  Dos itens especiais; o Curva ABC desonerada; 8. Um arquivo .pdf com o Cronograma físico financeiro desonerado; 9. Um arquivo .pdf com o Composição do BDI desonerado; 10. Um arquivo com a planilha original desonerada, com os valores unitários zerados, denominada Planilha Modelo, no formato .xlsx 11. Boletim modelo de medição; 12. Caderno de especificações técnicas.
Taxonomia Os números listados acima devem ser o inicio da taxonomia, como por exemplo: 01_ORC_PPS_NDS_R01_20220531.xlsx, ou 08_CRO_PPS_DES_R1_20220531.pdf A taxonomia deve seguir o Manual Normativo 001/2020 da SEINFRA RJ. A sigla do empreendimento (terceiro campo da taxonomia) deverá ter três letras, que representem o serviço e a localidade, como no exemplo acima, onde a sigla PPS representa Pavimentação de Paraíba do Sul. Esta sigla é definida pela COOQCON – Coordenação de Qualidade e Controle, da Subsecretaria de obras.

## Base de Dados
PLANILHA NÃO DESONERADA
Base de Dados
Nome do Projeto | OBRA DE CONCLUSÃO DA NOVA SEDE DO MUSEU DA IMAGEM E DO SOM
Endereço | AV. ATLÂNTICA, 3432, COPACABANA, RIO DE JANEIRO - RJ
Município | RIO DE JANEIRO
Natureza | IEEA
Mês Base | 04/24
Mês Base Extenso | abril de 2024
BDI | 18%
BDI DIF | 13%
Prazo da Obra (MESES) | 10
Nº do Processo | SEI-330001/000097/2024
Data do Processo
Área Projetada | 1361.77
Área Construída | 10838.13
DMT (Distancia Média de Transporte) | 15

## BDI
PLANILHA NÃO DESONERADA
QUADRO ANALÍTICO DOS PERCENTUAIS DE BDI
OBRA DE CONCLUSÃO DA NOVA SEDE DO MUSEU DA IMAGEM E DO SOM
Processo: | SEI-330001/000097/2024
Endereço: | AV. ATLÂNTICA, 3432, COPACABANA, RIO DE JANEIRO - RJ
Município: | RIO DE JANEIRO |  | BDI: | 18%
Natureza: | IEEA |  | BDI DIF: | 13%
Mês base de preços: | 04/24 |  | Prazo da Obra: | 10 | meses
MUNICÍPIO: RIO DE JANEIRO- ALÍQUOTA DE ISS:3%
Conforme Lei nº 3.691 de 28/11/2003, inciso I.
BDI = | (1 + AC + S + R + G) (1 + DF) (1 + L)
(1 - I)
AC - | Administração central
S - | Taxa de seguros
R - | Taxa de riscos
G - | Taxa de garantias
DF - | Taxa de despesas financeiras
L - | Taxa de lucro/remuneração
I - | Taxa de incidência de impostos
| ISS | 3%
| COFINS | 3%
| PIS | 0.65%
| TOTAL | 6.65%
[6 empty] | Custo Direto | 60543986.31
Cálculo do BDI por tipo de obra: | [5 empty] | Faixa | Custo direto acima de R$ 1.500.000,00
| CONSTRUÇÃO DE EDIFÍCIOS (NOVOS E REFORMAS) |  |  |  |  | CONSTRUÇÃO DE EDIFÍCIOS (NOVOS E REFORMAS)
| Parcelas do BDI | Custo direto acima de R$ 1.500.000,00 |  |  |  | Parcelas do BDI | Custo direto acima de R$ 1.500.000,00 | Custo direto entre R$ 150.000,00 e R$ 1.500.000,00 | Custo direto até R$ 150.000,00
| Administração Central | 0.03 |  |  |  | Administração Central | 0.03 | 0.045 | 0.055
| Impostos sobre o faturamento | 0.0665 |  |  |  | Impostos sobre o faturamento | 0.0665 | 0.0665 | 0.0665
| Seguro garantia | 0.007 |  |  |  | Seguro garantia | 0.007 | 0.01 | 0.0102
| Despesas financeiras | 0.005 |  |  |  | Despesas financeiras | 0.005 | 0.012 | 0.013
| Risco | 0.009 |  |  |  | Risco | 0.009 | 0.0095 | 0.01
| Lucro | 0.045 |  |  |  | Lucro | 0.045 | 0.06 | 0.075
| INSS (Lei 13.165/15) | 0 |  |  |  | INSS (Lei 13.165/15) | 0.045 | 0.045 | 0.045
| Percentuais do BDI | 18% |  |  |  | Percentuais do BDI | 24% | 29% | 32%
| SERVIÇOS COM CUSTOS ADMINISTRATIVOS MENORES |  |  |  |  | SERVIÇOS COM CUSTOS ADMINISTRATIVOS MENORES
| Parcelas do BDI | Custo direto acima de R$ 1.500.000,00 |  |  |  | Parcelas do BDI | Custo direto acima de R$ 1.500.000,00 | Custo direto entre R$ 150.000,00 e R$ 1.500.000,00 | Custo direto até R$ 150.000,00
| Administração Central | 0.01 |  |  |  | Administração Central | 0.01 | 0.025 | 0.04
| Impostos sobre o faturamento | 0.0665 |  |  |  | Impostos sobre o faturamento | 0.0665 | 0.0665 | 0.0665
| Seguro garantia | 0.0035 |  |  |  | Seguro garantia | 0.0035 | 0.0055 | 0.0085
| Despesas financeiras | 0.0055 |  |  |  | Despesas financeiras | 0.0055 | 0.0065 | 0.009
| Risco | 0.0035 |  |  |  | Risco | 0.0035 | 0.0045 | 0.0075
| Lucro | 0.03 |  |  |  | Lucro | 0.03 | 0.04 | 0.055
| INSS (Lei 13.165/15) | 0 |  |  |  | INSS (Lei 13.165/15) | 0.045 | 0.045 | 0.045
| Percentuais do BDI | 13% |  |  |  | Percentuais do BDI | 19% | 22% | 27%
Nota:
O BDI para SERVIÇOS COM CUSTOS ADMNISTRATIVOS MENORES - BDI DIF, deverá ser utilizado para os casos em que os serviços são
executados por empresas como especialidades próprias, onde os custos administrativos da construtora contratada são menores do que os
envolvidos na execução direta dos serviços usuais na obra. BDI composto conforme orientações do Boletim de Custos EMOP - abril de 2024

## RESUMO
PLANILHA NÃO DESONERADA
RESUMO
OBRA DE CONCLUSÃO DA NOVA SEDE DO MUSEU DA IMAGEM E DO SOM
Processo: | SEI-330001/000097/2024
Endereço: | AV. ATLÂNTICA, 3432, COPACABANA, RIO DE JANEIRO - RJ
Município: | RIO DE JANEIRO |  | BDI: | 18%
Natureza: | IEEA |  | BDI DIF: | 13%
Mês base de preços: | 04/24 |  | Prazo da Obra: | 10 | meses
ITEM | RESUMO |  | TOTAL SEM BDI (R$) | TOTAL COM BDI (R$) | %
1,0 | SERVIÇOS DE ESCRITÓRIO, LABORATÓRIO E CAMPO |  | 4091276.39 | 4827706.1 | 6.758%
2,0 | CANTEIRO DE OBRAS |  | 7895.03 | 9196.5 | 0.01287%
3,0 | MOVIMENTO DE TERRA |  | 600.18 | 708.21 | 0.0009913%
4,0 | TRANSPORTES |  | 72477.24 | 85523.12 | 0.1197%
5,0 | SERVIÇOS COMPLEMENTARES |  | 4680721.46 | 5522141.68 | 7.73%
6,0 | GALERIAS, DRENOS E CONEXÕES |  | 26414.57 | 31169.12 | 0.04363%
7,0 | ARGAMASSAS, INJEÇÕES E CONSOLIDAÇÕES |  | 7593.28 | 8960.06 | 0.01254%
8,0 | BASES E PAVIMENTOS |  | 118570.96 | 139913.73 | 0.1958%
9,0 | SERVIÇOS DE PARQUES E JARDINS |  | 0 | 0 | 0%
10,0 | FUNDAÇÕES |  | 0 | 0 | 0%
11,0 | ESTRUTURAS |  | 682132.57 | 804916.36 | 1.127%
12,0 | ALVENARIAS E DIVISÓRIAS |  | 256048.48 | 302137.13 | 0.4229%
13,0 | REVESTIMENTOS DE PAREDES, TETOS E PISOS |  | 5794776.6 | 6837836.2 | 9.571%
14,0 | ESQUADRIAS DE PVC, FERRO ALUMÍNIO OU MADEIRA, VIDRAÇAS E FERRAGENS |  | 5920810.23 | 6986555.46 | 9.78%
15,0 | INSTALAÇÕES ELÉTRICAS, HIDRÁULICAS, SANITÁRIAS E MECÂNICAS |  | 3955946.46 | 4668016.05 | 6.534%
16,0 | COBERTURAS, ISOLAMENTOS E IMPERMEABILIZAÇÕES |  | 451939.05 | 533288.05 | 0.7465%
17,0 | PINTURAS |  | 828075.95 | 977129.58 | 1.368%
18,0 | APARELHOS HIDRÁULICOS, SANITÁRIOS, ELÉTRICOS, MECÂNICOS E ESPORTIVOS |  | 26050377.97 | 30739445.19 | 43.03%
19,0 | ALUGUEL DE EQUIPAMENTOS |  | 0 | 0 | 0%
20,0 | CUSTOS RODOVIÁRIOS |  | 0 | 0 | 0%
21,0 | ILUMINAÇÃO PÚBLICA |  | 0 | 0 | 0%
22,0 | ADMINISTRAÇÃO LOCAL |  | 2005911.49 | 2366975.55 | 3.313%
23,0 | ENCARGOS COMPLEMENTARES |  | 5592418.4 | 6599053.71 | 9.237%
| TOTAL |  | 60543986.31 | 71440671.8 | 100%
| VALOR TOTAL SEM BDI: |  | 60543986.31
CONFERES BDI - NÃO MEXER
| VALOR DO BDI: | 18% | 10893490.41
| VALOR DO BDI DIF: | 13% | 3195.08 |  |  |  | COM BDI | SEM BDI
[7 empty] | 71412898.99 | 60519408.58
| VALOR TOTAL DO BDI: |  | 10896685.49 |  |  | 0 | 27772.81 | 24577.73
| VALOR TOTAL COM BDI: |  | 71440671.8
| ÁREA CONSTRUÍDA (m²): |  | 10838.13
| VALOR POR m²: |  | 6591.605
| Prazo da Obra: | 10 | meses
| Prazo Contratual: | 10 | meses

## PLANILHA
PLANILHA NÃO DESONERADA
ANALÍTICO
OBRA DE CONCLUSÃO DA NOVA SEDE DO MUSEU DA IMAGEM E DO SOM
| Processo: | SEI-330001/000097/2024
| Endereço: | AV. ATLÂNTICA, 3432, COPACABANA, RIO DE JANEIRO - RJ
| Município: | RIO DE JANEIRO |  |  |  | BDI: | 18%
| Natureza: | IEEA |  |  |  | BDI DIF: | 13%
| Mês base de preços: | 04/24 |  |  |  | Prazo da Obra: | 10 | meses
ITEM | COMPOSIÇÃO | ESPECIFICAÇÃO DOS SERVIÇOS | UNID. | QUANT. | VALOR UNITÁRIO (R$) | TOTAL SEM BDI (R$) | B.D.I. % | TOTAL COM BDI (R$) |  |  | VERIF. | Etapa | INÍCIO | PARCELAS | 1 | 2 | 3 | 4 | 5 | 6 | 7 | 8 | 9 | 10
1,0 |  | SERVIÇOS DE ESCRITÓRIO, LABORATÓRIO E CAMPO |  |  |  | 4091276.39 |  | 4827706.1 | 13 | 13 | OK
1.1 | 01.005.0004-0 | PREPARO MANUAL DE TERRENO,COMPREENDENDO ACERTO,RASPAGEM EVENTUAL ATE 0.30M DE PROFUNDIDADE E AFASTAMENTO LATERAL DO MATERIAL EXCEDENTE,INCLUSIVE COMPACTACAO MANUAL | M2 | 3000 | 19.9 | 59700 | 18% | 70446 | 1.1 |  |  | 1 | 4 | 3 | 0 | 0 | 0 | 23482 | 23482 | 23482 | 0 | 0 | 0 | 0 | 70446 | 0 | OK
1.2 | 01.050.0315-0 | SERVICOS DE ELABORACAO DE VISTORIAS,LAUDOS TECNICOS,ANTEPROJETOS DE INTERVENCOES LOCALIZADAS,QUANTITATIVOS E RELATORIO FOTOGRAFICO PARA EXECUCAO DE RECUPERACAO ESTRUTURAL DE OBRAS-DE-ARTE ESPECIAIS,COM AREAS DE PROJECAO HORIZONTAL ATE 1000M2,APRESENTADO NOS PADROES DA CONTRATANTE | M2 | 1102.93 | 26.23 | 28929.85 | 18% | 34137.22 | 1.2 |  |  | 1 | 1 | 2 | 17068.61 | 17068.61 | 0 | 0 | 0 | 0 | 0 | 0 | 0 | 0 | 34137.22 | 0 | OK
1.3 | 01.050.0320-0 | SERVICOS DE ELABORACAO DE VISTORIAS,LAUDOS TECNICOS,ANTEPROJETOS DE INTERVENCOES LOCALIZADAS,QUANTITATIVOS E RELATORIO FOTOGRAFICO PARA EXECUCAO DE RECUPERACAO ESTRUTURAL DE OBRAS-DE-ARTE ESPECIAIS,COM AREAS DE PROJECAO HORIZONTAL ENTRE 1000M2 E 2000M2.PARA OS PRIMEIROS 1000M2 CONSIDERAR O ITEM PERTINENTE,APRESENTADO NOS PADROES DA CONTRATANTE | M2 | 331.65 | 17.46 | 5790.6 | 18% | 6832.9 | 1.3 |  |  | 1 | 1 | 10 | 683.29 | 683.29 | 683.29 | 683.29 | 683.29 | 683.29 | 683.29 | 683.29 | 683.29 | 683.29 | 6832.9 | 0 | OK
1.4 | 01.001.0460-0 | PINO DE REFERENCIA PARA LEITURA DE CONTROLE DE RECALQUE ATRAVES DE BENCHMARK | UN | 10 | 41.48 | 414.8 | 18% | 489.46 | 1.4 |  |  | 1 | 1 | 1 | 489.46 | 0 | 0 | 0 | 0 | 0 | 0 | 0 | 0 | 0 | 489.46 | 0 | OK
1.5 | 01.050.0300-0 | RELATORIO FINAL DE OBRAS OU SERVICOS DE ENGENHARIA,REGISTROFOTOGRAFICO DOS SERVICOS,ACOMPANHADO DE LEGENDAS E INDICACAODA LOCALIZACAO,INFORMACOES CONTRATUAIS,PLANILHA ORCAMENTARIA E DESCRICAO DO ESCOPO DOS SERVICOS REALIZADOS,CONF.RECOMENDACOES E ESPECIFICACOES DO ORGAO CONTRATANTE.O ITEM DEVERA SER MEDIDO PELO NUMERO PRANCHAS ORIGINAIS COMPOE RELATORIO | UN | 608 | 1893.14 | 1151029.12 | 18% | 1358214.36 | 1.5 |  |  | 1 | 10 | 1 | 0 | 0 | 0 | 0 | 0 | 0 | 0 | 0 | 0 | 1358214.36 | 1358214.36 | 0 | OK
1.6 | 01.050.0723-0 | MAO-DE-OBRA DE CONSULTOR,PARA SERVICOS DE CONSULTORIA DE ENGENHARIA E ARQUITETURA,EXCLUSIVE ENCARGOS SOCIAIS | MES | 18 | 35640 | 641520 | 18% | 756993.6 | 1.6 |  |  | 1 | 1 | 10 | 75699.36 | 75699.36 | 75699.36 | 75699.36 | 75699.36 | 75699.36 | 75699.36 | 75699.36 | 75699.36 | 75699.36 | 756993.6 | 0 | OK
1.7 | 01.050.0800-5 | COMISSIONAMENTO E TESTES - INSTALAÇÕES ELÉTRICAS | MES | 2 | 64201.28 | 128402.56 | 18% | 151515.02 | 1.7 |  |  | 1 | 9 | 2 | 0 | 0 | 0 | 0 | 0 | 0 | 0 | 0 | 75757.51 | 75757.51 | 151515.02 | 0 | OK
1.8 | 01.050.0801-5 | COMISSIONAMENTO E TESTES - HVAC | MES | 2 | 70926.24 | 141852.48 | 18% | 167385.92 | 1.8 |  |  | 1 | 9 | 2 | 0 | 0 | 0 | 0 | 0 | 0 | 0 | 0 | 83692.96 | 83692.96 | 167385.92 | 0 | OK
1.9 | 01.050.0802-5 | COMISSIONAMENTO E TESTES - INSTALAÇÕES DE INCÊNDIO | MES | 2 | 66461.12 | 132922.24 | 18% | 156848.24 | 1.9 |  |  | 1 | 9 | 2 | 0 | 0 | 0 | 0 | 0 | 0 | 0 | 0 | 78424.12 | 78424.12 | 156848.24 | 0 | OK
1.10 | 01.050.0803-5 | COMISSIONAMENTO E TESTES - INSTALAÇÕES DE GÁS | MES | 2 | 66506.88 | 133013.76 | 18% | 156956.23 | 1.10 |  |  | 1 | 9 | 2 | 0 | 0 | 0 | 0 | 0 | 0 | 0 | 0 | 78478.115 | 78478.115 | 156956.23 | 0 | OK
1.11 | 01.050.0804-5 | COMISSIONAMENTO E TESTES - INSTALAÇÕES HIDROSSANITÁRIAS | MES | 2 | 66461.12 | 132922.24 | 18% | 156848.24 | 1.11 |  |  | 1 | 9 | 2 | 0 | 0 | 0 | 0 | 0 | 0 | 0 | 0 | 78424.12 | 78424.12 | 156848.24 | 0 | OK
1.12 | 01.050.0805-5 | MANUTENÇÃO E APOIO AS INSTALAÇÕES MUSEOGRÁFICAS | MES | 9 | 98887.36 | 889986.24 | 18% | 1050183.76 | 1.12 |  |  | 1 | 9 | 2 | 0 | 0 | 0 | 0 | 0 | 0 | 0 | 0 | 525091.88 | 525091.88 | 1050183.76 | 0 | OK
1.13 | 01.050.0806-5 | MÃO DE OBRA EM PERIODO NOTURNO, CONFORME LEIS TRABALHISTAS | MÊS | 10 | 64479.25 | 644792.5 | 18% | 760855.15 | 1.13 |  |  | 1 | 1 | 10 | 76085.515 | 76085.515 | 76085.515 | 76085.515 | 76085.515 | 76085.515 | 76085.515 | 76085.515 | 76085.515 | 76085.515 | 760855.15 | 0 | OK
[15 empty] | 18241.36 | 17751.9 | 683.29 | 24165.29 | 24165.29 | 24165.29 | 683.29 | 683.29 | 683.29 | 683.29 | 111905.58 |  | OK
OK
2,0 |  | CANTEIRO DE OBRAS |  |  |  | 7895.03 |  | 9196.5 | 2 | 2 | OK | [15 empty] | OK
2.1 | 02.002.0013-5 | REMOCAO DE TAPUME EM TELHA METALICA TRAPEZOIDAL COM H=2.5M - OBRA MUSEU DO IMAGEM DO SOM - MIS | M2 | 402.8 | 5.94 | 2392.63 | 13% | 2703.67 | 2.1 |  |  | 2 | 10 | 1 | 0 | 0 | 0 | 0 | 0 | 0 | 0 | 0 | 0 | 2703.67 | 2703.67 | 0 | OK
2.2 | 02.020.0001-0 | PLACA DE IDENTIFICACAO DE OBRA PUBLICA,INCLUSIVE PINTURA E SUPORTES DE MADEIRA.FORNECIMENTO E COLOCACAO | M2 | 10.25 | 536.82 | 5502.4 | 18% | 6492.83 | 2.2 |  |  | 2 | 1 | 4 | 1623.2075 | 1623.2075 | 1623.2075 | 1623.2075 | 0 | 0 | 0 | 0 | 0 | 0 | 6492.83 | 0 | OK
[15 empty] | 1623.2075 | 1623.2075 | 1623.2075 | 1623.2075 | 0 | 0 | 0 | 0 | 0 | 2703.67 | 9196.5 |  | OK
OK
3,0 |  | MOVIMENTO DE TERRA |  |  |  | 600.18 |  | 708.21 | 1 | 1 | OK | [15 empty] | OK
3.1 | 03.040.0023-0 | ESCAVACAO,CARGA E TRANSPORTE DE MATERIAL DE 1ªCATEGORIA,UTILIZANDO MOTO-ESCAVO-TRANSPORTADOR,TRATOR(PUSHER) E MOTONIVELADORA,ADMITINDO UMA DISTANCIA MEDIA DE TRANSPORTE DE 1200,00M | M3 | 17.58 | 34.14 | 600.18 | 18% | 708.21 | 3.1 |  |  | 3 | 10 | 1 | 0 | 0 | 0 | 0 | 0 | 0 | 0 | 0 | 0 | 708.21 | 708.21 | 0 | OK
[15 empty] | 0 | 0 | 0 | 0 | 0 | 0 | 0 | 0 | 0 | 708.21 | 708.21 |  | OK
OK
4,0 |  | TRANSPORTES |  |  |  | 72477.24 |  | 85523.12 | 6 | 6 | OK | [15 empty] | OK
4.1 | 04.005.0161-0 | TRANSPORTE DE CARGA DE QUALQUER NATUREZA,EXCLUSIVE AS DESPESAS DE CARGA E DESCARGA,TANTO DE ESPERA DO CAMINHAO COMO DO SERVENTE OU EQUIPAMENTO AUXILIAR,A VELOCIDADE MEDIA DE 40KM/H,EM CAMINHAO BASCULANTE A OLEO DIESEL,COM CAPACIDADE UTIL DE17T | T X KM | 2208 | 0.78 | 1722.24 | 18% | 2032.24 | 4.1 |  |  | 4 | 1 | 5 | 406.448 | 406.448 | 406.448 | 406.448 | 406.448 | 0 | 0 | 0 | 0 | 0 | 2032.24 | 0 | OK
4.2 | 04.010.0047-0 | CARGA E DESCARGA MECANICA DE AGREGADOS,TERRA,ESCOMBROS,MATERIAL A GRANEL,UTILIZANDO CAMINHAO BASCULANTE A OLEO DIESEL,COM CAPACIDADE UTIL DE 17T,CONSIDERANDO O TEMPO PARA CARGA,DESCARGA E MANOBRA,EXCLUSIVE DESPESAS COM A PA-CARREGADEIRA EMPREGADA NA CARGA,COM A CAPACIDADE DE 1,50M3 | T | 73.6 | 1.38 | 101.56 | 18% | 119.84 | 4.2 |  |  | 4 | 2 | 1 | 0 | 119.84 | 0 | 0 | 0 | 0 | 0 | 0 | 0 | 0 | 119.84 | 0 | OK
4.3 | 04.012.0073-1 | CARGA DE MATERIAL COM PA-CARREGADEIRA DE 1,30M3,EXCLUSIVE DESPESAS COM O CAMINHAO,COMPREENDENDO TEMPO COM ESPERA E OPERACAO PARA CARGAS DE 150T POR DIA DE 8H | T | 73.6 | 6.57 | 483.55 | 18% | 570.58 | 4.3 |  |  | 4 | 2 | 1 | 0 | 570.58 | 0 | 0 | 0 | 0 | 0 | 0 | 0 | 0 | 570.58 | 0 | OK
4.4 | 04.014.0095-0 | RETIRADA DE ENTULHO DE OBRA COM CACAMBA DE ACO TIPO CONTAINER COM 5M3 DE CAPACIDADE,INCLUSIVE CARREGAMENTO,TRANSPORTE EDESCARREGAMENTO.CUSTO POR UNIDADE DE CACAMBA E INCLUI A TAXA PARA DESCARGA EM LOCAIS AUTORIZADOS | UN | 80 | 361.94 | 28955.2 | 18% | 34167.13 | 4.4 |  |  | 4 | 2 | 1 | 0 | 34167.13 | 0 | 0 | 0 | 0 | 0 | 0 | 0 | 0 | 34167.13 | 0 | OK
4.5 | 04.020.0122-0 | TRANSPORTE DE ANDAIME TUBULAR,CONSIDERANDO-SE A AREA DE PROJECAO VERTICAL DO ANDAIME,EXCLUSIVE CARGA,DESCARGA E TEMPO DEESPERA DO CAMINHAO(VIDE ITEM 04.021.0010) | M2XKM | 179640.65 | 0.2 | 35928.13 | 18% | 42395.19 | 4.5 |  |  | 4 | 2 | 1 | 0 | 42395.19 | 0 | 0 | 0 | 0 | 0 | 0 | 0 | 0 | 42395.19 | 0 | OK
4.6 | 04.021.0010-0 | CARGA E DESCARGA MANUAL DE ANDAIME TUBULAR,INCLUSIVE TEMPO DE ESPERA DO CAMINHAO,CONSIDERANDO-SE A AREA DE PROJECAO VERTICAL | M2 | 5132.59 | 1.03 | 5286.56 | 18% | 6238.14 | 4.6 |  |  | 4 | 2 | 1 | 0 | 6238.14 | 0 | 0 | 0 | 0 | 0 | 0 | 0 | 0 | 6238.14 | 0 | OK
[15 empty] | 406.448 | 83897.328 | 406.448 | 406.448 | 406.448 | 0 | 0 | 0 | 0 | 0 | 85523.12 | 85523.12 | OK
OK
5,0 |  | SERVIÇOS COMPLEMENTARES |  |  |  | 4680721.46 |  | 5522141.68 | 88 | 88 | OK | [15 empty] | OK
5.1 | 05.001.0002-1 | DEMOLICAO MANUAL DE CONCRETO ARMADO COMPREENDENDO PILARES,VIGAS E LAJES,EM ESTRUTURA APRESENTANDO POSICAO ESPECIAL,INCLUSIVE EMPILHAMENTO LATERAL DENTRO DO CANTEIRO DE SERVICO | M3 | 4.47 | 376.54 | 1683.13 | 18% | 1986.09 | 5.1 |  |  | 5 | 1 | 1 | 1986.09 | 0 | 0 | 0 | 0 | 0 | 0 | 0 | 0 | 0 | 1986.09 | 0 | OK
5.2 | 05.001.0015-0 | DEMOLICAO DE PISO DE LADRILHO COM RESPECTIVA CAMADA DE ARGAMASSA DE ASSENTAMENTO,INCLUSIVE EMPILHAMENTO LATERAL DENTRO DO CANTEIRO DE SERVICO | M2 | 92.2 | 19.44 | 1792.36 | 18% | 2114.98 | 5.2 |  |  | 5 | 1 | 4 | 528.745 | 528.745 | 528.745 | 528.745 | 0 | 0 | 0 | 0 | 0 | 0 | 2114.98 | 0 | OK
5.3 | 05.001.0023-0 | DEMOLICAO MANUAL DE ALVENARIA DE TIJOLOS FURADOS,INCLUSIVE EMPILHAMENTO LATERAL DENTRO DO CANTEIRO DE SERVICO | M3 | 8.19 | 101.98 | 835.21 | 18% | 985.54 | 5.3 |  |  | 5 | 3 | 1 | 0 | 0 | 985.54 | 0 | 0 | 0 | 0 | 0 | 0 | 0 | 985.54 | 0 | OK
5.4 | 05.001.0060-0 | REMOCACO MANUAL DE PASSEIO DE PEDRA PORTUGUESA | M2 | 3130 | 10.95 | 34273.5 | 18% | 40442.73 | 5.4 |  |  | 5 | 7 | 3 | 0 | 0 | 0 | 0 | 0 | 0 | 13480.91 | 13480.91 | 13480.91 | 0 | 40442.73 | 0 | OK
5.5 | 05.001.0138-0 | ARRANCAMENTO DE TUBULACAO DE FERRO GALVANIZADO,SEM ESCAVACAOOU RASGO EM ALVENARIA | M | 1044 | 6.88 | 7182.72 | 18% | 8475.6 | 5.5 |  |  | 5 | 3 | 3 | 0 | 0 | 2825.2 | 2825.2 | 2825.2 | 0 | 0 | 0 | 0 | 0 | 8475.6 | 0 | OK
5.6 | 05.001.0142-0 | ARRANCAMENTO DE MEIOS-FIOS,DE GRANITO OU CONCRETO,RETOS OU CURVOS,INCLUSIVE EMPILHAMENTO LATERAL DENTRO DO CANTEIRO DE SERVICO | M | 500 | 21.9 | 10950 | 18% | 12921 | 5.6 |  |  | 5 | 7 | 1 | 0 | 0 | 0 | 0 | 0 | 0 | 12921 | 0 | 0 | 0 | 12921 | 0 | OK
5.7 | 05.001.0173-0 | TRANSPORTE HORIZONTAL DE MATERIAL DE 1ªCATEGORIA OU ENTULHO,EM CARRINHOS,A 60,00M DE DISTANCIA,INCLUSIVE CARGA A PA | M3 | 150 | 46.78 | 7017 | 18% | 8280.06 | 5.7 |  |  | 5 | 1 | 9 | 920.0067 | 920.0067 | 920.0067 | 920.0067 | 920.0067 | 920.0067 | 920.0067 | 920.0067 | 920.0067 | 0 | 8280.06 | 0 | OK
5.8 | 05.001.0195-5 | MOVIMENTAÇÃO DE CARGA FRÁGIL DE MATERIAIS MUSEOGRAFICOS DURANTE EXECUÇÃO DA OBRA DO MIS. | M3XM | 2396.3 | 29.86 | 71553.51 | 18% | 84433.14 | 5.8 |  |  | 5 | 1 | 9 | 9381.46 | 9381.46 | 9381.46 | 9381.46 | 9381.46 | 9381.46 | 9381.46 | 9381.46 | 9381.46 | 0 | 84433.14 | 0 | OK
5.9 | 05.001.0350-0 | LIMPEZA DE VIDROS,FEITA NOS DOIS LADOS,CONTADO UM LADO | M2 | 3036.46 | 14.07 | 42722.99 | 18% | 50413.12 | 5.9 |  |  | 5 | 6 | 2 | 0 | 0 | 0 | 0 | 0 | 25206.56 | 25206.56 | 0 | 0 | 0 | 50413.12 | 0 | OK
5.10 | 05.001.0360-0 | LIMPEZA DE PISOS CIMENTADOS | M2 | 2222.13 | 6.95 | 15443.8 | 18% | 18223.68 | 5.10 |  |  | 5 | 6 | 2 | 0 | 0 | 0 | 0 | 0 | 9111.84 | 9111.84 | 0 | 0 | 0 | 18223.68 | 0 | OK
5.11 | 05.001.0365-0 | LIMPEZA DE PISOS CERAMICO,MARMORE OU GRANITO (SEM POLIMENTO) | M2 | 161 | 9.27 | 1492.47 | 18% | 1761.11 | 5.11 |  |  | 5 | 6 | 2 | 0 | 0 | 0 | 0 | 0 | 880.555 | 880.555 | 0 | 0 | 0 | 1761.11 | 0 | OK
5.12 | 05.001.0370-0 | LIMPEZA DE APARELHOS SANITARIOS,INCLUSIVE METAIS | UN | 130 | 12.98 | 1687.4 | 18% | 1991.13 | 5.12 |  |  | 5 | 6 | 2 | 0 | 0 | 0 | 0 | 0 | 995.565 | 995.565 | 0 | 0 | 0 | 1991.13 | 0 | OK
5.13 | 05.001.0385-0 | LIMPEZA DE PAREDES REVESTIDAS DE CERAMICAS OU AZULEJOS | M2 | 2622.26 | 8.11 | 21266.52 | 18% | 25094.49 | 5.13 |  |  | 5 | 6 | 2 | 0 | 0 | 0 | 0 | 0 | 12547.245 | 12547.245 | 0 | 0 | 0 | 25094.49 | 0 | OK
5.14 | 05.001.0389-0 | LIMPEZA EM PAREDE REVESTIDA COM PASTILHAS,INCLUSIVE O USO DEESCADA ATE 2 PAVIMENTOS,EXCLUSIVE ANDAIMES | M2 | 645.54 | 13.91 | 8979.46 | 18% | 10595.76 | 5.14 |  |  | 5 | 6 | 2 | 0 | 0 | 0 | 0 | 0 | 5297.88 | 5297.88 | 0 | 0 | 0 | 10595.76 | 0 | OK
5.15 | 05.001.0465-0 | LIMPEZA DE CAIXA D'AGUA OU CISTERNA,COM CAPACIDADE DE 20001A 60000L,INCLUSIVE DESINFECCAO,CONFORME APROVACAO PELA COMISSAO ESTADUAL DE CONTROLE AMBIENTAL-CECA,COM BASE NA LEI Nº 1.893/91 E NO DECRETO Nº20.356/93,MN-353 MANUAL DE LIMPEZA EDESINFECCAO DE RESERVATORIOS DE AGUA | UN | 3 | 1094.4 | 3283.2 | 18% | 3874.17 | 5.15 |  |  | 5 | 6 | 2 | 0 | 0 | 0 | 0 | 0 | 1937.085 | 1937.085 | 0 | 0 | 0 | 3874.17 | 0 | OK
5.16 | 05.001.0601-0 | APICOAMENTO DE CONCRETO OU PISO CIMENTADO | M2 | 153 | 68.3 | 10449.9 | 18% | 12330.88 | 5.16 |  |  | 5 | 3 | 1 | 0 | 0 | 12330.88 | 0 | 0 | 0 | 0 | 0 | 0 | 0 | 12330.88 | 0 | OK
5.17 | 05.001.0607-0 | FURACAO EM CONCRETO COM FURADEIRA MANUAL E BROCA DE WIDIA DEDIAMETRO ATE 1/2" | M | 32.2 | 13.98 | 450.15 | 18% | 531.17 | 5.17 |  |  | 5 | 3 | 1 | 0 | 0 | 531.17 | 0 | 0 | 0 | 0 | 0 | 0 | 0 | 531.17 | 0 | OK
5.18 | 05.001.0616-0 | FURACAO DE CONCRETO,A PONTEIRO,TENDO O FURO 10X10X15CM | UN | 43 | 89.59 | 3852.37 | 18% | 4545.79 | 5.18 |  |  | 5 | 3 | 1 | 0 | 0 | 4545.79 | 0 | 0 | 0 | 0 | 0 | 0 | 0 | 4545.79 | 0 | OK
5.19 | 05.001.0750-0 | LIMPEZA DE SUPERFICIE DE CONCRETO E DA ARMADURA,COM ESCOVA DE ACO,APOS RETIRADA DO CAPEAMENTO,EXCLUSIVE ESTE | M2 | 152.98 | 29.86 | 4567.98 | 18% | 5390.21 | 5.19 |  |  | 5 | 3 | 1 | 0 | 0 | 5390.21 | 0 | 0 | 0 | 0 | 0 | 0 | 0 | 5390.21 | 0 | OK
5.20 | 05.001.0758-0 | LIMPEZA DE SUPERFICIE DE CONCRETO APARENTE LISO(ANTIGO),COMAGUA PURA E ESCOVACAO COM ESCOVA DE ACO,UTILIZANDO MANGUEIRADE 1/2",EXCLUSIVE ANDAIMES | M2 | 1293.83 | 2.82 | 3648.6 | 18% | 4305.34 | 5.20 |  |  | 5 | 8 | 2 | 0 | 0 | 0 | 0 | 0 | 0 | 0 | 2152.67 | 2152.67 | 0 | 4305.34 | 0 | OK
5.21 | 05.001.0845-0 | LIMPEZA E POLIMENTO DE PISO DE GRANITO,ANTIGO,USANDO ESTUQUECOM ADESIVO,CIMENTO BRANCO E CORANTE,SENDO 2 POLIMENTOS MECANICOS | M2 | 11181.09 | 44.03 | 492303.39 | 18% | 580918 | 5.21 |  |  | 5 | 8 | 2 | 0 | 0 | 0 | 0 | 0 | 0 | 0 | 290459 | 290459 | 0 | 580918 | 0 | OK
5.22 | 05.001.0900-0 | CORTE DE ACO(VERGALHAO),INCLUSIVE REMOCAO DO LOCAL,APOS SERVICOS DE DEMOLICAO DE CONCRETO | KG | 624 | 1.08 | 673.92 | 18% | 795.22 | 5.22 |  |  | 5 | 3 | 1 | 0 | 0 | 795.22 | 0 | 0 | 0 | 0 | 0 | 0 | 0 | 795.22 | 0 | OK
5.23 | 05.001.1015-5 | LIMPEZA FINAL DE 2(DOIS) RESERVATORIOS DE AGUA POTAVEL, 01 RESERVATORIO DE 95000L E 01 RESERVATORIO DE 93000L, PARA A OBRA DO MIS - MUSEU DA IMAGEM DO SOM. | UN | 1 | 1394.96 | 1394.96 | 13% | 1576.3 | 5.23 |  |  | 5 | 8 | 1 | 0 | 0 | 0 | 0 | 0 | 0 | 0 | 1576.3 | 0 | 0 | 1576.3 | 0 | OK
5.24 | 05.001.1016-5 | LIMPEZA FINAL PARA ENTREGA DE OBRA ENGLOBANDO PISOS, PAINEIS BALCOES E ARMARIOS EM MADEIRA,PARA A OBRA DO MIS - MUSEU DA DA IMAGEM E DO SOM. | M2 | 2100 | 3.28 | 6888 | 13% | 7783.44 | 5.24 |  |  | 5 | 8 | 1 | 0 | 0 | 0 | 0 | 0 | 0 | 0 | 7783.44 | 0 | 0 | 7783.44 | 0 | OK
5.25 | 05.001.1017-5 | PERFURACAO DE LAJE DE CONCRETO, PARA PASSAGEM DE TUBOS E DU- TOS, COM DIAMETRO DE 2", PARA A OBRA DO MIS -MUSEU DA IMAGEM E DO SOM. | CM | 2988 | 3.61 | 10786.68 | 13% | 12188.94 | 5.25 |  |  | 5 | 1 | 1 | 12188.94 | 0 | 0 | 0 | 0 | 0 | 0 | 0 | 0 | 0 | 12188.94 | 0 | OK
5.26 | 05.001.1018-5 | PERFURACAO DE LAJE DE CONCRETO, PARA PASSAGEM DE TUBOS E DU- TOS, COM DIAMETRO DE 3", PARA A OBRA DO MIS-MUSEU DA IMAGEM E DO SOM. | CM | 30 | 5.47 | 164.1 | 13% | 185.43 | 5.26 |  |  | 5 | 1 | 1 | 185.43 | 0 | 0 | 0 | 0 | 0 | 0 | 0 | 0 | 0 | 185.43 | 0 | OK
5.27 | 05.001.1019-5 | PERFURACAO DE LAJE DE CONCRETO, PARA PASSAGEM DE TUBOS E DU- TOS, COM DIAMETRO DE 4", PARA A OBRA DO MIS-MUSEU DA IMAGEM E DO SOM. | CM | 100 | 6.32 | 632 | 13% | 714.16 | 5.27 |  |  | 5 | 1 | 1 | 714.16 | 0 | 0 | 0 | 0 | 0 | 0 | 0 | 0 | 0 | 714.16 | 0 | OK
5.28 | 05.001.1020-5 | PERFURACAO DE LAJE DE CONCRETO, PARA PASSAGEM DE TUBOS E DU- TOS, COM DIAMETRO DE 6", PARA A OBRA DO MIS-MUSEU DA IMAGEM E DO SOM. | CM | 152 | 7.93 | 1205.36 | 13% | 1362.05 | 5.28 |  |  | 5 | 1 | 1 | 1362.05 | 0 | 0 | 0 | 0 | 0 | 0 | 0 | 0 | 0 | 1362.05 | 0 | OK
5.29 | 05.001.1021-5 | PERFURACAO DE LAJE DE CONCRETO, PARA PASSAGEM DE TUBOS E DU- TOS, COM DIAMETRO DE 8", PARA A OBRA DO MIS - MUSEU IMAGEM E DO SOM. | CM | 100 | 11.14 | 1114 | 13% | 1258.82 | 5.29 |  |  | 5 | 1 | 1 | 1258.82 | 0 | 0 | 0 | 0 | 0 | 0 | 0 | 0 | 0 | 1258.82 | 0 | OK
5.30 | 05.001.1035-5 | SUBSTITUIÇÃO DE DUTOS DE REFRIGERAÇÃO FLEXÍVEIS DE 250mm | M | 224 | 215.17 | 48198.08 | 18% | 56873.73 | 5.30 |  |  | 5 | 1 | 1 | 56873.73 | 0 | 0 | 0 | 0 | 0 | 0 | 0 | 0 | 0 | 56873.73 | 0 | OK
5.31 | 05.001.1036-5 | SUBSTITUIÇÃO DE DUTOS DE REFRIGERAÇÃO FLEXÍVEIS DE 350mm | M | 8 | 229.92 | 1839.36 | 18% | 2170.44 | 5.31 |  |  | 5 | 1 | 1 | 2170.44 | 0 | 0 | 0 | 0 | 0 | 0 | 0 | 0 | 0 | 2170.44 | 0 | OK
5.32 | 05.002.0004-0 | DEMOLICAO,COM EQUIPAMENTO DE AR COMPRIMIDO,DE MASSAS DE CONCRETO ARMADO,EXCETO PISOS OU PAVIMENTOS,INCLUSIVE EMPILHAMENTO LATERAL DENTRO DO CANTEIRO DE SERVICO | M3 | 366 | 760.71 | 278419.86 | 18% | 328535.43 | 5.32 |  |  | 5 | 1 | 1 | 328535.43 | 0 | 0 | 0 | 0 | 0 | 0 | 0 | 0 | 0 | 328535.43 | 0 | OK
5.33 | 05.002.0013-0 | DEMOLICAO COM EQUIPAMENTO DE AR COMPRIMIDO,DE CONCRETO ARMADO,VISANDO A EXPOSICAO OU RETIRADA DE ARMADURA | M3 | 4.58 | 1017.98 | 4662.34 | 18% | 5501.56 | 5.33 |  |  | 5 | 1 | 1 | 5501.56 | 0 | 0 | 0 | 0 | 0 | 0 | 0 | 0 | 0 | 5501.56 | 0 | OK
5.34 | 05.002.0063-0 | DEMOLICAO DE CONCRETO ARMADO COM ROMPEDOR HIDRAULICO ADAPTADO A ESCAVADEIRA,INCLUSIVE EMPILHAMENTO LATERAL DENTRO DO CANTEIRO DE SERVICO | M3 | 12.75 | 65.75 | 838.31 | 18% | 989.2 | 5.34 |  |  | 5 | 7 | 1 | 0 | 0 | 0 | 0 | 0 | 0 | 989.2 | 0 | 0 | 0 | 989.2 | 0 | OK
5.35 | 05.001.0041-0 | REMOCAO DE COBERTURA EM TELHAS DE FIBROCIMENTO CONVENCIONAL,ONDULADA,INCLUSIVE MADEIRAMENTO,MEDIDO O CONJUNTO PELA AREAREAL DE COBERTURA | M2 | 681.13 | 17.31 | 11790.36 | 18% | 13912.62 | 5.35 |  |  | 5 | 7 | 1 | 0 | 0 | 0 | 0 | 0 | 0 | 13912.62 | 0 | 0 | 0 | 13912.62 | 0 | OK
5.36 | 05.002.0102-0 | LEVANTAMENTO OU REBAIXAMENTO DE TAMPAO EM PATIO,PASSEIO OU JARDIM COM VARIACAO DE MOVIMENTACAO ATE 0,50M,CONSIDERANDO DEMOLICAO DE CAMADA DE CONCRETO E CONCRETAGEM,INCLUSIVE CERCAPROTETORA | UN | 20 | 462.17 | 9243.4 | 18% | 10907.21 | 5.36 |  |  | 5 | 5 | 2 | 0 | 0 | 0 | 0 | 5453.605 | 5453.605 | 0 | 0 | 0 | 0 | 10907.21 | 0 | OK
5.37 | 05.004.0010-0 | LIMPEZA DE CONCRETO APARENTE COM JATO D`AGUA,SOLVENTE E ESCOVA DE PIACAVA | M2 | 5237.17 | 7.97 | 41740.24 | 18% | 49253.48 | 5.37 |  |  | 5 | 1 | 1 | 49253.48 | 0 | 0 | 0 | 0 | 0 | 0 | 0 | 0 | 0 | 49253.48 | 0 | OK
5.38 | 05.005.0012-1 | PLATAFORMA OU PASSARELA DE MADEIRA DE 1ª,CONSIDERANDO-SE APROVEITAMENTO DA MADEIRA 20 VEZES,EXCLUSIVE ANDAIME OU OUTROSUPORTE E MOVIMENTACAO(VIDE ITEM 05.008.0008) | M2 | 252.71 | 4.73 | 1195.31 | 18% | 1410.46 | 5.38 |  |  | 5 | 2 | 8 | 0 | 176.3075 | 176.3075 | 176.3075 | 176.3075 | 176.3075 | 176.3075 | 176.3075 | 176.3075 | 0 | 1410.46 | 0 | OK
5.39 | 05.005.0050-0 | TELA DE POLIPROPILENO PARA PROTECAO DE FACHADAS,AMARRADA EMANDAIME,EXCLUSIVE ESTE.FORNECIMENTO E COLOCACAO | M2 | 2605.13 | 25.92 | 67524.96 | 18% | 79679.45 | 5.39 |  |  | 5 | 2 | 8 | 0 | 9959.9312 | 9959.9312 | 9959.9312 | 9959.9312 | 9959.9312 | 9959.9312 | 9959.9312 | 9959.9312 | 0 | 79679.45 | 0 | OK
5.40 | 05.006.0001-1 | LOCACAO DE ANDAIME COM ELEMENTOS TUBULARES SOBRE SAPATAS FIXAS,CONSIDERANDO-SE A AREA DA PROJECAO VERTICAL DO ANDAIME EPAGO PELO TEMPO NECESSARIO A SUA UTILIZACAO,EXCLUSIVE TRANSPORTE DOS ELEMENTOS DO ANDAIME ATE A OBRA,PLATAFORMA OU PASSARELA DE PINHO,MONTAGEM E DESMONTAGEM DOS ANDAIMES | M2XMES | 20182.48 | 32.7 | 659967.09 | 18% | 778761.16 | 5.40 |  |  | 5 | 2 | 8 | 0 | 97345.145 | 97345.145 | 97345.145 | 97345.145 | 97345.145 | 97345.145 | 97345.145 | 97345.145 | 0 | 778761.16 | 0 | OK
5.41 | 05.006.0002-1 | LOCACAO DE TORRE-ANDAIME TUBULAR SOBRE RODIZIOS,EXCLUSIVE ALUGUEL DOS RODIZIOS,TRANSPORTE DOS ELEMENTOS DA TORRE,PLATAFORMA OU PASSARELA DE PINHO,MONTAGEM E DESMONTAGEM | MXMES | 978.75 | 31.83 | 31153.61 | 18% | 36761.25 | 5.41 |  |  | 5 | 2 | 8 | 0 | 4595.1562 | 4595.1562 | 4595.1562 | 4595.1562 | 4595.1562 | 4595.1562 | 4595.1562 | 4595.1562 | 0 | 36761.25 | 0 | OK
5.42 | 05.006.0500-5 | LOCAÇÃO DE SISTEMA DE ELEVADOR CREMALHEIRA CAP 1200KG CABINE SIMPLES COM ALTURA DE 40,00 METROS + 7,50 M DE SEGURANÇA TOTALIZANDO 47,50 METROS DE ALTURA + 7 PARADAS. | MES | 9 | 20792.15 | 187129.35 | 18% | 220812.63 | 5.42 |  |  | 5 | 2 | 8 | 0 | 27601.5788 | 27601.5788 | 27601.5788 | 27601.5788 | 27601.5788 | 27601.5788 | 27601.5788 | 27601.5788 | 0 | 220812.63 | 0 | OK
5.43 | 05.006.0010-0 | LOCACAO DE RODIZIOS DE FERRO,PARA TORRE TUBULAR.CUSTO PARA 4RODIZIOS | UNXMES | 315 | 128 | 40320 | 18% | 47577.6 | 5.43 |  |  | 5 | 2 | 8 | 0 | 5947.2 | 5947.2 | 5947.2 | 5947.2 | 5947.2 | 5947.2 | 5947.2 | 5947.2 | 0 | 47577.6 | 0 | OK
5.44 | 05.007.0007-0 | LOCACAO DE PASSARELA METALICA,PERFURADA,PARA ANDAIME METALICO TUBULAR,INCLUSIVE TRANSPORTE,CARGA E DESCARGA,EXCLUSIVE ANDAIME TUBULAR E MOVIMENTACAO (VIDE ITEM 05.008.0008) | M2XMES | 8312.22 | 84 | 698226.48 | 18% | 823907.24 | 5.44 |  |  | 5 | 2 | 8 | 0 | 102988.405 | 102988.405 | 102988.405 | 102988.405 | 102988.405 | 102988.405 | 102988.405 | 102988.405 | 0 | 823907.24 | 0 | OK
5.45 | 05.008.0001-0 | MONTAGEM E DESMONTAGEM DE ANDAIME COM ELEMENTOS TUBULARES,CONSIDERANDO-SE A AREA VERTICAL RECOBERTA | M2 | 12048.74 | 7.96 | 95907.97 | 18% | 113171.4 | 5.45 |  |  | 5 | 8 | 1 | 0 | 0 | 0 | 0 | 0 | 0 | 0 | 113171.4 | 0 | 0 | 113171.4 | 0 | OK
5.46 | 05.008.0500-5 | MONTAGEM, DESMONTAGEM, TRANSPORTE, CARGAS E DESCARGA DE ELEVADOR CREMALHEIRA, CAPACIDADE 12T, ALTURA 40 M | UN | 1 | 50389.89 | 50389.89 | 18% | 59460.07 | 5.46 |  |  | 5 | 2 | 8 | 0 | 7432.5087 | 7432.5087 | 7432.5087 | 7432.5087 | 7432.5087 | 7432.5087 | 7432.5087 | 7432.5087 | 0 | 59460.07 | 0 | OK
5.47 | 05.008.0008-1 | MOVIMENTACAO VERTICAL OU HORIZONTAL DE PLATAFORMA OU PASSARELA | M2 | 4392.36 | 0.65 | 2855.03 | 18% | 3368.93 | 5.47 |  |  | 5 | 10 | 1 | 0 | 0 | 0 | 0 | 0 | 0 | 0 | 0 | 0 | 3368.93 | 3368.93 | 0 | OK
5.48 | 05.020.0066-5 | FAIXA DE SINALIZADORA DE DEGRAU EM BORRACHA,MED.(200X30)MM. FORNECIMENTO E COLOCACAO,PARA A OBRA DO M.I.S. | UN | 870 | 564.75 | 491332.5 | 18% | 579772.35 | 5.48 |  |  | 5 | 10 | 1 | 0 | 0 | 0 | 0 | 0 | 0 | 0 | 0 | 0 | 579772.35 | 579772.35 | 0 | OK
5.49 | 05.050.0012-5 | PLACA DE INAUGURACAO EM ACO INOX ESCOVADO, AISI 304, BITOLA 22, GRAVACAO EM FOTOCORROSAO E TEXTO PRETO, COM LOGOMARCA. FORNECIMENTO E INSTALACAO. | M2 | 1 | 103.13 | 103.13 | 18% | 121.69 | 5.49 |  |  | 5 | 10 | 1 | 0 | 0 | 0 | 0 | 0 | 0 | 0 | 0 | 0 | 121.69 | 121.69 | 0 | OK
5.50 | 05.054.0100-0 | PLACA FOTOLUMINESCENTE DE SINALIZACAO DE SEGURANCA CONTRA INCENDIO,PARA SAIDA DE EMERGENCIA,EM PVC ANTICHAMA,DIMENSOES APROXIMADAS DE (10X20)CM,CONFORME ABNT NBR 16820.FORNECIMENTOE COLOCACAO | UN | 188 | 10.86 | 2041.68 | 18% | 2409.18 | 5.50 |  |  | 5 | 10 | 1 | 0 | 0 | 0 | 0 | 0 | 0 | 0 | 0 | 0 | 2409.18 | 2409.18 | 0 | OK
5.51 | 05.054.0103-0 | PLACA FOTOLUMINESCENTE DE SINALIZACAO DE SEGURANCA CONTRA INCENDIO,PARA INDICACAO DE NUMERO DE PAVIMENTOS,EM PVC ANTICHAMA,DIMENSOES APROXIMADAS DE (10X10)CM,CONFORME ABNT NBR 16820.FORNECIMENTO E COLOCACAO | UN | 35 | 10.55 | 369.25 | 18% | 435.71 | 5.51 |  |  | 5 | 10 | 1 | 0 | 0 | 0 | 0 | 0 | 0 | 0 | 0 | 0 | 435.71 | 435.71 | 0 | OK
5.52 | 05.054.0105-0 | PLACA FOTOLUMINESCENTE DE SINALIZACAO DE SEGURANCA CONTRA INCENDIO,PARA EQUIPAMENTOS DE COMBATE A INCENDIO E ALARME,EM PVC ANTICHAMA,DIMENSOES APROXIMADAS DE (15X15)CM,CONFORME ABNT NBR 16820.FORNECIMENTO E COLOCACAO | UN | 99 | 10.24 | 1013.76 | 18% | 1196.23 | 5.52 |  |  | 5 | 10 | 1 | 0 | 0 | 0 | 0 | 0 | 0 | 0 | 0 | 0 | 1196.23 | 1196.23 | 0 | OK
5.53 | 05.054.0110-0 | PLACA FOTOLUMINESCENTE DE SINALIZACAO DE SEGURANCA CONTRA INCENDIO,PARA EQUIPAMENTOS DE COMBATE A INCENDIO E ALARME,EM PVC ANTICHAMA,DIMENSOES APROXIMADAS DE (30X30)CM,CONFORME ABNT NBR 16820.FORNECIMENTO E COLOCACAO | UN | 26 | 61.12 | 1589.12 | 18% | 1875.16 | 5.53 |  |  | 5 | 10 | 1 | 0 | 0 | 0 | 0 | 0 | 0 | 0 | 0 | 0 | 1875.16 | 1875.16 | 0 | OK
5.54 | 05.054.0120-0 | PLACA FOTOLUMINESCENTE DE SINALIZACAO DE SEGURANCA CONTRA INCENDIO,DE PROIBICAO,EM PVC ANTICHAMA,FORMA CIRCULAR,DIAMETROAPROXIMADO DE 20CM,CONFORME ABNT NBR 16820.FORNECIMENTO E COLOCACAO | UN | 37 | 15.09 | 558.33 | 18% | 658.82 | 5.54 |  |  | 5 | 10 | 1 | 0 | 0 | 0 | 0 | 0 | 0 | 0 | 0 | 0 | 658.82 | 658.82 | 0 | OK
5.55 | 05.054.0130-0 | PLACA FOTOLUMINESCENTE DE SINALIZACAO DE SEGURANCA CONTRA INCENDIO,DE ALERTA,EM PVC ANTICHAMA,FORMA TRIANGULAR,DIMENSAOAPROXIMADA DA BASE DE 20CM,CONFORME ABNT NBR 16820.FORNECIMENTO E COLOCACAO | UN | 5 | 12.65 | 63.25 | 18% | 74.63 | 5.55 |  |  | 5 | 10 | 1 | 0 | 0 | 0 | 0 | 0 | 0 | 0 | 0 | 0 | 74.63 | 74.63 | 0 | OK
5.56 | 05.057.0010-0 | PLACA DE IDENTIFICACAO EM ACO INOXIDAVEL,ESCRITA EM BRAILLE,MEDINDO (8X25)CM,CONFORME ABNT NBR 9050.FORNECIMENTO E COLOCACAO | UN | 27 | 112.76 | 3044.52 | 18% | 3592.53 | 5.56 |  |  | 5 | 10 | 1 | 0 | 0 | 0 | 0 | 0 | 0 | 0 | 0 | 0 | 3592.53 | 3592.53 | 0 | OK
5.57 | 05.057.0021-5 | PLACA TATIL RELEVO BRAILE,MEDINDO (4X7)CM-BATENTE PARA ELEVA DOR,FIXACAO COM ADESIVO DE ALTA RESISTENCIA(DUPLA FACE). FORNECIMENTO E COLOCACAO,PARA A OBRA DO M.I.S. | UN | 27 | 27.43 | 740.61 | 18% | 873.91 | 5.57 |  |  | 5 | 2 | 8 | 0 | 109.2387 | 109.2387 | 109.2387 | 109.2387 | 109.2387 | 109.2387 | 109.2387 | 109.2387 | 0 | 873.91 | 0 | OK
5.58 | 05.058.0010-0 | PLASTICO NA COR PRETA,DESTINADO A PROTECAO DE TELHADOS,MOVEIS E PISOS,COM 0,15MM DE ESPESSURA,REUTILIZADO 5 VEZES,INCLUSIVE RETIRADA.FORNECIMENTO E COLOCACAO | M2 | 11757.73 | 1.45 | 17048.7 | 18% | 20117.46 | 5.58 |  |  | 5 | 2 | 8 | 0 | 2514.6825 | 2514.6825 | 2514.6825 | 2514.6825 | 2514.6825 | 2514.6825 | 2514.6825 | 2514.6825 | 0 | 20117.46 | 0 | OK
5.59 | 05.058.0030-0 | PLASTICO BOLHA,LARGURA DE 1,30M.FORNECIMENTO E COLOCACAO | M | 1583.25 | 2.71 | 4290.6 | 18% | 5062.9 | 5.59 |  |  | 5 | 10 | 1 | 0 | 0 | 0 | 0 | 0 | 0 | 0 | 0 | 0 | 5062.9 | 5062.9 | 0 | OK
5.60 | 05.103.0067-5 | PAREDE VERDE C/ VEGET, SIST MODULAR, CONSTIT: MOD SUBSTRATOR IGIDO P/RET SUBST NUT, PROP ALTA CAPAC DE DREN DE AGUA SEMCA RREAR O SUBST NUTR, OXIG DAS RAIZES, PRFL GALV P/FIX, VEGET ESPECIFICA(LIRIOPE MUSCARII VARIEGATA, NEORGELIA COMPACTA-V ERDE, ASPARAGUS DENSIFLORUS "SPRENGER" E LIRIOPE MUSCARII-VE RDE) E SISTEMA DE IRRIGACAO P/GOTEJ. FORNEC E COLOC MIS | M2 | 200 | 2685.43 | 537086 | 18% | 633761.48 | 5.60 |  |  | 5 | 2 | 8 | 0 | 79220.185 | 79220.185 | 79220.185 | 79220.185 | 79220.185 | 79220.185 | 79220.185 | 79220.185 | 0 | 633761.48 | 0 | OK
5.61 | 05.103.0074-5 | BLOCO DE ISOPOR EPS, CLASSE F, TIPO 5, DENSIDADE DE 22KG/M3, COM DIMENSOES DE 400X300X100MM.FORNECIMENTO E COLOCACAO | M2 | 250.87 | 134.83 | 33824.8 | 18% | 39913.26 | 5.61 |  |  | 5 | 9 | 2 | 0 | 0 | 0 | 0 | 0 | 0 | 0 | 0 | 19956.63 | 19956.63 | 39913.26 | 0 | OK
5.62 | 05.103.0111-5 | FITA ADESIVA ANTIDERRAPANTE,ROLO 5CMX20M,NA COR PRETA,PARA COLOCACAO EM PISOS,DEGRAUS E RAMPAS,INCL.ACABAMENTO COM VEDA DOR DE BORDAS,EXCL.LIMPEZA DA SUPERFICIE.FORNECIMENTO E INS- TALACAO. | M | 1000 | 134.93 | 134930 | 18% | 159217.4 | 5.62 |  |  | 5 | 1 | 1 | 159217.4 | 0 | 0 | 0 | 0 | 0 | 0 | 0 | 0 | 0 | 159217.4 | 0 | OK
5.63 | 05.105.0200-0 | SERVICO DE VIGILANCIA COM VIGIA DE OBRA 24H/DIA,PARA 1 POSTO | MES | 20 | 16809.12 | 336182.4 | 18% | 396695.23 | 5.63 |  |  | 5 | 1 | 10 | 39669.523 | 39669.523 | 39669.523 | 39669.523 | 39669.523 | 39669.523 | 39669.523 | 39669.523 | 39669.523 | 39669.523 | 396695.23 | 0 | OK
5.64 | 05.105.0462-5 | INSTALACAO E MONTAGEM DO QDF-BOATE/FOYER (10KA/220V - DES28-RO3) EXCLUSIVE ESTE, CONFORME PROJETOS, DIAGRAMAS UNIFILARES, PARA A OBRA DO MUSEU DA IMAGEM E DO SOM - MIS. | UN | 1 | 343.58 | 343.58 | 18% | 405.42 | 5.64 |  |  | 5 | 2 | 9 | 0 | 45.0467 | 45.0467 | 45.0467 | 45.0467 | 45.0467 | 45.0467 | 45.0467 | 45.0467 | 45.0467 | 405.42 | 0 | OK
5.65 | 05.105.0470-5 | INSTALACAO E MONTAGEM DO QDF-N-6oPAV.TO (25kA/220V-DES.24-R11) EXCLUSIVE ESTE, CONFORME PROJETOS, DIAGRAMAS UNIFILARES,PARA A OBRA DO MUSEU DA IMAGEM E DO SOM - MIS. | UN | 1 | 884.84 | 884.84 | 18% | 1044.11 | 5.65 |  |  | 5 | 9 | 1 | 0 | 0 | 0 | 0 | 0 | 0 | 0 | 0 | 1044.11 | 0 | 1044.11 | 0 | OK
5.66 | 05.105.0476-5 | INSTALACAO E MONTAGEM DO QDF-SL.TEC.11 (10kA/220V-DES.29-R05) EXCLUSIVE ESTE, CONFORME PROJETOS, DIAGRAMAS UNIFILARES,PARA A OBRA DO MUSEU DA IMAGEM E DO SOM - MIS. | UN | 1 | 437.27 | 437.27 | 18% | 515.97 | 5.66 |  |  | 5 | 2 | 8 | 0 | 64.4963 | 64.4963 | 64.4963 | 64.4963 | 64.4963 | 64.4963 | 64.4963 | 64.4963 | 0 | 515.97 | 0 | OK
5.67 | 05.105.0477-5 | INSTALACAO E MONTAGEM DO QDF-SL.TEC.14 (10kA/220V-DES.29-R05) EXCLUSIVE ESTE, CONFORME PROJETOS, DIAGRAMAS UNIFILARES,PARA A OBRA DO MUSEU DA IMAGEM E DO SOM - MIS. | UN | 1 | 424.23 | 424.23 | 18% | 500.59 | 5.67 |  |  | 5 | 10 | 1 | 0 | 0 | 0 | 0 | 0 | 0 | 0 | 0 | 0 | 500.59 | 500.59 | 0 | OK
5.68 | 05.105.0479-5 | INSTALACAO E MONTAGEM DO QGBTE (35kA/220V-DES.24-R11) EXCLUSIVE ESTE, CONFORME PROJETOS, DIAGRAMAS UNIFILARES, PARA A OBRA DO MUSEU DA IMAGEM E DO SOM - MIS. | UN | 1 | 3040.43 | 3040.43 | 18% | 3587.7 | 5.68 |  |  | 5 | 10 | 1 | 0 | 0 | 0 | 0 | 0 | 0 | 0 | 0 | 0 | 3587.7 | 3587.7 | 0 | OK
5.69 | 05.105.0480-5 | INSTALACAO E MONTAGEM DO QL-ILUM. CENICA (10kA/220V-DES.1/1-R02) EXCLUSIVE ESTE, CONFORME PROJETOS, DIAGRAMAS UNIFILARES, PARA A OBRA DO MUSEU DA IMAGEM E DO SOM - MIS. | UN | 1 | 2401.79 | 2401.79 | 18% | 2834.11 | 5.69 |  |  | 5 | 9 | 2 | 0 | 0 | 0 | 0 | 0 | 0 | 0 | 0 | 1417.055 | 1417.055 | 2834.11 | 0 | OK
5.70 | 05.105.0482-5 | INSTALACAO E MONTAGEM DO QLT-E-2oPAV. (10kA/220V-DES.27-R03)EXCLUSIVE ESTE, CONFORME PROJETOS, DIAGRAMAS UNIFILARES, PARA A OBRA DO MUSEU DA IMAGEM E DO SOM - MIS. | UN | 1 | 1539.48 | 1539.48 | 18% | 1816.58 | 5.70 |  |  | 5 | 9 | 2 | 0 | 0 | 0 | 0 | 0 | 0 | 0 | 0 | 908.29 | 908.29 | 1816.58 | 0 | OK
5.71 | 05.105.0484-5 | INSTALACAO E MONTAGEM DO QLT-E-3oPAV. (10kA-220V-R03 EXCLUSIVE ESTE, CONFORME PROJETOS, DIAGRAMAS UNIFILARES, PARA A OBRA DO MUSEU DA IMAGEM E DO SOM - MIS. | UN | 1 | 1591.67 | 1591.67 | 18% | 1878.17 | 5.71 |  |  | 5 | 9 | 2 | 0 | 0 | 0 | 0 | 0 | 0 | 0 | 0 | 939.085 | 939.085 | 1878.17 | 0 | OK
5.72 | 05.105.0485-5 | INSTALACAO E MONTAGEM DO QLT-E-4o PAV. (10kA/220-DES.27-R03)EXCLUSIVE ESTE, CONFORME PROJETOS, DIAGRAMAS UNIFILARES, PARA A OBRA DO MUSEU DA IMAGEM E DO SOM - MIS. | UN | 1 | 956.61 | 956.61 | 18% | 1128.79 | 5.72 |  |  | 5 | 9 | 2 | 0 | 0 | 0 | 0 | 0 | 0 | 0 | 0 | 564.395 | 564.395 | 1128.79 | 0 | OK
5.73 | 05.105.0486-5 | INSTALACAO E MONTAGEM DO QLT-E-6oPAV (10kA/220V-DES.27-R03)EXCLUSIVE ESTE, CONFORME PROJETOS, DIAGRAMAS UNIFILARES, PARA A OBRA DO MUSEU DA IMAGEM E DO SOM - MIS. | UN | 1 | 1586.33 | 1586.33 | 18% | 1871.86 | 5.73 |  |  | 5 | 9 | 2 | 0 | 0 | 0 | 0 | 0 | 0 | 0 | 0 | 935.93 | 935.93 | 1871.86 | 0 | OK
5.74 | 05.105.0487-5 | INSTALACAO E MONTAGEM DO QLT-E-ADM. (10kA/220V-DES.27-R03) EXCLUSIVE ESTE, CONFORME PROJETOS, DIAGRAMAS UNIFILARES, PARAA OBRA DO MUSEU DA IMAGEM E DO SOM - MIS. | UN | 1 | 1586.33 | 1586.33 | 18% | 1871.86 | 5.74 |  |  | 5 | 9 | 2 | 0 | 0 | 0 | 0 | 0 | 0 | 0 | 0 | 935.93 | 935.93 | 1871.86 | 0 | OK
5.75 | 05.105.0491-5 | INSTALACAO E MONTAGEM DO QLT-N-2oPAV (10kA/220V-DES.25-R08)EXCLUSIVE ESTE, CONFORME PROJETOS, DIAGRAMAS UNIFILARES, PARA A OBRA DO MUSEU DA IMAGEM E DO SOM - MIS. | UN | 1 | 2955.36 | 2955.36 | 18% | 3487.32 | 5.75 |  |  | 5 | 9 | 2 | 0 | 0 | 0 | 0 | 0 | 0 | 0 | 0 | 1743.66 | 1743.66 | 3487.32 | 0 | OK
5.76 | 05.105.0493-5 | INSTALACAO E MONTAGEM DO QLT-N-3oPAV (10kA/220V-DES.25-R08)EXCLUSIVE ESTE, CONFORME PROJETOS, DIAGRAMAS UNIFILARES, PARA A OBRA DO MUSEU DA IMAGEM E DO SOM - MIS. | UN | 1 | 3284.65 | 3284.65 | 18% | 3875.88 | 5.76 |  |  | 5 | 9 | 2 | 0 | 0 | 0 | 0 | 0 | 0 | 0 | 0 | 1937.94 | 1937.94 | 3875.88 | 0 | OK
5.77 | 05.105.0494-5 | INSTALACAO E MONTAGEM DO QLT-N-4oPAV (10kA/220-DES.25-R08) EXCLUSIVE ESTE, CONFORME PROJETOS, DIAGRAMAS UNIFILARES, PARAA OBRA DO MUSEU DA IMAGEM E DO SOM - MIS. | UN | 1 | 3454.09 | 3454.09 | 18% | 4075.82 | 5.77 |  |  | 5 | 2 | 9 | 0 | 452.8689 | 452.8689 | 452.8689 | 452.8689 | 452.8689 | 452.8689 | 452.8689 | 452.8689 | 452.8689 | 4075.82 | 0 | OK
5.78 | 05.105.0495-5 | INSTALACAO E MONTAGEM DO QLT-N-6oPAV (10kA/220V-DES.R07) EXCLUSIVE ESTE, CONFORME PROJETOS, DIAGRAMAS UNIFILARES, PARA AOBRA DO MUSEU DA IMAGEM E DO SOM - MIS. | UN | 1 | 1598.46 | 1598.46 | 18% | 1886.18 | 5.78 |  |  | 5 | 2 | 9 | 0 | 209.5756 | 209.5756 | 209.5756 | 209.5756 | 209.5756 | 209.5756 | 209.5756 | 209.5756 | 209.5756 | 1886.18 | 0 | OK
5.79 | 05.105.0496-5 | INSTALACAO E MONTAGEM DO QLT-N-ADM (10kA/220V-DES.26-R07) EXCLUSIVE ESTE, CONFORME PROJETOS, DIAGRAMAS UNIFILARES, PARAA OBRA DO MUSEU DA IMAGEM E DO SOM - MIS. | UN | 1 | 2337.98 | 2337.98 | 18% | 2758.81 | 5.79 |  |  | 5 | 8 | 2 | 0 | 0 | 0 | 0 | 0 | 0 | 0 | 1379.405 | 1379.405 | 0 | 2758.81 | 0 | OK
5.80 | 05.105.0499-5 | INSTALACAO E MONTAGEM DO QLT-N-TER./MEZ. (10kA/220V-DES.25-R08) EXCLUSIVE ESTE, CONFORME PROJETOS, DIAGRAMAS UNIFILARES,PARA A OBRA DO MUSEU DA IMAGEM E DO SOM - MIS. | UN | 1 | 7727.63 | 7727.63 | 18% | 9118.6 | 5.80 |  |  | 5 | 2 | 7 | 0 | 1302.6571 | 1302.6571 | 1302.6571 | 1302.6571 | 1302.6571 | 1302.6571 | 1302.6571 | 0 | 0 | 9118.6 | 0 | OK
5.81 | 05.105.0505-5 | INSTALACAO E MONTAGEM DO QT-NB.5 (10kA/220V-DES.28-R03) EXCLUSIVE ESTE, CONFORME PROJETOS, DIAGRAMAS UNIFILARES, PARA AOBRA DO MUSEU DA IMAGEM E DO SOM - MIS. | UN | 1 | 2177.57 | 2177.57 | 18% | 2569.53 | 5.81 |  |  | 5 | 2 | 7 | 0 | 367.0757 | 367.0757 | 367.0757 | 367.0757 | 367.0757 | 367.0757 | 367.0757 | 0 | 0 | 2569.53 | 0 | OK
5.82 | 05.105.0512-5 | INSTALACAO E MONTAGEM DO QT-NB.13 (10kA/220V-DES.29-R05) EXCLUSIVE ESTE, CONFORME PROJETOS, DIAGRAMAS UNIFILARES, PARAA OBRA DO MUSEU DA IMAGEM E DO SOM - MIS. | UN | 1 | 1143.58 | 1143.58 | 18% | 1349.42 | 5.82 |  |  | 5 | 2 | 7 | 0 | 192.7743 | 192.7743 | 192.7743 | 192.7743 | 192.7743 | 192.7743 | 192.7743 | 0 | 0 | 1349.42 | 0 | OK
5.83 | 05.105.0513-5 | INSTALACAO E MONTAGEM DO QT-NB.14 (10kA/220V-DES.28-R03) EXCLUSIVE ESTE, CONFORME PROJETOS, DIAGRAMAS UNIFILARES, PARAA OBRA DO MUSEU DA IMAGEM E DO SOM - MIS. | UN | 1 | 1159.95 | 1159.95 | 18% | 1368.74 | 5.83 |  |  | 5 | 2 | 7 | 0 | 195.5343 | 195.5343 | 195.5343 | 195.5343 | 195.5343 | 195.5343 | 195.5343 | 0 | 0 | 1368.74 | 0 | OK
5.84 | 05.105.0514-5 | INSTALACAO E MONTAGEM DO QT-NB.15 (10kA/220V-DES.29-R05) EXCLUSIVE ESTE, CONFORME PROJETOS, DIAGRAMAS UNIFILARES, PARAA OBRA DO MUSEU DA IMAGEM E DO SOM - MIS. | UN | 1 | 1143.58 | 1143.58 | 18% | 1349.42 | 5.84 |  |  | 5 | 7 | 2 | 0 | 0 | 0 | 0 | 0 | 0 | 674.71 | 674.71 | 0 | 0 | 1349.42 | 0 | OK
5.85 | 05.105.0515-5 | INSTALACAO E MONTAGEM DO QT-NB.16 (10kA/220V-DES.29-R05) EXCLUSIVE ESTE, CONFORME PROJETOS, DIAGRAMAS UNIFILARES, PARAA OBRA DO MUSEU DA IMAGEM E DO SOM - MIS. | UN | 1 | 1251.87 | 1251.87 | 18% | 1477.2 | 5.85 |  |  | 5 | 7 | 2 | 0 | 0 | 0 | 0 | 0 | 0 | 738.6 | 738.6 | 0 | 0 | 1477.2 | 0 | OK
5.86 | 05.105.0516-5 | INSTALACAO E MONTAGEM DO QTA (INCENDIO)-(30kA/220V-DES.24-R11) EXCLUSIVE ESTE, CONFORME PROJETOS, DIAGRAMAS UNIFILARES,PARA A OBRA DO MUSEU DA IMAGEM E DO SOM - MIS. | UN | 1 | 1166.88 | 1166.88 | 18% | 1376.91 | 5.86 |  |  | 5 | 1 | 1 | 1376.91 | 0 | 0 | 0 | 0 | 0 | 0 | 0 | 0 | 0 | 1376.91 | 0 | OK
5.87 | 05.001.0391-0 | LIMPEZA EM PAREDE REVESTIDA COM MARMORE OU GRANITO(POLIMENTO),INCLUSIVE O USO DE ESCADA ATE 2 PAVIMENTOS,EXCLUSIVE ANDAIMES | M2 | 5198.2 | 12.98 | 67472.63 | 18% | 79617.7 | 5.87 |  |  | 5 | 7 | 1 | 0 | 0 | 0 | 0 | 0 | 0 | 79617.7 | 0 | 0 | 0 | 79617.7 | 0 | OK
5.88 | 05.009.0010-0 | ARGILA EXPANDIDA COM GRANULOMETRIA FINA DE 2215,INCLUSIVE TRANSPORTE.FORNECIMENTO | M3 | 10 | 513.97 | 5139.7 | 18% | 6064.84 | 5.88 |  |  | 5 | 7 | 1 | 0 | 0 | 0 | 0 | 0 | 0 | 6064.84 | 0 | 0 | 0 | 6064.84 | 0 | OK
[15 empty] | 630077.7417 | 348720.5504 | 376124.5604 | 351545.7504 | 356470.6104 | 409622.1404 | 445472.2654 | 776815.5254 | 674241.0154 | 618524.76 | 4987614.92 | 4987614.92 | OK
OK
6,0 |  | GALERIAS, DRENOS E CONEXÕES |  |  |  | 26414.57 |  | 31169.12 | 12 | 12 | OK | [15 empty] | OK
6.1 | 06.001.0244-0 | ASSENTAMENTO DE TUBULACAO DE PVC,COM JUNTA ELASTICA,PARA COLETOR DE ESGOTOS,COM DIAMETRO NOMINAL DE 200MM,ATERRO E SOCAATE A ALTURA DA GERATRIZ SUPERIOR DO TUBO,CONSIDERANDO O MATERIAL DA PROPRIA ESCAVACAO,EXCLUSIVE TUBO E JUNTA | M | 151.13 | 16.03 | 2422.61 | 18% | 2858.67 | 6.1 |  |  | 6 | 1 | 2 | 1429.335 | 1429.335 | 0 | 0 | 0 | 0 | 0 | 0 | 0 | 0 | 2858.67 | 0 | OK
6.2 | 06.001.0245-0 | ASSENTAMENTO DE TUBULACAO DE PVC COM JUNTA ELASTICA,PARA COLETOR DE ESGOTOS,COM DIAMETRO NOMINAL DE 250MM,ATERRO E SOCAATE A ALTURA DA GERATRIZ SUPERIOR DO TUBO,CONSIDERANDO O MATERIAL DA PROPRIA ESCAVACAO,EXCLUSIVE TUBO E JUNTA | M | 6 | 19.45 | 116.7 | 18% | 137.7 | 6.2 |  |  | 6 | 1 | 2 | 68.85 | 68.85 | 0 | 0 | 0 | 0 | 0 | 0 | 0 | 0 | 137.7 | 0 | OK
6.3 | 06.016.0006-0 | TAMPAO COMPLETO DE FERRO FUNDIDO DUCTIL (NODULAR) ARTICULADO,CIRCULAR,DN 600MM,COM TAMPA PARA ACESSO DE MANUTENCAO E SOBRETAMPA PARA MANOBRA,CLASSE B125,CONFORME ABNT NBR 10160,ASSENTADO COM ARGAMASSA DE CIMENTO E AREIA,NO TRACO 1:4 EM VOLUME.FORNECIMENTO E ASSENTAMENTO | UN | 6 | 446.26 | 2677.56 | 18% | 3159.52 | 6.3 |  |  | 6 | 1 | 2 | 1579.76 | 1579.76 | 0 | 0 | 0 | 0 | 0 | 0 | 0 | 0 | 3159.52 | 0 | OK
6.4 | 06.203.0215-5 | TUBO DE POLIPROPILENO(PPR) PN-20,DIAMETRO DE 25MM, INCLUSIVE CONEXOES E EMENDAS,EXCLUSIVE ABERTURA E FECHAMENTO DE RASGO.FORNECIMENTO E ASSENTAMENTO. | M | 36.8 | 30.08 | 1106.94 | 18% | 1306.18 | 6.4 |  |  | 6 | 1 | 2 | 653.09 | 653.09 | 0 | 0 | 0 | 0 | 0 | 0 | 0 | 0 | 1306.18 | 0 | OK
6.5 | 06.203.0220-5 | TUBO DE PILOPROPILENO(PPR)PN-12,DIAMETRO DE 32MM,INCLUSIVE CONEXOES E EMENDAS,EXCLUSIVE ABERTURA E FECHAMENTO DE RASGO PARA A OBRA DO MIS.FORNECIMENTO E ASSENTAMENTO. | M | 19 | 50.06 | 951.14 | 18% | 1122.34 | 6.5 |  |  | 6 | 1 | 2 | 561.17 | 561.17 | 0 | 0 | 0 | 0 | 0 | 0 | 0 | 0 | 1122.34 | 0 | OK
6.6 | 06.203.0221-5 | TUBO DE POLIPROPILENO(PPR)PN-12,DIAMETRO DE 40MM,INCLUSIVE CONEXOES E EMENDAS.FORNECIMENTO E INSTALACAO,EXCLUSIVE ABERTURA E FECHAMENTO DE RASGO,PARA A OBRA DO MIS. | M | 3 | 70.77 | 212.31 | 18% | 250.52 | 6.6 |  |  | 6 | 1 | 2 | 125.26 | 125.26 | 0 | 0 | 0 | 0 | 0 | 0 | 0 | 0 | 250.52 | 0 | OK
6.7 | 06.203.0223-5 | TUBO DE POLIPROPILENO(PPR)PN-12,DIAMETRO DE 63MM,INCLUSIVE CONEXOES E EMENDAS.FORNECIMENTO E INSTALACAO,EXCLUSIVE ABERTURA E FECHAMENTO DE RASGO,PARA A OBRA DO MIS. | M | 30 | 163.64 | 4909.2 | 18% | 5792.85 | 6.7 |  |  | 6 | 1 | 2 | 2896.425 | 2896.425 | 0 | 0 | 0 | 0 | 0 | 0 | 0 | 0 | 5792.85 | 0 | OK
6.8 | 06.215.0021-5 | REGISTRO DE RECALQUE C/TAMPA EM FERRO FUNDIDO NO PASSEIO,DIA METRO DE 2.1/2",INCLUSIVE ADAPTADOR PARA MANGUEIRA DE 2.1/2" ,TAMPAO COM CORRENTE DIAMETRO DE 2.1/2",TIJOLO 7X10X20 MACIC O,CIMENTO CPII,CAL HIDRATADA,BRITA 1 E AREIA LAVADA.FORNECIM ENTO E INSTALACAO. | UN | 2 | 1134.6 | 2269.2 | 18% | 2677.65 | 6.8 |  |  | 6 | 1 | 2 | 1338.825 | 1338.825 | 0 | 0 | 0 | 0 | 0 | 0 | 0 | 0 | 2677.65 | 0 | OK
6.9 | 06.215.0022-5 | VALVULA GAVETA,CORPO EM FERRO FUNDIDO, EXTREMIDADES FLANGEA- DAS,HASTE ASCENDENTE,CLASSE 125LBS,DIAMETRO 4",INCL.FORNECI- MENTO DOS MATERIAIS PARA AS JUNTAS (ARRUELAS DE BORRACHA E PARAFUSOS COM PORCAS DE ACO CARBONO), PARA 2 JUNTAS FLANGEA- DAS | UN | 5 | 1480.4 | 7402 | 18% | 8734.36 | 6.9 |  |  | 6 | 1 | 2 | 4367.18 | 4367.18 | 0 | 0 | 0 | 0 | 0 | 0 | 0 | 0 | 8734.36 | 0 | OK
6.10 | 06.215.0023-5 | VALVULA BORBOLETA TIPO WAFER EM FERRO FUNDIDO NODULAR PN 16 PARA TUBULACAO CLASSE 150 COM DIAMETRO 2",ACIONAMENTO MANUAL POR ALAVANCA,INCLUSIVE MONTAGEM ENTRE FLANGES PADRAO ANSI OU DIN COM MATERIAIS PARA AS JUNTAS TIRANTES COM PORCAS. | UN | 1 | 451.15 | 451.15 | 18% | 532.35 | 6.10 |  |  | 6 | 1 | 2 | 266.175 | 266.175 | 0 | 0 | 0 | 0 | 0 | 0 | 0 | 0 | 532.35 | 0 | OK
6.11 | 06.215.0024-5 | VALVULA REDUTORA DE PRESSAO,DIAMETRO 1.1/2",MAXIMA DE ENTRA- DA 25BAR SAIDA REGULAVEL DE 1 A 6BAR, CORPO EM LATAO BICROMA TIZADO, INSTALACOES PREDIAIS OU INDUSTRIAIS DE AGUA, AQUACI- MENTO, AR CONDICIONADO E AR COMPRIMIDO. FORNECIMENTO E INSTA LACAO | UN | 1 | 1348.22 | 1348.22 | 18% | 1590.89 | 6.11 |  |  | 6 | 1 | 2 | 795.445 | 795.445 | 0 | 0 | 0 | 0 | 0 | 0 | 0 | 0 | 1590.89 | 0 | OK
6.12 | 06.272.0002-0 | TUBO PVC,CONFORME ABNT NBR-7362,PARA ESGOTO SANITARIO,COM DIAMETRO NOMINAL DE 100MM,INCLUSIVE ANEL DE BORRACHA.FORNECIMENTO | M | 108.73 | 23.43 | 2547.54 | 18% | 3006.09 | 6.12 |  |  | 6 | 1 | 2 | 1503.045 | 1503.045 | 0 | 0 | 0 | 0 | 0 | 0 | 0 | 0 | 3006.09 | 0 | OK
[15 empty] | 15584.56 | 15584.56 | 0 | 0 | 0 | 0 | 0 | 0 | 0 | 0 | 31169.12 |  | OK
OK
7,0 |  | ARGAMASSAS, INJEÇÕES E CONSOLIDAÇÕES |  |  |  | 7593.28 |  | 8960.06 | 2 | 2 | OK | [15 empty] | OK
7.1 | 07.150.0020-1 | APLICACAO DE RESINA EPOXICA EM COLAGEM DE PECAS DE CONCRETO,INCLUSIVE PREPARO DO LOCAL E EXCLUSIVE FORNECIMENTO DA RESINA.CUSTO POR KG DE RESINA UTILIZADA | KG | 239.4849 | 20.56 | 4923.8 | 18% | 5810.08 | 7.1 |  |  | 7 | 1 | 1 | 5810.08 | 0 | 0 | 0 | 0 | 0 | 0 | 0 | 0 | 0 | 5810.08 | 0 | OK
7.2 | 07.160.0012-1 | INJECAO DE RESINA EPOXICA EM FISSURAS DE CONCRETO ESTRUTURAL,INCLUSIVE PREPARO DO LOCAL,PERFURACAO E VEDACAO E O FORNECIMENTO DOS MATERIAIS A INJETAR | KG | 27.8013 | 96.02 | 2669.48 | 18% | 3149.98 | 7.2 |  |  | 7 | 1 | 1 | 3149.98 | 0 | 0 | 0 | 0 | 0 | 0 | 0 | 0 | 0 | 3149.98 | 0 | OK
[25 empty] | 0 | 0 | OK
OK
8,0 |  | BASES E PAVIMENTOS |  |  |  | 118570.96 |  | 139913.73 | 2 | 2 | OK | [15 empty] | OK
8.1 | 08.015.0018-0 | REPOSICAO DE PAVIMENTACAO DE QUALQUER NATUREZA,EM CONCRETO ASFALTICO USINADO A QUENTE,SEM IMPRIMACAO OU PINTURA DE LIGACAO,EXECUTADO EM LOGRADOURO PUBLICO,ONDE FORAM EXECUTADAS OBRAS POR COMPANHIAS CONCESSIONARIAS,EXCLUSIVE O TRANSPORTE DAUSINA PARA A PISTA | T | 73.6 | 592.88 | 43635.96 | 18% | 51490.43 | 8.1 |  |  | 8 | 10 | 1 | 0 | 0 | 0 | 0 | 0 | 0 | 0 | 0 | 0 | 51490.43 | 51490.43 | 0 | OK
8.2 | 08.027.0048-0 | SARJETA E MEIO-FIO CONJUGADO RETO,DE CONCRETO SIMPLES FCK=15MPA,MOLDADO NO LOCAL,TIPO DER-RJ,MEDINDO 0,65M DE BASE E COMALTURA DE 0,30M,REJUNTAMENTO DE ARGAMASSA DE CIMENTO E AREIA,NO TRACO 1:3,5,COM FORNECIMENTO DE TODOS OS MATERIAIS | M | 500 | 149.87 | 74935 | 18% | 88423.3 | 8.2 |  |  | 8 | 10 | 1 | 0 | 0 | 0 | 0 | 0 | 0 | 0 | 0 | 0 | 88423.3 | 88423.3 | 0 | OK
[15 empty] | 0 | 0 | 0 | 0 | 0 | 0 | 0 | 0 | 0 | 139913.73 | 139913.73 | 139913.73 | OK
OK
9,0 |  | SERVIÇOS DE PARQUES E JARDINS |  |  |  | 0 |  | 0 | 0 | 0 | OK | [15 empty] | OK
[15 empty] | #REF! | #REF! | #REF! | #REF! | #REF! | #REF! | #REF! | #REF! | #REF! | #REF! | #REF! |  | OK
OK
10,0 |  | FUNDAÇÕES |  |  |  | 0 |  | 0 | 0 | 0 | OK | [15 empty] | OK
OK
OK
11,0 |  | ESTRUTURAS |  |  |  | 682132.57 |  | 804916.36 | 16 | 16 | OK | [15 empty] | OK
11.1 | 11.001.0005-1 | CONCRETO DOSADO RACIONALMENTE PARA UMA RESISTENCIA CARACTERISTICA A COMPRESSAO DE 15MPA,COMPREENDENDO APENAS O FORNECIMENTO DOS MATERIAIS,INCLUSIVE 5% DE PERDAS | M3 | 30 | 377.28 | 11318.4 | 18% | 13355.71 | 11.1 |  |  | 11 | 1 | 1 | 13355.71 | 0 | 0 | 0 | 0 | 0 | 0 | 0 | 0 | 0 | 13355.71 | 0 | OK
11.2 | 11.002.0027-1 | LANCAMENTO DE CONCRETO EM PECAS SEM ARMADURA,INCLUSIVE TRANSPORTE HORIZONTAL ATE 20,00M EM CARRINHOS,E VERTICAL ATE 10,00M COM TORRE E GUINCHO,COLOCACAO,ADENSAMENTO E ACABAMENTO,CONSIDERANDO UMA PRODUCAO APROXIMADA DE 7,00M3/H | M3 | 41.63 | 99.85 | 4156.75 | 18% | 4904.96 | 11.2 |  |  | 11 | 1 | 3 | 1634.9867 | 1634.9867 | 1634.9867 | 0 | 0 | 0 | 0 | 0 | 0 | 0 | 4904.96 | 0 | OK
11.3 | 11.003.0003-1 | CONCRETO DOSADO RACIONALMENTE PARA UMA RESISTENCIA CARACTERISTICA A COMPRESSAO DE 20MPA,INCLUSIVE MATERIAIS,TRANSPORTE,PREPARO COM BETONEIRA,LANCAMENTO E ADENSAMENTO | M3 | 4.66 | 640.2 | 2983.33 | 18% | 3520.32 | 11.3 |  |  | 11 | 1 | 3 | 1173.44 | 1173.44 | 1173.44 | 0 | 0 | 0 | 0 | 0 | 0 | 0 | 3520.32 | 0 | OK
11.4 | 11.005.0015-0 | FORMAS DE CHAPAS DE MADEIRA COMPENSADA,DE 20MM DE ESPESSURA,PLASTIFICADAS,SERVINDO 2 VEZES,E MADEIRA AUXILIAR SERVINDO 3VEZES,INCLUSIVE FORNECIMENTO E DESMOLDAGEM,EXCLUSIVE ESCORAMENTO | M2 | 179.88 | 126.44 | 22744.02 | 18% | 26837.94 | 11.4 |  |  | 11 | 1 | 3 | 8945.98 | 8945.98 | 8945.98 | 0 | 0 | 0 | 0 | 0 | 0 | 0 | 26837.94 | 0 | OK
11.5 | 11.009.0014-1 | BARRA DE ACO CA-50,COM SALIENCIA OU MOSSA,COEFICIENTE DE CONFORMACAO SUPERFICIAL MINIMO (ADERENCIA) IGUAL A 1,5,DIAMETRODE 8 A 12,5MM,DESTINADA A ARMADURA DE CONCRETO ARMADO,10%DE PERDAS DE PONTAS E ARAME 18.FORNECIMENTO | KG | 1613 | 6.96 | 11226.48 | 18% | 13247.24 | 11.5 |  |  | 11 | 1 | 3 | 4415.7467 | 4415.7467 | 4415.7467 | 0 | 0 | 0 | 0 | 0 | 0 | 0 | 13247.24 | 0 | OK
11.6 | 11.011.0030-1 | CORTE,DOBRAGEM,MONTAGEM E COLOCACAO DE FERRAGENS NAS FORMAS,ACO CA-50,EM BARRAS REDONDAS,COM DIAMETRO DE 8 A 12,5MM | KG | 1613 | 4.98 | 8032.74 | 18% | 9478.63 | 11.6 |  |  | 11 | 1 | 3 | 3159.5433 | 3159.5433 | 3159.5433 | 0 | 0 | 0 | 0 | 0 | 0 | 0 | 9478.63 | 0 | OK
11.7 | 11.012.0127-5 | SISTEMA DE ANCORAGEM PARA MANUTENCAO DE FACHADAS COM USO DE RAPEL.FORNECIMENTO E INSTALACAO PARA OBRA DO MUSEU DA IMAGEM E DO SOM. | UN | 1 | 275982.79 | 275982.79 | 18% | 325659.69 | 11.7 |  |  | 11 | 1 | 2 | 162829.845 | 162829.845 | 0 | 0 | 0 | 0 | 0 | 0 | 0 | 0 | 325659.69 | 0 | OK
11.8 | 11.015.0020-0 | GROUT (ARGAMASSA FLUIDA DE ELEVADA RESISTENCIA) COM PEDRISCO(30% EM PESO),INCLUSIVE PREPARO,LANCAMENTO E FORNECIMENTODOS MATERIAIS | M3 | 4.55 | 3027.72 | 13776.12 | 18% | 16255.82 | 11.8 |  |  | 11 | 1 | 1 | 16255.82 | 0 | 0 | 0 | 0 | 0 | 0 | 0 | 0 | 0 | 16255.82 | 0 | OK
11.9 | 11.016.0030-0 | ESTRUTURA METALICA EM ACO ESPECIAL,RESISTENTE A CORROSAO(ACOUSI-SAC,CORTEN),PARA TORRES DE ELEVADORES,ESCADAS,VIGAS E COLUNAS DE EDIFICACOES E REFORCOS ESTRUTURAIS,COMPOSTA DE PERFIS "I" OU "H",CANTONEIRAS E CHAPAS,UNIFICADAS COM ELETRODO,INCLUSIVE PERDAS E PROTECAO ANTI-FERRUGEM.FORNECIMENTO E MONTAGEM | KG | 9695.42 | 28 | 271471.76 | 18% | 320336.67 | 11.9 |  |  | 11 | 1 | 3 | 106778.89 | 106778.89 | 106778.89 | 0 | 0 | 0 | 0 | 0 | 0 | 0 | 320336.67 | 0 | OK
11.10 | 11.023.0002-0 | TELA PARA ESTRUTURA DE CONCRETO ARMADO,FORMADA POR FIOS DEACO CA-60,CRUZADAS E SOLDADAS ENTRE SI,FORMANDO MALHAS QUADRADAS DE FIOS COM DIAMETRO DE 4,2MM E ESPACAMENTO ENTRE ELESDE (15X15)CM.FORNECIMENTO | KG | 1008.58 | 8.13 | 8199.75 | 18% | 9675.7 | 11.10 |  |  | 11 | 1 | 3 | 3225.2333 | 3225.2333 | 3225.2333 | 0 | 0 | 0 | 0 | 0 | 0 | 0 | 9675.7 | 0 | OK
11.11 | 11.023.0017-5 | TELA HEXAGONAL GALVANIZADO,MALHA 1"E FIO 22 BWG(0,71MM).INCL FIXACAO. FORNECIMENTO E COLOCACAO | M2 | 31.5 | 21.75 | 685.12 | 18% | 808.44 | 11.11 |  |  | 11 | 1 | 3 | 269.48 | 269.48 | 269.48 | 0 | 0 | 0 | 0 | 0 | 0 | 0 | 808.44 | 0 | OK
11.12 | 11.025.0006-0 | CONCRETO BOMBEADO,FCK=20MPA,COMPREENDENDO O FORNECIMENTO DECONCRETO IMPORTADO DE USINA,COLOCACAO NAS FORMAS,ESPALHAMENTO,ADENSAMENTO MECANICO E ACABAMENTO | M3 | 20.08 | 647.06 | 12992.96 | 18% | 15331.69 | 11.12 |  |  | 11 | 1 | 3 | 5110.5633 | 5110.5633 | 5110.5633 | 0 | 0 | 0 | 0 | 0 | 0 | 0 | 15331.69 | 0 | OK
11.13 | 11.090.0515-0 | APLICACAO COM AIRLESS DE INIBIDOR DE CORROSAO, EM ESTRUTURADE CONCRETO ARMADO NOS SERVICOS DE RECUPERACAO ESTRUTURAL,EXCLUSIVE LIMPEZA DA ESTRUTURA | M2 | 152.9899 | 65.93 | 10086.62 | 18% | 11902.21 | 11.13 |  |  | 11 | 1 | 2 | 5951.105 | 5951.105 | 0 | 0 | 0 | 0 | 0 | 0 | 0 | 0 | 11902.21 | 0 | OK
11.14 | 11.090.0600-0 | RECUPERACAO DE ESTRUTURA,CAVIDADES E ARESTAS EM CONCRETO ARMADO,COM ARGAMASSA TIXOTROPICA POLIMERICA DE ALTO DESEMPENHOCOM ESPESSURA ATE 3CM | M3 | 4.762 | 4519.53 | 21521.83 | 18% | 25395.75 | 11.14 |  |  | 11 | 1 | 2 | 12697.875 | 12697.875 | 0 | 0 | 0 | 0 | 0 | 0 | 0 | 0 | 25395.75 | 0 | OK
11.15 | 11.090.0610-0 | RECOMPOSICAO DE CAPEAMENTO DE CONCRETO E PEQUENAS ESPESSURASEM SERVICOS DE RECUPERACAO ESTRUTURAL,COM ARGAMASSA DE CIMENTO E AREIA NO TRACO 1:3 ADITIVADA COM RESINA ACRILICA NA PROPORCAO 50ML/M3 DE ARGAMASSA E SILICA ATIVA NA PROPORCAO DE5% A 10% DE CIMENTO | M3 | 1 | 2175.8 | 2175.8 | 18% | 2567.44 | 11.15 |  |  | 11 | 1 | 2 | 1283.72 | 1283.72 | 0 | 0 | 0 | 0 | 0 | 0 | 0 | 0 | 2567.44 | 0 | OK
11.16 | 11.002.0010-0 | PREPARO MANUAL DE CONCRETO,INCLUSIVE TRANSPORTE HORIZONTAL COM CARRINHO DE MAO,ATE 20,00M | M3 | 30 | 159.27 | 4778.1 | 18% | 5638.15 | 11.16 |  |  | 11 | 1 | 2 | 2819.075 | 2819.075 | 0 | 0 | 0 | 0 | 0 | 0 | 0 | 0 | 5638.15 | 0 | OK
[15 empty] | 349907.0133 | 320295.4833 | 134713.8633 | 0 | 0 | 0 | 0 | 0 | 0 | 0 |  |  | OK
OK
12,0 |  | ALVENARIAS E DIVISÓRIAS |  |  |  | 256048.48 |  | 302137.13 | 13 | 13 | OK | [15 empty] | OK
12.1 | 12.003.0055-0 | ALVENARIA DE TIJOLOS CERAMICOS FURADOS 10X20X20CM,ASSENTES COM ARGAMASSA DE CIMENTO E SAIBRO,NO TRACO 1:8,EM PAREDES DEUMA VEZ(0,20M),DE SUPERFICIE CORRIDA,ATE 3,00M DE ALTURA E MEDIDA PELA AREA REAL | M2 | 2.72 | 133.36 | 362.73 | 18% | 428.02 | 12.1 |  |  | 12 | 1 | 2 | 214.01 | 214.01 | 0 | 0 | 0 | 0 | 0 | 0 | 0 | 0 | 428.02 | 0 | OK
12.2 | 12.003.0075-1 | ALVENARIA DE TIJOLOS CERAMICOS FURADOS 10X20X20CM,ASSENTES COM ARGAMASSA DE CIMENTO E SAIBRO,NO TRACO 1:8,EM PAREDES DEMEIA VEZ(0,10M),DE SUPERFICIE CORRIDA,ATE 3,00M DE ALTURA EMEDIDA PELA AREA REAL | M2 | 76.88 | 67.73 | 5207.08 | 18% | 6144.35 | 12.2 |  |  | 12 | 1 | 2 | 3072.175 | 3072.175 | 0 | 0 | 0 | 0 | 0 | 0 | 0 | 0 | 6144.35 | 0 | OK
12.3 | 12.003.0085-0 | ALVENARIA DE TIJOLOS CERAMICOS FURADOS 10X20X20CM,ASSENTES COM ARGAMASSA DE CIMENTO E SAIBRO,NO TRACO 1:8,EM PAREDES DEMEIA VEZ(0,10M),DE SUPERFICIE CORRIDA,DE 3,00M A 4,50M DE ALTURA E MEDIDA PELA AREA REAL | M2 | 80.34 | 99.08 | 7960.08 | 18% | 9392.89 | 12.3 |  |  | 12 | 1 | 2 | 4696.445 | 4696.445 | 0 | 0 | 0 | 0 | 0 | 0 | 0 | 0 | 9392.89 | 0 | OK
12.4 | 12.005.0015-0 | ALVENARIA DE BLOCOS DE CONCRETO 10X20X40CM,ASSENTES COM ARGAMASSA DE CIMENTO E AREIA,NO TRACO 1:8,EM PAREDES DE 0,10M DEESPESSURA,COM VAOS OU ARESTAS,ATE 3,00M DE ALTURA E MEDIDA PELA AREA REAL | M2 | 1.71 | 77.51 | 132.54 | 18% | 156.39 | 12.4 |  |  | 12 | 1 | 2 | 78.195 | 78.195 | 0 | 0 | 0 | 0 | 0 | 0 | 0 | 0 | 156.39 | 0 | OK
12.5 | 12.005.0025-0 | ALVENARIA DE BLOCOS DE CONCRETO 10X20X40CM,ASSENTES COM ARGAMASSA DE CIMENTO E AREIA,NO TRACO 1:8,EM PAREDES DE 0,10M DEESPESSURA,COM VAOS OU ARESTAS,DE 3,00 A 4,50M DE ALTURA E MEDIDA PELA AREA REAL | M2 | 26.76 | 101.23 | 2708.91 | 18% | 3196.51 | 12.5 |  |  | 12 | 1 | 2 | 1598.255 | 1598.255 | 0 | 0 | 0 | 0 | 0 | 0 | 0 | 0 | 3196.51 | 0 | OK
12.6 | 12.005.0095-1 | ALVENARIA DE BLOCOS DE CONCRETO 20X20X40CM,ASSENTES COM ARGAMASSA DE CIMENTO E AREIA,NO TRACO 1:6,EM PAREDES DE 0,20M DEESPESSURA,COM VAOS OU ARESTAS,DE 3,00 A 4,50M DE ALTURA E MEDIDA PELA AREA REAL | M2 | 3.96 | 142.55 | 564.49 | 18% | 666.09 | 12.6 |  |  | 12 | 1 | 2 | 333.045 | 333.045 | 0 | 0 | 0 | 0 | 0 | 0 | 0 | 0 | 666.09 | 0 | OK
12.7 | 12.012.0003-5 | DIVISORIA SANITARIA EM PAINEIS DE LAMINADO ESTRUTURAL TS,ESP =10MM.FORNECIMENTO E INSTALACAO. | M2 | 62.95 | 825.89 | 51989.77 | 18% | 61347.92 | 12.7 |  |  | 12 | 1 | 2 | 30673.96 | 30673.96 | 0 | 0 | 0 | 0 | 0 | 0 | 0 | 0 | 61347.92 | 0 | OK
12.8 | 12.015.0095-5 | PAREDE EM GESSO ACARTONADO,ESP.=100MM,CONSTITUIDO POR 04 PAI NEIS DE 12,5MM(02 PAINEIS EM CADA FACE),ESTRUTURADO POR PER- FIS METALICOS 48MM,ESPACADOS A CADA 600MM E MIOLO EM LA DE VIDRO 50MM.FORNECIMENTO E INSTALACAO. | M2 | 70.07 | 141.21 | 9894.58 | 18% | 11675.6 | 12.8 |  |  | 12 | 1 | 2 | 5837.8 | 5837.8 | 0 | 0 | 0 | 0 | 0 | 0 | 0 | 0 | 11675.6 | 0 | OK
12.9 | 12.015.0097-5 | PAREDE EM GESSO ACARTONADO,TIPO RESIST.A UMIDADE(RU),CONSTI- TUIDO POR 02 CHAPAS(UMA DE CADA LADO)DE 12,5MM DE ESPESSURA DE CADA LADO DO MONTANTES E GUIA DE 70MM,MONTANTES A CADA 60CM APARAFUSADOS NAS GUIAS,INCL.REJUNTE NAS EMENDAS E ACES- SORIOS DE FIXACAO.FORNECIMENTO E INSTALACAO. | M2 | 33.09 | 131.5 | 4351.33 | 18% | 5134.56 | 12.9 |  |  | 12 | 1 | 2 | 2567.28 | 2567.28 | 0 | 0 | 0 | 0 | 0 | 0 | 0 | 0 | 5134.56 | 0 | OK
12.10 | 12.015.0099-5 | SISTEMA DE DIVISORIAS MOVEIS DA EXPOSICAO,COMPOSTO POR TRILH OS ROLDANAS,PERFIS E PAINEIS CONFORME (FRM 1009 ARQ PQ DES- 0007-005/0049-004/0050-003).FORNECIMENTO E INSTALACAO PARA A OBRA DO MUSEU DA IMAGEM E DO SOM | UN | 1 | 60591.05 | 60591.05 | 18% | 71497.43 | 12.10 |  |  | 12 | 1 | 2 | 35748.715 | 35748.715 | 0 | 0 | 0 | 0 | 0 | 0 | 0 | 0 | 71497.43 | 0 | OK
12.11 | 12.016.0012-0 | PAREDE DRYWALL C/ESP.120MM,ESTRUT.C/MONTANTES SIMPLES AUTOPORTANTES 70MM,FIXADOS A GUIAS HORIZONTAIS 70MM,AMBOS ACO GALV.ESP.0,5MM,C/QUATRO CHAPAS GESSO ACARTONADO STANDARD,ESP.12,5MM,LARG.1200MM,FIXADA AOS MONTANTES POR MEIO DE PARAFUSOS,C/TRATAMENTO DE JUNTAS C/MASSA E FITA P/UNIF.DA SUPERF.DAS CHAPAS GESSO ACARTONADO,APLIC.AREAS SECAS.FORN.E COLOCACAO | M2 | 136.5 | 121.36 | 16565.64 | 18% | 19547.45 | 12.11 |  |  | 12 | 1 | 2 | 9773.725 | 9773.725 | 0 | 0 | 0 | 0 | 0 | 0 | 0 | 0 | 19547.45 | 0 | OK
12.12 | 12.035.0027-5 | ILHARGA EM GRANITO PRETO S.GABRIEL,ESP=3CM E ACABAMENTO POLI DO.FORNECIMENTO E INSTALACAO P/OBRA DO MUSEU DA IMAGEM E DO SOM. | M2 | 91.29 | 891.75 | 81407.85 | 18% | 96061.26 | 12.12 |  |  | 12 | 1 | 2 | 48030.63 | 48030.63 | 0 | 0 | 0 | 0 | 0 | 0 | 0 | 0 | 96061.26 | 0 | OK
12.13 | 12.016.0010-0 | PAREDE DRYWALL,C/ESP.95MM,ESTRUT.C/MONTANTES SIMPLES AUTOPORTANTES 70MM,FIX.A GUIAS HORIZONTAIS 70MM,AMBOS ACO GALV.ESP.0,5MM,C/DUAS CHAPAS GESSO ACARTONADO STANDARD,C/ADICAO DE LAMINERAL,ESP.12,5MM,LARG.1200MM,FIX.MONTANT.POR MEIO DE PARAFUSOS,C/TRATAMENTO JUNTAS C/MASSA E FITA P/UNIF.SUPERF.DAS CHAPAS DE GESSO ACARTONADO,APLIC.AREAS SECAS.FORN.E COLOCACAO | M2 | 148.3 | 96.51 | 14312.43 | 18% | 16888.66 | 12.13 |  |  | 12 | 1 | 2 | 8444.33 | 8444.33 | 0 | 0 | 0 | 0 | 0 | 0 | 0 | 0 | 16888.66 | 0 | OK
[15 empty] | 142624.235 | 142624.235 | 0 | 0 | 0 | 0 | 0 | 0 | 0 | 0 |  |  | OK
OK
13,0 |  | REVESTIMENTOS DE PAREDES, TETOS E PISOS |  |  |  | 5794776.6 |  | 6837836.2 | 41 | 41 | OK | [15 empty] | OK
13.1 | 13.022.0029-0 | REVESTIMENTO COM PASTILHA DE PORCELANA,COM MEDIDAS EM TORNODE (5X5)CM,PLACAS DE (30X30)CM,CORES ECONOMICAS (BRANCO,BEGE,CINZA,AZUL,VERDE,MARROM E PRETO),INCLUSIVE CHAPISCO DE CIMENTO E AREIA,NO TRACO 1:3 E EMBOCO COM ARGAMASSA DE CIMENTO,AREIA E SAIBRO,NO TRACO 1:2:2,ASSENTES E REJUNTADAS COM NATADE CIMENTO BRANCO | M2 | 15.28 | 142.7 | 2180.45 | 18% | 2572.93 | 13.1 |  |  | 13 | 2 | 4 | 0 | 643.2325 | 643.2325 | 643.2325 | 643.2325 | 0 | 0 | 0 | 0 | 0 | 2572.93 | 0 | OK
13.2 | 13.025.0005-0 | ASSENTAMENTO DE AZULEJOS,PASTILHAS OU LADRILHOS EM PAREDES,EXCLUSIVE ESTES,COM NATA DE CIMENTO COMUM,SOBRE EMBOCO EXISTENTE,INCLUSIVE REJUNTAMENTO COM PASTA DE CIMENTO BRANCO | M2 | 88.31 | 52.47 | 4633.62 | 18% | 5467.67 | 13.2 |  |  | 13 | 2 | 4 | 0 | 1366.9175 | 1366.9175 | 1366.9175 | 1366.9175 | 0 | 0 | 0 | 0 | 0 | 5467.67 | 0 | OK
13.3 | 13.025.0020-0 | REJUNTAMENTO DE AZULEJOS,PASTILHAS OU LADRILHOS,EM PAREDES,COM PASTA DE CIMENTO BRANCO | M2 | 12.18 | 2.96 | 36.05 | 18% | 42.53 | 13.3 |  |  | 13 | 2 | 4 | 0 | 10.6325 | 10.6325 | 10.6325 | 10.6325 | 0 | 0 | 0 | 0 | 0 | 42.53 | 0 | OK
13.4 | 13.025.0101-5 | CANTONEIRA DE ALUMINIO C/ABAS DESIGUAIS, 1"X3000MM, C/PINTU- RA ELETROSTATICA, INCLUSIVE BUCHA E PARAFUSO, ASSENTAMENTO. PARA OBRA DO MIS. | M | 492.85 | 11.86 | 5845.2 | 18% | 6897.33 | 13.4 |  |  | 13 | 2 | 4 | 0 | 1724.3325 | 1724.3325 | 1724.3325 | 1724.3325 | 0 | 0 | 0 | 0 | 0 | 6897.33 | 0 | OK
13.5 | 13.157.0011-5 | ISOLAMENTO TERMICO EM PAREDES,C/PAINEIS METALICAS ISOLADOS C/POLIURETANO(PUR),ESP=50MM,ACABAMENTO PRE-PINTADO C/PINT. ELETROSTATICA.FORNECIMENTO E INSTALACAO P/OBRA DO MUSEU DA IMAGEM E DO SOM. | M2 | 82.53 | 58.62 | 4837.9 | 18% | 5708.72 | 13.5 |  |  | 13 | 2 | 4 | 0 | 1427.18 | 1427.18 | 1427.18 | 1427.18 | 0 | 0 | 0 | 0 | 0 | 5708.72 | 0 | OK
13.6 | 13.170.0033-5 | PAINEL DE MADEIRA DO LOBBY-COMPOSTA POR PAINEL EM COMPENSADO DE PINUS FSC,REVESTIDO COM LAMINA PRE-COMPOSTA DE MADEIRA,NO PADRAO EBANO LINHEIRO,DE ACORDO COM AMOSTRA APROVADA,INCL.AP AREDE INCLINADA,FORRO,RODAPE E RODATETO.FORNECIMENTO E COLOC ACAO P/OBRA DO MUSEU DA IMAGEM E SOM. | M2 | 182.18 | 991.83 | 180691.58 | 18% | 213216.06 | 13.6 |  |  | 13 | 2 | 4 | 0 | 53304.015 | 53304.015 | 53304.015 | 53304.015 | 0 | 0 | 0 | 0 | 0 | 213216.06 | 0 | OK
13.7 | 13.175.0032-5 | FORRO ACUSTICO EM LA DE VIDRO ESTRUTURADO EM MALHA DE PERFIL T CLICADO DA ISOVER OU SIMILAR TIPO NEGROMATE ESP.25MM (62,5 X125)CM.FORNECIMENTO E INSTALACAO PARA OBRA DO MUSEU DA IMA- GEM E DO SOM - MIS. | M2 | 166.89 | 133.07 | 22208.05 | 18% | 26205.49 | 13.7 |  |  | 13 | 2 | 4 | 0 | 6551.3725 | 6551.3725 | 6551.3725 | 6551.3725 | 0 | 0 | 0 | 0 | 0 | 26205.49 | 0 | OK
13.8 | 13.175.0039-5 | REVESTIMENTO ACUSTICO DE PAREDE EM CHAPA PERFURADA DE ACO GALVANIZADO,ACAB.EM PINTURA ELETROSTATICA,ESP=4MM,FUROS DIAM 4MM,ESPACAMENTO ENTRE EIXOS DE FURACAO DE 6MM,MIOLO ACUST. PRETO TIPO FLEXLINER DENS.60KG/M3.FORNECIMENTO E INSTALACAO P/OBRA DO MUSEU DA IMAGEM E DO SOM | M2 | 25.6 | 1815.33 | 46472.44 | 18% | 54837.47 | 13.8 |  |  | 13 | 2 | 4 | 0 | 13709.3675 | 13709.3675 | 13709.3675 | 13709.3675 | 0 | 0 | 0 | 0 | 0 | 54837.47 | 0 | OK
13.9 | 13.180.0030-5 | ACABAMENTOS PARA FORRO(MOLDURA EM DRYWALL COM LARG.=15CM). FORNECIMENTO E INSTALACAO. | M | 2135.53 | 34.93 | 74594.06 | 18% | 88020.99 | 13.9 |  |  | 13 | 2 | 4 | 0 | 22005.2475 | 22005.2475 | 22005.2475 | 22005.2475 | 0 | 0 | 0 | 0 | 0 | 88020.99 | 0 | OK
13.10 | 13.187.0010-0 | REVESTIMENTO DE PAREDES OU FORROS COM CHAPA DE MADEIRA MINERALIZADA,PRENSADA COM CIMENTO,COM 25MM DE ESPESSURA,TERMOACUSTICO,RESISTENTE AO FOGO,UMIDADE,FUNGOS E INSETOS.FORNECIMENTO E COLOCACAO | M2 | 434.14 | 224.14 | 97308.13 | 18% | 114823.59 | 13.10 |  |  | 13 | 2 | 4 | 0 | 28705.8975 | 28705.8975 | 28705.8975 | 28705.8975 | 0 | 0 | 0 | 0 | 0 | 114823.59 | 0 | OK
13.11 | 13.196.0050-0 | FORRO REMOVIVEL COMP.CHAPA GESSO ACARTONADO PERFURADA OU RANHURADA,TIPO ST(STANDARD) A SER APLIC.SISTEMA DRYWALL,C/PLACABORDA QUADRADA 625X625MM,ESP.12,5MM,C/ABSORCAOACUSTICA,ESTRUT.PERFIS TIPO TRAVESSA "T"ACO GALV.ALUM.OU DE LIGAS ALUM.ESP.MINIMA 0,5MM C/PINT.ELETROSTATICA OU CONVENCIONAL,SUSP.PORMEIO PENDURAIS,FIX.ESTRUT.SUPERIOR.FORN.E COLOC. | M2 | 38 | 148.59 | 5646.42 | 18% | 6662.77 | 13.11 |  |  | 13 | 2 | 4 | 0 | 1665.6925 | 1665.6925 | 1665.6925 | 1665.6925 | 0 | 0 | 0 | 0 | 0 | 6662.77 | 0 | OK
13.12 | 13.196.0050-5 | FORRO GESSO DRYWALL DANOLINE KNAUF FURAÇÃO REDONDA 12,5 X 625 X 625MM OU SIMILAR. FORNECIMENTO E COLOCAÇÃO PARA OBRA DO MUSEU DA IMAGEM E DO SOM | M2 | 739.55 | 942.2 | 696804.01 | 18% | 822228.73 | 13.12 |  |  | 13 | 2 | 4 | 0 | 205557.1825 | 205557.1825 | 205557.1825 | 205557.1825 | 0 | 0 | 0 | 0 | 0 | 822228.73 | 0 | OK
13.13 | 13.196.0051-5 | FORRO GESSO DRYWALL CLANEO KNAUF FURAÇÃO REDONDA 12,5 X 625 X 625MM OU SIMILAR. FORNECIMENTO E COLOCAÇÃO PARA OBRA DO MUSEU DA IMAGEM E DO SOM | M2 | 631.35 | 503.89 | 318130.95 | 18% | 375394.52 | 13.13 |  |  | 13 | 2 | 4 | 0 | 93848.63 | 93848.63 | 93848.63 | 93848.63 | 0 | 0 | 0 | 0 | 0 | 375394.52 | 0 | OK
13.14 | 13.196.0080-0 | FORRO ESTRUTURADO MONOLITICO C/UMA CHAPA DE GESSO ACARTONADO,TIPO STANDARD NO SISTEMA DRYWALL,LARGURA 1200MM,ESP.12,5MM,,C/TRAT.JUNTAS P/UNIFORMIZACAO DA SUPERFICIE,SENDO APARAFUSADA EM ESTRUTURA DE ACO GALVANIZADO,SUSPENSA POR MEIO DE PENDURAIS FIXADOS EM ESTRUTURA SUPERIOR,C/O PERIMETRO EXECUTADOC/CANTONEIRAS ACO GALVANIZADO.FORNECIMENTO E COLOCACAO | M2 | 1015.05 | 55.26 | 56091.66 | 18% | 66188.15 | 13.14 |  |  | 13 | 2 | 4 | 0 | 16547.0375 | 16547.0375 | 16547.0375 | 16547.0375 | 0 | 0 | 0 | 0 | 0 | 66188.15 | 0 | OK
13.15 | 13.196.0085-0 | FORRO ESTRUTURADO MONOLITICO C/PLACA GESSO ACARTONADO,TIPO RU(RESISTENTE A UMIDADE),APLICADO SIST.DRYWALL,LARG.1200MM,ESP.12,5MM,C/TRAT.DE JUNTAS P/UNIFORMIZACAO DA SUPERFICIE,SENDO APARAFUSADA EM ESTRUT.ACO GALV.SUSPENSA POR MEIO DE PENDURAIS FIXADOS EM ESTRUTURA SUPERIOR,COM O PERIMETRO EXECUTADOCOM CANTONEIRAS DE ACO GALVANIZADO.FORNECIMENTO E COLOCACAO | M2 | 68.23 | 63.65 | 4342.83 | 18% | 5124.53 | 13.15 |  |  | 13 | 2 | 4 | 0 | 1281.1325 | 1281.1325 | 1281.1325 | 1281.1325 | 0 | 0 | 0 | 0 | 0 | 5124.53 | 0 | OK
13.16 | 13.196.0090-0 | FORRO ESTRUTURADO MONOLITICO C/PLACA GESSO ACARTONADO,TIPO RF(RESISTENTE A FOGO),APLICADO SIST.DRYWALL,LARG.1200MM,ESP.12,5MM,C/TRAT.JUNTAS P/UNIFORMIZACAO DA SUPERFICIE,SENDO APARAFUSADA EM ESTRUT.DE ACO GALV.,SUSPENSA POR MEIO DE PENDURAIIS FIXADOS EM ESTRUTURA SUPERIOR,COM O PERIMETRO EXECUTADOCOM CANTONEIRAS DE ACO GALVANIZADO.FORNECIMENTO E COLOCACAO. | M2 | 335.35 | 63.65 | 21345.02 | 18% | 25187.12 | 13.16 |  |  | 13 | 2 | 4 | 0 | 6296.78 | 6296.78 | 6296.78 | 6296.78 | 0 | 0 | 0 | 0 | 0 | 25187.12 | 0 | OK
13.17 | 13.196.0095-0 | FORRO ACUSTICO ESTRUTURADO MONOLITICO DRYWALL C/CHAPA GESSOACARTONADO PERFURADA/RANHURADA,LARG.1200MM,ESP.12,5MM,C/TRATAMENTO JUNTAS C/MASSA E FITA P/UNIFORMIZACAO SUPERFICIE DASCHAPAS GESSO ACARTONADO,CHAPAS APARAFUSADAS ESTRUTURA ACO GALVANIZADO,SUSPENSA POR PENDURAIS,C/PERIMETRO ESTRUTURA DO FORRO EXECUTADO C/CANTONEIRAS ACO GALVANIZADO.FORN.E COLOCACAO | M2 | 2268.31 | 151.46 | 343558.23 | 18% | 405398.71 | 13.17 |  |  | 13 | 2 | 4 | 0 | 101349.6775 | 101349.6775 | 101349.6775 | 101349.6775 | 0 | 0 | 0 | 0 | 0 | 405398.71 | 0 | OK
13.18 | 13.196.0095-5 | FORRO ACUSTICO COM LÃ DE ROCHA 50MM, DRYWALL C/ DUAS CHAPAS GESSO ACARTONADO LISOS,ESP.12,5MM, COM JUNTAS DESENCONTRADAS, ACABAMENTO DO FORRO COM PLACAS DE CLIMATEX / FIBRACITEX OU SIMILAR COLADAS NA CHAPA DE GESSO LISO.FORN.E COLOCACAO | M2 | 2557.59 | 288.38 | 737557.8 | 18% | 870318.2 | 13.18 |  |  | 13 | 2 | 4 | 0 | 217579.55 | 217579.55 | 217579.55 | 217579.55 | 0 | 0 | 0 | 0 | 0 | 870318.2 | 0 | OK
13.19 | 13.190.0015-5 | FORRO ACUSTICO LÃ DE VIDRO 25MM OU 1 POLEGADA ROLLISOL, ROLIMAX OU SIMILAR. FORNECIMENTO E COLOCAÇÃO | M2 | 1200.93 | 199.5 | 239585.53 | 18% | 282710.92 | 13.19 |  |  | 13 | 2 | 4 | 0 | 70677.73 | 70677.73 | 70677.73 | 70677.73 | 0 | 0 | 0 | 0 | 0 | 282710.92 | 0 | OK
13.20 | 13.301.0100-0 | PISO CIMENTADO IMPERMEAVEL,COM 3CM DE ESPESSURA EM DUAS CAMADAS DE 1,5CM,DE ARGAMASSA DE CIMENTO E AREIA,NO TRACO 1:3 EIMPERMEABILIZANTE DE PEGA NORMAL ADICIONADO A AGUA DA ARGAMASSA NA DOSAGEM DE 1:12,ALISADO A COLHER,SOBRE BASE,OU CONTRAPISO EXISTENTE | M2 | 440.42 | 70.86 | 31208.16 | 18% | 36825.62 | 13.20 |  |  | 13 | 6 | 4 | 0 | 0 | 0 | 0 | 0 | 9206.405 | 9206.405 | 9206.405 | 9206.405 | 0 | 36825.62 | 0 | OK
13.21 | 13.301.0132-0 | CONTRAPISO,BASE OU CAMADA REGULARIZADORA,EXECUTADA COM ARGAMASSA DE CIMENTO E AREIA,NO TRACO 1:4,NA ESPESSURA DE 5CM | M2 | 309.77 | 57.72 | 17879.92 | 18% | 21098.3 | 13.21 |  |  | 13 | 6 | 4 | 0 | 0 | 0 | 0 | 0 | 5274.575 | 5274.575 | 5274.575 | 5274.575 | 0 | 21098.3 | 0 | OK
13.22 | 13.301.0516-5 | RODAPE DE CIMENTO IMPERMEAVEL C/25CM DE ALT.2CM DE ESP.EM AR GAMASSA DE CIMENTO E AREIA 1:3 E IMPERMEABILZANTE DE PEGA NO RMAL ADICIONADO A AGUA DA ARGAMASSA NA DOSAGEM 1:12,ALISADO A COLHER,SOBRE PAREDE EM OSSO.PARA OBRA DO MUSEU DA IMAGEM E DO SOM. | M | 1181.46 | 21.91 | 25885.78 | 18% | 30545.22 | 13.22 |  |  | 13 | 6 | 4 | 0 | 0 | 0 | 0 | 0 | 7636.305 | 7636.305 | 7636.305 | 7636.305 | 0 | 30545.22 | 0 | OK
13.23 | 13.330.0023-0 | ASSENTAMENTO DE BANCADAS OU ILHARGAS,COM PLACAS DE MARMORE OU GRANITO,EXCLUSIVE ESTAS,EM SUPERFICIE EM OSSO,COM NATA DECIMENTO SOBRE ARGAMASSA DE CIMENTO,AREIA E SAIBRO,NO TRACO 1:2:2,COM ESPESSURA MEDIA DE 3,5CM E REJUNTAMENTO DE CIMENTOBRANCO E CORANTE | M2 | 10.76 | 125.03 | 1345.32 | 18% | 1587.47 | 13.23 |  |  | 13 | 6 | 4 | 0 | 0 | 0 | 0 | 0 | 396.8675 | 396.8675 | 396.8675 | 396.8675 | 0 | 1587.47 | 0 | OK
13.24 | 13.330.0076-0 | REVESTIMENTO DE PISO COM LADRILHO CERAMICO,ANTIDERRAPANTE,MEDIDAS EM TORNO DE (45X45)CM,RESISTENCIA A ABRASAO P.E.I.-IV,ASSENTES EM SUPERFICIE EM OSSO,COM ARGAMASSA COLANTE E REJUNTAMENTO PRONTO | M2 | 126.15 | 98.8 | 12463.62 | 18% | 14707.07 | 13.24 |  |  | 13 | 6 | 4 | 0 | 0 | 0 | 0 | 0 | 3676.7675 | 3676.7675 | 3676.7675 | 3676.7675 | 0 | 14707.07 | 0 | OK
13.25 | 13.330.0591-5 | REVESTIMENTO DE PISO EM CERAMICA EXTRUDADA,D.(300X300X12)MM, LINHA INDUSTRIAL KERAFLOOR DA GAIL,COR CINZA CLARO-REF.9032/ 1015,OU SIMILAR,ASSENTE EM SUPERFICIE EM OSSO,COM ARGAMASSA COLANTE E REJUNTE EPOXI. | M2 | 46.03 | 292.16 | 13448.12 | 18% | 15868.78 | 13.25 |  |  | 13 | 6 | 4 | 0 | 0 | 0 | 0 | 0 | 3967.195 | 3967.195 | 3967.195 | 3967.195 | 0 | 15868.78 | 0 | OK
13.26 | 13.330.0592-5 | RODAPE EM CERAMICA EXTRUDADA,D(300X100X9)MM,LINHA INDUSTRIAL KERAFLOOR DA GAIL,COR CINZA CLARO REF.4719/1001,OU SIMILAR, ASSENTE COM ARGAMASSA COLANTE E REJUNTE EPOXI. | M | 32.27 | 62.01 | 2001.06 | 18% | 2361.25 | 13.26 |  |  | 13 | 6 | 4 | 0 | 0 | 0 | 0 | 0 | 590.3125 | 590.3125 | 590.3125 | 590.3125 | 0 | 2361.25 | 0 | OK
13.27 | 13.365.0223-5 | REVESTIMENTO GRANITINA PRE-MOLDADA EM PLACA DE 60X60CM COM 2 CM ESPESSURA,ACABAMENTO FOSCO,INCLUSIVE TODOS OS MATERIAIS N ECESSARIOS,REJUNTAMENTO,POLIMENTO E SELADOR.FORNECIMENTO E C OLOCACAO EM PISOS,FACHADA E TAMPAS DE CANALETAS,PARA OBRA DO MUSEU DA IMAGEM E DO SOM. | M2 | 743.31 | 443.15 | 329397.82 | 18% | 388689.42 | 13.27 |  |  | 13 | 6 | 4 | 0 | 0 | 0 | 0 | 0 | 97172.355 | 97172.355 | 97172.355 | 97172.355 | 0 | 388689.42 | 0 | OK
13.28 | 13.385.0119-5 | RODAPE CURVO EM GRANILITE,ESP=8MM E ALTURA=5CM.MOLDADO NO LO CAL,INCL.03 POLIMENTOS.FORNECIMENTO E COLOCACAO PARA OBRA DO MUSEU DA IMAGEM E DO SOM. | M | 16.36 | 24.35 | 398.36 | 18% | 470.06 | 13.28 |  |  | 13 | 6 | 4 | 0 | 0 | 0 | 0 | 0 | 117.515 | 117.515 | 117.515 | 117.515 | 0 | 470.06 | 0 | OK
13.29 | 13.385.0120-5 | REVESTIMENTO MONOLITICO EM GRANILITE EPOXY,ESP=8MM,ACAB.BRI LHO,FORNECIMENTO E COLOCACAO,INCL.REGULARIZACAO DO CONTRAPI- SO,LIMPEZA,POLIMENTO E SELADOR EM RESINA TRANSLUCIDA APLICA- DA EM 02 DEMAOS,SENDO A 1ªDEMAO A BASE DE RESINA EPOXY E A 2ªDEMAO COM RESINA POLIURETANICA ALIFATICA (PU).FORNECIMENTO E COLOCACAO PARA OBRA DO MUSEU DA IMAGEM E DO SOM. | M2 | 986.92 | 268.03 | 264524.16 | 18% | 312138.5 | 13.29 |  |  | 13 | 6 | 4 | 0 | 0 | 0 | 0 | 0 | 78034.625 | 78034.625 | 78034.625 | 78034.625 | 0 | 312138.5 | 0 | OK
13.30 | 13.385.0121-5 | PISO EM GRANITINA PRÉ-MOLDADA NAS ESCADAS EXTERNAS - PISO EM PLACAS PRÉ-MOLDADAS NA LARGURA E COMPRIMENTO DOS DEGRAUS (VER PAGINAÇÃO INDICADA EM PLANTA - SÉRIE A700/A330), REVESTINDO AS LATERAIS E FUNDOS DE CANALETAS, COM ESPESSURA DE 2CM, COM BASE CIMENTÍCIA E AGREGADOS RECICLADOS, COR BRANCA E PRETA, ACABAMENTO EXTERNO, SOBRE LAJE DE CONCRETO ARMADO EXECUTADA SOBRE ENCHIMENTO DE CONCRETO LEVE, COM CAIMENTO 1-2% (VARIÁVEL EM CADA CASO) E IMPERMEABILIZADA, ALTURA DEFINIDA PELO PROJETO ESTRUTURAL, SENDO MÍNIMO DE 10CM, CONFORME AMOSTRA APROVADA. FORNECIMENTO E COLOCAÇÃO PARA OBRA DO MUSEU DA IMAGEM E DO SOM. | M2 | 1568.87 | 468.1 | 734388.04 | 18% | 866577.88 | 13.30 |  |  | 13 | 6 | 4 | 0 | 0 | 0 | 0 | 0 | 216644.47 | 216644.47 | 216644.47 | 216644.47 | 0 | 866577.88 | 0 | OK
13.31 | 13.395.0046-5 | GRELHA METALICA COLETORA DE PARTICULAS. FORNECI MENTO E COLOCACAO.PARA OBRA DO MUSEU DA IMAGEM E DO SOM. | UN | 2 | 5922.32 | 11844.64 | 18% | 13976.67 | 13.31 |  |  | 13 | 6 | 4 | 0 | 0 | 0 | 0 | 0 | 3494.1675 | 3494.1675 | 3494.1675 | 3494.1675 | 0 | 13976.67 | 0 | OK
13.32 | 13.395.0048-5 | REVESTIMENTO DE PAREDE EM SISAL NATURAL CINZA ESCURO, TRAMA CX.PARA OBRA DO MUSEU DA IMAGEM E DO SOM. | M2 | 180.92 | 147.3 | 26649.51 | 18% | 31446.42 | 13.32 |  |  | 13 | 6 | 4 | 0 | 0 | 0 | 0 | 0 | 7861.605 | 7861.605 | 7861.605 | 7861.605 | 0 | 31446.42 | 0 | OK
13.33 | 13.398.0030-0 | RODAPE DE IPE OU MADEIRA EQUIVALENTE DE 10X2CM ACABAMENTO BOLEADO,FIXADO COMO EM 13.398.0020 | M | 30.58 | 44.47 | 1359.89 | 18% | 1604.67 | 13.33 |  |  | 13 | 6 | 4 | 0 | 0 | 0 | 0 | 0 | 401.1675 | 401.1675 | 401.1675 | 401.1675 | 0 | 1604.67 | 0 | OK
13.34 | 13.398.0052-5 | PISO EM RÉGUAS DE MADEIRA EM IPÊ COM TINGIMENTO ESCURO E LARG.=10 CM, COLADAS SOBRE CONTRAPISO DE COMPENSADO 20MM APLICADO SOBRE BARROTE, INCL. ACABAMENTO EM VERNIZ (PU) IGNIFUGANTE. INCLUSIVE MANTA ACUSTICA. FORNECIMENTO E COLOCAÇÃO PARA OBRA DO MIS. | M2 | 299.97 | 833.92 | 250150.98 | 18% | 295178.15 | 13.34 |  |  | 13 | 6 | 4 | 0 | 0 | 0 | 0 | 0 | 73794.5375 | 73794.5375 | 73794.5375 | 73794.5375 | 0 | 295178.15 | 0 | OK
13.35 | 13.398.0053-5 | PISO EM RÉGUAS DE MADEIRA EM IPÊ COM TINGIMENTO ESCURO E LARG.=10 CM, COLADAS SOBRE CONTRAPISO DE COMPENSADO 20MM APLICADO SOBRE BARROTE, INCL. ACABAMENTO EM VERNIZ (PU) IGNIFUGANTE. EXCLUSIVE MANTA ACUSTICA. FORNECIMENTO E COLOCAÇÃO PARA OBRA DO MIS. | M2 | 507 | 769.1 | 389933.7 | 18% | 460121.76 | 13.35 |  |  | 13 | 6 | 4 | 0 | 0 | 0 | 0 | 0 | 115030.44 | 115030.44 | 115030.44 | 115030.44 | 0 | 460121.76 | 0 | OK
13.36 | 13.410.0020-0 | PISO DE PEDRA PORTUGUESA EM DESENHO SIMPLES,COM APROXIMADAMENTE 25% DE PEDRA PRETA,25% DE PEDRA VERMELHA E 50% DE PEDRABRANCA,ASSENTADO SOBRE MISTURA DE CIMENTO E SAIBRO NO TRACO1:5,INCLUSIVE ACERTO DO TERRENO.FORNECIMENTO E COLOCACAO | M2 | 3000 | 184.35 | 553050 | 18% | 652599 | 13.36 |  |  | 13 | 6 | 4 | 0 | 0 | 0 | 0 | 0 | 163149.75 | 163149.75 | 163149.75 | 163149.75 | 0 | 652599 | 0 | OK
13.37 | 13.416.0022-5 | PISO TATIL EM ELEMENTOS DE ACO INOX DE SOBREPOR,ALERTA OU DI RECIONAL,DIM.25X25CM E ESP=3MM,APLICADOS COM COLA DIRETAMEN- TE SOBRE O PISO.FORNECIMENTO E INSTALACAO. | M | 413.85 | 309.44 | 128061.74 | 18% | 151112.85 | 13.37 |  |  | 13 | 6 | 4 | 0 | 0 | 0 | 0 | 0 | 37778.2125 | 37778.2125 | 37778.2125 | 37778.2125 | 0 | 151112.85 | 0 | OK
13.38 | 13.416.0023-5 | PISO TATIL EM ELEMENTOS DE POLIPROPILENO(PP) DE SOBREPOR, ALERTA/DIRECIONAL,DIM.25X25 E ESP=3MM,APLICADOS COM COLA DI- RETAMENTO SOBRE O PISO.FORNECIMENTO E INSTALACAO. DIRETORIA DE PLANEJAMENTO | M | 116.25 | 101.5 | 11799.37 | 18% | 13923.25 | 13.38 |  |  | 13 | 6 | 4 | 0 | 0 | 0 | 0 | 0 | 3480.8125 | 3480.8125 | 3480.8125 | 3480.8125 | 0 | 13923.25 | 0 | OK
13.39 | 13.460.0015-0 | PISO ELEVADO EM PLACAS METALICAS PREENCHIDAS INTERNAMENTE COM CONCRETO CELULAR,REVESTIDO COM LAMINADO MELAMINICO,MEDINDOAPROXIMADAMENTE (60X60X3)CM,PARA AREAS INTERNAS OU EXTERNAS,APOIADO EM PEDESTAIS TELESCOPICOS REGULAVEIS,SOBRE BASE COMLONGARINAS DE ALUMINIO OU ACO GALVANIZADO,COM ALTURA DE APROXIMADAMENTE 30CM.FORNECIMENTO E COLOCACAO | M2 | 171.12 | 487.56 | 83431.26 | 18% | 98448.88 | 13.39 |  |  | 13 | 6 | 4 | 0 | 0 | 0 | 0 | 0 | 24612.22 | 24612.22 | 24612.22 | 24612.22 | 0 | 98448.88 | 0 | OK
13.40 | 13.301.0517-5 | CONTRAPISO,BASE OU CAMADA REGULARIZADORA ARMADA C/TELA HEXA- GONAL 5X5,E ARGAMASSA DE CIMENTO E AREIA NO TRACO 1:4 C/ESP= 6CM,FLUTUANTE SOBRE MANTA DE LA DE VIDRO ESP=15MM E DENS=60 KG/M3,TIPO OPTIMA PISO DA ISOVER,OU SIMILAR.FORNECIMENTO E COLOCACAO. | M2 | 160.08 | 264.87 | 42400.38 | 18% | 50032.44 | 13.40 |  |  | 13 | 2 | 2 | 0 | 25016.22 | 25016.22 | 0 | 0 | 0 | 0 | 0 | 0 | 0 | 50032.44 | 0 | OK
13.41 | 13.365.0030-0 | SOLEIRA DE GRANITO PRETO DE 2X15CM COM 2 POLIMENTOS,ASSENTECOMO EM 13.365.0010 | M | 11.99 | 107.16 | 1284.84 | 18% | 1516.11 | 13.41 |  |  | 13 | 2 | 2 | 0 | 758.055 | 758.055 | 0 | 0 | 0 | 0 | 0 | 0 | 0 | 1516.11 | 0 | OK
[15 empty] | 0 | 870025.8825 | 870025.8825 | 844251.6075 | 844251.6075 | 852320.305 | 852320.305 | 852320.305 | 852320.305 | 0 | 6837836.2 | 6837836.2 | OK
OK
14,0 |  | ESQUADRIAS DE PVC, FERRO ALUMÍNIO OU MADEIRA, VIDRAÇAS E FERRAGENS |  |  |  | 5920810.23 |  | 6986555.46 | 128 | 128 | OK | [15 empty] | OK
14.1 | 14.000.0006-5 | ESTRUTURA DO BALCAO DO TERRACO EM ACO GALVANIZADO A FOGO, CONF.PROJETO (FRM009-ARQ-PE-DES-0012-004/DET 0024-004).FORNE CIMENTO E INSTALACAO PARA OBRA DO MUSEU DA IMAGEM E DO SOM | UN | 1 | 14295.88 | 14295.88 | 18% | 16869.13 | 14.1 |  |  | 14 | 2 | 2 | 0 | 8434.565 | 8434.565 | 0 | 0 | 0 | 0 | 0 | 0 | 0 | 16869.13 | 0 | OK
14.2 | 14.000.0007-5 | ESTRUTURA DO BALCAO DO CAFE,DIM.(563X40X100)CM, EM PERFIL TUBULAR DE ACO GALVANIZADO,CONF.PROJETO (FRM009-ARQ-PE-DES- 0006-006/DES 0054-008/DET 0010-003).FORNECIMENTO E INSTALACA O PARA OBRA DO MUSEU DA IMAGEM E DO SOM | UN | 1 | 10533.71 | 10533.71 | 18% | 12429.77 | 14.2 |  |  | 14 | 2 | 2 | 0 | 6214.885 | 6214.885 | 0 | 0 | 0 | 0 | 0 | 0 | 0 | 12429.77 | 0 | OK
14.3 | 14.000.0009-5 | PORTA ACUSTICA METALICA 46DB,FOLHA DUPLA DIMENSOES 800X2700X 50MM E 1175X2700X50MM,C/MIOLO EM LA MINERAL ALTA DENSIDADE, CANTONEIRA EM ACO CARBONO PROTEGIDO E PINTURA COR CINZA MUNS ELL Nº 6,5,MARCO CONSTRUIDO MESMO MATERIAL E PINTURA,INCL.FE CHADURA PAPAIZ COR PRETA OU EQUIVALENTE E 04 PUXADORES COR PRETA (INTERNO+EXTERNO),EM AMBAS FLS.FORN.INST.P/OBRA MIS | UN | 1 | 23558.27 | 23558.27 | 18% | 27798.75 | 14.3 |  |  | 14 | 2 | 2 | 0 | 13899.375 | 13899.375 | 0 | 0 | 0 | 0 | 0 | 0 | 0 | 27798.75 | 0 | OK
14.4 | 14.000.0012-5 | CONJUNTO DE CHAPINS METALICOS SOBRE RUFO EM ACO GALVANIZADO ACABAMENTO PINTADO NA COR DA PAREDE ADJACENTE,LARGURAS=22CM (51,10M),30CM (7,20M) E 45CM (44,70M).FORNECIMENTO E INSTALA CAO PARA OBRA DO MUSEU DA IMAGEM E DO SOM. | UN | 1 | 17715.64 | 17715.64 | 18% | 20904.45 | 14.4 |  |  | 14 | 2 | 2 | 0 | 10452.225 | 10452.225 | 0 | 0 | 0 | 0 | 0 | 0 | 0 | 20904.45 | 0 | OK
14.5 | 14.000.0013-5 | CORRIMAO DUPLO DAS ESCADAS ENCLAUSURADAS E INTERNAS, EM ACO GALVANIZADO COM ACAB.EM PINTURA ESMALTE NA COR CINZA, INCLU SIVE TODOS MATERIAIS NECESSARIOS, CONFORME PROJETO FRM009- ARQ-PE-DET-0074 E 0075 (A508 E A509).FORNECIMENTO E INSTALAC AO.PARA OBRA DO MUSEU DA IMAGEM DO SOM | M | 65.83 | 287.25 | 18909.66 | 18% | 22313.39 | 14.5 |  |  | 14 | 2 | 2 | 0 | 11156.695 | 11156.695 | 0 | 0 | 0 | 0 | 0 | 0 | 0 | 22313.39 | 0 | OK
14.6 | 14.000.0017-5 | CORRIMAO SIMPLES DAS ESCADAS ENCLAUSURADAS E INTERNAS EM ACO GALVANIZADO C/ACABAMENTO EM PINTURA ESMALTE NA COR CINZA IN CLUSIVE TODOS MATERIAIS NECESSARIOS,CONFORME PROJETO FRM009- ARQ-PE-DET-73-000 (A507).FORNECIMENTO E INSTALACAO.PARA OBRA DO MUSEU DA IMAGEM E DO SOM | M | 23.57 | 286.13 | 6744.08 | 18% | 7958.01 | 14.6 |  |  | 14 | 2 | 2 | 0 | 3979.005 | 3979.005 | 0 | 0 | 0 | 0 | 0 | 0 | 0 | 7958.01 | 0 | OK
14.7 | 14.002.0059-0 | PORTA CORTA-FOGO PARA SAIDA DE EMERGENCIA,MEDINDO (90X210X5)CM,CLASSE P-120,EM CHAPA DE ACO,TENDO BATENTE DO MESMO MATERIAL,INCLUSIVE 3 PARES DE DOBRADICAS COM MOLA E FECHADURA,CONFORME ABNT NBR 11742.FORNECIMENTO E COLOCACAO | UN | 10 | 1604.95 | 16049.5 | 18% | 18938.41 | 14.7 |  |  | 14 | 2 | 2 | 0 | 9469.205 | 9469.205 | 0 | 0 | 0 | 0 | 0 | 0 | 0 | 18938.41 | 0 | OK
14.8 | 14.002.0250-0 | ESCADA DE MARINHEIRO,COM LARGURA DE 0,40M,EXECUTADA EM BARRAS DE FERRO DE 1.1/2"X1/4",SENDO OS DEGRAUS EM FERRO REDONDODE 5/8",ESPACADOS DE 30CM.FORNECIMENTO E COLOCACAO | M | 12.35 | 542.16 | 6695.67 | 18% | 7900.89 | 14.8 |  |  | 14 | 2 | 2 | 0 | 3950.445 | 3950.445 | 0 | 0 | 0 | 0 | 0 | 0 | 0 | 7900.89 | 0 | OK
14.9 | 14.002.0649-5 | ESTRUTURA DO BALCAO DO RESTAURANTE,DIM.(57520X1050)MM,E DIM. (2430X1050) EM ACO CARBONO GALVANIZADO,C/PERFIS,MONTANTES E CHUMBADORES P/FIXACAO E ESTABILIDADE,CONF.PROJETO (FRM009-AR Q-PE-DET-0040-005/0060-005).FORNECIMENTO E INSTALACAO PARA OBRA DO MUSEU DA IMAGEM E DO SOM | UN. | 1 | 13552.32 | 13552.32 | 18% | 15991.73 | 14.9 |  |  | 14 | 2 | 2 | 0 | 7995.865 | 7995.865 | 0 | 0 | 0 | 0 | 0 | 0 | 0 | 15991.73 | 0 | OK
14.10 | 14.002.0653-5 | PORTA CORTA-FOGO DIM.(0,70X0,95)M,CLASSE P-120,EM CHAPA DE ACO,TENDO MARCO DO MESMO MATERIAL,INCL.PINTURA E DOBRADICAS COM MOLA,MACANETA COM CILINDRO.FORNECIMENTO E COLOCACAO PARA OBRA DO MUSEU DA IMAGEM E DO SOM. | UN | 1 | 1246.71 | 1246.71 | 18% | 1471.11 | 14.10 |  |  | 14 | 2 | 2 | 0 | 735.555 | 735.555 | 0 | 0 | 0 | 0 | 0 | 0 | 0 | 1471.11 | 0 | OK
14.11 | 14.002.0654-5 | PORTA CORTA-FOGO DIM.(0,90X1,05)M,CLASSE P-120 EM CHAPA DE ACO,MARCO DO MESMO MATERIAL,INCL.PINTURA E DOBRADICAS COM MOLA,MACANETA COM CILINDRO.FORNECIMENTO E COLOCACAO PARA A OBRA DO MUSEU DA IMAGEM E DO SOM. | UN | 2 | 1518.4 | 3036.8 | 18% | 3583.42 | 14.11 |  |  | 14 | 2 | 2 | 0 | 1791.71 | 1791.71 | 0 | 0 | 0 | 0 | 0 | 0 | 0 | 3583.42 | 0 | OK
14.12 | 14.002.0656-5 | PORTA CORTA-FOGO DIM.(1.80X2.10)M,SEGUNDO NBR 11742,CLASSE P-120 EM CHAPA DE ACO,TENDO MARCO DO MESMO MATERIAL,INCL.PIN TURA E DOBRADICAS COM MOLA,BARRA ANTIPANICO TIPO PUSH DUPLA, MOLA AEREA E MACANETA COM CILINDRO.FORNECIMENTO E COLOCACAO PARA OBRA DO M.I.S. | UN | 22 | 5127.11 | 112796.42 | 18% | 133099.77 | 14.12 |  |  | 14 | 2 | 2 | 0 | 66549.885 | 66549.885 | 0 | 0 | 0 | 0 | 0 | 0 | 0 | 133099.77 | 0 | OK
14.13 | 14.002.0661-5 | ESTRUTURA DO BALCAO DA RECEPCAO,DIM.(18000X1050)MM EM ACO CARBONO COM PERFIS,MONTANTES E CHUMBADORES P/FIXACAO E ESTA- BILIDADE,CONF.PROJETO (FRM009-ARQ-PE-DET-0040-005/0060-005). FORNECIMENTO E INSTALACAO PARA OBRA DO MUSEU DA IMAGEM E DO SOM | UN | 1 | 19677.66 | 19677.66 | 18% | 23219.63 | 14.13 |  |  | 14 | 2 | 2 | 0 | 11609.815 | 11609.815 | 0 | 0 | 0 | 0 | 0 | 0 | 0 | 23219.63 | 0 | OK
14.14 | 14.002.0687-5 | FORNECIMENTO E COLOCACAO DE PORTA DE ENROLAR AUTOM.,CONFEC. CHAPA ACO GALV.0,80MM,PERFIL MEIA CANA MICRO PERFURADO TRANS VISION,SOLEIRA TUB.,GUIAS LATERAIS CHAPA ACO GALV.EIXO TUBUL AR DIMENSIONADO CONF.TAMANHO PORTA C/PONTAS ACO MACICO E TES TEIRAS LATERAIS,DIM.7,36X2,42M(+ 0,60M EIXO),INCL.PINT.ELETR OST.COR PRETA E UM KIT CENTRAL C/DOIS CONTROLES,P/OBRA M.I.S | UN | 1 | 25089.34 | 25089.34 | 18% | 29605.42 | 14.14 |  |  | 14 | 2 | 2 | 0 | 14802.71 | 14802.71 | 0 | 0 | 0 | 0 | 0 | 0 | 0 | 29605.42 | 0 | OK
14.15 | 14.002.0688-5 | FORNECIMENTO E COLOCACAO DE PORTA DE ENROLAR AUTOM.,CONFEC. EM CHAPA GALV.0,80MM,PERFIL MEIA CANA MICRO PERF.TRANSVISION SOLEIRA TUB.,GUIAS LATERAIS EM CHAPA DE ACO GALV.,EIXO TUB. DIM.CONF.TAMANHO DA PORTA C/PONTAS DE ACO MACICO E TESTEIRAS LATERAIS,DIM.3,60X3,65M(+ 0,60M DE EIXO),INCL.PINT.ELETROS. NA COR PRETA E 1 KIT DE CENTRAL C/2 CONTROLES,P/OBRA DO MIS. | UN | 1 | 25089.34 | 25089.34 | 18% | 29605.42 | 14.15 |  |  | 14 | 2 | 2 | 0 | 14802.71 | 14802.71 | 0 | 0 | 0 | 0 | 0 | 0 | 0 | 29605.42 | 0 | OK
14.16 | 14.002.0709-5 | PORTA DE SEGURANCA C/BLINDAGEM(ANTI-ARROMBAMENTO&PROTECAO BA LISTICA P/ARMAS CURTO ALCANCE), NIVEL III-A, DIM=0.93X3.65M, EM CHAPA DE ACO CARBONO&LONGARINAS INTERNAS EM ACO, MARCO E BATENTE DO MESMO MATERIAL, CONTEMPLANDO FECHADURA DE SEGURAN CA COMPATIVEL, CHAVES, CONJ. MACANETA, ACAB. EM PINTURA PRI- ME ANTICORROSIVA NA COR CINZA ESCURO.FORN.&INST. P/OBRA MIS. | UN | 1 | 13046.45 | 13046.45 | 18% | 15394.81 | 14.16 |  |  | 14 | 2 | 2 | 0 | 7697.405 | 7697.405 | 0 | 0 | 0 | 0 | 0 | 0 | 0 | 15394.81 | 0 | OK
14.17 | 14.003.0225-0 | PORTA DE ALUMINIO ANODIZADO AO NATURAL,PERFIL SERIE 25,EM VENEZIANA,EXCLUSIVE FECHADURA.FORNECIMENTO E COLOCACAO | M2 | 18.6 | 1156.34 | 21507.92 | 18% | 25379.34 | 14.17 |  |  | 14 | 2 | 2 | 0 | 12689.67 | 12689.67 | 0 | 0 | 0 | 0 | 0 | 0 | 0 | 25379.34 | 0 | OK
14.18 | 14.003.0369-5 | PORTA P/ARMARIOS TECNICOS ELETRICA,HIDROMETROS,MEDIDORES,CAI XA EXTERNA P/GUARDA DE EXTINTOR,CONF.PROJ.ANEXO(FRM-009-ARQ- PE-DET-0041)-AR8 (93,5X295CM-VENTILACAO SHAFT E 93,5X70CM-HI DROMETRO)-DET.20,AR9 (129,2X130CM-BANDEIRA FIXA E 129,2X270C M-PORTA 2 FLS.)-DET.20,AR-(110X212CM-PORTA 2 FLS.)DET.16),AR -(270X242CM-4 FLS.C/VISOR VIDRO)-DET.14.FORN.INSTAL.P/MIS | UN | 1 | 20380.53 | 20380.53 | 18% | 24049.02 | 14.18 |  |  | 14 | 2 | 2 | 0 | 12024.51 | 12024.51 | 0 | 0 | 0 | 0 | 0 | 0 | 0 | 24049.02 | 0 | OK
14.19 | 14.003.0370-5 | TRILHO SUICO MAXI-SIMPLES,COR BRANCA,PARA CORTINAS FIXADO NA LAJE DE CONCRETO DA SALA DE EXPOSICOES TEMPORARIAS,CARINHOSO PESQUISA E ADMINISTRACAO.FORNECIMENTO E INSTALACAO.PARA A OBRA DO MUSEU DA IMAGEM E DO SOM. | M | 55 | 61.12 | 3361.6 | 18% | 3966.68 | 14.19 |  |  | 14 | 2 | 2 | 0 | 1983.34 | 1983.34 | 0 | 0 | 0 | 0 | 0 | 0 | 0 | 3966.68 | 0 | OK
14.20 | 14.003.0371-5 | BARRA CHATA DE ALUMINIO 7/8" X 1/8".FORNECIMENTO E COLOCACAO PARA OBRA DO MUSEU DA IMAGEM E DO SOM | M | 150 | 20.01 | 3001.5 | 18% | 3541.77 | 14.20 |  |  | 14 | 2 | 2 | 0 | 1770.885 | 1770.885 | 0 | 0 | 0 | 0 | 0 | 0 | 0 | 3541.77 | 0 | OK
14.21 | 14.003.0372-5 | CANTONEIRA DE ALUMINIO COM ABAS DESIGUAIS 2"X 20MM X 3000MM, COM PINTURA ELETROSTATICA,INCLUSIVE BUCHA E PARAFUSO. FORNE- CIMENTO E COLOCACAO PARA A OBRA DO MUSEU DA IMAGEM E DO SOM. | M | 51.23 | 87.78 | 4496.96 | 18% | 5306.41 | 14.21 |  |  | 14 | 2 | 2 | 0 | 2653.205 | 2653.205 | 0 | 0 | 0 | 0 | 0 | 0 | 0 | 5306.41 | 0 | OK
14.22 | 14.003.0376-5 | PERFIL "U" DE ALUMINIO DE ABAS IGUAIS COM 12,7MM,COM PINTURA ELETROSTATICA,INCLUSIVE CIMENTO PORTLAND PARA FIXACAO.FORNE CIMENTO E COLOCACAO.PARA OBRA DO MUSEU DA IMAGEM E DO SOM | M | 448.51 | 30.4 | 13634.7 | 18% | 16088.94 | 14.22 |  |  | 14 | 2 | 2 | 0 | 8044.47 | 8044.47 | 0 | 0 | 0 | 0 | 0 | 0 | 0 | 16088.94 | 0 | OK
14.23 | 14.003.0378-5 | BARRA DE ALUMINIO (1" X 1/8" X 2000 MM) COM PINTURA ELETROST ATICA. FORNECIMENTO E COLOCACAO PARA OBRA DO MUSEU DA IMAGEM E DO SOM - MIS | M | 16.4 | 28.86 | 473.3 | 18% | 558.49 | 14.23 |  |  | 14 | 2 | 2 | 0 | 279.245 | 279.245 | 0 | 0 | 0 | 0 | 0 | 0 | 0 | 558.49 | 0 | OK
14.24 | 14.003.0394-5 | CANTONEIRA DE ALUMINIO COM ABAS DESIGUAIS 4" X 1" X 1/8" X 3000 COM PINTURA ELETROSTATICA, INCLUSIVE BUCHA E PARAFUSO. FORNECIMENTO E COLOCACAO - OBRA MUSEU DA IMAGEM DO SOM. | M | 97.9 | 70.33 | 6885.3 | 18% | 8124.65 | 14.24 |  |  | 14 | 2 | 2 | 0 | 4062.325 | 4062.325 | 0 | 0 | 0 | 0 | 0 | 0 | 0 | 8124.65 | 0 | OK
14.25 | 14.004.0231-5 | CONJUNTO DE PORTAS DE VIDRO PARA CAIXA DE INCENDIO E EXTINTO RES,C/MOLDURA EM PERFIL DE ACO INOX,C/BANDEIRA FIXA E VIDRO TRANSLUCIDO EM DIMENSOES VARIADAS CONF.PROJETO.FORNECIMENTO E INSTALACAO. PARA OBRA DO MUSEU DA IMAGEM E DO SOM. | UN | 19 | 32681.02 | 620939.38 | 18% | 732708.46 | 14.25 |  |  | 14 | 2 | 2 | 0 | 366354.23 | 366354.23 | 0 | 0 | 0 | 0 | 0 | 0 | 0 | 732708.46 | 0 | OK
14.26 | 14.004.0233-5 | ESPELHO DE BANHEIROS,VESTIARIOS E CAMARINS,COMPOSTO POR ESPE LHO 4MM E SUPORTE EM MADEIRA PARA FIXACAO, CONFORME PROJETO (FRM009-ARQ-PE-DET-0031/0076 A 0099/0101 A 0103).FORNECIMENT O E INSTALACAO.PARA OBRA DO MUSEU DA IMAGEM E DO SOM | M2 | 72.09 | 2845.13 | 205105.42 | 18% | 242024.39 | 14.26 |  |  | 14 | 4 | 4 | 0 | 0 | 0 | 60506.0975 | 60506.0975 | 60506.0975 | 60506.0975 | 0 | 0 | 0 | 242024.39 | 0 | OK
14.27 | 14.005.0015-0 | PLACA DE POLICARBONATO EM CRISTAL COMPACTO,COM ESPESSURA DE6MM.FORNECIMENTO E COLOCACAO | M2 | 14.5 | 281.51 | 4081.89 | 18% | 4816.63 | 14.27 |  |  | 14 | 4 | 4 | 0 | 0 | 0 | 1204.1575 | 1204.1575 | 1204.1575 | 1204.1575 | 0 | 0 | 0 | 4816.63 | 0 | OK
14.28 | 14.006.0630-0 | COMPENSADO DE 15MM (CHAPA 2,20X1,60M).FORNECIMENTO | M2 | 11.76 | 52.31 | 615.16 | 18% | 725.88 | 14.28 |  |  | 14 | 4 | 4 | 0 | 0 | 0 | 181.47 | 181.47 | 181.47 | 181.47 | 0 | 0 | 0 | 725.88 | 0 | OK
14.29 | 14.006.0833-5 | CONJUNTO DE PORTAS ANTIPANICO COMPOSTO DE 2 FOLHAS C/1000X 2500X150MM CADA, EXEC.EM BLOCOS DE LAMINA DE COMPENSADO USI NADO EM MAQUINA CNC CRIANDO REVELO DE 150MM FORMANDO VALES C/PROF.VARIAVEIS, LUSTRADAS C/VERNIZ ANTI CHAMAS E FERR.PER TENCENTES AO CONJ.DE PAINEIS ESPECIAIS - OBRA MUSEU DA IMAGE M DO SOM - MIS | UN | 3 | 42295.65 | 126886.95 | 18% | 149726.6 | 14.29 |  |  | 14 | 4 | 4 | 0 | 0 | 0 | 37431.65 | 37431.65 | 37431.65 | 37431.65 | 0 | 0 | 0 | 149726.6 | 0 | OK
14.30 | 14.006.0839-5 | BANCADA(VISTA INTERNA/LESTE)EM MDF FORMICA TOM CINZA TALAR REF.L010 OU SIMILAR,C/SAIA E FRONTISPICIO H=10CM,C/MAO FRAN CESA METALICA(INCL.ESTA),C/PINTURA ELETROSTAICA BRANCA P/SUS TENTACAO,DETALHE 29 DA PRANCHA A421(CAMARIM 1/2ºSUBSOLO).FOR NECIMENTO E COLOCACAO,P/OBRA DO M.I.S. | UN | 1 | 3377.91 | 3377.91 | 18% | 3985.93 | 14.30 |  |  | 14 | 4 | 4 | 0 | 0 | 0 | 996.4825 | 996.4825 | 996.4825 | 996.4825 | 0 | 0 | 0 | 3985.93 | 0 | OK
14.31 | 14.006.0840-5 | BANCADA(VISTA INTERNA/SUL)EM MDF FORMICA TOM CINZA TALAR REF .L010 OU SIMILAR,C/SAIA E FRONTISPICIO H=10CM,C/MAO FRANCESA METALICA(INCLUS.ESTA)C/PINTURA ELETROSTATICA BRANCA PARA A SUSTENTACAO,DETALHE 29 DA PRANCHA A421 (CAMARIM 2/2ºSUBSOLO) FORNECIMENTO E COLOCACAOCAO,P/OBRA DO M.I.S. | UN | 1 | 9042.4 | 9042.4 | 18% | 10670.03 | 14.31 |  |  | 14 | 4 | 4 | 0 | 0 | 0 | 2667.5075 | 2667.5075 | 2667.5075 | 2667.5075 | 0 | 0 | 0 | 10670.03 | 0 | OK
14.32 | 14.006.0841-5 | ARMARIO(VISTA INTERNA/LESTE) EM MDF FORMICA TOM BRANCA REF. L515 OU SIMILAR,C/PORTAS DE ABRIR E PRATELEIRA INTERNA,TUBO CABIDEIRO E PUXADOR CONTINUO SLIM SUPRA-ACIDO FOSCO INCLUSOS DETALHE 18 DA PRANCHA A421(CAMARIM 2/2ºSUBSOLO).FORNECIMENTO E COLOCACAO P/OBRA DO M.I.S. | UN | 1 | 28956.46 | 28956.46 | 18% | 34168.62 | 14.32 |  |  | 14 | 4 | 4 | 0 | 0 | 0 | 8542.155 | 8542.155 | 8542.155 | 8542.155 | 0 | 0 | 0 | 34168.62 | 0 | OK
14.33 | 14.006.0842-5 | CONJUNTO DE ESCANINHOS,DETALHES 17 DA PRANCHA A431(GUARDA VO LUMES).FORNECIMENTO E COLOCACAO,P/OBRA DO M.I.S. | UN | 1 | 66925.95 | 66925.95 | 18% | 78972.62 | 14.33 |  |  | 14 | 4 | 4 | 0 | 0 | 0 | 19743.155 | 19743.155 | 19743.155 | 19743.155 | 0 | 0 | 0 | 78972.62 | 0 | OK
14.34 | 14.006.0843-5 | BANCADA DE COMPENSADO REVESTIDO C/FOLHA DE MADEIRA ESTRUTU DA EM CHAPAS DE ACO,C/ABERTURA P/PASSAGEM DE CABEAMENTO P/A- LIMENTACAO DOS TERMINAIS DE COMPUTADOR,DETALHE 1 E 2 DA PRAN CHA A439A (PESQUISA/3ºPAV.).FORNECIMENTO E COLOCACAO,P/OBRA DO M.I.S. | UN | 3 | 46958.1 | 140874.3 | 18% | 166231.67 | 14.34 |  |  | 14 | 4 | 4 | 0 | 0 | 0 | 41557.9175 | 41557.9175 | 41557.9175 | 41557.9175 | 0 | 0 | 0 | 166231.67 | 0 | OK
14.35 | 14.006.0844-5 | ESTANTE DE MADEIRA EM FORMICA BRANCA,DETALHE 08 DA PRANCHA A439A(PESQUISA/3ºPAV.)FORNECIMENTO E COLOCACAO,P/A OBRA DO M.I.S. | UN | 2 | 122381.31 | 244762.62 | 18% | 288819.89 | 14.35 |  |  | 14 | 4 | 4 | 0 | 0 | 0 | 72204.9725 | 72204.9725 | 72204.9725 | 72204.9725 | 0 | 0 | 0 | 288819.89 | 0 | OK
14.36 | 14.006.0845-5 | ARMARIO INFERIOR "L" EM MDF FORMICA TOM BRANCO,REF.L515 OU S IMILAR,PORTAS DE ABRIR,GAVETAS E PRATELEIRA INTERNA C/PINOS METALICOS P/REGULAGEM(INCL.ESTES) E PUXADOR CONTINUO SLIM SU PRA-ACIDO FOSCO(INCL.ESTE),DETALHES 1,3,4,5 E 6 DA PRANCHA A576(COPA/4ºPAV.).FORNECIMENTO E COLOCACAO,P/OBRA DO M.I.S. | UN | 1 | 5196.78 | 5196.78 | 18% | 6132.2 | 14.36 |  |  | 14 | 4 | 4 | 0 | 0 | 0 | 1533.05 | 1533.05 | 1533.05 | 1533.05 | 0 | 0 | 0 | 6132.2 | 0 | OK
14.37 | 14.006.0846-5 | ARMARIO SUPERIOR "L" EM MDF FORMICA TOM BRANCO REF.L515,OU S IMILAR,PORTAS DE ABRIR E PRATELEIRAS INTERNAS C/PINOS METALI COS(INCL.ESTES) P/REGULAGEM,PUXADOR CONTINUO SLIM SUPRA-ACI- DO FOSCO(INCL.ESTE),DETALHES 1,3,4,5 E 6,PRANCHA A576(COPA/ 4ºPAV.).FORNECIMENTO E COLOCACAO,P/OBRA DO M.I.S. | UN | 1 | 34699.77 | 34699.77 | 18% | 40945.72 | 14.37 |  |  | 14 | 4 | 4 | 0 | 0 | 0 | 10236.43 | 10236.43 | 10236.43 | 10236.43 | 0 | 0 | 0 | 40945.72 | 0 | OK
14.38 | 14.006.0847-5 | ARMARIO EM MDF FORMICA TOM BRANCO REAL REF.L515 OU SIMILAR,C /PORTAS DE ABRIR C/PRATELEIRAS INTERNAS C/PINOS METALICOS E PUXADOR CONTINUO SLIM SUPRA-ACIDO(INCL.ESTES),DET.1,3,4,5 E 7 DA PRANCHA A576(REUNIAO INTERNA/4ºPAV.).FORNECIMENTO E COLOCACAO,P/OBRA DO M.I.S. | UN | 1 | 5196.78 | 5196.78 | 18% | 6132.2 | 14.38 |  |  | 14 | 4 | 4 | 0 | 0 | 0 | 1533.05 | 1533.05 | 1533.05 | 1533.05 | 0 | 0 | 0 | 6132.2 | 0 | OK
14.39 | 14.006.0848-5 | ARMARIO SOB BANCADA EM MDF FORMICA BRANCA C/PORTAS DE ABRIR E PRATELEIRA INTERNA,C/PUXADOR CONTINUO SLIM SUPRA-ACIDO FOS CO INCLUSO,DETALHES 1,4,5,6 E 7 DA PRANCHA A581(APOIO CATE - RING/5ºPAV.).FORNECIMENTO E COLOCACAO,P/OBRA DO M.I.S. | UN | 1 | 5196.78 | 5196.78 | 18% | 6132.2 | 14.39 |  |  | 14 | 4 | 4 | 0 | 0 | 0 | 1533.05 | 1533.05 | 1533.05 | 1533.05 | 0 | 0 | 0 | 6132.2 | 0 | OK
14.40 | 14.006.0849-5 | BANCADA(VISTA INTERNA)EM MDF REVESTIDO DE FORMICA BRANCA C/ SAIA E FRONTISPICIO H=10CM,C/MAO FRANCESA METALICA(INCL.ESTA C/PINTURA ELETROSTATICA BRANCA P/SUSTENTACAO,PRANCHA A910-1M (CABINE TECNICA LUZ E SOM).FORNECIMENTO E COLOCACAO,P/OBRA DO M.I.S. | UN | 1 | 6236.14 | 6236.14 | 18% | 7358.64 | 14.40 |  |  | 14 | 4 | 4 | 0 | 0 | 0 | 1839.66 | 1839.66 | 1839.66 | 1839.66 | 0 | 0 | 0 | 7358.64 | 0 | OK
14.41 | 14.006.0850-5 | BANCADA(VISTA INTERNA)EM MDF REVESTIDO DE FORMICA BRANCA C/ SAIA E FRONTISPICIO H=10CM,C/MAO FRANCESA METALICA(INCL.ESTE C/PINTURA ELETROSTATICA BRANCA P/A SUSTENTACAO,DETALHE 9, PRANCHA A425 E 1 DA PRANCHA A439A(CABINE TECNICA/TRADUCAO). FORNECIMENTO E COLOCACAO,P/OBRA DO M.I.S. | UN | 1 | 2858.23 | 2858.23 | 18% | 3372.71 | 14.41 |  |  | 14 | 4 | 4 | 0 | 0 | 0 | 843.1775 | 843.1775 | 843.1775 | 843.1775 | 0 | 0 | 0 | 3372.71 | 0 | OK
14.42 | 14.006.0851-5 | BANCADA DE MADEIRA REVESTIDA EM LAMINADO MELAMINICO PARA A OBRA DO MIS. FORNECIMENTO E COLOCACAO. | M2 | 2.48 | 5196.78 | 12888.01 | 18% | 15207.85 | 14.42 |  |  | 14 | 4 | 4 | 0 | 0 | 0 | 3801.9625 | 3801.9625 | 3801.9625 | 3801.9625 | 0 | 0 | 0 | 15207.85 | 0 | OK
14.43 | 14.006.0855-5 | BALCAO DA BOATE, EM MARCENARIA CONFORME PROJETO ANEXO(FRM009 ARQ-PE-DES-004-006/DET-0039004/DET-0043-005).FORNECIMENTO E COLOCACAO PARA OBRA DO MUSEU DA IMAGEM E DO SOM | UN | 1 | 61783.31 | 61783.31 | 18% | 72904.3 | 14.43 |  |  | 14 | 4 | 4 | 0 | 0 | 0 | 18226.075 | 18226.075 | 18226.075 | 18226.075 | 0 | 0 | 0 | 72904.3 | 0 | OK
14.44 | 14.006.0856-5 | BALCAO DA RECEPCAO EM MARCENARIA CONFORME PROJETO (FRM009-AR Q-DET-0060-007),COMPOSTO PARA NICHOS DIVERSOS,LATERAIS,RODAP ES,BANCADAS,PORTAS E DIVISOES INTERNAS EM MDF COM ACABAMENTO LAMINADO EM FOLHA PRE-COMPOSTA PADRAO EBANO LINHEIRO.FORNEC IMENTO E INSTALACAO PARA A OBRA DO MUSEU DA IMAGEM E DO SOM | UN | 1 | 130464.59 | 130464.59 | 18% | 153948.21 | 14.44 |  |  | 14 | 4 | 4 | 0 | 0 | 0 | 38487.0525 | 38487.0525 | 38487.0525 | 38487.0525 | 0 | 0 | 0 | 153948.21 | 0 | OK
14.45 | 14.006.0857-5 | BALCAO/ESTANTE DA LIVRARIA,EM MDF COM LAMINADO EM FOLHA PRE- COMPOSTA PADRAO EBANO LINHEIRO,COMPOSTO P/ARMARIOS COM PORTA S NA PARTE SUPERIOR,PAINEL INTERMEDIARIO,TAMPO E BANCADA NA PARTE INFERIOR,DIM.(12,10+9,97)M X H=2,42M E COMPLEMENTO DE PAINEL DE MADEIRA H=0,80M.FORNECIMENTO E INSTALACAO PARA A OBRA DO MUSEU DA IMAGEM E DO SOM. | UN | 1 | 479206.48 | 479206.48 | 18% | 565463.64 | 14.45 |  |  | 14 | 4 | 4 | 0 | 0 | 0 | 141365.91 | 141365.91 | 141365.91 | 141365.91 | 0 | 0 | 0 | 565463.64 | 0 | OK
14.46 | 14.006.0877-5 | ARMARIOS TECNICOS,COMPOSTO POR CONJUNTO PORTAS,BATENTES,CAIX AS INCENDIO E EXTINTORES EM MADEIRA C/DIMENSOES VARIADAS E A CABAMENTO EM PINTURA ESMALTE SINTETICO,INCL.FERRAGENS E FECH ADURAS,CONF.PROJETO (FRM009-ARQ-PE-DET-0040-007/0042-006/005 3-004/0059-008/0063-0007/0100-003/0115-004/0116-003/FRM009- ARQ-PE-DES-0003-009/0004-008/0013-006).FORN./INSTAL.P/MIS DIRETORIA DE PLANEJAMENTO | UN | 1 | 207542.46 | 207542.46 | 18% | 244900.1 | 14.46 |  |  | 14 | 4 | 4 | 0 | 0 | 0 | 61225.025 | 61225.025 | 61225.025 | 61225.025 | 0 | 0 | 0 | 244900.1 | 0 | OK
14.47 | 14.006.0908-5 | PORTA EM MADEIRA (PM1) COM CERTIFICAÇÃO FSC, (0,60X2,10)M, COM ESTRUTURA EM MADEIRA MACIÇA DE CAXETA COM FECHAMENTO EM MDF ULTRA, ACABAMENTO EM FÓRMICA TOP MATTE COR CINZA, BATENTE EM MADEIRA MACIÇA DE CAXETA COM ACABAMENTO EM FÓRMICA TOP MATTE COR CINZA. INCLUSIVE FERRAGENS E ACESSÓRIOS CONFORME PROJETO FRM009-ARQ-PE-DET-0025 FL.A410. FORNECIMENTO E COLOCAÇÃO, PARA A OBRA DO MUSEU DA IMAGEM E DO SOM. | UN | 5 | 8418.84 | 42094.2 | 18% | 49671.15 | 14.47 |  |  | 14 | 4 | 4 | 0 | 0 | 0 | 12417.7875 | 12417.7875 | 12417.7875 | 12417.7875 | 0 | 0 | 0 | 49671.15 | 0 | OK
14.48 | 14.006.0909-5 | PORTA EM MADEIRA (PM1A) COM CERTIFICAÇÃO FSC, (0,60X2,10)M, COM ESTRUTURA EM MADEIRA MACIÇA DE CAXETA COM FECHAMENTO EM MDF ULTRA, ACABAMENTO PREPARADO PARA PINTURA EM TINTA ESMALTE, PINTURA POR CONTA DO CLIENTE. BATENTE EM MADEIRA MACIÇA DE CAXETA COM ACABAMENTO PREPARADO PARA PINTURA EM TINTA ESMALTE, EXCLUSIVE PINTURA. INCLUSIVE FERRAGENS E ACESSÓRIOS CONFORME PROJETO FRM009-ARQ-PE-DET-0025 FL.A410. FORNECIMENTO E COLOCAÇÃO, PARA A OBRA DO MUSEU DA IMAGEM E DO SOM. | UN | 1 | 8056.31 | 8056.31 | 18% | 9506.44 | 14.48 |  |  | 14 | 4 | 4 | 0 | 0 | 0 | 2376.61 | 2376.61 | 2376.61 | 2376.61 | 0 | 0 | 0 | 9506.44 | 0 | OK
14.49 | 14.006.0910-5 | PORTA EM MADEIRA (PM1B.1) COM CERTIFICAÇÃO FSC, (0,60X2,10)M, FOLHA DA PORTA E BANDEIRA COM ESTRUTURA EM MADEIRA MACIÇA DE CAXETA COM FECHAMENTO EM MDF ULTRA, ACABAMENTO PREPARADO PARA PINTURA EM TINTA ESMALTE, EXCLUSIVE PINTURA. BATENTE EM MADEIRA MACIÇA DE CAXETA COM ACABAMENTO PREPARADO PARA PINTURA EM TINTA ESMALTE, EXCLUSIVE PINTURA. INCLUSIVE FERRAGENS E ACESSÓRIOS CONFORME PROJETO FRM009-ARQ-PE-DET-0025 FL.A410. FORNECIMENTO E COLOCAÇÃO, PARA A OBRA DO MUSEU DA IMAGEM E DO SOM. | UN | 1 | 10976.72 | 10976.72 | 18% | 12952.52 | 14.49 |  |  | 14 | 4 | 4 | 0 | 0 | 0 | 3238.13 | 3238.13 | 3238.13 | 3238.13 | 0 | 0 | 0 | 12952.52 | 0 | OK
14.50 | 14.006.0911-5 | PORTA EM MADEIRA (PM1B.2) COM CERTIFICAÇÃO FSC, (0,60X2,10)M, FOLHA DA PORTA E BANDEIRA COM ESTRUTURA EM MADEIRA MACIÇA DE CAXETA COM FECHAMENTO EM MDF ULTRA, ACABAMENTO PREPARADO PARA PINTURA EM TINTA ESMALTE, EXCLUSIVE PINTURA. BATENTE EM MADEIRA MACIÇA DE CAXETA COM ACABAMENTO PREPARADO PARA PINTURA EM TINTA ESMALTE, EXCLUSIVE PINTURA. INCLUSIVE FERRAGENS E ACESSÓRIOS CONFORME PROJETO FRM009-ARQ-PE-DET-0025 FL.A410. FORNECIMENTO E COLOCAÇÃO, PARA A OBRA DO MUSEU DA IMAGEM E DO SOM. | UN | 1 | 8535.39 | 8535.39 | 18% | 10071.76 | 14.50 |  |  | 14 | 4 | 4 | 0 | 0 | 0 | 2517.94 | 2517.94 | 2517.94 | 2517.94 | 0 | 0 | 0 | 10071.76 | 0 | OK
14.51 | 14.006.0912-5 | PORTA EM MADEIRA (PM1C) COM CERTIFICAÇÃO FSC, (0,60X2,10)M, FOLHA DA PORTA COM ESTRUTURA EM MADEIRA MACIÇA DE CAXETA COM FECHAMENTO EM MDF ULTRA, ACABAMENTO EM FÓRMICA TOP MATTE COR CINZA, BATENTE EM MADEIRA MACIÇA DE CAXETA COM ACABAMENTO EM FÓRMICA TOP MATTE COR CINZA. INCLUSIVE FERRAGENS E ACESSÓRIOS CONFORME PROJETO FRM009-ARQ-PE-DET-0025 FL.A410. FORNECIMENTO E COLOCAÇÃO, PARA A OBRA DO MUSEU DA IMAGEM E DO SOM. | UN | 2 | 8157.01 | 16314.02 | 18% | 19250.54 | 14.51 |  |  | 14 | 4 | 4 | 0 | 0 | 0 | 4812.635 | 4812.635 | 4812.635 | 4812.635 | 0 | 0 | 0 | 19250.54 | 0 | OK
14.52 | 14.006.0913-5 | PORTA EM MADEIRA (PM2) COM CERTIFICAÇÃO FSC, (0,70X2,10)M, PORTA EM MARCENARIA COMPOSTA POR 1 FOLHA LISA DE ABRIR COM GRELHA FOLHA DA PORTA COM ESTRUTURA EM MADEIRA MACIÇA DE CAXETA COM FECHAMENTO EM MDF ULTRA, ACABAMENTO EM FÓRMICA TOP MATTE COR CINZA. BATENTE EM MADEIRA MACIÇA DE CAXETA COM ACABAMENTO EM FÓRMICA TOP MATTE COR CINZA. INCLUSIVE FERRAGENS E ACESSÓRIOS CONFORME PROJETO FRM009-ARQ-PE-DET-0025 FL.A410. FORNECIMENTO E COLOCAÇÃO, PARA A OBRA DO MUSEU DA IMAGEM E DO SOM. | UN | 5 | 9773.91 | 48869.55 | 18% | 57666.06 | 14.52 |  |  | 14 | 4 | 4 | 0 | 0 | 0 | 14416.515 | 14416.515 | 14416.515 | 14416.515 | 0 | 0 | 0 | 57666.06 | 0 | OK
14.53 | 14.006.0914-5 | PORTA EM MADEIRA (PM2A.1) COM CERTIFICAÇÃO FSC, (0,70X2,10)M, PORTA EM MARCENARIA COMPOSTA POR 1 FOLHA LISA DE ABRIR E 1 BANDEIRA FIXA. FOLHA DA PORTA E BANDEIRA COM ESTRUTURA EM MADEIRA MACIÇA DE CAXETA COM FECHAMENTO EM MDF ULTRA, ACABAMENTO PREPARADO PARA PINTURA EM TINTA ESMALTE, EXCLUSIVE PINTURA. FOLHA DA PORTA E BANDEIRA COM ESTRUTURA EM MADEIRA MACIÇA DE CAXETA COM FECHAMENTO EM MDF ULTRA, ACABAMENTO PREPARADO PARA PINTURA EM TINTA ESMALTE, EXCLUSIVE PINTURA. INCLUSIVE FERRAGENS E ACESSÓRIOS CONFORME PROJETO FRM009-ARQ-PE-DET-0025 FL.A410. FORNECIMENTO E COLOCAÇÃO, PARA A OBRA DO MUSEU DA IMAGEM E DO SOM. | UN | 1 | 9957.96 | 9957.96 | 18% | 11750.39 | 14.53 |  |  | 14 | 4 | 4 | 0 | 0 | 0 | 2937.5975 | 2937.5975 | 2937.5975 | 2937.5975 | 0 | 0 | 0 | 11750.39 | 0 | OK
14.54 | 14.006.0915-5 | PORTA EM MADEIRA (PM2A.2) COM CERTIFICAÇÃO FSC, (0,70X2,10)M, PORTA EM MARCENARIA COMPOSTA POR 1 FOLHA LISA DE ABRIR E 1 BANDEIRA FIXA.FOLHA DA PORTA E BANDEIRA COM ESTRUTURA EM MADEIRA MACIÇA DE CAXETA COM FECHAMENTO EM MDF ULTRA, ACABAMENTO PREPARADO PARA PINTURA EM TINTA ESMALTE, EXCLUSIVE PINTURA. BATENTE EM MADEIRA MACIÇA DE CAXETA COM ACABAMENTO PREPARADO PARA PINTURA EM TINTA ESMALTE, EXCLUSIVE PINTURA. INCLUSIVE FERRAGENS E ACESSÓRIOS CONFORME PROJETO FRM009-ARQ-PE-DET-0025 FL.A410. FORNECIMENTO E COLOCAÇÃO, PARA A OBRA DO MUSEU DA IMAGEM E DO SOM. | UN | 1 | 9957.96 | 9957.96 | 18% | 11750.39 | 14.54 |  |  | 14 | 4 | 4 | 0 | 0 | 0 | 2937.5975 | 2937.5975 | 2937.5975 | 2937.5975 | 0 | 0 | 0 | 11750.39 | 0 | OK
14.55 | 14.006.0916-5 | PORTA EM MADEIRA (PM2A.3) COM CERTIFICAÇÃO FSC, (0,70X2,10)M, PORTA EM MARCENARIA COMPOSTA POR 1 FOLHA LISA DE ABRIR E 1 BANDEIRA FIXA. FOLHA DA PORTA E BANDEIRA COM ESTRUTURA EM MADEIRA MACIÇA DE CAXETA COM FECHAMENTO EM MDF ULTRA, ACABAMENTO PREPARADO PARA PINTURA EM TINTA ESMALTE, EXCLUSIVE PINTURA. BATENTE EM MADEIRA MACIÇA DE CAXETA COM ACABAMENTO PREPARADO PARA PINTURA EM TINTA ESMALTE, EXCLUSIVE PINTURA. INCLUSIVE FERRAGENS E ACESSÓRIOS CONFORME PROJETO FRM009-ARQ-PE-DET-0025 FL.A410. FORNECIMENTO E COLOCAÇÃO, PARA A OBRA DO MUSEU DA IMAGEM E DO SOM. | UN | 1 | 9957.96 | 9957.96 | 18% | 11750.39 | 14.55 |  |  | 14 | 4 | 4 | 0 | 0 | 0 | 2937.5975 | 2937.5975 | 2937.5975 | 2937.5975 | 0 | 0 | 0 | 11750.39 | 0 | OK
14.56 | 14.006.0917-5 | PORTA EM MADEIRA (PM2A.4) COM CERTIFICAÇÃO FSC, (0,70X2,10)M, PORTA EM MARCENARIA COMPOSTA POR 1 FOLHA LISA DE ABRIR E 1 BANDEIRA FIXA. FOLHA DA PORTA E BANDEIRA COM ESTRUTURA EM MADEIRA MACIÇA DE CAXETA COM FECHAMENTO EM MDF ULTRA, ACABAMENTO PREPARADO PARA PINTURA EM TINTA ESMALTE, EXCLUSIVE PINTURA. BATENTE EM MADEIRA MACIÇA DE CAXETA COM ACABAMENTO PREPARADO PARA PINTURA EM TINTA ESMALTE, EXCLUSIVE PINTURA. INCLUSIVE FERRAGENS E ACESSÓRIOS CONFORME PROJETO FRM009-ARQ-PE-DET-0025 FL.A410. FORNECIMENTO E COLOCAÇÃO, PARA A OBRA DO MUSEU DA IMAGEM E DO SOM. | UN | 1 | 9957.96 | 9957.96 | 18% | 11750.39 | 14.56 |  |  | 14 | 4 | 4 | 0 | 0 | 0 | 2937.5975 | 2937.5975 | 2937.5975 | 2937.5975 | 0 | 0 | 0 | 11750.39 | 0 | OK
14.57 | 14.006.0918-5 | PORTA EM MADEIRA (PM2B) COM CERTIFICAÇÃO FSC, (0,70X2,10)M, PORTA EM MARCENARIA COMPOSTA POR 1 FOLHA LISA DE ABRIR E 1 BANDEIRA FIXA. FOLHA DA PORTA E BANDEIRA COM ESTRUTURA EM MADEIRA MACIÇA DE CAXETA COM FECHAMENTO EM MDF ULTRA, ACABAMENTO PREPARADO PARA PINTURA EM TINTA ESMALTE, EXCLUSIVE PINTURA. BATENTE EM MADEIRA MACIÇA DE CAXETA COM ACABAMENTO PREPARADO PARA PINTURA EM TINTA ESMALTE, EXCLUSIVE PINTURA. INCLUSIVE FERRAGENS E ACESSÓRIOS CONFORME PROJETO FRM009-ARQ-PE-DET-0025 FL.A410. FORNECIMENTO E COLOCAÇÃO, PARA A OBRA DO MUSEU DA IMAGEM E DO SOM. | UN | 1 | 9957.96 | 9957.96 | 18% | 11750.39 | 14.57 |  |  | 14 | 4 | 4 | 0 | 0 | 0 | 2937.5975 | 2937.5975 | 2937.5975 | 2937.5975 | 0 | 0 | 0 | 11750.39 | 0 | OK
14.58 | 14.006.0919-5 | PORTA EM MADEIRA (PM2C) COM CERTIFICAÇÃO FSC, (0,70X2,20)M, PORTA EM MARCENARIA COMPOSTA POR 1 FOLHA LISA DE ABRIR. FOLHA DA PORTA COM ESTRUTURA EM MADEIRA MACIÇA DE CAXETA COM FECHAMENTO EM MDF ULTRA, ACABAMENTO PREPARADO PARA COLAGEM DO VIDRO, EXCLUSIVE ESTE. BATENTE EM MADEIRA MACIÇA DE CAXETA COM ACABAMENTO PREPARADO PARA PINTURA EM TINTA ESMALTE, EXCLUSIVE PINTURA. INCLUSIVE FERRAGENS E ACESSÓRIOS CONFORME PROJETO FRM009-ARQ-PE-DET-0025 FL.A410. FORNECIMENTO E COLOCAÇÃO, PARA A OBRA DO MUSEU DA IMAGEM E DO SOM. | UN | 1 | 9773.91 | 9773.91 | 18% | 11533.21 | 14.58 |  |  | 14 | 4 | 4 | 0 | 0 | 0 | 2883.3025 | 2883.3025 | 2883.3025 | 2883.3025 | 0 | 0 | 0 | 11533.21 | 0 | OK
14.59 | 14.006.0920-5 | PORTA EM MADEIRA (PM3A) COM CERTIFICAÇÃO FSC, (0,80X2,10)M, PORTA EM MARCENARIA COMPOSTA POR 1 FOLHA LISA DE ABRIR E 1 BANDEIRA FIXA. FOLHA DA PORTA E BANDEIRA COM ESTRUTURA EM MADEIRA MACIÇA DE CAXETA COM FECHAMENTO EM MDF ULTRA, ACABAMENTO PREPARADO PARA PINTURA EM TINTA ESMALTE, EXCLUSIVE PINTURA. BATENTE EM MADEIRA MACIÇA DE CAXETA COM ACABAMENTO PREPARADO PARA PINTURA EM TINTA ESMALTE, EXCLUSIVE PINTURA. INCLUSIVE FERRAGENS E ACESSÓRIOS CONFORME PROJETO FRM009-ARQ-PE-DET-0025 FL.A410. FORNECIMENTO E COLOCAÇÃO, PARA A OBRA DO MUSEU DA IMAGEM E DO SOM. | UN | 3 | 12159.08 | 36477.24 | 18% | 43043.14 | 14.59 |  |  | 14 | 4 | 4 | 0 | 0 | 0 | 10760.785 | 10760.785 | 10760.785 | 10760.785 | 0 | 0 | 0 | 43043.14 | 0 | OK
14.60 | 14.006.0921-5 | PORTA EM MADEIRA (PM4.1) COM CERTIFICAÇÃO FSC, (0,90X2,10)M, PORTA EM MARCENARIA COMPOSTA POR 1 FOLHA LISA.FOLHA DA PORTA COM ESTRUTURA EM MADEIRA MACIÇA DE CAXETA COM FECHAMENTO EM MDF ULTRA, ACABAMENTO EM FÓRMICA TOP MATTE COR CINZA. BATENTE EM MADEIRA MACIÇA DE CAXETA COM ACABAMENTO EM FÓRMICA TOP MATTE COR CINZA. INCLUSIVE FERRAGENS E ACESSÓRIOS CONFORME PROJETO FRM009-ARQ-PE-DET-0025 FL.A410. FORNECIMENTO E COLOCAÇÃO, PARA A OBRA DO MUSEU DA IMAGEM E DO SOM. | UN | 1 | 11598.37 | 11598.37 | 18% | 13686.07 | 14.60 |  |  | 14 | 4 | 4 | 0 | 0 | 0 | 3421.5175 | 3421.5175 | 3421.5175 | 3421.5175 | 0 | 0 | 0 | 13686.07 | 0 | OK
14.61 | 14.006.0922-5 | PORTA EM MADEIRA (PM4.2) COM CERTIFICAÇÃO FSC, (0,90X2,10)M, PORTA EM MARCENARIA COMPOSTA POR 1 FOLHA LISA DE ABRIR E 1 BANDEIRA FIXA. FOLHA DA PORTA COM ESTRUTURA EM MADEIRA MACIÇA DE CAXETA COM FECHAMENTO EM MDF ULTRA, ACABAMENTO EXTERNO PREPARADO PARA PINTURA EM TINTA ESMALTE, EXCLUSIVE PINTURA. ACABAMENTO INTERNO EM FÓRMICA TOP MATTE COR CINZA. BATENTE EM MADEIRA MACIÇA DE CAXETA COM ACABAMENTO EXTERNO PREPARADO PARA PINTURA EM TINTA ESMALTE, EXCLUSIVE PINTURA. ACABAMENTO INTERNO EM FÓRMICA TOP MATTE COR CINZA. INCLUSIVE FERRAGENS E ACESSÓRIOS CONFORME PROJETO FRM009-ARQ-PE-DET-0025 FL.A410. FORNECIMENTO E COLOCAÇÃO, PARA A OBRA DO MUSEU DA IMAGEM E DO SOM. | UN | 2 | 12084.47 | 24168.94 | 18% | 28519.34 | 14.61 |  |  | 14 | 4 | 4 | 0 | 0 | 0 | 7129.835 | 7129.835 | 7129.835 | 7129.835 | 0 | 0 | 0 | 28519.34 | 0 | OK
14.62 | 14.006.0923-5 | PORTA EM MADEIRA (PM4.3) COM CERTIFICAÇÃO FSC, (0,90X2,10)M, PORTA EM MARCENARIA COMPOSTA POR 1 FOLHA LISA. FOLHA DA PORTA COM ESTRUTURA EM MADEIRA MACIÇA DE CAXETA COM FECHAMENTO EM MDF ULTRA, ACABAMENTO EM FÓRMICA TOP MATTE COR CINZA. BATENTE EM MADEIRA MACIÇA DE CAXETA COM ACABAMENTO EM FÓRMICA TOP MATTE COR CINZA. INCLUSIVE FERRAGENS E ACESSÓRIOS CONFORME PROJETO FRM009-ARQ-PE-DET-0025 FL.A410. FORNECIMENTO E COLOCAÇÃO, PARA A OBRA DO MUSEU DA IMAGEM E DO SOM. | UN | 8 | 12196.36 | 97570.88 | 18% | 115133.63 | 14.62 |  |  | 14 | 4 | 4 | 0 | 0 | 0 | 28783.4075 | 28783.4075 | 28783.4075 | 28783.4075 | 0 | 0 | 0 | 115133.63 | 0 | OK
14.63 | 14.006.0924-5 | PORTA EM MADEIRA (PM4A.1) COM CERTIFICAÇÃO FSC, (0,90X2,10)M, PORTA EM MARCENARIA COMPOSTA POR 1 FOLHA LISA DE ABRIR E 1 BANDEIRA FIXA. FOLHA DA PORTA E BANDEIRA COM ESTRUTURA EM MADEIRA MACIÇA DE CAXETA COM FECHAMENTO EM MDF ULTRA, ACABAMENTO PREPARADO PARA PINTURA EM TINTA ESMALTE, EXCLUSIVE PINTURA. BATENTE EM MADEIRA MACIÇA DE CAXETA COM ACABAMENTO PREPARADO PARA PINTURA EM TINTA ESMALTE, EXCLUSIVE PINTURA. INCLUSIVE FERRAGENS E ACESSÓRIOS CONFORME PROJETO FRM009-ARQ-PE-DET-0025 FL.A410. FORNECIMENTO E COLOCAÇÃO, PARA A OBRA DO MUSEU DA IMAGEM E DO SOM. | UN | 2 | 14199.25 | 28398.5 | 18% | 33510.23 | 14.63 |  |  | 14 | 4 | 4 | 0 | 0 | 0 | 8377.5575 | 8377.5575 | 8377.5575 | 8377.5575 | 0 | 0 | 0 | 33510.23 | 0 | OK
14.64 | 14.006.0925-5 | PORTA EM MADEIRA (PM4A.2) COM CERTIFICAÇÃO FSC, (0,90X2,10)M, PORTA EM MARCENARIA COMPOSTA POR 1 FOLHA LISA DE ABRIR E 1 BANDEIRA FIXA. FOLHA DA PORTA E BANDEIRA COM ESTRUTURA EM MADEIRA MACIÇA DE CAXETA COM FECHAMENTO EM MDF ULTRA, ACABAMENTO PREPARADO PARA PINTURA EM TINTA ESMALTE, EXCLUSIVE PINTURA. BATENTE EM MADEIRA MACIÇA DE CAXETA COM ACABAMENTO PREPARADO PARA PINTURA EM TINTA ESMALTE, EXCLUSIVE PINTURA. INCLUSIVE FERRAGENS E ACESSÓRIOS CONFORME PROJETO FRM009-ARQ-PE-DET-0025 FL.A410. FORNECIMENTO E COLOCAÇÃO, PARA A OBRA DO MUSEU DA IMAGEM E DO SOM. | UN | 3 | 14451.01 | 43353.03 | 18% | 51156.57 | 14.64 |  |  | 14 | 4 | 4 | 0 | 0 | 0 | 12789.1425 | 12789.1425 | 12789.1425 | 12789.1425 | 0 | 0 | 0 | 51156.57 | 0 | OK
14.65 | 14.006.0926-5 | PORTA EM MADEIRA (PM4A.3) COM CERTIFICAÇÃO FSC, (0,90X2,10)M, PORTA EM MARCENARIA COMPOSTA POR 1 FOLHA LISA DE ABRIR E 1 BANDEIRA FIXA. FOLHA DA PORTA E BANDEIRA COM ESTRUTURA EM MADEIRA MACIÇA DE CAXETA COM FECHAMENTO EM MDF ULTRA, ACABAMENTO PREPARADO PARA PINTURA EM TINTA ESMALTE, EXCLUSIVE PINTURA. BATENTE EM MADEIRA MACIÇA DE CAXETA COM ACABAMENTO PREPARADO PARA PINTURA EM TINTA ESMALTE, EXCLUSIVE PINTURA. INCLUSIVE FERRAGENS E ACESSÓRIOS CONFORME PROJETO FRM009-ARQ-PE-DET-0025 FL.A410. FORNECIMENTO E COLOCAÇÃO, PARA A OBRA DO MUSEU DA IMAGEM E DO SOM. | UN | 1 | 20999.78 | 20999.78 | 18% | 24779.74 | 14.65 |  |  | 14 | 4 | 4 | 0 | 0 | 0 | 6194.935 | 6194.935 | 6194.935 | 6194.935 | 0 | 0 | 0 | 24779.74 | 0 | OK
14.66 | 14.006.0927-5 | PORTA EM MADEIRA (PM4A.4) COM CERTIFICAÇÃO FSC, (0,90X2,10)M, PORTA EM MARCENARIA COMPOSTA POR 1 FOLHA LISA DE ABRIR E 1 BANDEIRA FIXA. FOLHA DA PORTA E BANDEIRA COM ESTRUTURA EM MADEIRA MACIÇA DE CAXETA COM FECHAMENTO EM MDF ULTRA, ACABAMENTO PREPARADO PARA PINTURA EM TINTA ESMALTE, EXCLUSIVE PINTURA. BATENTE EM MADEIRA MACIÇA DE CAXETA COM ACABAMENTO PREPARADO PARA PINTURA EM TINTA ESMALTE, EXCLUSIVE PINTURA. INCLUSIVE FERRAGENS E ACESSÓRIOS CONFORME PROJETO FRM009-ARQ-PE-DET-0025 FL.A410. FORNECIMENTO E COLOCAÇÃO, PARA A OBRA DO MUSEU DA IMAGEM E DO SOM. | UN | 9 | 14400.66 | 129605.94 | 18% | 152935 | 14.66 |  |  | 14 | 7 | 3 | 0 | 0 | 0 | 0 | 0 | 0 | 50978.3333 | 50978.3333 | 50978.3333 | 0 | 152935 | 0 | OK
14.67 | 14.006.0928-5 | PORTA EM MADEIRA (PM4A.5) COM CERTIFICAÇÃO FSC, (0,90X2,10)M, PORTA EM MARCENARIA COMPOSTA POR 1 FOLHA LISA DE ABRIR E 1 BANDEIRA FIXA. FOLHA DA PORTA E BANDEIRA COM ESTRUTURA EM MADEIRA MACIÇA DE CAXETA COM FECHAMENTO EM MDF ULTRA, ACABAMENTO PREPARADO PARA PINTURA EM TINTA ESMALTE, EXCLUSIVE PINTURA. BATENTE EM MADEIRA MACIÇA DE CAXETA COM ACABAMENTO PREPARADO PARA PINTURA EM TINTA ESMALTE, EXCLUSIVE PINTURA. INCLUSIVE FERRAGENS E ACESSÓRIOS CONFORME PROJETO FRM009-ARQ-PE-DET-0025 FL.A410. FORNECIMENTO E COLOCAÇÃO, PARA A OBRA DO MUSEU DA IMAGEM E DO SOM. | UN | 4 | 13192.21 | 52768.84 | 18% | 62267.23 | 14.67 |  |  | 14 | 7 | 3 | 0 | 0 | 0 | 0 | 0 | 0 | 20755.7433 | 20755.7433 | 20755.7433 | 0 | 62267.23 | 0 | OK
14.68 | 14.006.0929-5 | PORTA EM MADEIRA (PM4A.6) COM CERTIFICAÇÃO FSC, (0,90X2,10)M, PORTA EM MARCENARIA COMPOSTA POR 1 FOLHA LISA DE ABRIR E 1 BANDEIRA FIXA. FOLHA DA PORTA E BANDEIRA COM ESTRUTURA EM MADEIRA MACIÇA DE CAXETA COM FECHAMENTO EM MDF ULTRA, ACABAMENTO PREPARADO PARA PINTURA EM TINTA ESMALTE, EXCLUSIVE PINTURA. BATENTE EM MADEIRA MACIÇA DE CAXETA COM ACABAMENTO PREPARADO PARA PINTURA EM TINTA ESMALTE, EXCLUSIVE PINTURA. INCLUSIVE FERRAGENS E ACESSÓRIOS CONFORME PROJETO FRM009-ARQ-PE-DET-0025 FL.A410. FORNECIMENTO E COLOCAÇÃO, PARA A OBRA DO MUSEU DA IMAGEM E DO SOM. | UN | 1 | 14904.18 | 14904.18 | 18% | 17586.93 | 14.68 |  |  | 14 | 7 | 3 | 0 | 0 | 0 | 0 | 0 | 0 | 5862.31 | 5862.31 | 5862.31 | 0 | 17586.93 | 0 | OK
14.69 | 14.006.0930-5 | PORTA EM MADEIRA (PM5) COM CERTIFICAÇÃO FSC, (1,00X2,10)M, PORTA EM MARCENARIA COMPOSTA POR 1 FOLHA LISA DE ABRIR. FOLHA DA PORTA COM ESTRUTURA EM MADEIRA MACIÇA DE CAXETA COM FECHAMENTO EM MDF ULTRA, ACABAMENTO EM FÓRMICA TOP MATTE COR CINZA. BATENTE EM MADEIRA MACIÇA DE CAXETA COM ACABAMENTO EM FÓRMICA TOP MATTE COR CINZA. INCLUSIVE FERRAGENS E ACESSÓRIOS CONFORME PROJETO FRM009-ARQ-PE-DET-0025 FL.A410. FORNECIMENTO E COLOCAÇÃO, PARA A OBRA DO MUSEU DA IMAGEM E DO SOM. | UN | 4 | 13192.21 | 52768.84 | 18% | 62267.23 | 14.69 |  |  | 14 | 7 | 3 | 0 | 0 | 0 | 0 | 0 | 0 | 20755.7433 | 20755.7433 | 20755.7433 | 0 | 62267.23 | 0 | OK
14.70 | 14.006.0931-5 | PORTA EM MADEIRA (PM6) COM CERTIFICAÇÃO FSC, (0,95X2,10)M, PORTA EM MARCENARIA COMPOSTA POR 2 FOLHAS LISAS DE ABRIR.OLHA DA PORTA COM ESTRUTURA EM MADEIRA MACIÇA DE CAXETA COM FECHAMENTO EM MDF ULTRA, ACABAMENTO EM FÓRMICA TOP MATTE COR CINZA. BATENTE EM MADEIRA MACIÇA DE CAXETA COM ACABAMENTO EM FÓRMICA TOP MATTE COR CINZA. INCLUSIVE FERRAGENS E ACESSÓRIOS CONFORME PROJETO FRM009-ARQ-PE-DET-0025 FL.A410. FORNECIMENTO E COLOCAÇÃO, PARA A OBRA DO MUSEU DA IMAGEM E DO SOM. | UN | 1 | 22418.28 | 22418.28 | 18% | 26453.57 | 14.70 |  |  | 14 | 7 | 3 | 0 | 0 | 0 | 0 | 0 | 0 | 8817.8567 | 8817.8567 | 8817.8567 | 0 | 26453.57 | 0 | OK
14.71 | 14.006.0932-5 | PORTA EM MADEIRA (PM6A.1) COM CERTIFICAÇÃO FSC, (0,95X2,10)M, PORTA EM MARCENARIA COMPOSTA POR 2 FOLHAS LISAS DE ABRIR E BANDEIRA FIXA. FOLHA DA PORTA COM ESTRUTURA EM MADEIRA MACIÇA DE CAXETA COM FECHAMENTO EM MDF ULTRA, ACABAMENTO PREPARADO PARA PINTURA EM TINTA ESMALTE, EXCLUSIVE PINTURA. BATENTE EM MADEIRA MACIÇA DE CAXETA COM ACABAMENTO PREPARADO PARA PINTURA EM TINTA ESMALTE, EXCLUSIVE PINTURA. INCLUSIVE FERRAGENS E ACESSÓRIOS CONFORME PROJETO FRM009-ARQ-PE-DET-0025 FL.A410. FORNECIMENTO E COLOCAÇÃO, PARA A OBRA DO MUSEU DA IMAGEM E DO SOM. | UN | 2 | 26988.65 | 53977.3 | 18% | 63693.21 | 14.71 |  |  | 14 | 7 | 3 | 0 | 0 | 0 | 0 | 0 | 0 | 21231.07 | 21231.07 | 21231.07 | 0 | 63693.21 | 0 | OK
14.72 | 14.006.0933-5 | PORTA EM MADEIRA (PM6A.2) COM CERTIFICAÇÃO FSC, (0,95X2,10)M, PORTA EM MARCENARIA COMPOSTA POR 2 FOLHAS LISAS DE ABRIR E BANDEIRA FIXA. FOLHA DA PORTA E BANDEIRA COM ESTRUTURA EM MADEIRA MACIÇA DE CAXETA COM FECHAMENTO EM MDF ULTRA, ACABAMENTO PREPARADO PARA PINTURA EM TINTA ESMALTE, EXCLUSIVE PINTURA. BATENTE EM MADEIRA MACIÇA DE CAXETA COM ACABAMENTO PREPARADO PARA PINTURA EM TINTA ESMALTE, EXCLUSIVE PINTURA. INCLUSIVE FERRAGENS E ACESSÓRIOS CONFORME PROJETO FRM009-ARQ-PE-DET-0025 FL.A410. FORNECIMENTO E COLOCAÇÃO, PARA A OBRA DO MUSEU DA IMAGEM E DO SOM. | UN | 1 | 27592.88 | 27592.88 | 18% | 32559.59 | 14.72 |  |  | 14 | 7 | 3 | 0 | 0 | 0 | 0 | 0 | 0 | 10853.1967 | 10853.1967 | 10853.1967 | 0 | 32559.59 | 0 | OK
14.73 | 14.006.0934-5 | PORTA EM MADEIRA (PM6B) COM CERTIFICAÇÃO FSC, (0,95X2,10)M, PORTA EM MARCENARIA COMPOSTA POR 2 FOLHAS LISAS DE ABRIR E BANDEIRA FIXA. FOLHA DA PORTA E BANDEIRA COM ESTRUTURA EM MADEIRA MACIÇA DE CAXETA COM FECHAMENTO EM MDF ULTRA, ACABAMENTO EXTERNO PREPARADO PARA PINTURA EM TINTA ESMALTE, EXCLUSIVE PINTURA. ACABAMENTO INTERNO EM FÓRMICA TOP MATTE COR CINZA. BATENTE EM MADEIRA MACIÇA DE CAXETA COM ACABAMENTO EXTERNO PREPARADO PARA PINTURA EM TINTA ESMALTE, EXCLUSIVE PINTURA. ACABAMENTO INTERNO EM FÓRMICA TOP MATTE COR CINZA. INCLUSIVE FERRAGENS E ACESSÓRIOS CONFORME PROJETO FRM009-ARQ-PE-DET-0025 FL.A410. FORNECIMENTO E COLOCAÇÃO, PARA A OBRA DO MUSEU DA IMAGEM E DO SOM. | UN | 3 | 29707.66 | 89122.98 | 18% | 105165.11 | 14.73 |  |  | 14 | 7 | 3 | 0 | 0 | 0 | 0 | 0 | 0 | 35055.0367 | 35055.0367 | 35055.0367 | 0 | 105165.11 | 0 | OK
14.74 | 14.006.0935-5 | PORTA EM MADEIRA (PM6C) COM CERTIFICAÇÃO FSC, (0,95X2,10)M, PORTA EM MARCENARIA COMPOSTA POR 2 FOLHAS LISAS DE ABRIR E BANDEIRA FIXA. FOLHA DA PORTA E BANDEIRA COM ESTRUTURA EM MADEIRA MACIÇA DE CAXETA COM FECHAMENTO EM MDF ULTRA, ACABAMENTO EXTERNO PREPARADO PARA PINTURA EM TINTA ESMALTE, EXCLUSIVE PINTURA. ACABAMENTO INTERNO EM FÓRMICA TOP MATTE COR CINZA. BATENTE EM MADEIRA MACIÇA DE CAXETA COM ACABAMENTO EXTERNO PREPARADO PARA PINTURA EM TINTA ESMALTE, EXCLUSIVE PINTURA. ACABAMENTO INTERNO EM FÓRMICA TOP MATTE COR CINZA. INCLUSIVE FERRAGENS E ACESSÓRIOS CONFORME PROJETO FRM009-ARQ-PE-DET-0025 FL.A410. FORNECIMENTO E COLOCAÇÃO, PARA A OBRA DO MUSEU DA IMAGEM E DO SOM. | UN | 1 | 27190.06 | 27190.06 | 18% | 32084.27 | 14.74 |  |  | 14 | 7 | 3 | 0 | 0 | 0 | 0 | 0 | 0 | 10694.7567 | 10694.7567 | 10694.7567 | 0 | 32084.27 | 0 | OK
14.75 | 14.006.0936-5 | PORTA EM MADEIRA (PM7) COM CERTIFICAÇÃO FSC, (0,80X2,10)M, PORTA EM MARCENARIA COMPOSTA POR 2 FOLHAS LISAS DE ABRIR. FOLHA DA PORTA COM ESTRUTURA EM MADEIRA MACIÇA DE CAXETA COM FECHAMENTO EM MDF ULTRA, ACABAMENTO EM FÓRMICA TOP MATTE COR CINZA. BATENTE EM MADEIRA MACIÇA DE CAXETA COM ACABAMENTO EM FÓRMICA TOP MATTE COR CINZA. INCLUSIVE FERRAGENS E ACESSÓRIOS CONFORME PROJETO FRM009-ARQ-PE-DET-0025 FL.A410. FORNECIMENTO E COLOCAÇÃO, PARA A OBRA DO MUSEU DA IMAGEM E DO SOM. | UN | 1 | 21147.82 | 21147.82 | 18% | 24954.42 | 14.75 |  |  | 14 | 7 | 3 | 0 | 0 | 0 | 0 | 0 | 0 | 8318.14 | 8318.14 | 8318.14 | 0 | 24954.42 | 0 | OK
14.76 | 14.006.0937-5 | PORTA EM MADEIRA (PM7A) COM CERTIFICAÇÃO FSC, (0,60/80X2,10)M, PORTA EM MARCENARIA COMPOSTA POR 2 FOLHAS LISAS DE ABRIR E BANDEIRA FIXA. FOLHA DA PORTA E BANDEIRA COM ESTRUTURA EM MADEIRA MACIÇA DE CAXETA COM FECHAMENTO EM MDF ULTRA, ACABAMENTO EXTERNO PREPARADO PARA PINTURA EM TINTA ESMALTE, EXCLUSIVE PINTURA. ACABAMENTO INTERNO EM FÓRMICA TOP MATTE COR CINZA. BATENTE EM MADEIRA MACIÇA DE CAXETA COM ACABAMENTO EXTERNO PREPARADO PARA PINTURA EM TINTA ESMALTE, EXCLUSIVE PINTURA. ACABAMENTO INTERNO EM FÓRMICA TOP MATTE COR CINZA. INCLUSIVE FERRAGENS E ACESSÓRIOS CONFORME PROJETO FRM009-ARQ-PE-DET-0025 FL.A410. FORNECIMENTO E COLOCAÇÃO, PARA A OBRA DO MUSEU DA IMAGEM E DO SOM. | UN | 1 | 21651.34 | 21651.34 | 18% | 25548.58 | 14.76 |  |  | 14 | 7 | 3 | 0 | 0 | 0 | 0 | 0 | 0 | 8516.1933 | 8516.1933 | 8516.1933 | 0 | 25548.58 | 0 | OK
14.77 | 14.006.0938-5 | PORTA EM MADEIRA (PM8) COM CERTIFICAÇÃO FSC, (0,90X2,10)M, PORTA EM MARCENARIA COMPOSTA POR 1 FOLHA LISA DE ABRIR. FOLHA DA PORTA COM ESTRUTURA EM MADEIRA MACIÇA DE CAXETA COM FECHAMENTO EM MDF ULTRA, ACABAMENTO EM FÓRMICA TOP MATTE COR CINZA, E PROTEÇÃO DOS DOIS LADOS DA FOLHA EM INOX COM ALTURA DE 40CM. BATENTE EM MADEIRA MACIÇA DE CAXETA COM ACABAMENTO EM FÓRMICA TOP MATTE COR CINZA. INCLUSIVE FERRAGENS E ACESSÓRIOS CONFORME PROJETO FRM009-ARQ-PE-DET-0025 FL.A410. FORNECIMENTO E COLOCAÇÃO, PARA A OBRA DO MUSEU DA IMAGEM E DO SOM. | UN | 1 | 14098.55 | 14098.55 | 18% | 16636.28 | 14.77 |  |  | 14 | 7 | 3 | 0 | 0 | 0 | 0 | 0 | 0 | 5545.4267 | 5545.4267 | 5545.4267 | 0 | 16636.28 | 0 | OK
14.78 | 14.006.0939-5 | PORTA EM MADEIRA (PM8A) COM CERTIFICAÇÃO FSC, (0,90X2,10)M, PORTA EM MARCENARIA COMPOSTA POR 2 FOLHAS LISAS DE ABRIR E BANDEIRA FIXA. FOLHA DA PORTA E BANDEIRA COM ESTRUTURA EM MADEIRA MACIÇA DE CAXETA COM FECHAMENTO EM MDF ULTRA, ACABAMENTO PREPARADO PARA PINTURA EM TINTA ESMALTE, EXCLUSIVE PINTURA. PROTEÇÃO DOS DOIS LADOS DA FOLHA EM INOX COM ALTURA DE 40CM. BATENTE EM MADEIRA MACIÇA DE CAXETA COM ACABAMENTO PREPARADO PARA PINTURA EM TINTA ESMALTE, EXCLUSIVE PINTURA. INCLUSIVE FERRAGENS E ACESSÓRIOS CONFORME PROJETO FRM009-ARQ-PE-DET-0025 FL.A410. FORNECIMENTO E COLOCAÇÃO, PARA A OBRA DO MUSEU DA IMAGEM E DO SOM. | UN | 2 | 19133.74 | 38267.48 | 18% | 45155.62 | 14.78 |  |  | 14 | 7 | 3 | 0 | 0 | 0 | 0 | 0 | 0 | 15051.8733 | 15051.8733 | 15051.8733 | 0 | 45155.62 | 0 | OK
14.79 | 14.006.0940-5 | PORTA EM MADEIRA (PM9) COM CERTIFICAÇÃO FSC, (0,70X2,10)M, PORTA EM MARCENARIA COMPOSTA POR 1 FOLHA LISA DE ABRIR. FOLHA DA PORTA COM ESTRUTURA EM MADEIRA MACIÇA DE CAXETA COM FECHAMENTO EM MDF ULTRA, ACABAMENTO EM FÓRMICA TOP MATTE COR CINZA. BATENTE EM MADEIRA MACIÇA DE CAXETA COM ACABAMENTO EM FÓRMICA TOP MATTE COR CINZA. INCLUSIVE FERRAGENS E ACESSÓRIOS CONFORME PROJETO FRM009-ARQ-PE-DET-0025 FL.A410. FORNECIMENTO E COLOCAÇÃO, PARA A OBRA DO MUSEU DA IMAGEM E DO SOM. | UN | 1 | 9773.91 | 9773.91 | 18% | 11533.21 | 14.79 |  |  | 14 | 7 | 3 | 0 | 0 | 0 | 0 | 0 | 0 | 3844.4033 | 3844.4033 | 3844.4033 | 0 | 11533.21 | 0 | OK
14.80 | 14.006.0941-5 | PORTA EM MADEIRA (PM9A.1) COM CERTIFICAÇÃO FSC, (0,90X2,10)M, PORTA EM MARCENARIA COMPOSTA POR 1 FOLHA LISAS DE ABRIR E BANDEIRA FIXA. FOLHA DA PORTA E BANDEIRA COM ESTRUTURA EM MADEIRA MACIÇA DE CAXETA COM FECHAMENTO EM MDF ULTRA, ACABAMENTO PREPARADO PARA PINTURA EM TINTA ESMALTE, EXCLUSIVE PINTURA. BATENTE EM MADEIRA MACIÇA DE CAXETA COM ACABAMENTO PREPARADO PARA PINTURA EM TINTA ESMALTE, EXCLUSIVE PINTURA. INCLUSIVE FERRAGENS E ACESSÓRIOS CONFORME PROJETO FRM009-ARQ-PE-DET-0025 FL.A410. FORNECIMENTO E COLOCAÇÃO, PARA A OBRA DO MUSEU DA IMAGEM E DO SOM. | UN | 2 | 14467.8 | 28935.6 | 18% | 34144 | 14.80 |  |  | 14 | 7 | 3 | 0 | 0 | 0 | 0 | 0 | 0 | 11381.3333 | 11381.3333 | 11381.3333 | 0 | 34144 | 0 | OK
14.81 | 14.006.0942-5 | PORTA EM MADEIRA (PM9A.2) COM CERTIFICAÇÃO FSC, (0,90X2,10)M, PORTA EM MARCENARIA COMPOSTA POR 1 FOLHA LISAS DE ABRIR E BANDEIRA FIXA. FOLHA DA PORTA E BANDEIRA COM ESTRUTURA EM MADEIRA MACIÇA DE CAXETA COM FECHAMENTO EM MDF ULTRA, ACABAMENTO PREPARADO PARA PINTURA EM TINTA ESMALTE, EXCLUSIVE PINTURA. BATENTE EM MADEIRA MACIÇA DE CAXETA COM ACABAMENTO PREPARADO PARA PINTURA EM TINTA ESMALTE, EXCLUSIVE PINTURA. INCLUSIVE FERRAGENS E ACESSÓRIOS CONFORME PROJETO FRM009-ARQ-PE-DET-0025 FL.A410. FORNECIMENTO E COLOCAÇÃO, PARA A OBRA DO MUSEU DA IMAGEM E DO SOM. | UN | 1 | 12131.29 | 12131.29 | 18% | 14314.92 | 14.81 |  |  | 14 | 7 | 3 | 0 | 0 | 0 | 0 | 0 | 0 | 4771.64 | 4771.64 | 4771.64 | 0 | 14314.92 | 0 | OK
14.82 | 14.006.0943-5 | PORTA EM MADEIRA (PM9A.3) COM CERTIFICAÇÃO FSC, (0,90X2,10)M, PORTA EM MARCENARIA COMPOSTA POR 1 FOLHA LISAS DE ABRIR E BANDEIRA FIXA. FOLHA DA PORTA E BANDEIRA COM ESTRUTURA EM MADEIRA MACIÇA DE CAXETA COM FECHAMENTO EM MDF ULTRA, ACABAMENTO PREPARADO PARA PINTURA EM TINTA ESMALTE, EXCLUSIVE PINTURA. BATENTE EM MADEIRA MACIÇA DE CAXETA COM ACABAMENTO PREPARADO PARA PINTURA EM TINTA ESMALTE, EXCLUSIVE PINTURA. INCLUSIVE FERRAGENS E ACESSÓRIOS CONFORME PROJETO FRM009-ARQ-PE-DET-0025 FL.A410. FORNECIMENTO E COLOCAÇÃO, PARA A OBRA DO MUSEU DA IMAGEM E DO SOM. | UN | 3 | 15860.87 | 47582.61 | 18% | 56147.47 | 14.82 |  |  | 14 | 7 | 3 | 0 | 0 | 0 | 0 | 0 | 0 | 18715.8233 | 18715.8233 | 18715.8233 | 0 | 56147.47 | 0 | OK
14.83 | 14.006.0944-5 | PORTA EM MADEIRA (PM9A.4) COM CERTIFICAÇÃO FSC, (0,90X2,10)M, PORTA EM MARCENARIA COMPOSTA POR 1 FOLHA LISAS DE ABRIR E BANDEIRA FIXA. FOLHA DA PORTA E BANDEIRA COM ESTRUTURA EM MADEIRA MACIÇA DE CAXETA COM FECHAMENTO EM MDF ULTRA, ACABAMENTO PREPARADO PARA PINTURA EM TINTA ESMALTE, EXCLUSIVE PINTURA. BATENTE EM MADEIRA MACIÇA DE CAXETA COM ACABAMENTO PREPARADO PARA PINTURA EM TINTA ESMALTE, EXCLUSIVE PINTURA. INCLUSIVE FERRAGENS E ACESSÓRIOS CONFORME PROJETO FRM009-ARQ-PE-DET-0025 FL.A410. FORNECIMENTO E COLOCAÇÃO, PARA A OBRA DO MUSEU DA IMAGEM E DO SOM. | UN | 2 | 16260.6 | 32521.2 | 18% | 38375.01 | 14.83 |  |  | 14 | 7 | 3 | 0 | 0 | 0 | 0 | 0 | 0 | 12791.67 | 12791.67 | 12791.67 | 0 | 38375.01 | 0 | OK
14.84 | 14.006.0945-5 | PORTA EM MADEIRA (PM9B.1) COM CERTIFICAÇÃO FSC, (0,90X2,10)M, PORTA EM MARCENARIA COMPOSTA POR 1 FOLHA LISAS DE ABRIR E BANDEIRA FIXA. FOLHA DA PORTA E BANDEIRA COM ESTRUTURA EM MADEIRA MACIÇA DE CAXETA COM FECHAMENTO EM MDF ULTRA, ACABAMENTO PREPARADO PARA PINTURA EM TINTA ESMALTE, EXCLUSIVE PINTURA. PROTEÇÃO DOS DOIS LADOS DA FOLHA EM INOX COM ALTURA DE 40CM. BATENTE EM MADEIRA MACIÇA DE CAXETA COM ACABAMENTO PREPARADO PARA PINTURA EM TINTA ESMALTE, EXCLUSIVE PINTURA. INCLUSIVE FERRAGENS E ACESSÓRIOS CONFORME PROJETO FRM009-ARQ-PE-DET-0025 FL.A410. FORNECIMENTO E COLOCAÇÃO, PARA A OBRA DO MUSEU DA IMAGEM E DO SOM. | UN | 2 | 16260.6 | 32521.2 | 18% | 38375.01 | 14.84 |  |  | 14 | 7 | 3 | 0 | 0 | 0 | 0 | 0 | 0 | 12791.67 | 12791.67 | 12791.67 | 0 | 38375.01 | 0 | OK
14.85 | 14.006.0946-5 | PORTA EM MADEIRA (PM9B.2) COM CERTIFICAÇÃO FSC, (0,90X2,10)M, PORTA EM MARCENARIA COMPOSTA POR 1 FOLHA LISAS DE ABRIR E BANDEIRA FIXA. FOLHA DA PORTA E BANDEIRA COM ESTRUTURA EM MADEIRA MACIÇA DE CAXETA COM FECHAMENTO EM MDF ULTRA, ACABAMENTO PREPARADO PARA PINTURA EM TINTA ESMALTE, EXCLUSIVE PINTURA, E PROTEÇÃO DOS DOIS LADOS DA FOLHA EM INOX COM ALTURA DE 40CM. BATENTE EM MADEIRA MACIÇA DE CAXETA COM ACABAMENTO PREPARADO PARA PINTURA EM TINTA ESMALTE, EXCLUSIVE PINTURA. INCLUSIVE FERRAGENS E ACESSÓRIOS CONFORME PROJETO FRM009-ARQ-PE-DET-0025 FL.A410. FORNECIMENTO E COLOCAÇÃO, PARA A OBRA DO MUSEU DA IMAGEM E DO SOM. | UN | 2 | 14870.61 | 29741.22 | 18% | 35094.63 | 14.85 |  |  | 14 | 7 | 3 | 0 | 0 | 0 | 0 | 0 | 0 | 11698.21 | 11698.21 | 11698.21 | 0 | 35094.63 | 0 | OK
14.86 | 14.006.0947-5 | PORTA EM MADEIRA (PM9B.3) COM CERTIFICAÇÃO FSC, (0,90X2,10)M, PORTA EM MARCENARIA COMPOSTA POR 1 FOLHA LISAS DE ABRIR E BANDEIRA FIXA. FOLHA DA PORTA E BANDEIRA COM ESTRUTURA EM MADEIRA MACIÇA DE CAXETA COM FECHAMENTO EM MDF ULTRA, ACABAMENTO PREPARADO PARA PINTURA EM TINTA ESMALTE, EXCLUSIVE PINTURA. PROTEÇÃO DOS DOIS LADOS DA FOLHA EM INOX COM ALTURA DE 40CM. BATENTE EM MADEIRA MACIÇA DE CAXETA COM ACABAMENTO PREPARADO PARA PINTURA EM TINTA ESMALTE, EXCLUSIVE PINTURA. INCLUSIVE FERRAGENS E ACESSÓRIOS CONFORME PROJETO FRM009-ARQ-PE-DET-0025 FL.A410. FORNECIMENTO E COLOCAÇÃO, PARA A OBRA DO MUSEU DA IMAGEM E DO SOM. | UN | 2 | 15580.48 | 31160.96 | 18% | 36769.93 | 14.86 |  |  | 14 | 7 | 3 | 0 | 0 | 0 | 0 | 0 | 0 | 12256.6433 | 12256.6433 | 12256.6433 | 0 | 36769.93 | 0 | OK
14.87 | 14.006.0948-5 | PORTA EM MADEIRA (PM9B.4) COM CERTIFICAÇÃO FSC, (0,90X2,10)M, PORTA EM MARCENARIA COMPOSTA POR 1 FOLHA LISAS DE ABRIR E BANDEIRA FIXA. FOLHA DA PORTA E BANDEIRA COM ESTRUTURA EM MADEIRA MACIÇA DE CAXETA COM FECHAMENTO EM MDF ULTRA, ACABAMENTO PREPARADO PARA PINTURA EM TINTA ESMALTE, EXCLUSIVE PINTURA. PROTEÇÃO DOS DOIS LADOS DA FOLHA EM INOX COM ALTURA DE 40CM. BATENTE EM MADEIRA MACIÇA DE CAXETA COM ACABAMENTO PREPARADO PARA PINTURA EM TINTA ESMALTE, EXCLUSIVE PINTURA. INCLUSIVE FERRAGENS E ACESSÓRIOS CONFORME PROJETO FRM009-ARQ-PE-DET-0025 FL.A410. FORNECIMENTO E COLOCAÇÃO, PARA A OBRA DO MUSEU DA IMAGEM E DO SOM. | UN | 3 | 17951.42 | 53854.26 | 18% | 63548.02 | 14.87 |  |  | 14 | 7 | 3 | 0 | 0 | 0 | 0 | 0 | 0 | 21182.6733 | 21182.6733 | 21182.6733 | 0 | 63548.02 | 0 | OK
14.88 | 14.006.0949-5 | PORTA EM MADEIRA (PM9B.5) COM CERTIFICAÇÃO FSC, (0,90X2,10)M, PORTA EM MARCENARIA COMPOSTA POR 1 FOLHA LISAS DE ABRIR E BANDEIRA FIXA. FOLHA DA PORTA E BANDEIRA COM ESTRUTURA EM MADEIRA MACIÇA DE CAXETA COM FECHAMENTO EM MDF ULTRA, ACABAMENTO PREPARADO PARA PINTURA EM TINTA ESMALTE, EXCLUSIVE PINTURA. PROTEÇÃO DOS DOIS LADOS DA FOLHA EM INOX COM ALTURA DE 40CM. BATENTE EM MADEIRA MACIÇA DE CAXETA COM ACABAMENTO PREPARADO PARA PINTURA EM TINTA ESMALTE, EXCLUSIVE PINTURA. INCLUSIVE FERRAGENS E ACESSÓRIOS CONFORME PROJETO FRM009-ARQ-PE-DET-0025 FL.A410. FORNECIMENTO E COLOCAÇÃO, PARA A OBRA DO MUSEU DA IMAGEM E DO SOM. | UN | 1 | 17951.42 | 17951.42 | 18% | 21182.67 | 14.88 |  |  | 14 | 7 | 3 | 0 | 0 | 0 | 0 | 0 | 0 | 7060.89 | 7060.89 | 7060.89 | 0 | 21182.67 | 0 | OK
14.89 | 14.006.0950-5 | PORTA EM MADEIRA (PM9B.6) COM CERTIFICAÇÃO FSC, (0,90X2,10)M, PORTA EM MARCENARIA COMPOSTA POR 1 FOLHA LISAS DE ABRIR E BANDEIRA FIXA. FOLHA DA PORTA E BANDEIRA COM ESTRUTURA EM MADEIRA MACIÇA DE CAXETA COM FECHAMENTO EM MDF ULTRA, ACABAMENTO PREPARADO PARA PINTURA EM TINTA ESMALTE, EXCLUSIVE PINTURA. PROTEÇÃO DOS DOIS LADOS DA FOLHA EM INOX COM ALTURA DE 40CM. BATENTE EM MADEIRA MACIÇA DE CAXETA COM ACABAMENTO PREPARADO PARA PINTURA EM TINTA ESMALTE, EXCLUSIVE PINTURA. INCLUSIVE FERRAGENS E ACESSÓRIOS CONFORME PROJETO FRM009-ARQ-PE-DET-0025 FL.A410. FORNECIMENTO E COLOCAÇÃO, PARA A OBRA DO MUSEU DA IMAGEM E DO SOM. | UN | 11 | 17951.42 | 197465.62 | 18% | 233009.43 | 14.89 |  |  | 14 | 7 | 3 | 0 | 0 | 0 | 0 | 0 | 0 | 77669.81 | 77669.81 | 77669.81 | 0 | 233009.43 | 0 | OK
14.90 | 14.006.0951-5 | PORTA EM MADEIRA (PM9B.7) COM CERTIFICAÇÃO FSC, (0,90X2,10)M, PORTA EM MARCENARIA COMPOSTA POR 1 FOLHA LISAS DE ABRIR E BANDEIRA FIXA. FOLHA DA PORTA E BANDEIRA COM ESTRUTURA EM MADEIRA MACIÇA DE CAXETA COM FECHAMENTO EM MDF ULTRA, ACABAMENTO PREPARADO PARA PINTURA EM TINTA ESMALTE, EXCLUSIVE PINTURA. PROTEÇÃO DOS DOIS LADOS DA FOLHA EM INOX COM ALTURA DE 40CM. BATENTE EM MADEIRA MACIÇA DE CAXETA COM ACABAMENTO PREPARADO PARA PINTURA EM TINTA ESMALTE, EXCLUSIVE PINTURA. INCLUSIVE FERRAGENS E ACESSÓRIOS CONFORME PROJETO FRM009-ARQ-PE-DET-0025 FL.A410. FORNECIMENTO E COLOCAÇÃO, PARA A OBRA DO MUSEU DA IMAGEM E DO SOM. | UN | 5 | 17951.42 | 89757.1 | 18% | 105913.37 | 14.90 |  |  | 14 | 7 | 3 | 0 | 0 | 0 | 0 | 0 | 0 | 35304.4567 | 35304.4567 | 35304.4567 | 0 | 105913.37 | 0 | OK
14.91 | 14.006.0952-5 | PORTA EM MADEIRA (PM9B.8) COM CERTIFICAÇÃO FSC, (0,90X2,10)M, PORTA EM MARCENARIA COMPOSTA POR 1 FOLHA LISAS DE ABRIR E BANDEIRA FIXA. FOLHA DA PORTA E BANDEIRA COM ESTRUTURA EM MADEIRA MACIÇA DE CAXETA COM FECHAMENTO EM MDF ULTRA, ACABAMENTO PREPARADO PARA PINTURA EM TINTA ESMALTE, EXCLUSIVE PINTURA. PROTEÇÃO DOS DOIS LADOS DA FOLHA EM INOX COM ALTURA DE 40CM. BATENTE EM MADEIRA MACIÇA DE CAXETA COM ACABAMENTO PREPARADO PARA PINTURA EM TINTA ESMALTE, EXCLUSIVE PINTURA. INCLUSIVE FERRAGENS E ACESSÓRIOS CONFORME PROJETO FRM009-ARQ-PE-DET-0025 FL.A410. FORNECIMENTO E COLOCAÇÃO, PARA A OBRA DO MUSEU DA IMAGEM E DO SOM. | UN | 2 | 17951.42 | 35902.84 | 18% | 42365.35 | 14.91 |  |  | 14 | 7 | 3 | 0 | 0 | 0 | 0 | 0 | 0 | 14121.7833 | 14121.7833 | 14121.7833 | 0 | 42365.35 | 0 | OK
14.92 | 14.006.0953-5 | PORTA EM MADEIRA (PM9C) COM CERTIFICAÇÃO FSC, (0,60X2,10)M, PORTA EM MARCENARIA COMPOSTA POR 1 FOLHA LISAS DE ABRIR E BANDEIRA FIXA. FOLHA DA PORTA E BANDEIRA COM ESTRUTURA EM MADEIRA MACIÇA DE CAXETA COM FECHAMENTO EM MDF ULTRA, ACABAMENTO PREPARADO PARA PINTURA EM TINTA ESMALTE, EXCLUSIVE PINTURA. BATENTE EM MADEIRA MACIÇA DE CAXETA COM ACABAMENTO PREPARADO PARA PINTURA EM TINTA ESMALTE, EXCLUSIVE PINTURA. INCLUSIVE FERRAGENS E ACESSÓRIOS CONFORME PROJETO FRM009-ARQ-PE-DET-0025 FL.A410. FORNECIMENTO E COLOCAÇÃO, PARA A OBRA DO MUSEU DA IMAGEM E DO SOM. | UN | 2 | 9113.7 | 18227.4 | 18% | 21508.33 | 14.92 |  |  | 14 | 7 | 3 | 0 | 0 | 0 | 0 | 0 | 0 | 7169.4433 | 7169.4433 | 7169.4433 | 0 | 21508.33 | 0 | OK
14.93 | 14.006.0954-5 | PORTA EM MADEIRA (PM9D) COM CERTIFICAÇÃO FSC, (0,70X1,20)M, PORTA EM MARCENARIA COMPOSTA POR 1 FOLHA LISA DE ABRIR.FOLHA DA PORTA COM ESTRUTURA EM MADEIRA MACIÇA DE CAXETA COM FECHAMENTO EM MDF ULTRA, ACABAMENTO EM FÓRMICA TOP MATTE COR CINZA. BATENTE EM MADEIRA MACIÇA DE CAXETA COM ACABAMENTO EM FÓRMICA TOP MATTE COR CINZA. INCLUSIVE FERRAGENS E ACESSÓRIOS CONFORME PROJETO FRM009-ARQ-PE-DET-0025 FL.A410. FORNECIMENTO E COLOCAÇÃO, PARA A OBRA DO MUSEU DA IMAGEM E DO SOM. | UN | 2 | 11580.95 | 23161.9 | 18% | 27331.04 | 14.93 |  |  | 14 | 7 | 3 | 0 | 0 | 0 | 0 | 0 | 0 | 9110.3467 | 9110.3467 | 9110.3467 | 0 | 27331.04 | 0 | OK
14.94 | 14.006.0955-5 | PORTA EM MADEIRA (PM9E) COM CERTIFICAÇÃO FSC, (0,80X2,10)M, PORTA EM MARCENARIA COMPOSTA POR 1 FOLHA LISAS DE ABRIR E BANDEIRA FIXA. FOLHA DA PORTA E BANDEIRA COM ESTRUTURA EM MADEIRA MACIÇA DE CAXETA COM FECHAMENTO EM MDF ULTRA, ACABAMENTO PREPARADO PARA PINTURA EM TINTA ESMALTE, EXCLUSIVE PINTURA. BATENTE EM MADEIRA MACIÇA DE CAXETA COM ACABAMENTO PREPARADO PARA PINTURA EM TINTA ESMALTE, EXCLUSIVE PINTURA. INCLUSIVE FERRAGENS E ACESSÓRIOS CONFORME PROJETO FRM009-ARQ-PE-DET-0025 FL.A410. FORNECIMENTO E COLOCAÇÃO, PARA A OBRA DO MUSEU DA IMAGEM E DO SOM. | UN | 1 | 13796.44 | 13796.44 | 18% | 16279.79 | 14.94 |  |  | 14 | 7 | 3 | 0 | 0 | 0 | 0 | 0 | 0 | 5426.5967 | 5426.5967 | 5426.5967 | 0 | 16279.79 | 0 | OK
14.95 | 14.006.0956-5 | PORTA EM MADEIRA (PM9F) COM CERTIFICAÇÃO FSC, (0,90X2,20)M, PORTA EM MARCENARIA COMPOSTA POR 1 FOLHA LISA DE ABRIR. FOLHA DA PORTA COM ESTRUTURA EM MADEIRA MACIÇA DE CAXETA COM FECHAMENTO EM MDF ULTRA, ACABAMENTO PREPARADO PARA PINTURA EM TINTA ESMALTE, EXCLUSIVE PINTURA. PROTEÇÃO DOS DOIS LADOS DA FOLHA EM INOX COM ALTURA DE 40CM. BATENTE EM MADEIRA MACIÇA DE CAXETA COM ACABAMENTO PREPARADO PARA PINTURA EM TINTA ESMALTE, EXCLUSIVE PINTURA. INCLUSIVE FERRAGENS E ACESSÓRIOS CONFORME PROJETO FRM009-ARQ-PE-DET-0025 FL.A410. FORNECIMENTO E COLOCAÇÃO, PARA A OBRA DO MUSEU DA IMAGEM E DO SOM. | UN | 2 | 18126.71 | 36253.42 | 18% | 42779.03 | 14.95 |  |  | 14 | 7 | 3 | 0 | 0 | 0 | 0 | 0 | 0 | 14259.6767 | 14259.6767 | 14259.6767 | 0 | 42779.03 | 0 | OK
14.96 | 14.006.0957-5 | PORTA EM MADEIRA (PM10) COM CERTIFICAÇÃO FSC, (0,90X2,10)M, PORTA EM MARCENARIA COMPOSTA POR 1 FOLHA LISAS DE ABRIR E BANDEIRA FIXA. FOLHA DA PORTA E BANDEIRA COM ESTRUTURA EM MADEIRA MACIÇA DE CAXETA COM FECHAMENTO EM MDF ULTRA, ACABAMENTO PREPARADO PARA PINTURA EM TINTA ESMALTE, EXCLUSIVE PINTURA. BATENTE EM MADEIRA MACIÇA DE CAXETA COM ACABAMENTO PREPARADO PARA PINTURA EM TINTA ESMALTE, EXCLUSIVE PINTURA. INCLUSIVE FERRAGENS E ACESSÓRIOS CONFORME PROJETO FRM009-ARQ-PE-DET-0025 FL.A410. FORNECIMENTO E COLOCAÇÃO, PARA A OBRA DO MUSEU DA IMAGEM E DO SOM. | UN | 5 | 16716.85 | 83584.25 | 18% | 98629.41 | 14.96 |  |  | 14 | 7 | 3 | 0 | 0 | 0 | 0 | 0 | 0 | 32876.47 | 32876.47 | 32876.47 | 0 | 98629.41 | 0 | OK
14.97 | 14.006.0958-5 | PORTA EM MADEIRA (PM15) COM CERTIFICAÇÃO FSC, (0,90X2,10)M, PORTA EM MARCENARIA COMPOSTA POR 1 FOLHA LISAS DE ABRIR, BANDEIRA FIXA E VISOR COM VIDRO FIXO. FOLHA DA PORTA E BANDEIRA COM ESTRUTURA EM MADEIRA MACIÇA DE CAXETA COM FECHAMENTO EM MDF ULTRA, ACABAMENTO PREPARADO PARA PINTURA EM TINTA ESMALTE, EXCLUSIVE PINTURA. BATENTE EM MADEIRA MACIÇA DE CAXETA COM ACABAMENTO PREPARADO PARA PINTURA EM TINTA ESMALTE, EXCLUSIVE PINTURA. INCLUSIVE VIDRO 4MM INCOLOR. INCLUSIVE FERRAGENS E ACESSÓRIOS CONFORME PROJETO FRM009-ARQ-PE-DET-0025 FL.A410. FORNECIMENTO E COLOCAÇÃO, PARA A OBRA DO MUSEU DA IMAGEM E DO SOM. | UN | 1 | 16273.58 | 16273.58 | 18% | 19202.82 | 14.97 |  |  | 14 | 7 | 3 | 0 | 0 | 0 | 0 | 0 | 0 | 6400.94 | 6400.94 | 6400.94 | 0 | 19202.82 | 0 | OK
14.98 | 14.006.0959-5 | PORTA EM MADEIRA (PM16A) COM CERTIFICAÇÃO FSC, (1,00X2,10)M, PORTA EM MARCENARIA COMPOSTA POR 2 FOLHAS LISAS DE ABRIR, BANDEIRA FIXA E VISOR COM VIDRO FIXO. FOLHA DA PORTA E BANDEIRA COM ESTRUTURA EM MADEIRA MACIÇA DE CAXETA COM FECHAMENTO EM MDF ULTRA, ACABAMENTO PREPARADO PARA PINTURA EM TINTA ESMALTE, EXCLUSIVE PINTURA. BATENTE EM MADEIRA MACIÇA DE CAXETA COM ACABAMENTO PREPARADO PARA PINTURA EM TINTA ESMALTE, EXCLUSIVE PINTURA. INCLUSIVE VIDRO 4MM INCOLOR. INCLUSIVE FERRAGENS E ACESSÓRIOS CONFORME PROJETO FRM009-ARQ-PE-DET-0025 FL.A410. FORNECIMENTO E COLOCAÇÃO, PARA A OBRA DO MUSEU DA IMAGEM E DO SOM. | UN | 1 | 20652.52 | 20652.52 | 18% | 24369.97 | 14.98 |  |  | 14 | 7 | 3 | 0 | 0 | 0 | 0 | 0 | 0 | 8123.3233 | 8123.3233 | 8123.3233 | 0 | 24369.97 | 0 | OK
14.99 | 14.006.0960-5 | PORTA EM MADEIRA (PM17) COM CERTIFICAÇÃO FSC, (1,00X2,38)M, PORTA EM MARCENARIA COMPOSTA POR 1 FOLHA LISA DE ABRIR. FOLHA DA PORTA COM ESTRUTURA EM MADEIRA MACIÇA DE CAXETA COM FECHAMENTO EM MDF ULTRA, ACABAMENTO PREPARADO PARA PINTURA EM TINTA ESMALTE, EXCLUSIVE PINTURA. BATENTE EM MADEIRA MACIÇA DE CAXETA COM ACABAMENTO PREPARADO PARA PINTURA EM TINTA ESMALTE, EXCLUSIVE PINTURA. EXCLUSIVE VIDROS. INCLUSIVE FERRAGENS E ACESSÓRIOS CONFORME PROJETO FRM009-ARQ-PE-DET-0025 FL.A410. FORNECIMENTO E COLOCAÇÃO, PARA A OBRA DO MUSEU DA IMAGEM E DO SOM. | UN | 1 | 13695.73 | 13695.73 | 18% | 16160.96 | 14.99 |  |  | 14 | 7 | 3 | 0 | 0 | 0 | 0 | 0 | 0 | 5386.9867 | 5386.9867 | 5386.9867 | 0 | 16160.96 | 0 | OK
14.100 | 14.006.0961-5 | PORTA EM MADEIRA (PM18) COM CERTIFICAÇÃO FSC, (1,00X1,92)M, PORTA EM MARCENARIA COMPOSTA POR 1 FOLHA LISA DE ABRIR. FOLHA DA PORTA COM ESTRUTURA EM MADEIRA MACIÇA DE CAXETA COM FECHAMENTO EM MDF ULTRA, ACABAMENTO PREPARADO PARA PINTURA EM TINTA ESMALTE, EXCLUSIVE PINTURA. BATENTE EM MADEIRA MACIÇA DE CAXETA COM ACABAMENTO PREPARADO PARA PINTURA EM TINTA ESMALTE, EXCLUSIVE PINTURA. INCLUSIVE FERRAGENS E ACESSÓRIOS CONFORME PROJETO FRM009-ARQ-PE-DET-0025 FL.A410. FORNECIMENTO E COLOCAÇÃO, PARA A OBRA DO MUSEU DA IMAGEM E DO SOM. | UN | 1 | 14416.57 | 14416.57 | 18% | 17011.55 | 14.100 |  |  | 14 | 7 | 3 | 0 | 0 | 0 | 0 | 0 | 0 | 5670.5167 | 5670.5167 | 5670.5167 | 0 | 17011.55 | 0 | OK
14.101 | 14.006.0962-5 | PORTA EM MADEIRA (PA1) COM CERTIFICAÇÃO FSC, ACUSTICA, (0,95X2,195)M, PORTA EM MARCENARIA COMPOSTA POR 2 FOLHAS LISAS DE ABRIR.FOLHA DA PORTA COM ESTRUTURA EM MADEIRA MACIÇA DE CAXETA COM FECHAMENTO EM MDF ULTRA, ACABAMENTO PREPARADO PARA PINTURA EM TINTA ESMALTE, EXCLUSIVE PINTURA. INTERNAMENTE LENÇOL DE CHUMBO DE 1MM E 1” DE LÃ DE ROCHA PESADA 96KG/M3. BATENTE EM MADEIRA MACIÇA DE CAXETA COM ACABAMENTO PREPARADO PARA PINTURA EM TINTA ESMALTE, EXCLUSIVE PINTURA. INCLUSIVE FERRAGENS E ACESSÓRIOS CONFORME PROJETO FRM009-ARQ-PE-DET-0025 FL.A410. FORNECIMENTO E COLOCAÇÃO, PARA A OBRA DO MUSEU DA IMAGEM E DO SOM. | UN | 1 | 32390.34 | 32390.34 | 18% | 38220.6 | 14.101 |  |  | 14 | 7 | 3 | 0 | 0 | 0 | 0 | 0 | 0 | 12740.2 | 12740.2 | 12740.2 | 0 | 38220.6 | 0 | OK
14.102 | 14.006.0963-5 | PORTA EM MADEIRA (PA1A) COM CERTIFICAÇÃO FSC, ACUSTICA, (0,90X2,10)M, PORTA EM MARCENARIA COMPOSTA POR 2 FOLHAS LISAS DE ABRIR E BANDEIRA FIXA. FOLHA DA PORTA E BANDEIRA COM ESTRUTURA EM MADEIRA MACIÇA DE CAXETA COM FECHAMENTO EM MDF ULTRA, ACABAMENTO PREPARADO PARA PINTURA EM TINTA ESMALTE, EXCLUSIVE PINTURA. INTERNAMENTE LENÇOL DE CHUMBO DE 1MM E 1” DE LÃ DE ROCHA PESADA 96KG/M3. BATENTE EM MADEIRA MACIÇA DE CAXETA COM ACABAMENTO PREPARADO PARA PINTURA EM TINTA ESMALTE, EXCLUSIVE PINTURA. INCLUSIVE FERRAGENS E ACESSÓRIOS CONFORME PROJETO FRM009-ARQ-PE-DET-0025 FL.A410. FORNECIMENTO E COLOCAÇÃO, PARA A OBRA DO MUSEU DA IMAGEM E DO SOM. | UN | 2 | 30807.72 | 61615.44 | 18% | 72706.21 | 14.102 |  |  | 14 | 7 | 3 | 0 | 0 | 0 | 0 | 0 | 0 | 24235.4033 | 24235.4033 | 24235.4033 | 0 | 72706.21 | 0 | OK
14.103 | 14.006.0964-5 | PORTA EM MADEIRA (PA2) COM CERTIFICAÇÃO FSC, ACUSTICA, (0,85X2,195)M, PORTA EM MARCENARIA COMPOSTA POR 2 FOLHAS LISAS DE ABRIR. FOLHA DA PORTA COM ESTRUTURA EM MADEIRA MACIÇA DE CAXETA COM FECHAMENTO EM MDF ULTRA, ACABAMENTO PREPARADO PARA PINTURA EM TINTA ESMALTE, EXCLUSIVE PINTURA. INTERNAMENTE LENÇOL DE CHUMBO DE 1MM E 1” DE LÃ DE ROCHA PESADA 96KG/M3. BATENTE EM MADEIRA MACIÇA DE CAXETA COM ACABAMENTO PREPARADO PARA PINTURA EM TINTA ESMALTE, EXCLUSIVE PINTURA. INCLUSIVE FERRAGENS E ACESSÓRIOS CONFORME PROJETO FRM009-ARQ-PE-DET-0025 FL.A410. FORNECIMENTO E COLOCAÇÃO, PARA A OBRA DO MUSEU DA IMAGEM E DO SOM. | UN | 2 | 26577.65 | 53155.3 | 18% | 62723.25 | 14.103 |  |  | 14 | 7 | 3 | 0 | 0 | 0 | 0 | 0 | 0 | 20907.75 | 20907.75 | 20907.75 | 0 | 62723.25 | 0 | OK
14.104 | 14.006.0965-5 | PORTA EM MADEIRA (PA2A) COM CERTIFICAÇÃO FSC, ACUSTICA, (0,95X2,195)M, PORTA EM MARCENARIA COMPOSTA POR 2 FOLHAS LISAS DE ABRIR. FOLHA DA PORTA COM ESTRUTURA EM MADEIRA MACIÇA DE CAXETA COM FECHAMENTO EM MDF ULTRA, ACABAMENTO PREPARADO PARA PINTURA EM TINTA ESMALTE, EXCLUSIVE PINTURA. INTERNAMENTE LENÇOL DE CHUMBO DE 1MM E 1” DE LÃ DE ROCHA PESADA 96KG/M3. BATENTE EM MADEIRA MACIÇA DE CAXETA COM ACABAMENTO PREPARADO PARA PINTURA EM TINTA ESMALTE, EXCLUSIVE PINTURA. INCLUSIVE FERRAGENS E ACESSÓRIOS CONFORME PROJETO FRM009-ARQ-PE-DET-0025 FL.A410. FORNECIMENTO E COLOCAÇÃO, PARA A OBRA DO MUSEU DA IMAGEM E DO SOM. | UN | 1 | 25562.66 | 25562.66 | 18% | 30163.93 | 14.104 |  |  | 14 | 7 | 3 | 0 | 0 | 0 | 0 | 0 | 0 | 10054.6433 | 10054.6433 | 10054.6433 | 0 | 30163.93 | 0 | OK
14.105 | 14.006.0966-5 | PORTA EM MADEIRA (PA2B) COM CERTIFICAÇÃO FSC, ACUSTICA, (0,95X2,195)M, PORTA EM MARCENARIA COMPOSTA POR 2 FOLHAS LISAS DE ABRIR. FOLHA DA PORTA COM ESTRUTURA EM MADEIRA MACIÇA DE CAXETA COM FECHAMENTO EM MDF ULTRA, ACABAMENTO PREPARADO PARA PINTURA ESMALTE, OUTRO LADO COM REVESTIMENTO MUSEOGRÁFICO. EXCLUSIVE PINTURA E REVESTIMENTO MUSEOGRAFICO. INTERNAMENTE LENÇOL DE CHUMBO DE 1MM E 1” DE LÃ DE ROCHA PESADA 96KG/M3. BATENTE EM MADEIRA MACIÇA DE CAXETA COM ACABAMENTO PREPARADO PARA PINTURA EM TINTA ESMALTE, EXCLUSIVE PINTURA. INCLUSIVE FERRAGENS E ACESSÓRIOS CONFORME PROJETO FRM009-ARQ-PE-DET-0025 FL.A410. FORNECIMENTO E COLOCAÇÃO, PARA A OBRA DO MUSEU DA IMAGEM E DO SOM. | UN | 1 | 25562.66 | 25562.66 | 18% | 30163.93 | 14.105 |  |  | 14 | 7 | 3 | 0 | 0 | 0 | 0 | 0 | 0 | 10054.6433 | 10054.6433 | 10054.6433 | 0 | 30163.93 | 0 | OK
14.106 | 14.006.0967-5 | PORTA EM MADEIRA (PA3) COM CERTIFICAÇÃO FSC, ACUSTICA, (0,90X2,10)M, PORTA EM MARCENARIA COMPOSTA POR 1 FOLHA LISAS DE ABRIR. FOLHA DA PORTA COM ESTRUTURA EM MADEIRA MACIÇA DE CAXETA COM FECHAMENTO EM MDF ULTRA, ACABAMENTO EM FÓRMICA TOP MATTE COR CINZA. INTERNAMENTE LENÇOL DE CHUMBO DE 1MM E 1” DE LÃ DE ROCHA PESADA 96KG/M3. BATENTE EM MADEIRA MACIÇA DE CAXETA COM ACABAMENTO PREPARADO PARA PINTURA EM TINTA ESMALTE, EXCLUSIVE PINTURA. INCLUSIVE FERRAGENS E ACESSÓRIOS CONFORME PROJETO FRM009-ARQ-PE-DET-0025 FL.A410. FORNECIMENTO E COLOCAÇÃO, PARA A OBRA DO MUSEU DA IMAGEM E DO SOM. | UN | 1 | 20140.78 | 20140.78 | 18% | 23766.12 | 14.106 |  |  | 14 | 7 | 3 | 0 | 0 | 0 | 0 | 0 | 0 | 7922.04 | 7922.04 | 7922.04 | 0 | 23766.12 | 0 | OK
14.107 | 14.006.0968-5 | PORTA EM MADEIRA (PA3A) COM CERTIFICAÇÃO FSC, ACUSTICA, (0,725X2,10)M, PORTA EM MARCENARIA COMPOSTA POR 1 FOLHA LISAS DE ABRIR. FOLHA DA PORTA COM ESTRUTURA EM MADEIRA MACIÇA DE CAXETA COM FECHAMENTO EM MDF ULTRA, ACABAMENTO DE UM LADO EM FÓRMICA TOP MATTE COR CINZA, ACABAMENTO UM LADO PREPARADO PARA PINTURA ESMALTE, EXCLUSIVE PINTURA. INTERNAMENTE LENÇOL DE CHUMBO DE 1MM E 1” DE LÃ DE ROCHA PESADA 96KG/M3. BATENTE EM MADEIRA MACIÇA DE CAXETA COM ACABAMENTO PREPARADO PARA PINTURA EM TINTA ESMALTE, EXCLUSIVE PINTURA. INCLUSIVE FERRAGENS E ACESSÓRIOS CONFORME PROJETO FRM009-ARQ-PE-DET-0025 FL.A410. FORNECIMENTO E COLOCAÇÃO, PARA A OBRA DO MUSEU DA IMAGEM E DO SOM. | UN | 1 | 16265.16 | 16265.16 | 18% | 19192.88 | 14.107 |  |  | 14 | 7 | 3 | 0 | 0 | 0 | 0 | 0 | 0 | 6397.6267 | 6397.6267 | 6397.6267 | 0 | 19192.88 | 0 | OK
14.108 | 14.006.0969-5 | PORTA EM MADEIRA (PA3B) COM CERTIFICAÇÃO FSC, ACUSTICA, (0,74X1,70)M, PORTA EM MARCENARIA COMPOSTA POR 1 FOLHA LISAS DE ABRIR. FOLHA DA PORTA COM ESTRUTURA EM MADEIRA MACIÇA DE CAXETA COM FECHAMENTO EM MDF ULTRA, ACABAMENTO EM FÓRMICA TOP MATTE COR CINZA. INTERNAMENTE LENÇOL DE CHUMBO DE 1MM E 1” DE LÃ DE ROCHA PESADA 96KG/M3. BATENTE EM MADEIRA MACIÇA DE CAXETA COM ACABAMENTO PREPARADO PARA PINTURA EM TINTA ESMALTE, EXCLUSIVE PINTURA. INCLUSIVE FERRAGENS E ACESSÓRIOS CONFORME PROJETO FRM009-ARQ-PE-DET-0025 FL.A410. FORNECIMENTO E COLOCAÇÃO, PARA A OBRA DO MUSEU DA IMAGEM E DO SOM. | UN | 1 | 13353.58 | 13353.58 | 18% | 15757.22 | 14.108 |  |  | 14 | 7 | 3 | 0 | 0 | 0 | 0 | 0 | 0 | 5252.4067 | 5252.4067 | 5252.4067 | 0 | 15757.22 | 0 | OK
14.109 | 14.006.0970-5 | PORTA EM MADEIRA (PA7) COM CERTIFICAÇÃO FSC, ACUSTICA, (0,90X2,10)M, CONJUNTO DE MARCENARIA COMPOSTO POR 1 PORTA DE ABRIR E 1 PORTA PIVOTANTE. PORTA DE ABRIR EM MARCENARIA COMPOSTA POR FOLHAS LISAS DE ABRIR E BANDEIRA FIXA. PORTA PIVOTANTE COMPOSTA POR 1 FOLHA LISA. FOLHA DA PORTA COM ESTRUTURA EM MADEIRA MACIÇA DE CAXETA COM FECHAMENTO EM MDF ULTRA, ACABAMENTO EM FÓRMICA TOP MATTE COR CINZA. BATENTE EM MADEIRA MACIÇA DE CAXETA COM ACABAMENTO PREPARADO PARA PINTURA EM TINTA ESMALTE, EXCLUSIVE PINTURA. INCLUSIVE FERRAGENS E ACESSÓRIOS CONFORME PROJETO FRM009-ARQ-PE-DET-0025 FL.A410. FORNECIMENTO E COLOCAÇÃO, PARA A OBRA DO MUSEU DA IMAGEM E DO SOM. | UN | 1 | 25776.04 | 25776.04 | 18% | 30415.72 | 14.109 |  |  | 14 | 7 | 3 | 0 | 0 | 0 | 0 | 0 | 0 | 10138.5733 | 10138.5733 | 10138.5733 | 0 | 30415.72 | 0 | OK
14.110 | 14.006.0971-5 | PORTA EM MADEIRA (PA9A) COM CERTIFICAÇÃO FSC, ACUSTICA, (0,60X2,10)M, PORTA EM MARCENARIA COMPOSTA POR 1 FOLHA LISA DE ABRIR. FOLHA DA PORTA COM ESTRUTURA EM MADEIRA MACIÇA DE CAXETA COM FECHAMENTO EM MDF ULTRA, ACABAMENTO DE UM LADO EM FÓRMICA TOP MATTE COR CINZA, ACABAMENTO UM LADO PREPARADO PARA PINTURA EM TINTA ESMALTE, EXCLUSIVE PINTURA. BATENTE EM MADEIRA MACIÇA DE CAXETA COM ACABAMENTO PREPARADO PARA PINTURA EM TINTA ESMALTE, EXCLUSIVE PINTURA. INCLUSIVE FERRAGENS E ACESSÓRIOS CONFORME PROJETO FRM009-ARQ-PE-DET-0025 FL.A410. FORNECIMENTO E COLOCAÇÃO, PARA A OBRA DO MUSEU DA IMAGEM E DO SOM. | UN | 1 | 11598.37 | 11598.37 | 18% | 13686.07 | 14.110 |  |  | 14 | 7 | 3 | 0 | 0 | 0 | 0 | 0 | 0 | 4562.0233 | 4562.0233 | 4562.0233 | 0 | 13686.07 | 0 | OK
14.111 | 14.006.0972-5 | PORTA EM MADEIRA (PA9B) COM CERTIFICAÇÃO FSC, ACUSTICA, (0,53X2,10)M, PORTA EM MARCENARIA COMPOSTA POR 1 FOLHA LISA DE ABRIR. FOLHA DA PORTA COM ESTRUTURA EM MADEIRA MACIÇA DE CAXETA COM FECHAMENTO EM MDF ULTRA, ACABAMENTO DE UM LADO EM FÓRMICA TOP MATTE COR CINZA, ACABAMENTO UM LADO PREPARADO PARA PINTURA EM TINTA ESMALTE, EXCLUSIVE PINTURA. BATENTE EM MADEIRA MACIÇA DE CAXETA COM ACABAMENTO PREPARADO PARA PINTURA EM TINTA ESMALTE, EXCLUSIVE PINTURA. INCLUSIVE FERRAGENS E ACESSÓRIOS CONFORME PROJETO FRM009-ARQ-PE-DET-0025 FL.A410. FORNECIMENTO E COLOCAÇÃO, PARA A OBRA DO MUSEU DA IMAGEM E DO SOM. | UN | 2 | 11337.74 | 22675.48 | 18% | 26757.06 | 14.111 |  |  | 14 | 7 | 3 | 0 | 0 | 0 | 0 | 0 | 0 | 8919.02 | 8919.02 | 8919.02 | 0 | 26757.06 | 0 | OK
14.112 | 14.006.0973-5 | PORTA EM MADEIRA (PA10) COM CERTIFICAÇÃO FSC, ACUSTICA, (0,75X1,70)M, PORTA EM MARCENARIA COMPOSTA POR 1 FOLHA LISA DE ABRIR E BANDEIRA FIXA. FOLHA DA PORTA COM ESTRUTURA EM MADEIRA MACIÇA DE CAXETA COM FECHAMENTO EM MDF ULTRA, ACABAMENTO DE UM LADO PREPARADO PARA PINTURA EM TINTA ESMALTE, EXCLUSIVE PINTURA, ACABAMENTO DE UM LADO EM FÓRMICA TOP MATTE COR CINZA. INTERNAMENTE LENÇOL DE CHUMBO DE 1MM E 1” DE LÃ DE ROCHA PESADA 96KG/M3. BATENTE EM MADEIRA MACIÇA DE CAXETA COM ACABAMENTO PREPARADO PARA PINTURA EM TINTA ESMALTE, EXCLUSIVE PINTURA. INCLUSIVE FERRAGENS E ACESSÓRIOS CONFORME PROJETO FRM009-ARQ-PE-DET-0025 FL.A410. FORNECIMENTO E COLOCAÇÃO, PARA A OBRA DO MUSEU DA IMAGEM E DO SOM. | UN | 1 | 16757.81 | 16757.81 | 18% | 19774.21 | 14.112 |  |  | 14 | 7 | 3 | 0 | 0 | 0 | 0 | 0 | 0 | 6591.4033 | 6591.4033 | 6591.4033 | 0 | 19774.21 | 0 | OK
14.113 | 14.006.0974-5 | PORTA EM MADEIRA (PA12) COM CERTIFICAÇÃO FSC, ACUSTICA, (0,90X2,10)M, PORTA EM MARCENARIA COMPOSTA POR 2 FOLHAS LISAS DE ABRIR E BANDEIRA FIXA. FOLHA DA PORTA COM ESTRUTURA EM MADEIRA MACIÇA DE CAXETA COM FECHAMENTO EM MDF ULTRA, ACABAMENTO DE UM LADO PREPARADO PARA PINTURA EM TINTA ESMALTE, EXCLUSIVE PINTURA, ACABAMENTO DE UM LADO EM FÓRMICA TOP MATTE COR CINZA. BATENTE EM MADEIRA MACIÇA DE CAXETA COM ACABAMENTO PREPARADO PARA PINTURA EM TINTA ESMALTE, EXCLUSIVE PINTURA. INCLUSIVE FERRAGENS E ACESSÓRIOS CONFORME PROJETO FRM009-ARQ-PE-DET-0025 FL.A410. FORNECIMENTO E COLOCAÇÃO, PARA A OBRA DO MUSEU DA IMAGEM E DO SOM. | UN | 1 | 17593.03 | 17593.03 | 18% | 20759.77 | 14.113 |  |  | 14 | 7 | 3 | 0 | 0 | 0 | 0 | 0 | 0 | 6919.9233 | 6919.9233 | 6919.9233 | 0 | 20759.77 | 0 | OK
14.114 | 14.006.0975-5 | PORTA EM MADEIRA (PA13) COM CERTIFICAÇÃO FSC, ACUSTICA, (0,70X2,10)M, PORTA EM MARCENARIA COMPOSTA POR 1 FOLHA LISA DE ABRIR. FOLHA DA PORTA COM ESTRUTURA EM MADEIRA MACIÇA DE CAXETA COM FECHAMENTO EM MDF ULTRA, ACABAMENTO DE UM LADO EM FÓRMICA TOP MATTE COR CINZA. BATENTE EM MADEIRA MACIÇA DE CAXETA COM ACABAMENTO PREPARADO PARA PINTURA EM TINTA ESMALTE, EXCLUSIVE PINTURA. INCLUSIVE FERRAGENS E ACESSÓRIOS CONFORME PROJETO FRM009-ARQ-PE-DET-0025 FL.A410. FORNECIMENTO E COLOCAÇÃO, PARA A OBRA DO MUSEU DA IMAGEM E DO SOM. | UN | 1 | 14098.55 | 14098.55 | 18% | 16636.28 | 14.114 |  |  | 14 | 7 | 3 | 0 | 0 | 0 | 0 | 0 | 0 | 5545.4267 | 5545.4267 | 5545.4267 | 0 | 16636.28 | 0 | OK
14.115 | 14.006.0976-5 | PORTA EM MADEIRA (PA13A) COM CERTIFICAÇÃO FSC, ACUSTICA, (0,70X1,87)M, PORTA EM MARCENARIA COMPOSTA POR 1 FOLHA LISA DE ABRIR. FOLHA DA PORTA COM ESTRUTURA EM MADEIRA MACIÇA DE CAXETA COM FECHAMENTO EM MDF ULTRA, ACABAMENTO DE UM LADO EM FÓRMICA TOP MATTE COR CINZA. BATENTE EM MADEIRA MACIÇA DE CAXETA COM ACABAMENTO PREPARADO PARA PINTURA EM TINTA ESMALTE, EXCLUSIVE PINTURA. INCLUSIVE FERRAGENS E ACESSÓRIOS CONFORME PROJETO FRM009-ARQ-PE-DET-0025 FL.A410. FORNECIMENTO E COLOCAÇÃO, PARA A OBRA DO MUSEU DA IMAGEM E DO SOM. | UN | 1 | 12390.8 | 12390.8 | 18% | 14621.14 | 14.115 |  |  | 14 | 7 | 3 | 0 | 0 | 0 | 0 | 0 | 0 | 4873.7133 | 4873.7133 | 4873.7133 | 0 | 14621.14 | 0 | OK
14.116 | 14.006.0977-5 | PORTA EM MADEIRA (PA14) COM CERTIFICAÇÃO FSC, ACUSTICA, (0,55X2,10)M, PORTA EM MARCENARIA COMPOSTA POR 1 FOLHA LISA DE ABRIR. FOLHA DA PORTA COM ESTRUTURA EM MADEIRA MACIÇA DE CAXETA COM FECHAMENTO EM MDF ULTRA, ACABAMENTO DE UM LADO PREPARADO PARA PINTURA EM TINTA ESMALTE, EXCLUSIVE PINTURA, ACABAMENTO DE UM LADO EM FÓRMICA TOP MATTE COR CINZA. BATENTE EM MADEIRA MACIÇA DE CAXETA COM ACABAMENTO PREPARADO PARA PINTURA EM TINTA ESMALTE, EXCLUSIVE PINTURA. INCLUSIVE FERRAGENS E ACESSÓRIOS CONFORME PROJETO FRM009-ARQ-PE-DET-0025 FL.A410. FORNECIMENTO E COLOCAÇÃO, PARA A OBRA DO MUSEU DA IMAGEM E DO SOM. | UN | 1 | 10555.83 | 10555.83 | 18% | 12455.87 | 14.116 |  |  | 14 | 7 | 3 | 0 | 0 | 0 | 0 | 0 | 0 | 4151.9567 | 4151.9567 | 4151.9567 | 0 | 12455.87 | 0 | OK
14.117 | 14.006.0978-5 | PORTA EM MADEIRA (PA14A) COM CERTIFICAÇÃO FSC, ACUSTICA, (0,70X2,10)M, PORTA EM MARCENARIA COMPOSTA POR 1 FOLHA LISA DE ABRIR E 1 BANDEIRA FIXA. FOLHA DA PORTA COM ESTRUTURA EM MADEIRA MACIÇA DE CAXETA COM FECHAMENTO EM MDF ULTRA, ACABAMENTO DE UM LADO PREPARADO PARA PINTURA EM TINTA ESMALTE, EXCLUSIVE PINTURA, ACABAMENTO CRU PARA APLICAÇÃO DE ISOLANTE TÉRMICO, BATENTE EM MADEIRA MACIÇA DE CAXETA COM ACABAMENTO PREPARADO PARA PINTURA EM TINTA ESMALTE, EXCLUSIVE PINTURA. INCLUSIVE FERRAGENS E ACESSÓRIOS CONFORME PROJETO FRM009-ARQ-PE-DET-0025 FL.A410. FORNECIMENTO E COLOCAÇÃO, PARA A OBRA DO MUSEU DA IMAGEM E DO SOM. | UN | 2 | 13124.77 | 26249.54 | 18% | 30974.45 | 14.117 |  |  | 14 | 7 | 3 | 0 | 0 | 0 | 0 | 0 | 0 | 10324.8167 | 10324.8167 | 10324.8167 | 0 | 30974.45 | 0 | OK
14.118 | 14.006.0979-5 | PORTA EM MADEIRA (PA15) COM CERTIFICAÇÃO FSC, ACUSTICA, (0,90X2,10)M, PORTA EM MARCENARIA COMPOSTA POR 1 FOLHA LISA DE ABRIR E 1 BANDEIRA FIXA. FOLHA DA PORTA COM ESTRUTURA EM MADEIRA MACIÇA DE CAXETA COM FECHAMENTO EM MDF ULTRA, ACABAMENTO EM FOLHA NATURAL DE MADEIRA FREIJÓ LAVADO COM APLICAÇÃO DE VERNIZ ACRÍLICO FOSCO. BATENTE EM MADEIRA MACIÇA DE CAXETA COM ACABAMENTO EM FOLHA NATURAL DE MADEIRA FREIJÓ LAVADO COM APLICAÇÃO DE VERNIZ ACRÍLICO FOSCO. INCLUSIVE FERRAGENS E ACESSÓRIOS CONFORME PROJETO FRM009-ARQ-PE-DET-0025 FL.A410. FORNECIMENTO E COLOCAÇÃO, PARA A OBRA DO MUSEU DA IMAGEM E DO SOM. | UN | 1 | 17593.03 | 17593.03 | 18% | 20759.77 | 14.118 |  |  | 14 | 7 | 3 | 0 | 0 | 0 | 0 | 0 | 0 | 6919.9233 | 6919.9233 | 6919.9233 | 0 | 20759.77 | 0 | OK
14.119 | 14.006.0980-5 | PORTA EM MADEIRA (PA15A) COM CERTIFICAÇÃO FSC, ACUSTICA, (0,90X2,10)M, PORTA EM MARCENARIA COMPOSTA POR 2 FOLHAS LISAS DE ABRIR E 1 BANDEIRA FIXA.FOLHA DA PORTA COM ESTRUTURA EM MADEIRA MACIÇA DE CAXETA COM FECHAMENTO EM MDF ULTRA, ACABAMENTO EM FOLHA NATURAL DE MADEIRA FREIJÓ LAVADO COM APLICAÇÃO DE VERNIZ ACRÍLICO FOSCO. BATENTE EM MADEIRA MACIÇA DE CAXETA COM ACABAMENTO EM FOLHA NATURAL DE MADEIRA FREIJÓ LAVADO COM APLICAÇÃO DE VERNIZ ACRÍLICO FOSCO. INCLUSIVE FERRAGENS E ACESSÓRIOS CONFORME PROJETO FRM009-ARQ-PE-DET-0025 FL.A410. FORNECIMENTO E COLOCAÇÃO, PARA A OBRA DO MUSEU DA IMAGEM E DO SOM. | UN | 3 | 29646.93 | 88940.79 | 18% | 104950.13 | 14.119 |  |  | 14 | 7 | 3 | 0 | 0 | 0 | 0 | 0 | 0 | 34983.3767 | 34983.3767 | 34983.3767 | 0 | 104950.13 | 0 | OK
14.120 | 14.006.0981-5 | PORTA EM MADEIRA (PA16) COM CERTIFICAÇÃO FSC, ACUSTICA, (1,157X2,50)M, CONJUNTO DE MARCENARIA COMPOSTO POR 2 PORTAS DE ABRIR COMPOSTAS POR 1 FOLHA LISA CADA.FOLHA DA PORTA COM ESTRUTURA EM MADEIRA MACIÇA DE CAXETA COM FECHAMENTO EM MDF ULTRA, ACABAMENTO PREPARADO PARA PINTURA EM TINTA ESMALTE, EXCLUSIVE PINTURA. BATENTE EM MADEIRA MACIÇA DE CAXETA COM ACABAMENTO PREPARADO PARA PINTURA EM TINTA ESMALTE, EXCLUSIVE PINTURA. INCLUSIVE FERRAGENS E ACESSÓRIOS CONFORME PROJETO FRM009-ARQ-PE-DET-0025 FL.A410. FORNECIMENTO E COLOCAÇÃO, PARA A OBRA DO MUSEU DA IMAGEM E DO SOM. | UN | 1 | 26633.88 | 26633.88 | 18% | 31427.97 | 14.120 |  |  | 14 | 7 | 3 | 0 | 0 | 0 | 0 | 0 | 0 | 10475.99 | 10475.99 | 10475.99 | 0 | 31427.97 | 0 | OK
14.121 | 14.007.0315-0 | MOLA FECHA-PORTA,AEREA,COM PINHAO E CREMALHEIRA,EM ALUMINIO,COM PINTURA ELETROSTATICA,COM POTENCIA Nº4 PARA PORTAS CORTA-FOGO ACIMA DE 1,00M.FORNECIMENTO | UN | 10 | 185.19 | 1851.9 | 18% | 2185.24 | 14.121 |  |  | 14 | 7 | 3 | 0 | 0 | 0 | 0 | 0 | 0 | 728.4133 | 728.4133 | 728.4133 | 0 | 2185.24 | 0 | OK
14.122 | 14.007.0500-0 | BARRA ANTIPANICO,CEGA NO LADO OPOSTO E DE ACIONAMENTO RADIALTIPO PUSH PARA PORTAS EM MADEIRA OU METAL,SIMPLES (1 FOLHA),CONFECCIONADA EM LIGA DE METAIS,CERTIFICADA CONF.ABNT NBR 11785,COMPOSTA POR 2 SUPORTES DE TRAVAMENTO HORIZONTAL E 1 BARRA ACIONADORA DE 1,00M.INDICADA P/PORTAS DE ATE 220X100CM (AXL),EXCLUSIVE FECHADURA EXTERNA.FORNECIMENTO E INSTALACAO | UN | 10 | 425.66 | 4256.6 | 18% | 5022.78 | 14.122 |  |  | 14 | 7 | 3 | 0 | 0 | 0 | 0 | 0 | 0 | 1674.26 | 1674.26 | 1674.26 | 0 | 5022.78 | 0 | OK
14.123 | 14.000.0019-5 | ESTRUTURA METALICA EM ACO INOX AISI304-TC1/TC3(BANDEJAS),CONF.PROJ.(FRM009-ARQ-PE-DET-0013-008/0014-008/0015-009/0016-009/0017-008/0018-008/0019-002/0020-003/0021-003).FORNECI-MENTO E INSTALACAO PARA OBRAS DO MUSEU DA IMAGEM E SOM. | M | 75.22 | 526.27 | 39586.02 | 18% | 46711.5 | 14.123 |  |  | 14 | 7 | 3 | 0 | 0 | 0 | 0 | 0 | 0 | 15570.5 | 15570.5 | 15570.5 | 0 | 46711.5 | 0 | OK
14.124 | 14.000.0020-5 | ESTRUTURA METALICA EM ACO INOX AISI304-TC2(GRELHAS) CONF.PROJ.(FRM009-ARQ-PE-DET-0013-008/0014-008/0015-009/0016-009/0017-008/0018-008/0019-002/0020-003/0021-003).FORNECIMENTO EINSTALACAO P/OBRA D MUSEU DA IMAGEM E DO SOM | M | 310.6 | 1053.75 | 327294.75 | 18% | 386207.8 | 14.124 |  |  | 14 | 7 | 3 | 0 | 0 | 0 | 0 | 0 | 0 | 128735.9333 | 128735.9333 | 128735.9333 | 0 | 386207.8 | 0 | OK
14.125 | 14.000.0021-5 | ESTRUTURA METALICA EM ACO INOX AISI304-TC4(GRELHAS),CONFEC-CIONADAS EM BARRAS QUADRADAS DE 1/2".CONF.PROJ.(FRM009-ARQ-PE-DET-0013-008/0014-008/0015-009/0016-009/0017-008/0019-002/0020-003/0021-003).FORNECIMENTO E INSTALACAO PARA OBRAS DOMUSEU DA IMAGEM E DO SOM. | M | 29.79 | 1053.75 | 31391.21 | 18% | 37041.62 | 14.125 |  |  | 14 | 7 | 3 | 0 | 0 | 0 | 0 | 0 | 0 | 12347.2067 | 12347.2067 | 12347.2067 | 0 | 37041.62 | 0 | OK
14.126 | 14.000.0022-5 | ESTRUTURA METALICA EM ACO INOX AISI304-TC5(BANDEJAS),MED.1000X1000MM,CONF.PROJ.(FRM009-ARQ-PE-DET-0013-008/0014-008/0015-009/0016-009/0017-008/0018-008/0019-002/0020-003/0021-003).FORNECIMENTO E INSTALACAO P/OBRA DO MUSEU DA IMAGEM EDO SOM. | M | 49.08 | 3211.43 | 157616.98 | 18% | 185988.03 | 14.126 |  |  | 14 | 7 | 3 | 0 | 0 | 0 | 0 | 0 | 0 | 61996.01 | 61996.01 | 61996.01 | 0 | 185988.03 | 0 | OK
14.127 | 14.000.0023-5 | ESTRUTURA METALICA EM ACO INOX AISI304-TC9(BANDEJAS),MED.200X200MM,CONF.PROJ.(FRM009-ARQ-PE-DET-0013-008/0014-008/0015-009/0016-009/0017-008/0018-008/0019-002/0020-003/0021-003)FORNECIMENTO E INSTALACAO P/OBRA DO MUSEU DA IMAGEM E DO SOM | M | 134.4 | 476.69 | 64067.13 | 18% | 75599.21 | 14.127 |  |  | 14 | 7 | 3 | 0 | 0 | 0 | 0 | 0 | 0 | 25199.7367 | 25199.7367 | 25199.7367 | 0 | 75599.21 | 0 | OK
14.128 | 14.000.0018-5 | GUARDA-CORPO COM CORRIMAO DUPLO DAS ESCADAS ENCLAUSURADAS E INTERNAS, EM ACO GALVANIZADO COM ACAB.EM PINTURA ESMALTE NA COR CINZA, INCLUSIVE TODOS MATERIAIS NECESSARIOS, CONFORME PROJETO FR009-ARQ-DET-0074 E 0075 (0508 E 0509).FORNECIMENTO E INSTALACAO.PARA OBRA DO MUSEU DA IMAGEM DO SOM | M | 131.4 | 527.91 | 69367.37 | 18% | 81853.49 | 14.128 |  |  | 14 | 7 | 3 | 0 | 0 | 0 | 0 | 0 | 0 | 27284.4967 | 27284.4967 | 27284.4967 | 0 | 81853.49 | 0 | OK
[15 empty] | 0 | 603403.935 | 603403.935 | 660468.095 | 660468.095 | 660468.095 | 1435292.615 | 774824.52 | 774824.52 | 0 | 6986555.46 | 0 | OK
OK
15,0 |  | INSTALAÇÕES ELÉTRICAS, HIDRÁULICAS, SANITÁRIAS E MECÂNICAS |  |  |  | 3955946.46 |  | 4668016.05 | 186 | 186 | OK | [15 empty] | OK
15.1 | 15.002.0205-0 | CAIXA DE INSPECAO/CAIXA PARA AGUAS PLUVIAIS,DE CONCRETO PRE-MOLDADO,CONSTANDO DE CIRCULO DE FUNDO,3 ANEIS SUPERPOSTOS,DE40MM DE ESPESSURA E 600MM DE DIAMETRO INTERNO,SENDO 1 ANELINFERIOR(ENTRADA E SAIDA)DE 300MM,1 DE 150MM E 1 DE 75MM DEALTURA,PERFAZENDO 625MM DE ALTURA TOTAL,EXCLUSIVE TAMPAO DEFERRO FUNDIDO E ESCAVACAO.FORNECIMENTO E COLOCACAO | UN | 8 | 458.32 | 3666.56 | 18% | 4326.54 | 15.1 |  |  | 15 | 2 | 6 | 0 | 721.09 | 721.09 | 721.09 | 721.09 | 721.09 | 721.09 | 0 | 0 | 0 | 4326.54 | 0 | OK
15.2 | 15.003.0175-0 | TAMPA CEGA E CAIXILHO,15 X 15CM,EM ACO INOX,PARA RALO SIFONADO.FORNECIMENTO E COLOCACAO | UN | 106 | 20.25 | 2146.5 | 18% | 2532.87 | 15.2 |  |  | 15 | 2 | 6 | 0 | 422.145 | 422.145 | 422.145 | 422.145 | 422.145 | 422.145 | 0 | 0 | 0 | 2532.87 | 0 | OK
15.3 | 15.003.0178-0 | RALO DE COBERTURA SEMI-ESFERICO(TIPO ABACAXI),COM 4".FORNECIMENTO E COLOCACAO | UN | 12 | 39.7 | 476.4 | 18% | 562.15 | 15.3 |  |  | 15 | 2 | 6 | 0 | 93.6917 | 93.6917 | 93.6917 | 93.6917 | 93.6917 | 93.6917 | 0 | 0 | 0 | 562.15 | 0 | OK
15.4 | 15.003.0398-5 | SUBSTITUIÇÃO DE ABRAÇADEIRA TIPO GOTA 5". FORNECIMENTO E INSTALAÇÃO. | UN | 50 | 25.19 | 1259.5 | 18% | 1486.21 | 15.4 |  |  | 15 | 2 | 1 | 0 | 1486.21 | 0 | 0 | 0 | 0 | 0 | 0 | 0 | 0 | 1486.21 | 0 | OK
15.5 | 15.003.0399-5 | SUBSTITUIÇÃO DE ABRAÇADEIRA TIPO U 1". FORNECIMENTO E INSTALAÇÃO. | UN | 6 | 18.52 | 111.12 | 18% | 131.12 | 15.5 |  |  | 15 | 2 | 1 | 0 | 131.12 | 0 | 0 | 0 | 0 | 0 | 0 | 0 | 0 | 131.12 | 0 | OK
15.6 | 15.003.0405-0 | ASSENTAMENTO DE BACIA SANITARIA (EXCLUSIVE FORNECIMENTO DO APARELHO),INCLUSIVE MATERIAIS NECESSARIOS | UN | 7 | 61.56 | 430.92 | 18% | 508.48 | 15.6 |  |  | 15 | 2 | 6 | 0 | 84.7467 | 84.7467 | 84.7467 | 84.7467 | 84.7467 | 84.7467 | 0 | 0 | 0 | 508.48 | 0 | OK
15.7 | 15.003.0500-0 | CHUVEIRO AUTOMATICO SPRINKLER DE RESPOSTA PADRAO,TIPO LATERAL (SIDEWALL) DN 15MM (1/2"),TEMPERATURA 68ºC (BULBO VERMELHO) E COEFICIENTE DE DESCARGA K80.FORNECIMENTO E COLOCACAO | UN | 10 | 50.42 | 504.2 | 18% | 594.95 | 15.7 |  |  | 15 | 2 | 6 | 0 | 99.1583 | 99.1583 | 99.1583 | 99.1583 | 99.1583 | 99.1583 | 0 | 0 | 0 | 594.95 | 0 | OK
15.8 | 15.003.0510-0 | CHUVEIRO AUTOMATICO SPRINKLER DE RESPOSTA PADRAO,TIPO PENDENTE,DN 15MM(1/2"),TEMPERATURA 68ºC (BULBO VERMELHO) E COEFICIENTE DE DESCARGA K80.FORNECIMENTO E COLOCACAO | UN | 691 | 30.56 | 21116.96 | 18% | 24918.01 | 15.8 |  |  | 15 | 2 | 6 | 0 | 4153.0017 | 4153.0017 | 4153.0017 | 4153.0017 | 4153.0017 | 4153.0017 | 0 | 0 | 0 | 24918.01 | 0 | OK
15.9 | 15.003.0535-0 | TUBO DE FERRO GALVANIZADO COM DIAMETRO DE 1.1/4",COM COSTURA,PARA INSTALACOES DIVERSAS ENTERRADAS,INCLUSIVE CONEXOES,EMENDAS E PROTECAO ANTICORROSIVA.FORNECIMENTO E COLOCACAO | M | 82 | 106.22 | 8710.04 | 18% | 10277.84 | 15.9 |  |  | 15 | 2 | 6 | 0 | 1712.9733 | 1712.9733 | 1712.9733 | 1712.9733 | 1712.9733 | 1712.9733 | 0 | 0 | 0 | 10277.84 | 0 | OK
15.10 | 15.003.0540-0 | TUBO DE FERRO GALVANIZADO COM DIAMETRO DE 1.1/2",COM COSTURA,PARA INSTALACOES DIVERSAS ENTERRADAS,INCLUSIVE CONEXOES,EMENDAS E PROTECAO ANTICORROSIVA.FORNECIMENTO E COLOCACAO | M | 41 | 119.09 | 4882.69 | 18% | 5761.57 | 15.10 |  |  | 15 | 2 | 6 | 0 | 960.2617 | 960.2617 | 960.2617 | 960.2617 | 960.2617 | 960.2617 | 0 | 0 | 0 | 5761.57 | 0 | OK
15.11 | 15.003.0662-5 | SPRINKLER BICO ASCENDENTE (UPRIGHT),ROSCA 1/2",68º GRAUS.FOR NECIMENTO E COLOCACAO.PARA A OBRA DO MUSEU DA IMAGEM E DO SOM - MIS. | UN | 400 | 52.93 | 21172 | 18% | 24982.96 | 15.11 |  |  | 15 | 2 | 6 | 0 | 4163.8267 | 4163.8267 | 4163.8267 | 4163.8267 | 4163.8267 | 4163.8267 | 0 | 0 | 0 | 24982.96 | 0 | OK
15.12 | 15.003.0668-5 | SPRINKLER BICO (CONCEALED), ROSCA DIAMETRO 1/2", 68 GRAUS. FORNECIMENTO E INSTALACAO PARA OBRA MUSEU DA IMAGEM DO SOM | UN | 38 | 133.34 | 5066.92 | 18% | 5978.96 | 15.12 |  |  | 15 | 2 | 6 | 0 | 996.4933 | 996.4933 | 996.4933 | 996.4933 | 996.4933 | 996.4933 | 0 | 0 | 0 | 5978.96 | 0 | OK
15.13 | 15.003.0670-5 | INSTALACAO DE VALVULA DE FECHAMENTO AUTOMATICO PRESSMATIC PA RA MICTORIO,EXCLUSIVE ESTE,PARA OBRA DO MUSEU DA IMAGEM E DO SOM. | UN | 7 | 188.31 | 1318.17 | 18% | 1555.44 | 15.13 |  |  | 15 | 2 | 6 | 0 | 259.24 | 259.24 | 259.24 | 259.24 | 259.24 | 259.24 | 0 | 0 | 0 | 1555.44 | 0 | OK
15.14 | 15.003.0671-5 | INSTALACAO DE ACABAMENTO DE VALVULA DE DESCARGA,COM 2 TECLAS QUE ACIONADAS DESPEJAM DOIS DIFERENTES VOLUMES DE AGUA,01 PA RA LIMPEZA PARCIAL E OUTRO PARA LIMPEZA TOTAL RACIONALIZANDO O CONSUMO DE AGUA,EXCLUSIVE ESTE,PARA OBRA DO MUSEU DA IMA- GEM E DO SOM. | UN | 90 | 213.54 | 19218.6 | 18% | 22677.94 | 15.14 |  |  | 15 | 2 | 6 | 0 | 3779.6567 | 3779.6567 | 3779.6567 | 3779.6567 | 3779.6567 | 3779.6567 | 0 | 0 | 0 | 22677.94 | 0 | OK
15.15 | 15.004.0063-0 | INSTALACAO E ASSENTAMENTO DE LAVATORIO DE UMA TORNEIRA(EXCLUSIVE FORNECIMENTO DO APARELHO),COMPREENDENDO:3,00M DE TUBO DE PVC DE 25MM,2,00M DE TUBO DE PVC DE 40MM E CONEXOES | UN | 36 | 217.35 | 7824.6 | 18% | 9233.02 | 15.15 |  |  | 15 | 2 | 6 | 0 | 1538.8367 | 1538.8367 | 1538.8367 | 1538.8367 | 1538.8367 | 1538.8367 | 0 | 0 | 0 | 9233.02 | 0 | OK
15.16 | 15.004.0180-0 | RALO SIFONADO PVC RIGIDO (150X185)X75MM,EM PAVIMENTO TERREO,COM SAIDA DE 75MM,GRELHA REDONDA E PORTA-GRELHA,COMPREENDENDO:3,00M DE TUBO DE PVC DE 75MM E SUA LIGACAO AO RAMAL DE VENTILACAO.FORNECIMENTO E INSTALACAO | UN | 4 | 151.73 | 606.92 | 18% | 716.16 | 15.16 |  |  | 15 | 2 | 6 | 0 | 119.36 | 119.36 | 119.36 | 119.36 | 119.36 | 119.36 | 0 | 0 | 0 | 716.16 | 0 | OK
15.17 | 15.004.0255-0 | BEBEDOURO ELETRICO,TIPO PRESSAO COM FILTRO INTERNO(EXCLUSIVEFORNECIMENTO DE APARELHO),COMPREENDENDO:2 VARAS DE ELETRODUTO PVC DE 3/4",COM LUVAS,10,00M DE FIO 2,5MM2,TOMADA DE EMBUTIR E CAIXA DE EMBUTIR,4,00M DE TUBO PVC DE 25MM,3,00M DE TUBO PVC DE 40MM,REGISTRO DE 3/4" E CONEXOES.INSTALACAO ATE ORALO EXISTENTE E ASSENTAMENTO | UN | 8 | 391.14 | 3129.12 | 18% | 3692.36 | 15.17 |  |  | 15 | 2 | 6 | 0 | 615.3933 | 615.3933 | 615.3933 | 615.3933 | 615.3933 | 615.3933 | 0 | 0 | 0 | 3692.36 | 0 | OK
15.18 | 15.005.0030-0 | INSTALACAO E ASSENTAMENTO DE DUCHINHA MANUAL PARA BANHEIRO(EXCLUSIVE O FORNECIMENTO DO APARELHO E ISOLAMENTO),COMPREENDENDO:3,00M DE TUBO DE COBRE DE 22MM,SOLDAS E CONEXOES | UN | 1 | 343.92 | 343.92 | 18% | 405.82 | 15.18 |  |  | 15 | 2 | 6 | 0 | 67.6367 | 67.6367 | 67.6367 | 67.6367 | 67.6367 | 67.6367 | 0 | 0 | 0 | 405.82 | 0 | OK
15.19 | 15.005.0220-0 | ASSENTAMENTO DE AR CONDICIONADO SPLIT DE 36000 A 60000 BTU/H,COM 1 CONDENSADOR E 1 EVAPORADOR,CONFORME ABNT NBR 16655,(VIDE FORNECIMENTO DO APARELHO NA FAMILIA 18.030) INCLUSIVE ACESSORIOS DE FIXACAO,EXCLUSIVE ALIMENTACAO ELETRICA E INTERLIGACAO AO CONDENSADOR/EVAPORADOR (VIDE ITEM 15.005.0245) | UN | 1 | 597.82 | 597.82 | 18% | 705.42 | 15.19 |  |  | 15 | 2 | 6 | 0 | 117.57 | 117.57 | 117.57 | 117.57 | 117.57 | 117.57 | 0 | 0 | 0 | 705.42 | 0 | OK
15.20 | 15.005.0253-0 | DUTO PARA CONDICIONAMENTO DE AR,CHAVETADO EM CHAPA DE ACO GALVANIZADO,NAS DIVERSAS BITOLAS,CONFORME ABNT NBR 16401,ISOLADO COM MANTA DE LA DE VIDRO,REVESTIDA COM FOLHA DE ALUMINIO,INCLUINDO CINTAS,FITAS,SUPORTES PINTADOS,DIFUSORES E GRELHASEM ALUMINIO EXTRUDADO E DEMAIS ITENS NECESSARIOS.FORNECIMENTO E COLOCACAO | KG | 3000 | 68.27 | 204810 | 18% | 241675.8 | 15.20 |  |  | 15 | 2 | 6 | 0 | 40279.3 | 40279.3 | 40279.3 | 40279.3 | 40279.3 | 40279.3 | 0 | 0 | 0 | 241675.8 | 0 | OK
15.21 | 15.005.0245-0 | TUBULACAO EM COBRE PARA INTERLIGACAO DE SPLIT AO CONDENSADOR/EVAPORADOR,CONFORME ABNT NBR 16655,INCLUSIVE ISOLAMENTO TERMICO,ALIMENTACAO ELETRICA,CONEXOES E FIXACAO,PARA APARELHOSDE 36000 A 60000 BTU/H.FORNECIMENTO E INSTALACAO | M | 623 | 140.96 | 87818.08 | 18% | 103625.33 | 15.21 |  |  | 15 | 2 | 6 | 0 | 17270.8883 | 17270.8883 | 17270.8883 | 17270.8883 | 17270.8883 | 17270.8883 | 0 | 0 | 0 | 103625.33 | 0 | OK
15.22 | 15.006.0010-0 | CAIXA DE INCENDIO INTERNA PADRAO CBERJ,DE ACO,MEDINDO 70X50X25CM,COMPREENDENDO:2 LANCES DE 15,00M DE MANGUEIRA DE FIBRADE POLIESTER PURA,TIPO 2,REVESTIDA INTERNAMENTE COM BORRACHAVULCANIZADA NO DIAMETRO DE 1.1/2",EMPATADA,COM REGISTRO,ADAPTADOR E ESGUICHO.FORNECIMENTO E COLOCACAO | UN | 29 | 1312.28 | 38056.12 | 18% | 44906.22 | 15.22 |  |  | 15 | 2 | 6 | 0 | 7484.37 | 7484.37 | 7484.37 | 7484.37 | 7484.37 | 7484.37 | 0 | 0 | 0 | 44906.22 | 0 | OK
15.23 | 15.006.0045-0 | INSTALACAO DE INCENDIO(HIDRANTE)EM CAIXA ENTERRADA DE ALVENARIA COM TIJOLO MACICO,PAREDE MEIA VEZ(10CM)MEDINDO 40X30X50CM,REVESTIDA INTERNAMENTE,COM TAMPA DE FERRO FUNDIDO,INCLUSIVE PECAS COMPREENDENDO:REGISTRO DE GAVETA EM BRONZE 2.1/2",TAMPAO CEGO 2.1/2",JUNTA STORZ DE 2.1/2" E FORNECIMENTO DE TODOS OS MATERIAIS | UN | 2 | 1590.86 | 3181.72 | 18% | 3754.42 | 15.23 |  |  | 15 | 1 | 10 | 375.442 | 375.442 | 375.442 | 375.442 | 375.442 | 375.442 | 375.442 | 375.442 | 375.442 | 375.442 | 3754.42 | 0 | OK
15.24 | 15.007.0210-0 | PARA-RAIO DE TELHADO,TIPO FRANKLIN,EM LATAO CROMADO,H=37,5CM,COMPREENDENDO:30,00M DE CORDOALHA DE COBRE 16MM2,HASTE DE TERRA E DEMAIS MATERIAIS NECESSARIOS.FORNECIMENTO E COLOCACAO | UN | 20 | 1391.85 | 27837 | 18% | 32847.66 | 15.24 |  |  | 15 | 2 | 6 | 0 | 5474.61 | 5474.61 | 5474.61 | 5474.61 | 5474.61 | 5474.61 | 0 | 0 | 0 | 32847.66 | 0 | OK
15.25 | 15.007.0216-0 | TERMINAL AEREO PARA PARA-RAIO(CAPTOR 1 PONTA)EM LATAO MACICO,3/8"X600MM,FIXACAO COM ROSCA MECANICA E ABRACADEIRA,INCLUSIVE CAPTOR.FORNECIMENTO E COLOCACAO | UN | 20 | 39.4 | 788 | 18% | 929.84 | 15.25 |  |  | 15 | 2 | 6 | 0 | 154.9733 | 154.9733 | 154.9733 | 154.9733 | 154.9733 | 154.9733 | 0 | 0 | 0 | 929.84 | 0 | OK
15.26 | 15.007.0400-5 | SUBSTITUIÇÃO DO QUADRO QGBT-E, INCLUINDO DESMONTAGEM E MONTAGEM DO QUADRO, MOVIMENTAÇÃO HORIZONTAL E VERTICAL. FORNECIMENTO E INSTALAÇÃO PARA O MUSEU DA IMAGEM E DO SOM | UN | 1 | 62628.05 | 62628.05 | 18% | 73901.09 | 15.26 |  |  | 15 | 2 | 6 | 0 | 12316.8483 | 12316.8483 | 12316.8483 | 12316.8483 | 12316.8483 | 12316.8483 | 0 | 0 | 0 | 73901.09 | 0 | OK
15.27 | 15.007.0401-5 | SUBSTITUIÇÃO DO QUADRO QGBT-N, INCLUINDO DESMONTAGEM E MONTAGEM DO QUADRO, MOVIMENTAÇÃO HORIZONTAL E VERTICAL. FORNECIMENTO E INSTALAÇÃO PARA O MUSEU DA IMAGEM E DO SOM | UN | 1 | 378737.51 | 378737.51 | 18% | 446910.26 | 15.27 |  |  | 15 | 2 | 6 | 0 | 74485.0433 | 74485.0433 | 74485.0433 | 74485.0433 | 74485.0433 | 74485.0433 | 0 | 0 | 0 | 446910.26 | 0 | OK
15.28 | 15.007.0402-5 | SUBSTITUIÇÃO DO QUADRO QTA-GERADOR, INCLUINDO DESMONTAGEM E MONTAGEM DO QUADRO, MOVIMENTAÇÃO HORIZONTAL E VERTICAL. FORNECIMENTO E INSTALAÇÃO PARA O MUSEU DA IMAGEM E DO SOM | UN | 1 | 55581.29 | 55581.29 | 18% | 65585.92 | 15.28 |  |  | 15 | 2 | 6 | 0 | 10930.9867 | 10930.9867 | 10930.9867 | 10930.9867 | 10930.9867 | 10930.9867 | 0 | 0 | 0 | 65585.92 | 0 | OK
15.29 | 15.007.0403-5 | SUBSTITUIÇÃO DO QUADRO QTA-INCÊNDIO, INCLUINDO DESMONTAGEM E MONTAGEM DO QUADRO, MOVIMENTAÇÃO HORIZONTAL E VERTICAL. FORNECIMENTO E INSTALAÇÃO PARA O MUSEU DA IMAGEM E DO SOM | UN | 1 | 54207.73 | 54207.73 | 18% | 63965.12 | 15.29 |  |  | 15 | 2 | 6 | 0 | 10660.8533 | 10660.8533 | 10660.8533 | 10660.8533 | 10660.8533 | 10660.8533 | 0 | 0 | 0 | 63965.12 | 0 | OK
15.30 | 15.007.0435-0 | QUADRO DE DISTRIBUICAO DE ENERGIA,150A,PARA DISJUNTORES TERMO-MAGNETICOS UNIPOLARES,DE SOBREPOR,COM PORTA E BARRAMENTOSDE FASE,NEUTRO E TERRA,TRIFASICO,PARA INSTALACAO DE ATE 50 DISJUNTORES COM DISPOSITIVO PARA CHAVE GERAL.FORNECIMENTO E COLOCACAO | UN | 19 | 1464.93 | 27833.67 | 18% | 32843.73 | 15.30 |  |  | 15 | 2 | 6 | 0 | 5473.955 | 5473.955 | 5473.955 | 5473.955 | 5473.955 | 5473.955 | 0 | 0 | 0 | 32843.73 | 0 | OK
15.31 | 15.007.0440-0 | QUADRO DE DISTRIBUICAO DE ENERGIA,150A,PARA DISJUNTORES TERMO-MAGNETICOS UNIPOLARES,DE SOBREPOR,COM PORTA E BARRAMENTOSDE FASE,NEUTRO E TERRA,TRIFASICO,PARA INSTALACAO DE ATE 72 DISJUNTORES COM DISPOSITIVO PARA CHAVE GERAL.FORNECIMENTO E COLOCACAO | UN | 15 | 1709.03 | 25635.45 | 18% | 30249.83 | 15.31 |  |  | 15 | 2 | 6 | 0 | 5041.6383 | 5041.6383 | 5041.6383 | 5041.6383 | 5041.6383 | 5041.6383 | 0 | 0 | 0 | 30249.83 | 0 | OK
15.32 | 15.007.0520-0 | DISJUNTOR/INTERRUPTOR DIFERENCIAL RESIDUAL(DDR),CLASSE AC,2POLOS,INSTANTANEO,CORRENTE NOMINAL(IN)25AX240V,SENSIBILIDADE30MA/300MA.FORNECIMENTO E COLOCACAO | UN | 15 | 103.6 | 1554 | 18% | 1833.72 | 15.32 |  |  | 15 | 2 | 6 | 0 | 305.62 | 305.62 | 305.62 | 305.62 | 305.62 | 305.62 | 0 | 0 | 0 | 1833.72 | 0 | OK
15.33 | 15.007.0521-0 | DISJUNTOR/INTERRUPTOR DIFERENCIAL RESIDUAL(DDR),CLASSE AC,2POLOS,INSTANTANEO,CORRENTE NOMINAL(IN) 40AX240V,SENSIBILIDADE 30MA/300MA.FORNECIMENTO E COLOCACAO | UN | 13 | 103.6 | 1346.8 | 18% | 1589.22 | 15.33 |  |  | 15 | 2 | 6 | 0 | 264.87 | 264.87 | 264.87 | 264.87 | 264.87 | 264.87 | 0 | 0 | 0 | 1589.22 | 0 | OK
15.34 | 15.007.0525-0 | DISJUNTOR/INTERRUPTOR DIFERENCIAL RESIDUAL(DDR),CLASSE AC,4POLOS,INSTANTANEO,CORRENTE NOMINAL(IN)40AX415V,SENSIBILIDADE30MA/300MA.FORNECIMENTO E COLOCACAO | UN | 1 | 116.78 | 116.78 | 18% | 137.8 | 15.34 |  |  | 15 | 2 | 6 | 0 | 22.9667 | 22.9667 | 22.9667 | 22.9667 | 22.9667 | 22.9667 | 0 | 0 | 0 | 137.8 | 0 | OK
15.35 | 15.007.0570-0 | DISJUNTOR TERMOMAGNETICO,MONOPOLAR,DE 10 A 32A,3KA,MODELO DIN,TIPO C.FORNECIMENTO E COLOCACAO | UN | 18 | 13.92 | 250.56 | 18% | 295.66 | 15.35 |  |  | 15 | 2 | 6 | 0 | 49.2767 | 49.2767 | 49.2767 | 49.2767 | 49.2767 | 49.2767 | 0 | 0 | 0 | 295.66 | 0 | OK
15.36 | 15.007.0575-0 | DISJUNTOR TERMOMAGNETICO,BIPOLAR,DE 10 A 32A,3KA,MODELO DIN,TIPO C.FORNECIMENTO E COLOCACAO | UN | 92 | 32.27 | 2968.84 | 18% | 3503.23 | 15.36 |  |  | 15 | 2 | 6 | 0 | 583.8717 | 583.8717 | 583.8717 | 583.8717 | 583.8717 | 583.8717 | 0 | 0 | 0 | 3503.23 | 0 | OK
15.37 | 15.007.0600-0 | DISJUNTOR TERMOMAGNETICO,TRIPOLAR,DE 10 A 32A,3KA,MODELO DIN,TIPO C.FORNECIMENTO E COLOCACAO | UN | 40 | 40.39 | 1615.6 | 18% | 1906.4 | 15.37 |  |  | 15 | 2 | 6 | 0 | 317.7333 | 317.7333 | 317.7333 | 317.7333 | 317.7333 | 317.7333 | 0 | 0 | 0 | 1906.4 | 0 | OK
15.38 | 15.007.0601-0 | DISJUNTOR TERMOMAGNETICO TRIPOLAR,DE 40 A 63A,3KA,MODELO DIN,TIPO C.FORNECIMENTO E COLOCACAO | UN | 8 | 52.42 | 419.36 | 18% | 494.84 | 15.38 |  |  | 15 | 2 | 6 | 0 | 82.4733 | 82.4733 | 82.4733 | 82.4733 | 82.4733 | 82.4733 | 0 | 0 | 0 | 494.84 | 0 | OK
15.39 | 15.007.0605-0 | DISJUNTOR TERMOMAGNETICO,TRIPOLAR,DE 80 A 100A,3KA,MODELO DIN,TIPO C.FORNECIMENTO E COLOCACAO | UN | 9 | 125.56 | 1130.04 | 18% | 1333.44 | 15.39 |  |  | 15 | 2 | 6 | 0 | 222.24 | 222.24 | 222.24 | 222.24 | 222.24 | 222.24 | 0 | 0 | 0 | 1333.44 | 0 | OK
15.40 | 15.007.0608-0 | DISJUNTOR TERMOMAGNETICO,TRIPOLAR,DE 125 A 160A,50KA,MODELOCAIXA MOLDADA,TIPO C.FORNECIMENTO E COLOCACAO | UN | 3 | 331.25 | 993.75 | 18% | 1172.62 | 15.40 |  |  | 15 | 2 | 6 | 0 | 195.4367 | 195.4367 | 195.4367 | 195.4367 | 195.4367 | 195.4367 | 0 | 0 | 0 | 1172.62 | 0 | OK
15.41 | 15.007.0609-0 | DISJUNTOR TERMOMAGNETICO,TRIPOLAR,DE 180 A 225A,50KA,MODELOCAIXA MOLDADA,TIPO C.FORNECIMENTO E COLOCACAO | UN | 9 | 344.5 | 3100.5 | 18% | 3658.59 | 15.41 |  |  | 15 | 2 | 6 | 0 | 609.765 | 609.765 | 609.765 | 609.765 | 609.765 | 609.765 | 0 | 0 | 0 | 3658.59 | 0 | OK
15.42 | 15.007.0610-0 | DISJUNTOR TERMOMAGNETICO,TRIPOLAR,DE 250A,50KA,MODELO CAIXAMOLDADA,TIPO C.FORNECIMENTO E COLOCACAO | UN | 1 | 344.5 | 344.5 | 18% | 406.51 | 15.42 |  |  | 15 | 2 | 6 | 0 | 67.7517 | 67.7517 | 67.7517 | 67.7517 | 67.7517 | 67.7517 | 0 | 0 | 0 | 406.51 | 0 | OK
15.43 | 15.007.0611-0 | DISJUNTOR TERMOMAGNETICO,TRIPOLAR,DE 300 A 400A,65KA,MODELOCAIXA MOLDADA,TIPO C.FORNECIMENTO E COLOCACAO | UN | 2 | 1037.01 | 2074.02 | 18% | 2447.34 | 15.43 |  |  | 15 | 2 | 6 | 0 | 407.89 | 407.89 | 407.89 | 407.89 | 407.89 | 407.89 | 0 | 0 | 0 | 2447.34 | 0 | OK
15.44 | 15.007.0615-0 | DISJUNTOR TERMOMAGNETICO,TRIPOLAR,DE 500A,65KA,MODELO CAIXAMOLDADA,TIPO C.FORNECIMENTO E COLOCACAO | UN | 3 | 1773.36 | 5320.08 | 18% | 6277.69 | 15.44 |  |  | 15 | 2 | 6 | 0 | 1046.2817 | 1046.2817 | 1046.2817 | 1046.2817 | 1046.2817 | 1046.2817 | 0 | 0 | 0 | 6277.69 | 0 | OK
15.45 | 15.007.0616-0 | DISJUNTOR TERMOMAGNETICO,TRIPOLAR,DE 630A,65KA,MODELO CAIXAMOLDADA,TIPO C.FORNECIMENTO E COLOCACAO | UN | 1 | 1804.49 | 1804.49 | 18% | 2129.29 | 15.45 |  |  | 15 | 2 | 6 | 0 | 354.8817 | 354.8817 | 354.8817 | 354.8817 | 354.8817 | 354.8817 | 0 | 0 | 0 | 2129.29 | 0 | OK
15.46 | 15.007.0617-0 | DISJUNTOR TERMOMAGNETICO,TRIPOLAR,DE 800A,85KA,MODELO CAIXAMOLDADA,TIPO C.FORNECIMENTO E COLOCACAO | UN | 2 | 2607.63 | 5215.26 | 18% | 6154 | 15.46 |  |  | 15 | 2 | 6 | 0 | 1025.6667 | 1025.6667 | 1025.6667 | 1025.6667 | 1025.6667 | 1025.6667 | 0 | 0 | 0 | 6154 | 0 | OK
15.47 | 15.008.0175-0 | CABO DE COBRE COM ISOLACAO SOLIDA EXTRUDADA,COM BAIXA EMISSAO DE FUMACA,UNIPOLAR,1X4MM2,ISOLAMENTO 0,6/1KV,COMPREENDENDO:PREPARO,CORTE E ENFIACAO EM ELETRODUTOS.FORNECIMENTO E COLOCACAO | M | 375 | 5.81 | 2178.75 | 18% | 2570.92 | 15.47 |  |  | 15 | 2 | 6 | 0 | 428.4867 | 428.4867 | 428.4867 | 428.4867 | 428.4867 | 428.4867 | 0 | 0 | 0 | 2570.92 | 0 | OK
15.48 | 15.008.0177-0 | CABO DE COBRE COM ISOLACAO SOLIDA EXTRUDADA,COM BAIXA EMISSAO DE FUMACA,UNIPOLAR,1X6MM2,ISOLAMENTO 0,6/1KV,COMPREENDENDO:PREPARO,CORTE E ENFIACAO EM ELETRODUTOS.FORNECIMENTO E COLOCACAO | M | 425 | 7.52 | 3196 | 18% | 3771.28 | 15.48 |  |  | 15 | 2 | 6 | 0 | 628.5467 | 628.5467 | 628.5467 | 628.5467 | 628.5467 | 628.5467 | 0 | 0 | 0 | 3771.28 | 0 | OK
15.49 | 15.008.0179-0 | CABO DE COBRE COM ISOLACAO SOLIDA EXTRUDADA,COM BAIXA EMISSAO DE FUMACA,UNIPOLAR,1X10MM2,ISOLAMENTO 0,6/1KV,COMPREENDENDO:PREPARO,CORTE E ENFIACAO EM ELETRODUTOS.FORNECIMENTO E COLOCACAO | M | 1127 | 10.17 | 11461.59 | 18% | 13524.67 | 15.49 |  |  | 15 | 2 | 6 | 0 | 2254.1117 | 2254.1117 | 2254.1117 | 2254.1117 | 2254.1117 | 2254.1117 | 0 | 0 | 0 | 13524.67 | 0 | OK
15.50 | 15.008.0183-0 | CABO DE COBRE COM ISOLACAO SOLIDA EXTRUDADA,COM BAIXA EMISSAO DE FUMACA,UNIPOLAR,1X25MM2,ISOLAMENTO 0,6/1KV,COMPREENDENDO:PREPARO,CORTE E ENFIACAO EM ELETRODUTOS.FORNECIMENTO E COLOCACAO | M | 1127 | 19.65 | 22145.55 | 18% | 26131.74 | 15.50 |  |  | 15 | 2 | 6 | 0 | 4355.29 | 4355.29 | 4355.29 | 4355.29 | 4355.29 | 4355.29 | 0 | 0 | 0 | 26131.74 | 0 | OK
15.51 | 15.008.0185-0 | CABO DE COBRE COM ISOLACAO SOLIDA EXTRUDADA,COM BAIXA EMISSAO DE FUMACA,UNIPOLAR,1X35MM2,ISOLAMENTO 0,6/1KV,COMPREENDENDO:PREPARO,CORTE E ENFIACAO EM ELETRODUTOS.FORNECIMENTO E COLOCACAO | M | 271 | 29.43 | 7975.53 | 18% | 9411.12 | 15.51 |  |  | 15 | 2 | 6 | 0 | 1568.52 | 1568.52 | 1568.52 | 1568.52 | 1568.52 | 1568.52 | 0 | 0 | 0 | 9411.12 | 0 | OK
15.52 | 15.008.0187-0 | CABO DE COBRE COM ISOLACAO SOLIDA EXTRUDADA,COM BAIXA EMISSAO DE FUMACA,UNIPOLAR,1X50MM2,ISOLAMENTO 0,6/1KV,COMPREENDENDO:PREPARO,CORTE E ENFIACAO EM ELETRODUTOS.FORNECIMENTO E COLOCACAO | M | 68 | 41.1 | 2794.8 | 18% | 3297.86 | 15.52 |  |  | 15 | 2 | 6 | 0 | 549.6433 | 549.6433 | 549.6433 | 549.6433 | 549.6433 | 549.6433 | 0 | 0 | 0 | 3297.86 | 0 | OK
15.53 | 15.008.0189-0 | CABO DE COBRE COM ISOLACAO SOLIDA EXTRUDADA,COM BAIXA EMISSAO DE FUMACA,UNIPOLAR,1X70MM2,ISOLAMENTO 0,6/1KV,COMPREENDENDO:PREPARO,CORTE E ENFIACAO EM ELETRODUTOS.FORNECIMENTO E COLOCACAO | M | 416 | 55.88 | 23246.08 | 18% | 27430.37 | 15.53 |  |  | 15 | 2 | 6 | 0 | 4571.7283 | 4571.7283 | 4571.7283 | 4571.7283 | 4571.7283 | 4571.7283 | 0 | 0 | 0 | 27430.37 | 0 | OK
15.54 | 15.008.0191-0 | CABO DE COBRE COM ISOLACAO SOLIDA EXTRUDADA,COM BAIXA EMISSAO DE FUMACA,UNIPOLAR,1X95MM2,ISOLAMENTO 0,6/1KV,COMPREENDENDO:PREPARO,CORTE E ENFIACAO EM ELETRODUTOS.FORNECIMENTO E COLOCACAO | M | 281 | 72.62 | 20406.22 | 18% | 24079.33 | 15.54 |  |  | 15 | 2 | 6 | 0 | 4013.2217 | 4013.2217 | 4013.2217 | 4013.2217 | 4013.2217 | 4013.2217 | 0 | 0 | 0 | 24079.33 | 0 | OK
15.55 | 15.008.0193-0 | CABO DE COBRE COM ISOLACAO SOLIDA EXTRUDADA,COM BAIXA EMISSAO DE FUMACA,UNIPOLAR,1X120MM2,ISOLAMENTO 0,6/1KV,COMPREENDENDO:PREPARO,CORTE E ENFIACAO EM ELETRODUTOS.FORNECIMENTO E COLOCACAO | M | 140 | 93.04 | 13025.6 | 18% | 15370.2 | 15.55 |  |  | 15 | 2 | 6 | 0 | 2561.7 | 2561.7 | 2561.7 | 2561.7 | 2561.7 | 2561.7 | 0 | 0 | 0 | 15370.2 | 0 | OK
15.56 | 15.008.0194-0 | CABO DE COBRE COM ISOLACAO SOLIDA EXTRUDADA,COM BAIXA EMISSAO DE FUMACA,UNIPOLAR,1X150MM2,ISOLAMENTO 0,6/1KV,COMPREENDENDO:PREPARO,CORTE E ENFIACAO EM ELETRODUTOS.FORNECIMENTO E COLOCACAO | M | 132 | 112.42 | 14839.44 | 18% | 17510.53 | 15.56 |  |  | 15 | 2 | 6 | 0 | 2918.4217 | 2918.4217 | 2918.4217 | 2918.4217 | 2918.4217 | 2918.4217 | 0 | 0 | 0 | 17510.53 | 0 | OK
15.57 | 15.008.0197-0 | CABO DE COBRE COM ISOLACAO SOLIDA EXTRUDADA,COM BAIXA EMISSAO DE FUMACA,UNIPOLAR,1X185MM2,ISOLAMENTO 0,6/1KV,COMPREENDENDO:PREPARO,CORTE E ENFIACAO EM ELETRODUTOS.FORNECIMENTO E COLOCACAO | M | 388 | 135.65 | 52632.2 | 18% | 62105.99 | 15.57 |  |  | 15 | 2 | 6 | 0 | 10350.9983 | 10350.9983 | 10350.9983 | 10350.9983 | 10350.9983 | 10350.9983 | 0 | 0 | 0 | 62105.99 | 0 | OK
15.58 | 15.017.0165-0 | TERMINAL MECANICO DE PRESSAO PARA LIGACAO DE UM CABO A BARRAMENTO,FABRICADO EM BRONZE,COM BITOLAS DE 25 A 35MM2.FORNECIMENTO E COLOCACAO | UN | 68 | 20.28 | 1379.04 | 18% | 1627.26 | 15.58 |  |  | 15 | 2 | 6 | 0 | 271.21 | 271.21 | 271.21 | 271.21 | 271.21 | 271.21 | 0 | 0 | 0 | 1627.26 | 0 | OK
15.59 | 15.017.0170-0 | TERMINAL MECANICO DE PRESSAO PARA LIGACAO DE UM CABO A BARRAMENTO,FABRICADO EM BRONZE,COM BITOLAS DE 50 A 70MM2.FORNECIMENTO E COLOCACAO | UN | 46 | 24.6 | 1131.6 | 18% | 1335.28 | 15.59 |  |  | 15 | 2 | 6 | 0 | 222.5467 | 222.5467 | 222.5467 | 222.5467 | 222.5467 | 222.5467 | 0 | 0 | 0 | 1335.28 | 0 | OK
15.60 | 15.017.0245-0 | TERMINAL MECANICO A COMPRESSAO,FABRICADO EM BRONZE,PARA CABODE 2,5MM2.FORNECIMENTO E COLOCACAO | UN | 160 | 12.6 | 2016 | 18% | 2378.88 | 15.60 |  |  | 15 | 2 | 6 | 0 | 396.48 | 396.48 | 396.48 | 396.48 | 396.48 | 396.48 | 0 | 0 | 0 | 2378.88 | 0 | OK
15.61 | 15.017.0250-0 | TERMINAL MECANICO A COMPRESSAO,FABRICADO EM BRONZE,PARA CABODE 4MM2.FORNECIMENTO E COLOCACAO | UN | 274 | 13.01 | 3564.74 | 18% | 4206.39 | 15.61 |  |  | 15 | 2 | 6 | 0 | 701.065 | 701.065 | 701.065 | 701.065 | 701.065 | 701.065 | 0 | 0 | 0 | 4206.39 | 0 | OK
15.62 | 15.017.0255-0 | TERMINAL MECANICO A COMPRESSAO,FABRICADO EM BRONZE,PARA CABODE 6MM2.FORNECIMENTO E COLOCACAO | UN | 212 | 12.8 | 2713.6 | 18% | 3202.04 | 15.62 |  |  | 15 | 2 | 6 | 0 | 533.6733 | 533.6733 | 533.6733 | 533.6733 | 533.6733 | 533.6733 | 0 | 0 | 0 | 3202.04 | 0 | OK
15.63 | 15.017.0260-0 | TERMINAL MECANICO A COMPRESSAO,FABRICADO EM BRONZE,PARA CABODE 10MM2.FORNECIMENTO E COLOCACAO | UN | 404 | 12.85 | 5191.4 | 18% | 6125.85 | 15.63 |  |  | 15 | 2 | 6 | 0 | 1020.975 | 1020.975 | 1020.975 | 1020.975 | 1020.975 | 1020.975 | 0 | 0 | 0 | 6125.85 | 0 | OK
15.64 | 15.017.0265-0 | TERMINAL MECANICO A COMPRESSAO,FABRICADO EM BRONZE,PARA CABODE 16MM2.FORNECIMENTO E COLOCACAO | UN | 117 | 14.77 | 1728.09 | 18% | 2039.14 | 15.64 |  |  | 15 | 2 | 6 | 0 | 339.8567 | 339.8567 | 339.8567 | 339.8567 | 339.8567 | 339.8567 | 0 | 0 | 0 | 2039.14 | 0 | OK
15.65 | 15.017.0270-0 | TERMINAL MECANICO A COMPRESSAO,FABRICADO EM BRONZE,PARA CABODE 25MM2.FORNECIMENTO E COLOCACAO | UN | 207 | 15.14 | 3133.98 | 18% | 3698.09 | 15.65 |  |  | 15 | 2 | 6 | 0 | 616.3483 | 616.3483 | 616.3483 | 616.3483 | 616.3483 | 616.3483 | 0 | 0 | 0 | 3698.09 | 0 | OK
15.66 | 15.017.0275-0 | TERMINAL MECANICO A COMPRESSAO,FABRICADO EM BRONZE,PARA CABODE 35MM2.FORNECIMENTO E COLOCACAO | UN | 73 | 16.85 | 1230.05 | 18% | 1451.45 | 15.66 |  |  | 15 | 2 | 6 | 0 | 241.9083 | 241.9083 | 241.9083 | 241.9083 | 241.9083 | 241.9083 | 0 | 0 | 0 | 1451.45 | 0 | OK
15.67 | 15.017.0280-0 | TERMINAL MECANICO A COMPRESSAO,FABRICADO EM BRONZE,PARA CABODE 50MM2.FORNECIMENTO E COLOCACAO | UN | 36 | 20.89 | 752.04 | 18% | 887.4 | 15.67 |  |  | 15 | 2 | 6 | 0 | 147.9 | 147.9 | 147.9 | 147.9 | 147.9 | 147.9 | 0 | 0 | 0 | 887.4 | 0 | OK
15.68 | 15.017.0285-0 | TERMINAL MECANICO A COMPRESSAO,FABRICADO EM BRONZE,PARA CABODE 70MM2.FORNECIMENTO E COLOCACAO | UN | 46 | 21.73 | 999.58 | 18% | 1179.5 | 15.68 |  |  | 15 | 2 | 6 | 0 | 196.5833 | 196.5833 | 196.5833 | 196.5833 | 196.5833 | 196.5833 | 0 | 0 | 0 | 1179.5 | 0 | OK
15.69 | 15.017.0290-0 | TERMINAL MECANICO A COMPRESSAO,FABRICADO EM BRONZE,PARA CABODE 95MM2.FORNECIMENTO E COLOCACAO | UN | 61 | 24.76 | 1510.36 | 18% | 1782.22 | 15.69 |  |  | 15 | 2 | 6 | 0 | 297.0367 | 297.0367 | 297.0367 | 297.0367 | 297.0367 | 297.0367 | 0 | 0 | 0 | 1782.22 | 0 | OK
15.70 | 15.017.0295-0 | TERMINAL MECANICO A COMPRESSAO,FABRICADO EM BRONZE,PARA CABODE 120MM2.FORNECIMENTO E COLOCACAO | UN | 150 | 29.68 | 4452 | 18% | 5253.36 | 15.70 |  |  | 15 | 2 | 6 | 0 | 875.56 | 875.56 | 875.56 | 875.56 | 875.56 | 875.56 | 0 | 0 | 0 | 5253.36 | 0 | OK
15.71 | 15.017.0300-0 | TERMINAL MECANICO A COMPRESSAO,FABRICADO EM BRONZE,PARA CABODE 150MM2.FORNECIMENTO E COLOCACAO | UN | 16 | 33.79 | 540.64 | 18% | 637.95 | 15.71 |  |  | 15 | 2 | 6 | 0 | 106.325 | 106.325 | 106.325 | 106.325 | 106.325 | 106.325 | 0 | 0 | 0 | 637.95 | 0 | OK
15.72 | 15.017.0305-0 | TERMINAL MECANICO A COMPRESSAO,FABRICADO EM BRONZE,PARA CABODE 185MM2.FORNECIMENTO E COLOCACAO | UN | 60 | 36.2 | 2172 | 18% | 2562.96 | 15.72 |  |  | 15 | 2 | 6 | 0 | 427.16 | 427.16 | 427.16 | 427.16 | 427.16 | 427.16 | 0 | 0 | 0 | 2562.96 | 0 | OK
15.73 | 15.017.0310-0 | TERMINAL MECANICO A COMPRESSAO,FABRICADO EM BRONZE,PARA CABODE 240MM2.FORNECIMENTO E COLOCACAO | UN | 180 | 50.05 | 9009 | 18% | 10630.62 | 15.73 |  |  | 15 | 2 | 6 | 0 | 1771.77 | 1771.77 | 1771.77 | 1771.77 | 1771.77 | 1771.77 | 0 | 0 | 0 | 10630.62 | 0 | OK
15.74 | 15.018.0130-0 | CAIXA DE EMBUTIR,EM PVC,4"X4",INCLUSIVE BUCHAS E ARRUELAS.FORNECIMENTO E COLOCACAO | UN | 4 | 11.18 | 44.72 | 18% | 52.76 | 15.74 |  |  | 15 | 2 | 6 | 0 | 8.7933 | 8.7933 | 8.7933 | 8.7933 | 8.7933 | 8.7933 | 0 | 0 | 0 | 52.76 | 0 | OK
15.75 | 15.018.0175-0 | CANALETA PERFURADA ALTA(PERFILADOS),MEDINDO(38X38X6000)MM PRE-GALVANIZADA,INCLUSIVE SUPORTE E CONEXOES.FORNECIMENTO E COLOCACAO | M | 100 | 76.17 | 7617 | 18% | 8988.06 | 15.75 |  |  | 15 | 2 | 6 | 0 | 1498.01 | 1498.01 | 1498.01 | 1498.01 | 1498.01 | 1498.01 | 0 | 0 | 0 | 8988.06 | 0 | OK
15.76 | 15.018.0310-5 | FORNECIMENTO DE INSUMOS COMPLEMENTARES PARA INSTALAÇÃO SECA DE SONORIZAÇÃO PARA A OBRA DO MIS. | UN | 1 | 337.45 | 337.45 | 18% | 398.19 | 15.76 |  |  | 15 | 2 | 6 | 0 | 66.365 | 66.365 | 66.365 | 66.365 | 66.365 | 66.365 | 0 | 0 | 0 | 398.19 | 0 | OK
15.77 | 15.018.1068-5 | CAIXA DE PASSAGEM EM ACO ESTAMPADO,DE 4"X2", PARA 2 SAIDAS, EXCLUSIVE ABERTURA E FECHAMENTO DO RASGO.FORNECIMENTO E COLO CACAO PARA OBRA DO MUSEU DA IMAGEM E DO SOM | UN | 84 | 17.69 | 1485.96 | 18% | 1753.43 | 15.77 |  |  | 15 | 2 | 6 | 0 | 292.2383 | 292.2383 | 292.2383 | 292.2383 | 292.2383 | 292.2383 | 0 | 0 | 0 | 1753.43 | 0 | OK
15.78 | 15.018.1069-5 | CAIXA DE PASSAGEM EM ACO ESTAMPADO,DE 4"X4", PARA 4 SAIDAS, EXCLUSIVE ABERTURA E FECHAMENTO DO RASGO.FORNECIMENTO E COLO CACAO PARA OBRA DO MUSEU DA IMAGEM E DO SOM | UN | 408 | 17.84 | 7278.72 | 18% | 8588.88 | 15.78 |  |  | 15 | 2 | 6 | 0 | 1431.48 | 1431.48 | 1431.48 | 1431.48 | 1431.48 | 1431.48 | 0 | 0 | 0 | 8588.88 | 0 | OK
15.79 | 15.019.0010-0 | TOMADA DE PISO,SIMPLES,EM CORPO DE ALUMINIO FUNDIDO E TAMPAEM LATAO POLIDO,10A/250V.FORNECIMENTO E COLOCACAO | UN | 134 | 39.16 | 5247.44 | 18% | 6191.97 | 15.79 |  |  | 15 | 2 | 6 | 0 | 1031.995 | 1031.995 | 1031.995 | 1031.995 | 1031.995 | 1031.995 | 0 | 0 | 0 | 6191.97 | 0 | OK
15.80 | 15.019.0015-0 | TOMADA DUPLA DE PISO,EM CORPO DE ALUMINIO FUNDIDO E TAMPA EMLATAO POLIDO,10A/250V.FORNECIMENTO E COLOCACAO | UN | 20 | 59.91 | 1198.2 | 18% | 1413.87 | 15.80 |  |  | 15 | 2 | 6 | 0 | 235.645 | 235.645 | 235.645 | 235.645 | 235.645 | 235.645 | 0 | 0 | 0 | 1413.87 | 0 | OK
15.81 | 15.019.0090-0 | TOMADA TIPO RJ45,DE SOBREPOR,COMPLETA,PARA LOGICA.FORNECIMENTO E COLOCACAO | UN | 100 | 27.87 | 2787 | 18% | 3288.66 | 15.81 |  |  | 15 | 2 | 6 | 0 | 548.11 | 548.11 | 548.11 | 548.11 | 548.11 | 548.11 | 0 | 0 | 0 | 3288.66 | 0 | OK
15.82 | 15.019.0130-5 | PLACA CEGA DE PLASTICO,PARA CAIXA 4"X4",NA COR BRANCA. FORNE CIMENTO E COLOCACAO PARA OBRA DO MUSEU DA IMAGEM E DO SOM | UN | 428 | 18.57 | 7947.96 | 18% | 9378.59 | 15.82 |  |  | 15 | 2 | 6 | 0 | 1563.0983 | 1563.0983 | 1563.0983 | 1563.0983 | 1563.0983 | 1563.0983 | 0 | 0 | 0 | 9378.59 | 0 | OK
15.83 | 15.019.0131-5 | PLUG MACHO 2P+T. FORNECIMENTO E COLOCACAO. PARA A OBRA DO MU SEU DA IMAGEM E DO SOM-MIS. | UN | 958 | 14.05 | 13459.9 | 18% | 15882.68 | 15.83 |  |  | 15 | 2 | 6 | 0 | 2647.1133 | 2647.1133 | 2647.1133 | 2647.1133 | 2647.1133 | 2647.1133 | 0 | 0 | 0 | 15882.68 | 0 | OK
15.84 | 15.019.0132-5 | PLUG FEMEA 2P+T. FORNECIMENTO E COLOCACAO. PARA A OBRA DO MU SEU DA IMAGEM E DO SOM - MIS. | UN | 958 | 14.5 | 13891 | 18% | 16391.38 | 15.84 |  |  | 15 | 2 | 6 | 0 | 2731.8967 | 2731.8967 | 2731.8967 | 2731.8967 | 2731.8967 | 2731.8967 | 0 | 0 | 0 | 16391.38 | 0 | OK
15.85 | 15.021.0045-5 | BARRA DE EQUIPOTENCIAL DE ATERRAMENTO EM COBRE, COM 12 FUROS NAS MEDIDAS APROX. DE L=2"/C=300MM/ESP.1/4", DISTANCIA ENTRE FUROS DE 2". FORNECIMENTO E INSTALACAO-OBRA MUSEU DA IMAGEM DO SOM | UN | 2 | 147.88 | 295.76 | 18% | 348.99 | 15.85 |  |  | 15 | 2 | 6 | 0 | 58.165 | 58.165 | 58.165 | 58.165 | 58.165 | 58.165 | 0 | 0 | 0 | 348.99 | 0 | OK
15.86 | 15.021.0046-5 | CONEXAO EXOTERMICA PARA DESCIDA DE PARA-RAIOS. FORNECIMENTO E INSTALACAO - OBRA MUSEU DA IMAGEM DO SOM | UN | 56 | 33.93 | 1900.08 | 18% | 2242.09 | 15.86 |  |  | 15 | 2 | 6 | 0 | 373.6817 | 373.6817 | 373.6817 | 373.6817 | 373.6817 | 373.6817 | 0 | 0 | 0 | 2242.09 | 0 | OK
15.87 | 15.021.0050-5 | BARRAMENTO TIPO BUS-WAY - 2350A, INCLUSIVE CONEXOES E DERIVA COES. FORNECIMENTO E INSTALACAO - OBRA DO MUSEU DA IMAGEM DO SOM | M | 50 | 2934.25 | 146712.5 | 18% | 173120.75 | 15.87 |  |  | 15 | 2 | 6 | 0 | 28853.4583 | 28853.4583 | 28853.4583 | 28853.4583 | 28853.4583 | 28853.4583 | 0 | 0 | 0 | 173120.75 | 0 | OK
15.88 | 15.021.0051-5 | BARRAMENTO TIPO BUS-WAY - 4500A, INCLUSIVE CONEXOES E DERIVA COES. FORNECIMENTO E INSTALACAO - OBRA MUSEU DA IMAGEM DO SO M | M | 50 | 3890.12 | 194506 | 18% | 229517.08 | 15.88 |  |  | 15 | 2 | 6 | 0 | 38252.8467 | 38252.8467 | 38252.8467 | 38252.8467 | 38252.8467 | 38252.8467 | 0 | 0 | 0 | 229517.08 | 0 | OK
15.89 | 15.021.0052-5 | BARRAMENTO TIPO BUS-WAY - 5200A, INCLUSIVE CONEXOES E DERIVA COES. FORNECIMENTO E INSTALACAO - OBRA MUSEU DA IMAGEM DO SO M | M | 50 | 5196.56 | 259828 | 18% | 306597.04 | 15.89 |  |  | 15 | 2 | 6 | 0 | 51099.5067 | 51099.5067 | 51099.5067 | 51099.5067 | 51099.5067 | 51099.5067 | 0 | 0 | 0 | 306597.04 | 0 | OK
15.90 | 15.021.0053-5 | TESTES E ENSAIOS EM LINHAS ELÉTRICAS PRÉ FABRICADAS – BARRAMENTOS BLINDADOS – BUSWAY DE ACORDO COM AS NBR IEC 60439 1E2 - 2020 E 61439 1/6 - 2019 E ANÁLISE DE INSTALAÇÃO DE ACORDO COM A NBR 16019/2011 | UN | 1 | 179639.7 | 179639.7 | 18% | 211974.84 | 15.90 |  |  | 15 | 2 | 6 | 0 | 35329.14 | 35329.14 | 35329.14 | 35329.14 | 35329.14 | 35329.14 | 0 | 0 | 0 | 211974.84 | 0 | OK
15.91 | 15.021.0060-5 | CAIXA METALICA PARA DUTO DE PISO 180X180X75MM TIPO CURVA - MATERIAL EM ALUMINIO.FORNECIMENTO E COLOCACAO.PARA OBRA DO MUSEU DA IMAGEM E DO SOM | UN | 38 | 186.59 | 7090.42 | 18% | 8366.69 | 15.91 |  |  | 15 | 2 | 6 | 0 | 1394.4483 | 1394.4483 | 1394.4483 | 1394.4483 | 1394.4483 | 1394.4483 | 0 | 0 | 0 | 8366.69 | 0 | OK
15.92 | 15.021.0062-5 | CAIXA METALICA PARA DUTO DE PISO 180X180X75MM TIPO T - O MAT ERIAL EM ALUMINIO.FORNECIMENTO E COLOCACAO.PARA OBRA DO MUSE U DA IMAGEM E DO SOM | UN | 26 | 298.27 | 7755.02 | 18% | 9150.92 | 15.92 |  |  | 15 | 2 | 6 | 0 | 1525.1533 | 1525.1533 | 1525.1533 | 1525.1533 | 1525.1533 | 1525.1533 | 0 | 0 | 0 | 9150.92 | 0 | OK
15.93 | 15.021.0063-5 | CAIXA METALICA PARA DUTO DE PISO 230X230X75MM TIPO CURVA - MATERIAL EM ALUMINIO.FORNECIMENTO E COLOCACAO.PARA OBRA DO MUSEU DA IMAGEM E DO SOM | UN | 6 | 333.64 | 2001.84 | 18% | 2362.17 | 15.93 |  |  | 15 | 2 | 6 | 0 | 393.695 | 393.695 | 393.695 | 393.695 | 393.695 | 393.695 | 0 | 0 | 0 | 2362.17 | 0 | OK
15.94 | 15.021.0067-5 | LEITO PARA CABOS SEMI-PESADO, 300X100MM, GALVANIZACAO ELETRO LITICA (GE), INCLUSIVE PARAFUSOS, PORCAS, ARRUELAS, SUSPENSA O PARA TIRANTE DIAM.3/8", SUPORTE "C" ABA 100MM, PROLONGADOR 3/8", JUNCAO SIMPLES. FORNECIMENTO E COLOCACAO - OBRA MUSEU DA IMAGEM DO SOM | M | 16.58 | 151.2 | 2506.89 | 18% | 2958.13 | 15.94 |  |  | 15 | 2 | 6 | 0 | 493.0217 | 493.0217 | 493.0217 | 493.0217 | 493.0217 | 493.0217 | 0 | 0 | 0 | 2958.13 | 0 | OK
15.95 | 15.021.0068-5 | CAIXA DE PASSAGEM 4"X2" COM 1 TOMADA RJ45. FORNECIMENTO E CO LOCACAO - OBRA MUSEU DA IMAGEM DO SOM | UN | 32 | 61.27 | 1960.64 | 18% | 2313.55 | 15.95 |  |  | 15 | 2 | 6 | 0 | 385.5917 | 385.5917 | 385.5917 | 385.5917 | 385.5917 | 385.5917 | 0 | 0 | 0 | 2313.55 | 0 | OK
15.96 | 15.021.0069-5 | CAIXA DE PASSAGEM 4"X4" COM 2 TOMADAS RJ45.FORNECIMENTO E CO LOCACAO - OBRA MUSEU DA IMAGEM DO SOM | UN | 84 | 101.81 | 8552.04 | 18% | 10091.4 | 15.96 |  |  | 15 | 2 | 6 | 0 | 1681.9 | 1681.9 | 1681.9 | 1681.9 | 1681.9 | 1681.9 | 0 | 0 | 0 | 10091.4 | 0 | OK
15.97 | 15.021.0080-5 | TRILHO ELETRIFICADO DE SOBREPOR COM TRÊS CIRCUITOS EM PERFIL DE ALUMÍNIO EXTRUDADO. PINTURA BRANCA. GEOMETRIA DA LUMINÁRIA: COMPRIMENTO: 2000 MM, LARGURA: 34 MM, ALTURA: 34 MM..FOR NECIMENTO E INSTALACAO PARA A OBRA DO MUSEU DA IMAGEM E DO SOM | UN | 18 | 313.86 | 5649.48 | 18% | 6666.38 | 15.97 |  |  | 15 | 2 | 6 | 0 | 1111.0633 | 1111.0633 | 1111.0633 | 1111.0633 | 1111.0633 | 1111.0633 | 0 | 0 | 0 | 6666.38 | 0 | OK
15.98 | 15.021.0082-5 | CANALETA DE PAREDE (FUNDO+TAMPA) EM ALUMINIO EXTRUDADO, DUAS SECOES (100X45)MM,ACABAMENTO ANODIZADO FOSCO, INCLUSIVE FIXA CAO. FORNECIMENTO E COLOCACAO - OBRA MUSEU DA IMAGEM DO SOM | M | 80 | 313.11 | 25048.8 | 18% | 29557.58 | 15.98 |  |  | 15 | 2 | 6 | 0 | 4926.2633 | 4926.2633 | 4926.2633 | 4926.2633 | 4926.2633 | 4926.2633 | 0 | 0 | 0 | 29557.58 | 0 | OK
15.99 | 15.021.0090-5 | QUADRO DE DISTRIBUICAO (QDF-BB.INCENDIO),C/ETIQUETAS IDENTIF BARRAM.PRINCIPAL E PARCIAL, ABNT FIACAO DE FORCA QUE MINIMO 2,5MM PRETO E COMANDO 1,0MM VERMELHO, MONTADO EM CAIXA DE SO BREPOR CHAPA DOBRAD.18MSG E A CHAPA MONT.14MSG,POSSUI FLANGE SUP.INF.PINTURA ELETROST.RAL7032.FORNECIMENTO, MONTAGEM INST MUSEU DA IMAGEM DO SOM | UN | 1 | 49320.64 | 49320.64 | 18% | 58198.35 | 15.99 |  |  | 15 | 4 | 6 | 0 | 0 | 0 | 9699.725 | 9699.725 | 9699.725 | 9699.725 | 9699.725 | 9699.725 | 0 | 58198.35 | 0 | OK
15.100 | 15.021.0091-5 | QD DIST (QDF-B.ESGOTO) C/ ETIQ.IDENT. DO QD E DOS CIRC., BAR RAM.PRINCP. DE COBRE ELETROL. IDENT PELA DISP CF NBR FIACAO DE FÇ SEMPRE Q MIN 2,5MM PRETO E COMANDO 1MM VERM. COMUM BCO NEUTRO AZUL, TERRA VERDE, FIAC. CANAL. PVC COM ID DE FIOS EQ UIPP. MONT CAIXA SOBREPOR ACO DOBRADA, COM QD E PL DE MONTAG EM FECHO TIPO FENDA ALT RESIST. FORNEC MONT INST P/ OBRA MIS | UN | 1 | 33086.57 | 33086.57 | 18% | 39042.15 | 15.100 |  |  | 15 | 4 | 6 | 0 | 0 | 0 | 6507.025 | 6507.025 | 6507.025 | 6507.025 | 6507.025 | 6507.025 | 0 | 39042.15 | 0 | OK
15.101 | 15.021.0092-5 | CONJUNTO DE INTERRUPTOR COM 1 SECAO 10A-250V E TOMADA 2P+T UNIVERSAL 10A-250V, EM CAIXA 4"X4", LINHA LIVING LIGHT. FOR NECIMENTO E INSTALACAO - OBRA DO MUSEU DA IMAGEM DO SOM | UN | 25 | 124.07 | 3101.75 | 18% | 3660.06 | 15.101 |  |  | 15 | 4 | 6 | 0 | 0 | 0 | 610.01 | 610.01 | 610.01 | 610.01 | 610.01 | 610.01 | 0 | 3660.06 | 0 | OK
15.102 | 15.021.0093-5 | CONJUNTO DE INTERRUPTOR COM 2 SECOES 10A-250V E TOMADA 2P+T UNIVERSAL 10A-250V, EM CAIXA 4"X4", LINHA LIVING LIGHT. FOR NECIMENTO E INSTALACAO - OBRA MUSEU DA IMAGEM DO SOM | UN | 37 | 161.93 | 5991.41 | 18% | 7069.86 | 15.102 |  |  | 15 | 4 | 6 | 0 | 0 | 0 | 1178.31 | 1178.31 | 1178.31 | 1178.31 | 1178.31 | 1178.31 | 0 | 7069.86 | 0 | OK
15.103 | 15.021.0094-5 | INTERRUPTOR COM 1 SECAO 10A-250V, LINHA LIVING LIGHT.FORNECI MENTO E INSTALACAO - OBRA MUSEU DA IMAGEM DO SOM | UN | 44 | 21.32 | 938.08 | 18% | 1106.93 | 15.103 |  |  | 15 | 4 | 6 | 0 | 0 | 0 | 184.4883 | 184.4883 | 184.4883 | 184.4883 | 184.4883 | 184.4883 | 0 | 1106.93 | 0 | OK
15.104 | 15.021.0095-5 | INTERRUPTOR COM 2 SECOES 10A-250V,LINHA LIVING LIGHT.FORNECI MENTO E INSTALACAO - OBRA MUSEU DA IMAGEM DO SOM | UN | 27 | 107.92 | 2913.84 | 18% | 3438.33 | 15.104 |  |  | 15 | 4 | 6 | 0 | 0 | 0 | 573.055 | 573.055 | 573.055 | 573.055 | 573.055 | 573.055 | 0 | 3438.33 | 0 | OK
15.105 | 15.021.0096-5 | INTERRUPTOR TREE WAY 10A-205V,LINHA LIVING LIGHT.FORNECIMENT O E INSTALACAO - OBRA MUSEU DA IMAGEM DO SOM | UN | 16 | 55.49 | 887.84 | 18% | 1047.65 | 15.105 |  |  | 15 | 4 | 6 | 0 | 0 | 0 | 174.6083 | 174.6083 | 174.6083 | 174.6083 | 174.6083 | 174.6083 | 0 | 1047.65 | 0 | OK
15.106 | 15.021.0097-5 | DIMER 10A-250V, LINHA LIVING LIGHT. FORNECIMENTO E INSTALA CAO - OBRA MUSEU DA IMAGEM DO SOM | UN | 13 | 34.24 | 445.12 | 18% | 525.24 | 15.106 |  |  | 15 | 4 | 6 | 0 | 0 | 0 | 87.54 | 87.54 | 87.54 | 87.54 | 87.54 | 87.54 | 0 | 525.24 | 0 | OK
15.107 | 15.021.0098-5 | CONJUNTO COM 2 TOMADAS 2P+T UNIVESAL 10A-250V, CAIXA 4"X4" LINHA LIVING LIGHT.FORNECIMENTO E INSTALACAO - OBRA MUSEU DA IMAGEM E DO SOM | UN | 50 | 97.07 | 4853.5 | 18% | 5727.13 | 15.107 |  |  | 15 | 4 | 6 | 0 | 0 | 0 | 954.5217 | 954.5217 | 954.5217 | 954.5217 | 954.5217 | 954.5217 | 0 | 5727.13 | 0 | OK
15.108 | 15.021.0099-5 | TOMADA 2P+T UNIVERSAL 10A-250V, LINHA LIVING LIGHT. FORNECI MENTO E INSTALACAO - OBRA MUSEU DA IMAGEM DO SOM | UN | 1129 | 17.79 | 20084.91 | 18% | 23700.19 | 15.108 |  |  | 15 | 4 | 6 | 0 | 0 | 0 | 3950.0317 | 3950.0317 | 3950.0317 | 3950.0317 | 3950.0317 | 3950.0317 | 0 | 23700.19 | 0 | OK
15.109 | 15.021.0106-5 | QUADRO DE DISTRIBUICAO DE ENERGIA (QLT-E-TERREO/MEZANINO) P/ DISJUNTOR TRIPOLAR 32A, DISJUNTOR BIPOLAR 20A, CONTATOR 20A COM PORTA E BARRAMENTOS DE FASE. NEUTRO E TERRA. FORNECIMEN TO E COLOCACAO - OBRA MUSEU DA IMAGEM DO SOM | UN | 1 | 11088.58 | 11088.58 | 18% | 13084.52 | 15.109 |  |  | 15 | 4 | 6 | 0 | 0 | 0 | 2180.7533 | 2180.7533 | 2180.7533 | 2180.7533 | 2180.7533 | 2180.7533 | 0 | 13084.52 | 0 | OK
15.110 | 15.021.0107-5 | QUADRO DE DISTRIBUICAO DE ENERGIA (QLT-E-1°PAVIMENTO) P/DISJ UNTOR TRIPOLAR 32A, DISJUNTOR BIPOLARES 20A, CONTATORAS 20A COM PORTA E BARRAMENTOS DE FASE E TERRA. FORNECIMENTO E COLO CAO - OBRA MUSEU DA IMAGEM DO SOM | UN | 1 | 8462.92 | 8462.92 | 18% | 9986.24 | 15.110 |  |  | 15 | 4 | 6 | 0 | 0 | 0 | 1664.3733 | 1664.3733 | 1664.3733 | 1664.3733 | 1664.3733 | 1664.3733 | 0 | 9986.24 | 0 | OK
15.111 | 15.021.0108-5 | QUADRO DE DISTRIBUICAO DE ENERGIA (QLT-N-5°PAVIMENTO) P/DISJ UNTOR TRIPOLAR 32A, DISJUNTOR BIPOLARES 20A, DISJUNTOR MONO POLAR 20A, CONTATORAS 20A, COM PORTA E BARRAMENTOS DE FASE NEUTRO E TERRA. FORNECIMENTO E COLOCACAO - OBRA MUSEU DA IMA GEM DO SOM | UN | 1 | 7947.24 | 7947.24 | 18% | 9377.74 | 15.111 |  |  | 15 | 4 | 6 | 0 | 0 | 0 | 1562.9567 | 1562.9567 | 1562.9567 | 1562.9567 | 1562.9567 | 1562.9567 | 0 | 9377.74 | 0 | OK
15.112 | 15.021.0109-5 | QUADRO DE DISTRIBUICAO DE ENERGIA (QLT-N-1°PAVIMENTO) P/DISJ UNTOR TRIPOLAR 80A, DISJUNTORES BIPOLARES 20A E 63A, DISJUN TOR MONOPOLAR 20A, CONTATORAS 20A E 63A, COM PORTA E BARRA MENTOS DE FASE, NEUTRO E TERRA. FORNECIMENTO E COLOCACAO - OBRA MUSEU DA IMAGEM DO SOM | UN | 1 | 12437.06 | 12437.06 | 18% | 14675.73 | 15.112 |  |  | 15 | 4 | 6 | 0 | 0 | 0 | 2445.955 | 2445.955 | 2445.955 | 2445.955 | 2445.955 | 2445.955 | 0 | 14675.73 | 0 | OK
15.113 | 15.021.0110-5 | QUADRO DE DISTRIBUICAO DE ENERGIA (QLT-E-5°PAVIMENTO) P/DISJ UNTOR TRIPOLAR 32A, DISJUNTORES BIPOLARES 20A,CONTATORES 20A COM PORTA E BARRAMENTOS DE FASE, NEUTRO E TERRA. FORNECIMEN TO E COLOCACAO - OBRA MUSEU DA IMAGEM DO SOM | UN | 1 | 8059.31 | 8059.31 | 18% | 9509.98 | 15.113 |  |  | 15 | 4 | 6 | 0 | 0 | 0 | 1584.9967 | 1584.9967 | 1584.9967 | 1584.9967 | 1584.9967 | 1584.9967 | 0 | 9509.98 | 0 | OK
15.114 | 15.021.0117-5 | QUADRO DE DISTRIBUICAO DE ENERGIA (QF-UNIDADE DE TV-30KA/220 V), COMPREENDENDO TODOS OS COMPONENTES ELETRICOS, BARRAMENTO PRINCIPAL, FASE E NEUTRO, INCLUSIVE PORTA, PLAQUETAS E FECHO FORNECIMENTO E COLOCACAO - OBRA MUSEU DA IMAGEM DO SOM | UN | 1 | 1775.05 | 1775.05 | 18% | 2094.55 | 15.114 |  |  | 15 | 4 | 6 | 0 | 0 | 0 | 349.0917 | 349.0917 | 349.0917 | 349.0917 | 349.0917 | 349.0917 | 0 | 2094.55 | 0 | OK
15.115 | 15.029.0012-0 | REGISTRO DE GAVETA BRUTO,COM DIAMETRO DE 1".FORNECIMENTO E COLOCACAO | UN | 9 | 79.86 | 718.74 | 18% | 848.11 | 15.115 |  |  | 15 | 4 | 6 | 0 | 0 | 0 | 141.3517 | 141.3517 | 141.3517 | 141.3517 | 141.3517 | 141.3517 | 0 | 848.11 | 0 | OK
15.116 | 15.029.0013-0 | REGISTRO DE GAVETA BRUTO,COM DIAMETRO DE 1.1/4".FORNECIMENTOE COLOCACAO | UN | 1 | 102.19 | 102.19 | 18% | 120.58 | 15.116 |  |  | 15 | 4 | 6 | 0 | 0 | 0 | 20.0967 | 20.0967 | 20.0967 | 20.0967 | 20.0967 | 20.0967 | 0 | 120.58 | 0 | OK
15.117 | 15.029.0014-0 | REGISTRO DE GAVETA BRUTO,COM DIAMETRO DE 1.1/2".FORNECIMENTOE COLOCACAO | UN | 1 | 111.38 | 111.38 | 18% | 131.42 | 15.117 |  |  | 15 | 4 | 6 | 0 | 0 | 0 | 21.9033 | 21.9033 | 21.9033 | 21.9033 | 21.9033 | 21.9033 | 0 | 131.42 | 0 | OK
15.118 | 15.029.0015-0 | REGISTRO DE GAVETA BRUTO,COM DIAMETRO DE 2".FORNECIMENTO E COLOCACAO | UN | 6 | 180.95 | 1085.7 | 18% | 1281.12 | 15.118 |  |  | 15 | 4 | 6 | 0 | 0 | 0 | 213.52 | 213.52 | 213.52 | 213.52 | 213.52 | 213.52 | 0 | 1281.12 | 0 | OK
15.119 | 15.029.0020-0 | REGISTRO DE ESFERA,COM DIAMETRO DE 3/4".FORNECIMENTO E COLOCACAO | UN | 16 | 44.58 | 713.28 | 18% | 841.67 | 15.119 |  |  | 15 | 4 | 6 | 0 | 0 | 0 | 140.2783 | 140.2783 | 140.2783 | 140.2783 | 140.2783 | 140.2783 | 0 | 841.67 | 0 | OK
15.120 | 15.029.0023-0 | REGISTRO DE ESFERA,COM DIAMETRO DE 1.1/2".FORNECIMENTO E COLOCACAO | UN | 4 | 81.73 | 326.92 | 18% | 385.76 | 15.120 |  |  | 15 | 4 | 6 | 0 | 0 | 0 | 64.2933 | 64.2933 | 64.2933 | 64.2933 | 64.2933 | 64.2933 | 0 | 385.76 | 0 | OK
15.121 | 15.029.0024-0 | REGISTRO DE ESFERA,COM DIAMETRO DE 2".FORNECIMENTO E COLOCACAO | UN | 7 | 177.3 | 1241.1 | 18% | 1464.49 | 15.121 |  |  | 15 | 4 | 6 | 0 | 0 | 0 | 244.0817 | 244.0817 | 244.0817 | 244.0817 | 244.0817 | 244.0817 | 0 | 1464.49 | 0 | OK
15.122 | 15.031.0021-0 | TUBO DE FERRO GALVANIZADO DE 1",COM COSTURA,INCLUSIVE EMENDAS E CONEXOES,EXCLUSIVE ABERTURA E FECHAMENTO DE RASGO.FORNECIMENTO E ASSENTAMENTO | M | 312.5 | 47.14 | 14731.25 | 18% | 17382.87 | 15.122 |  |  | 15 | 4 | 6 | 0 | 0 | 0 | 2897.145 | 2897.145 | 2897.145 | 2897.145 | 2897.145 | 2897.145 | 0 | 17382.87 | 0 | OK
15.123 | 15.031.0022-0 | TUBO DE FERRO GALVANIZADO DE 1.1/4",COM COSTURA,INCLUSIVE CONEXOES E EMENDAS,EXCLUSIVE ABERTURA E FECHAMENTO DE RASGO.FORNECIMENTO E ASSENTAMENTO | M | 29 | 66.19 | 1919.51 | 18% | 2265.02 | 15.123 |  |  | 15 | 4 | 6 | 0 | 0 | 0 | 377.5033 | 377.5033 | 377.5033 | 377.5033 | 377.5033 | 377.5033 | 0 | 2265.02 | 0 | OK
15.124 | 15.031.0023-0 | TUBO DE FERRO GALVANIZADO DE 1.1/2",COM COSTURA,INCLUSIVE CONEXOES E EMENDAS,EXCLUSIVE ABERTURA E FECHAMENTO DE RASGO.FORNECIMENTO E ASSENTAMENTO | M | 79 | 73.67 | 5819.93 | 18% | 6867.51 | 15.124 |  |  | 15 | 4 | 6 | 0 | 0 | 0 | 1144.585 | 1144.585 | 1144.585 | 1144.585 | 1144.585 | 1144.585 | 0 | 6867.51 | 0 | OK
15.125 | 15.031.0024-0 | TUBO DE FERRO GALVANIZADO DE 2",COM COSTURA,INCLUSIVE CONEXOES E EMENDAS,EXCLUSIVE ABERTURA E FECHAMENTO DE RASGO.FORNECIMENTO E ASSENTAMENTO | M | 124 | 94.99 | 11778.76 | 18% | 13898.93 | 15.125 |  |  | 15 | 4 | 6 | 0 | 0 | 0 | 2316.4883 | 2316.4883 | 2316.4883 | 2316.4883 | 2316.4883 | 2316.4883 | 0 | 13898.93 | 0 | OK
15.126 | 15.031.0025-0 | TUBO DE FERRO GALVANIZADO DE 2.1/2",COM COSTURA,INCLUSIVE CONEXOES E EMENDAS,EXCLUSIVE ABERTURA E FECHAMENTO DE RASGO.FORNECIMENTO E ASSENTAMENTO | M | 208.5 | 129.61 | 27023.68 | 18% | 31887.94 | 15.126 |  |  | 15 | 4 | 6 | 0 | 0 | 0 | 5314.6567 | 5314.6567 | 5314.6567 | 5314.6567 | 5314.6567 | 5314.6567 | 0 | 31887.94 | 0 | OK
15.127 | 15.031.0026-0 | TUBO DE FERRO GALVANIZADO DE 3",COM COSTURA,INCLUSIVE CONEXOES E EMENDAS,EXCLUSIVE ABERTURA E FECHAMENTO DE RASGO.FORNECIMENTO E ASSENTAMENTO | M | 16 | 147.88 | 2366.08 | 18% | 2791.97 | 15.127 |  |  | 15 | 4 | 6 | 0 | 0 | 0 | 465.3283 | 465.3283 | 465.3283 | 465.3283 | 465.3283 | 465.3283 | 0 | 2791.97 | 0 | OK
15.128 | 15.031.0027-0 | TUBO DE FERRO GALVANIZADO DE 4",COM COSTURA,INCLUSIVE CONEXOES E EMENDAS,EXCLUSIVE ABERTURA E FECHAMENTO DE RASGO.FORNECIMENTO E ASSENTAMENTO | M | 192 | 210.3 | 40377.6 | 18% | 47645.56 | 15.128 |  |  | 15 | 4 | 6 | 0 | 0 | 0 | 7940.9267 | 7940.9267 | 7940.9267 | 7940.9267 | 7940.9267 | 7940.9267 | 0 | 47645.56 | 0 | OK
15.129 | 15.031.0030-0 | TUBO DE FERRO GALVANIZADO DE 5",COM COSTURA,INCLUSIVE CONEXOES E EMENDAS,EXCLUSIVE ABERTURA E FECHAMENTO DE RASGO.FORNECIMENTO E ASSENTAMENTO | M | 50 | 334.71 | 16735.5 | 18% | 19747.89 | 15.129 |  |  | 15 | 4 | 6 | 0 | 0 | 0 | 3291.315 | 3291.315 | 3291.315 | 3291.315 | 3291.315 | 3291.315 | 0 | 19747.89 | 0 | OK
15.130 | 15.031.0032-0 | TUBO DE FERRO GALVANIZADO DE 6",COM COSTURA,INCLUSIVE CONEXOES E EMENDAS,EXCLUSIVE ABERTURA E FECHAMENTO DE RASGO.FORNECIMENTO E ASSENTAMENTO | M | 30 | 362.42 | 10872.6 | 18% | 12829.66 | 15.130 |  |  | 15 | 4 | 6 | 0 | 0 | 0 | 2138.2767 | 2138.2767 | 2138.2767 | 2138.2767 | 2138.2767 | 2138.2767 | 0 | 12829.66 | 0 | OK
15.131 | 15.034.0020-0 | ELETRODUTO DE FERRO GALVANIZADO,TIPO MEDIO,DIAMETRO DE 3/4",INCLUSIVE CONEXOES E EMENDAS,EXCLUSIVE ABERTURA E FECHAMENTODE RASGO.FORNECIMENTO E ASSENTAMENTO | M | 351 | 16.16 | 5672.16 | 18% | 6693.14 | 15.131 |  |  | 15 | 4 | 6 | 0 | 0 | 0 | 1115.5233 | 1115.5233 | 1115.5233 | 1115.5233 | 1115.5233 | 1115.5233 | 0 | 6693.14 | 0 | OK
15.132 | 15.034.0021-0 | ELETRODUTO DE FERRO GALVANIZADO,TIPO MEDIO,DIAMETRO DE 1",INCLUSIVE CONEXOES E EMENDAS,EXCLUSIVE ABERTURA E FECHAMENTO DE RASGO.FORNECIMENTO E ASSENTAMENTO | M | 736 | 19.47 | 14329.92 | 18% | 16909.3 | 15.132 |  |  | 15 | 4 | 6 | 0 | 0 | 0 | 2818.2167 | 2818.2167 | 2818.2167 | 2818.2167 | 2818.2167 | 2818.2167 | 0 | 16909.3 | 0 | OK
15.133 | 15.034.0023-0 | ELETRODUTO DE FERRO GALVANIZADO,TIPO MEDIO,DIAMETRO DE 1.1/2",INCLUSIVE CONEXOES E EMENDAS,EXCLUSIVE ABERTURA E FECHAMENTO DE RASGO.FORNECIMENTO E ASSENTAMENTO | M | 51.34 | 28.67 | 1471.91 | 18% | 1736.85 | 15.133 |  |  | 15 | 4 | 6 | 0 | 0 | 0 | 289.475 | 289.475 | 289.475 | 289.475 | 289.475 | 289.475 | 0 | 1736.85 | 0 | OK
15.134 | 15.034.0024-0 | ELETRODUTO DE FERRO GALVANIZADO,TIPO MEDIO,DIAMETRO DE 2",INCLUSIVE CONEXOES E EMENDAS,EXCLUSIVE ABERTURA E FECHAMENTO DE RASGO.FORNECIMENTO E ASSENTAMENTO | M | 149.46 | 35.92 | 5368.6 | 18% | 6334.94 | 15.134 |  |  | 15 | 4 | 6 | 0 | 0 | 0 | 1055.8233 | 1055.8233 | 1055.8233 | 1055.8233 | 1055.8233 | 1055.8233 | 0 | 6334.94 | 0 | OK
15.135 | 15.034.0027-0 | ELETRODUTO DE FERRO GALVANIZADO,TIPO MEDIO,DIAMETRO DE 4",INCLUSIVE CONEXOES E EMENDAS,EXCLUSIVE ABERTURA E FECHAMENTO DE RASGO.FORNECIMENTO E ASSENTAMENTO | M | 263.03 | 98.7 | 25961.06 | 18% | 30634.05 | 15.135 |  |  | 15 | 4 | 6 | 0 | 0 | 0 | 5105.675 | 5105.675 | 5105.675 | 5105.675 | 5105.675 | 5105.675 | 0 | 30634.05 | 0 | OK
15.136 | 15.035.0021-0 | ELETRODUTO DE FERRO GALVANIZADO,TIPO PESADO,DIAMETRO DE 3/4",INCLUSIVE CONEXOES E EMENDAS,EXCLUSIVE ABERTURA E FECHAMENTO DE RASGO.FORNECIMENTO E ASSENTAMENTO | M | 1189 | 40.3 | 47916.7 | 18% | 56541.7 | 15.136 |  |  | 15 | 4 | 6 | 0 | 0 | 0 | 9423.6167 | 9423.6167 | 9423.6167 | 9423.6167 | 9423.6167 | 9423.6167 | 0 | 56541.7 | 0 | OK
15.137 | 15.035.0022-0 | ELETRODUTO DE FERRO GALVANIZADO,TIPO PESADO,DIAMETRO DE 1",INCLUSIVE CONEXOES E EMENDAS,EXCLUSIVE ABERTURA E FECHAMENTODO RASGO.FORNECIMENTO E ASSENTAMENTO | M | 1067 | 45.22 | 48249.74 | 18% | 56934.69 | 15.137 |  |  | 15 | 4 | 6 | 0 | 0 | 0 | 9489.115 | 9489.115 | 9489.115 | 9489.115 | 9489.115 | 9489.115 | 0 | 56934.69 | 0 | OK
15.138 | 15.035.0023-0 | ELETRODUTO DE FERRO GALVANIZADO,TIPO PESADO,DIAMETRO DE 1.1/4",INCLUSIVE CONEXOES E EMENDAS,EXCLUSIVE ABERTURA E FECHAMETO DE RASGO.FORNECIMENTO E ASSENTAMENTO | M | 204.33 | 79.13 | 16168.63 | 18% | 19078.98 | 15.138 |  |  | 15 | 4 | 6 | 0 | 0 | 0 | 3179.83 | 3179.83 | 3179.83 | 3179.83 | 3179.83 | 3179.83 | 0 | 19078.98 | 0 | OK
15.139 | 15.035.0024-0 | ELETRODUTO DE FERRO GALVANIZADO,TIPO PESADO,DIAMETRO DE 1.1/2",INCLUSIVE CONEXOES E EMENDAS,EXCLUSIVE ABERTURA E FECHAMENTO DE RASGO.FORNECIMENTO E ASSENTAMENTO | M | 221.27 | 93.63 | 20717.51 | 18% | 24446.66 | 15.139 |  |  | 15 | 4 | 6 | 0 | 0 | 0 | 4074.4433 | 4074.4433 | 4074.4433 | 4074.4433 | 4074.4433 | 4074.4433 | 0 | 24446.66 | 0 | OK
15.140 | 15.035.0025-0 | ELETRODUTO DE FERRO GALVANIZADO,TIPO PESADO,DIAMETRO DE 2",INCLSIVE CONEXOES E EMENDAS,EXCLUSIVE ABERTURA E FECHAMENTO DE RASGO.FORNECIMENTO E ASSENTAMENTO | M | 119 | 117.42 | 13972.98 | 18% | 16488.11 | 15.140 |  |  | 15 | 4 | 6 | 0 | 0 | 0 | 2748.0183 | 2748.0183 | 2748.0183 | 2748.0183 | 2748.0183 | 2748.0183 | 0 | 16488.11 | 0 | OK
15.141 | 15.035.0026-0 | ELETRODUTO DE FERRO GALVANIZADO,TIPO PESADO,DIAMETRO DE 2.1/2",INCLUSIVE CONEXOES E EMENDAS,EXCLUSIVE ABERTURA E FECHAMENTO DE RASGO.FORNECIMENTO E ASSENTAMENTO | M | 99 | 143.27 | 14183.73 | 18% | 16736.8 | 15.141 |  |  | 15 | 4 | 6 | 0 | 0 | 0 | 2789.4667 | 2789.4667 | 2789.4667 | 2789.4667 | 2789.4667 | 2789.4667 | 0 | 16736.8 | 0 | OK
15.142 | 15.036.0068-0 | ELETRODUTO DE PVC RIGIDO ROSQUEAVEL DE 4",EXCLUSIVE LUVAS,CURVAS,ABERTURA E FECHAMENTO DE RASGO.FORNECIMENTO E ASSENTAMENTO | M | 45 | 44.92 | 2021.4 | 18% | 2385.25 | 15.142 |  |  | 15 | 4 | 6 | 0 | 0 | 0 | 397.5417 | 397.5417 | 397.5417 | 397.5417 | 397.5417 | 397.5417 | 0 | 2385.25 | 0 | OK
15.143 | 15.036.0069-0 | ELETRODUTO DE PVC RIGIDO ROSQUEAVEL DE 1/2",INCLUSIVE CONEXOES E EMENDAS,EXCLUSIVE ABERTURA E FECHAMENTO DE RASGO.FORNECIMENTO E ASSENTAMENTO | M | 45 | 7.53 | 338.85 | 18% | 399.84 | 15.143 |  |  | 15 | 4 | 6 | 0 | 0 | 0 | 66.64 | 66.64 | 66.64 | 66.64 | 66.64 | 66.64 | 0 | 399.84 | 0 | OK
15.144 | 15.036.0070-0 | ELETRODUTO DE PVC RIGIDO ROSQUEAVEL DE 3/4",INCLUSIVE CONEXOES E EMENDAS,EXCLUSIVE ABERTURA E FECHAMENTO DE RASGO.FORNECIMENTO E ASSENTAMENTO | M | 476.82 | 8.91 | 4248.46 | 18% | 5013.18 | 15.144 |  |  | 15 | 4 | 6 | 0 | 0 | 0 | 835.53 | 835.53 | 835.53 | 835.53 | 835.53 | 835.53 | 0 | 5013.18 | 0 | OK
15.145 | 15.036.0071-0 | ELETRODUTO DE PVC RIGIDO ROSQUEAVEL DE 1",INCLUSIVE CONEXOESE EMENDAS,EXCLUSIVE ABERTURA E FECHAMENTO DE RASGO.FORNECIMENTO E ASSENTAMENTO | M | 331.75 | 11.24 | 3728.87 | 18% | 4400.06 | 15.145 |  |  | 15 | 4 | 6 | 0 | 0 | 0 | 733.3433 | 733.3433 | 733.3433 | 733.3433 | 733.3433 | 733.3433 | 0 | 4400.06 | 0 | OK
15.146 | 15.036.0073-0 | ELETRODUTO DE PVC RIGIDO ROSQUEAVEL DE 1.1/2",INCLUSIVE CONEXOES E EMENDAS,EXCLUSIVE ABERTURA E FECHAMENTO DE RASGO.FORNECIMENTO E ASSENTAMENTO | M | 201 | 16.14 | 3244.14 | 18% | 3828.08 | 15.146 |  |  | 15 | 4 | 6 | 0 | 0 | 0 | 638.0133 | 638.0133 | 638.0133 | 638.0133 | 638.0133 | 638.0133 | 0 | 3828.08 | 0 | OK
15.147 | 15.038.0481-5 | TUBO EM ACO CARBONO,DIN 2440(COM COSTURA),DIAM.65MM,PONTAS BISELADAS,INCL.CONEXOES.FORNECIMENTO E INSTALACAO.PARA OBRA DO MUSEU DA IMAGEM E DO SOM | M | 29.5 | 180.96 | 5338.32 | 18% | 6299.21 | 15.147 |  |  | 15 | 4 | 6 | 0 | 0 | 0 | 1049.8683 | 1049.8683 | 1049.8683 | 1049.8683 | 1049.8683 | 1049.8683 | 0 | 6299.21 | 0 | OK
15.148 | 15.067.0132-5 | HIDROMETRO MULTIJATO 1",CLASSE B,CARCACA EM BRONZE,ROSCA BSP RELOJOARIA INCLINADA 45º,QMAX.7M3/H,QN 3,5M3/H,TEMPERATURA MAXIMA 40ºC,PRESSAO MAXIMA 10 BAR,C/CONJUNTO DE INSTALACAO: 02 PORCAS EM METAL,02 TUBETES EM METAL E 02 ANEIS DE VEDACAO FORNECIMENTO E INSTALACAO,P/A OBRA DO MIS. | UN | 8 | 1311.7 | 10493.6 | 18% | 12382.44 | 15.148 |  |  | 15 | 4 | 6 | 0 | 0 | 0 | 2063.74 | 2063.74 | 2063.74 | 2063.74 | 2063.74 | 2063.74 | 0 | 12382.44 | 0 | OK
15.149 | 15.067.0133-5 | HIDROMETRO MULTIJATO 1.1/2",CLASSE EB,CARCACA EM BRONZE,ROS- CA BSP,RELOJOARIA INCLINADA 45º,QMAX 20M3/H,QN 10M3/H,TEMPE- RATURA MAX.40ºC,PRESSAO MAX.10 BAR,C/CONJUNTO DE INSTALACAO: 02 PORCAS EM METAL,02 TUBETES EM METAL E 02 ANEIS DE VEDACAO FORNECIMENTO E INSTALACAO,P/A OBRA DO MIS. | UN | 2 | 2331.62 | 4663.24 | 18% | 5502.62 | 15.149 |  |  | 15 | 4 | 6 | 0 | 0 | 0 | 917.1033 | 917.1033 | 917.1033 | 917.1033 | 917.1033 | 917.1033 | 0 | 5502.62 | 0 | OK
15.150 | 15.067.0137-5 | HIDROMETRO MULTIJATO DIAMETRO DE 1.1/4",VAZAO MAXIMA 20M3/H, VAZAO NOMINAL 10M3/H,COM ROSCA BSP,INCLUSIVE CONEXOES E BUC HA DE REDUCAO 1.1/4".CONEXOES.FORNECIMENTO E INSTALACAO.PARA OBRA DO MUSEU DA IMAGEM E DO SOM. | UN | 1 | 2342.1 | 2342.1 | 18% | 2763.67 | 15.150 |  |  | 15 | 4 | 6 | 0 | 0 | 0 | 460.6117 | 460.6117 | 460.6117 | 460.6117 | 460.6117 | 460.6117 | 0 | 2763.67 | 0 | OK
15.151 | 15.008.0199-0 | CABO DE COBRE COM ISOLACAO SOLIDA EXTRUDADA,COM BAIXA EMISSAO DE FUMACA,UNIPOLAR,1X240MM2,ISOLAMENTO 0,6/1KV,COMPREENDENDO:PREPARO,CORTE E ENFIACAO EM ELETRODUTOS.FORNECIMENTO E COLOCACAO | M | 3360 | 173.78 | 583900.8 | 18% | 689002.94 | 15.151 |  |  | 15 | 4 | 6 | 0 | 0 | 0 | 114833.8233 | 114833.8233 | 114833.8233 | 114833.8233 | 114833.8233 | 114833.8233 | 0 | 689002.94 | 0 | OK
15.152 | 15.021.0087-5 | PAINEL GERAL DE ENTRADA EM BAIXA TENSAO PARA O MIS, CPG+CSMD 5000, CONFORME DIAGRAMA UNIFILAR GERAL ELABORADO PELA CEMOPE (ELE-PE-DES-0024-013-R13).FORNECIMENTO E INSTALACAO,P/OBRA DO MUSEU DA IMAGEM DO SOM. | UN | 1 | 300984.08 | 300984.08 | 18% | 355161.21 | 15.152 |  |  | 15 | 4 | 6 | 0 | 0 | 0 | 59193.535 | 59193.535 | 59193.535 | 59193.535 | 59193.535 | 59193.535 | 0 | 355161.21 | 0 | OK
15.153 | 15.015.0184-5 | Cabo de cobre flexivel, PVC/70oC, categoria 5, PE (0,95mm), blindado, 4 pares, 8 vias, 24AWG, KMP ou similar | M | 24860 | 4.69 | 116593.4 | 18% | 137580.21 | 15.153 |  |  | 15 | 4 | 6 | 0 | 0 | 0 | 22930.035 | 22930.035 | 22930.035 | 22930.035 | 22930.035 | 22930.035 | 0 | 137580.21 | 0 | OK
15.154 | 15.015.0185-5 | Conector macho, modelo RJ45, AMP ou similar | PT | 828.6667 | 0.75 | 621.5 | 18% | 733.37 | 15.154 |  |  | 15 | 4 | 6 | 0 | 0 | 0 | 122.2283 | 122.2283 | 122.2283 | 122.2283 | 122.2283 | 122.2283 | 0 | 733.37 | 0 | OK
15.155 | 15.010.0115-0 | CABO COAXIAL RG-59,CONFORME ABNT NBR 14702.FORNECIMENTO E COLOCACAO | M | 2500 | 4.5 | 11250 | 18% | 13275 | 15.155 |  |  | 15 | 4 | 6 | 0 | 0 | 0 | 2212.5 | 2212.5 | 2212.5 | 2212.5 | 2212.5 | 2212.5 | 0 | 13275 | 0 | OK
15.156 | 15.015.0186-5 | CABO DE FIBRA OTICA DE 6 FIAS. FORNECIMENTO E COLOCAÇÃO | M | 2500 | 17.25 | 43125 | 18% | 50887.5 | 15.156 |  |  | 15 | 4 | 6 | 0 | 0 | 0 | 8481.25 | 8481.25 | 8481.25 | 8481.25 | 8481.25 | 8481.25 | 0 | 50887.5 | 0 | OK
15.157 | 15.018.0030-0 | CAIXA DE LIGACAO DE ALUMINIO SILICIO,TIPO CONDULETES,NO FORMATO C,DIAMETRO DE 3/4".FORNECIMENTO E COLOCACAO | UN | 31 | 19.1 | 592.1 | 18% | 698.67 | 15.157 |  |  | 15 | 4 | 6 | 0 | 0 | 0 | 116.445 | 116.445 | 116.445 | 116.445 | 116.445 | 116.445 | 0 | 698.67 | 0 | OK
15.158 | 15.018.0035-0 | CAIXA DE LIGACAO DE ALUMINIO SILICIO,TIPO CONDULETES,NO FORMATO C,DIAMETRO DE 1".FORNECIMENTO E COLOCACAO | UN | 313 | 24.72 | 7737.36 | 18% | 9130.08 | 15.158 |  |  | 15 | 4 | 6 | 0 | 0 | 0 | 1521.68 | 1521.68 | 1521.68 | 1521.68 | 1521.68 | 1521.68 | 0 | 9130.08 | 0 | OK
15.159 | 15.018.0040-0 | CAIXA DE LIGACAO DE ALUMINIO SILICIO,TIPO CONDULETES,NO FORMATO E,DIAMETRO DE 1/2".FORNECIMENTO E COLOCACAO | UN | 13 | 17.1 | 222.3 | 18% | 262.31 | 15.159 |  |  | 15 | 4 | 6 | 0 | 0 | 0 | 43.7183 | 43.7183 | 43.7183 | 43.7183 | 43.7183 | 43.7183 | 0 | 262.31 | 0 | OK
15.160 | 15.018.0055-0 | CAIXA DE LIGACAO DE ALUMINIO SILICIO,TIPO CONDULETES,NO FORMATO E,DIAMETRO DE 1".FORNECIMENTO E COLOCACAO | UN | 126 | 22.3 | 2809.8 | 18% | 3315.56 | 15.160 |  |  | 15 | 4 | 6 | 0 | 0 | 0 | 552.5933 | 552.5933 | 552.5933 | 552.5933 | 552.5933 | 552.5933 | 0 | 3315.56 | 0 | OK
15.161 | 15.018.0085-0 | CAIXA DE LIGACAO DE ALUMINIO SILICIO,TIPO CONDULETES,NO FORMATO LL,DIAMETRO DE 1".FORNECIMENTO E COLOCACAO | UN | 6 | 24.39 | 146.34 | 18% | 172.68 | 15.161 |  |  | 15 | 4 | 6 | 0 | 0 | 0 | 28.78 | 28.78 | 28.78 | 28.78 | 28.78 | 28.78 | 0 | 172.68 | 0 | OK
15.162 | 15.018.0115-0 | CAIXA DE LIGACAO DE ALUMINIO SILICIO,TIPO CONDULETES,NO FORMATO T,DIAMETRO DE 1".FORNECIMENTO E COLOCACAO | UN | 2 | 27.73 | 55.46 | 18% | 65.44 | 15.162 |  |  | 15 | 4 | 6 | 0 | 0 | 0 | 10.9067 | 10.9067 | 10.9067 | 10.9067 | 10.9067 | 10.9067 | 0 | 65.44 | 0 | OK
15.163 | 15.018.0250-0 | CAIXA DE PASSAGEM DE SOBREPOR,EM ACO,COM TAMPA PARAFUSADA,DE12X12CM.FORNECIMENTO E COLOCACAO | UN | 43 | 29.75 | 1279.25 | 18% | 1509.51 | 15.163 |  |  | 15 | 4 | 6 | 0 | 0 | 0 | 251.585 | 251.585 | 251.585 | 251.585 | 251.585 | 251.585 | 0 | 1509.51 | 0 | OK
15.164 | 15.018.0255-0 | CAIXA DE PASSAGEM DE SOBREPOR EM ACO,COM TAMPA PARAFUSADA,DE15X15CM.FORNECIMENTO E COLOCACAO | UN | 29 | 32.19 | 933.51 | 18% | 1101.54 | 15.164 |  |  | 15 | 4 | 6 | 0 | 0 | 0 | 183.59 | 183.59 | 183.59 | 183.59 | 183.59 | 183.59 | 0 | 1101.54 | 0 | OK
15.165 | 15.018.0260-0 | CAIXA DE PASSAGEM DE SOBREPOR,EM ACO,COM TAMPA PARAFUSADA,DE20X20CM.FORNECIMENTO E COLOCACAO | UN | 13 | 46.13 | 599.69 | 18% | 707.63 | 15.165 |  |  | 15 | 4 | 6 | 0 | 0 | 0 | 117.9383 | 117.9383 | 117.9383 | 117.9383 | 117.9383 | 117.9383 | 0 | 707.63 | 0 | OK
15.166 | 15.018.0265-0 | CAIXA DE PASSAGEM DE SOBREPOR,EM ACO,COM TAMPA PARAFUSADA,DE25X25CM.FORNECIMENTO E COLOCACAO | UN | 22 | 72.44 | 1593.68 | 18% | 1880.54 | 15.166 |  |  | 15 | 4 | 6 | 0 | 0 | 0 | 313.4233 | 313.4233 | 313.4233 | 313.4233 | 313.4233 | 313.4233 | 0 | 1880.54 | 0 | OK
15.167 | 15.018.0270-0 | CAIXA DE PASSAGEM DE SOBREPOR,EM ACO,COM TAMPA PARAFUSADA,DE30X30CM.FORNECIMENTO E COLOCACAO | UN | 4 | 85.21 | 340.84 | 18% | 402.19 | 15.167 |  |  | 15 | 4 | 6 | 0 | 0 | 0 | 67.0317 | 67.0317 | 67.0317 | 67.0317 | 67.0317 | 67.0317 | 0 | 402.19 | 0 | OK
15.168 | 15.018.0275-0 | CAIXA DE PASSAGEM DE SOBREPOR,EM ACO,COM TAMPA PARAFUSADA,DE40X40CM.FORNECIMENTO E COLOCACAO | UN | 4 | 126.64 | 506.56 | 18% | 597.74 | 15.168 |  |  | 15 | 4 | 6 | 0 | 0 | 0 | 99.6233 | 99.6233 | 99.6233 | 99.6233 | 99.6233 | 99.6233 | 0 | 597.74 | 0 | OK
15.169 | 15.018.0280-0 | CAIXA DE PASSAGEM DE SOBREPOR,EM ACO,COM TAMPA PARAFUSADA,DE50X50CM.FORNECIMENTO E COLOCACAO | UN | 6 | 138.96 | 833.76 | 18% | 983.83 | 15.169 |  |  | 15 | 4 | 6 | 0 | 0 | 0 | 163.9717 | 163.9717 | 163.9717 | 163.9717 | 163.9717 | 163.9717 | 0 | 983.83 | 0 | OK
15.170 | 15.018.0472-0 | ELETROCALHA PERFURADA,SEM TAMPA,TIPO "U",100X75MM,TRATAMENTOSUPERFICIAL PRE-ZINCADO A QUENTE,INCLUSIVE CONEXOES,ACESSORIOS E FIXACAO SUPERIOR.FORNECIMENTO E COLOCACAO | M | 118 | 83.91 | 9901.38 | 18% | 11683.62 | 15.170 |  |  | 15 | 4 | 6 | 0 | 0 | 0 | 1947.27 | 1947.27 | 1947.27 | 1947.27 | 1947.27 | 1947.27 | 0 | 11683.62 | 0 | OK
15.171 | 15.018.0474-0 | ELETROCALHA PERFURADA,SEM TAMPA,TIPO "U",200X75MM,TRATAMENTOSUPERFICIAL PRE-ZINCADO A QUENTE,INCLUSIVE CONEXOES,ACESSORIOS E FIXACAO SUPERIOR.FORNECIMENTO E COLOCACAO | M | 40 | 101.37 | 4054.8 | 18% | 4784.66 | 15.171 |  |  | 15 | 4 | 6 | 0 | 0 | 0 | 797.4433 | 797.4433 | 797.4433 | 797.4433 | 797.4433 | 797.4433 | 0 | 4784.66 | 0 | OK
15.172 | 15.018.0475-0 | ELETROCALHA PERFURADA,SEM TAMPA,TIPO "U",300X75MM,TRATAMENTOSUPERFICIAL PRE-ZINCADO A QUENTE,INCLUSIVE CONEXOES,ACESSORIOS E FIXACAO SUPERIOR.FORNECIMENTO E COLOCACAO | M | 6 | 123.75 | 742.5 | 18% | 876.15 | 15.172 |  |  | 15 | 4 | 6 | 0 | 0 | 0 | 146.025 | 146.025 | 146.025 | 146.025 | 146.025 | 146.025 | 0 | 876.15 | 0 | OK
15.173 | 15.018.0477-0 | ELETROCALHA PERFURADA,SEM TAMPA,TIPO "U",100X100MM,TRATAMENTO SUPERFICIAL PRE-ZINCADO A QUENTE,INCLUSIVE CONEXOES,ACESSORIOS E FIXACAO SUPERIOR.FORNECIMENTO E COLOCACAO | M | 93 | 89.77 | 8348.61 | 18% | 9851.35 | 15.173 |  |  | 15 | 4 | 6 | 0 | 0 | 0 | 1641.8917 | 1641.8917 | 1641.8917 | 1641.8917 | 1641.8917 | 1641.8917 | 0 | 9851.35 | 0 | OK
15.174 | 15.018.0478-0 | ELETROCALHA PERFURADA,SEM TAMPA,TIPO "U",150X100MM,TRATAMENTO SUPERFICIAL PRE-ZINCADO A QUENTE,INCLUSIVE CONEXOES,ACESSORIOS E FIXACAO SUPERIOR.FORNECIMENTO E COLOCACAO | M | 409 | 99.91 | 40863.19 | 18% | 48218.56 | 15.174 |  |  | 15 | 4 | 6 | 0 | 0 | 0 | 8036.4267 | 8036.4267 | 8036.4267 | 8036.4267 | 8036.4267 | 8036.4267 | 0 | 48218.56 | 0 | OK
15.175 | 15.018.0480-0 | ELETROCALHA PERFURADA,SEM TAMPA,TIPO "U",300X100MM,TRATAMENTO SUPERFICIAL PRE-ZINCADO A QUENTE,INCLUSIVE CONEXOES,ACESSORIOS E FIXACAO SUPERIOR.FORNECIMENTO E COLOCACAO | M | 5 | 121.41 | 607.05 | 18% | 716.31 | 15.175 |  |  | 15 | 4 | 6 | 0 | 0 | 0 | 119.385 | 119.385 | 119.385 | 119.385 | 119.385 | 119.385 | 0 | 716.31 | 0 | OK
15.176 | 15.018.1070-5 | ELETROCALHA PERFURADA,SEM TAMPA,TIPO"U",500X100MM,TRATAMENTO SUPERFICIAL PRE-ZINCADO A QUENTE,INCLUSIV.CONEXOES,ACESSORI OS E FIXACAO SUPERIOR.FORNECIMENTO E COLOCACAO. PARA A OBRA DO MUSEU DA IMAGEM E DO SOM-MIS. | M | 6.17 | 297.99 | 1838.59 | 18% | 2169.53 | 15.176 |  |  | 15 | 4 | 6 | 0 | 0 | 0 | 361.5883 | 361.5883 | 361.5883 | 361.5883 | 361.5883 | 361.5883 | 0 | 2169.53 | 0 | OK
15.177 | 15.021.0071-5 | ELETROCALHA PERFURADA, TIPO "U", 200X150MM, TRATAMENTO SUPER FICIAL PRE-ZINCADA A QUENTE, INCLUSIVE CONEXOES, ACESSORIOS E FIXACAO SUPERIOR. FORNECIMENTO E COLOCACAO - MUSEU DA IMA GEM DO SOM | M | 6 | 115.78 | 694.68 | 18% | 819.72 | 15.177 |  |  | 15 | 4 | 6 | 0 | 0 | 0 | 136.62 | 136.62 | 136.62 | 136.62 | 136.62 | 136.62 | 0 | 819.72 | 0 | OK
15.178 | 15.021.0073-5 | ELETROCALHA PERFURADA, TIPO "U", 500X150MM, TRATAMENTO SUPER FICIAL PRE-ZINCADO A QUENTE, INCLUSIVE CONEXOES, ACESSORIOS E FIXACAO SUPERIOR. FORNECIMENTO E COLOCACAO - OBRA MUSEU DA IMAGEM DO SOM | M | 7.38 | 184.58 | 1362.2 | 18% | 1607.39 | 15.178 |  |  | 15 | 4 | 6 | 0 | 0 | 0 | 267.8983 | 267.8983 | 267.8983 | 267.8983 | 267.8983 | 267.8983 | 0 | 1607.39 | 0 | OK
15.179 | 15.021.0074-5 | ELETROCALHA PERFURADA, COM TAMPA TIPO "U", 300X150MM, TRATA MENTO SUPERFICIAL PRE-ZINCADO A QUENTE, INCLUSIVE CONEXOES ACESSORIOS E FIXACAO. FORNECIMENTO E COLOCACAO - OBRA MUSEU DA IMAGEM DO SOM | M | 6.01 | 155.79 | 936.29 | 18% | 1104.82 | 15.179 |  |  | 15 | 4 | 6 | 0 | 0 | 0 | 184.1367 | 184.1367 | 184.1367 | 184.1367 | 184.1367 | 184.1367 | 0 | 1104.82 | 0 | OK
15.180 | 15.021.0111-5 | QUADRO DE DISTRIBUICAO DE ENERGIA (QDL-CABINE), COMPREENDEN DO TODOS COMPONENTES ELETRICOS, BARRAMENTOS PRINCIPAL, FASE E NEUTRO, INCLUSIVE PORTA, PLAQUETAS E FECHOS. FORNECIMENTO E COLOCACAO - OBRA MUSEU DA IMAGEM DO SOM | UN | 1 | 5923.81 | 5923.81 | 18% | 6990.09 | 15.180 |  |  | 15 | 4 | 6 | 0 | 0 | 0 | 1165.015 | 1165.015 | 1165.015 | 1165.015 | 1165.015 | 1165.015 | 0 | 6990.09 | 0 | OK
15.181 | 15.035.0027-0 | ELETRODUTO DE FERRO GALVANIZADO,TIPO PESADO,DIAMETRO DE 3",INCLUSIVE CONEXOES E EMENDAS,EXCLUSIVE ABERTURA E FECHAMENTODE RASGO.FORNECIMENTO E ASSENTAMENTO | M | 17.2 | 167.14 | 2874.8 | 18% | 3392.26 | 15.181 |  |  | 15 | 4 | 6 | 0 | 0 | 0 | 565.3767 | 565.3767 | 565.3767 | 565.3767 | 565.3767 | 565.3767 | 0 | 3392.26 | 0 | OK
15.182 | 15.029.0017-0 | REGISTRO DE GAVETA BRUTO,COM DIAMETRO DE 3".FORNECIMENTO E COLOCACAO | UN | 1 | 625.27 | 625.27 | 18% | 737.81 | 15.182 |  |  | 15 | 4 | 6 | 0 | 0 | 0 | 122.9683 | 122.9683 | 122.9683 | 122.9683 | 122.9683 | 122.9683 | 0 | 737.81 | 0 | OK
15.183 | 15.029.0018-0 | REGISTRO DE GAVETA BRUTO,COM DIAMETRO DE 4".FORNECIMENTO E COLOCACAO | UN | 10 | 807.61 | 8076.1 | 18% | 9529.79 | 15.183 |  |  | 15 | 4 | 6 | 0 | 0 | 0 | 1588.2983 | 1588.2983 | 1588.2983 | 1588.2983 | 1588.2983 | 1588.2983 | 0 | 9529.79 | 0 | OK
15.184 | 15.036.0028-0 | TUBO DE PVC RIGIDO DE 25MM,SOLDAVEL,EXCLUSIVE CONEXOES,EMENDAS,ABERTURA E FECHAMENTO DE RASGO.FORNECIMENTO E ASSENTAMENTO | M | 71 | 11.14 | 790.94 | 18% | 933.3 | 15.184 |  |  | 15 | 4 | 6 | 0 | 0 | 0 | 155.55 | 155.55 | 155.55 | 155.55 | 155.55 | 155.55 | 0 | 933.3 | 0 | OK
15.185 | 15.036.0049-0 | TUBO DE PVC RIGIDO DE 40MM,SOLDAVEL,INCLUSIVE CONEXOES E EMENDAS,EXCLUSIVE ABERTURA E FECHAMENTO DE RASGO.FORNECIMENTO EASSENTAMENTO | M | 1037.51 | 15.7 | 16288.9 | 18% | 19220.9 | 15.185 |  |  | 15 | 4 | 6 | 0 | 0 | 0 | 3203.4833 | 3203.4833 | 3203.4833 | 3203.4833 | 3203.4833 | 3203.4833 | 0 | 19220.9 | 0 | OK
15.186 | 15.036.0068-0 | ELETRODUTO DE PVC RIGIDO ROSQUEAVEL DE 4",EXCLUSIVE LUVAS,CURVAS,ABERTURA E FECHAMENTO DE RASGO.FORNECIMENTO E ASSENTAMENTO | M | 45 | 44.92 | 2021.4 | 18% | 2385.25 | 15.186 |  |  | 15 | 4 | 6 | 0 | 0 | 0 | 397.5417 | 397.5417 | 397.5417 | 397.5417 | 397.5417 | 397.5417 | 0 | 2385.25 | 0 | OK
[15 empty] | 375.442 | 437327.792 | 435710.462 | 773881.8003 | 773881.8003 | 773881.8003 | 773881.8003 | 338546.7803 | 338546.7803 | 375.442 | 4646409.9 | 0 | OK
OK
16,0 |  | COBERTURAS, ISOLAMENTOS E IMPERMEABILIZAÇÕES |  |  |  | 451939.05 |  | 533288.05 | 5 | 5 | OK | [15 empty] | OK
16.1 | 16.020.0013-5 | IMPERMEABILIZANTE LIQUIDO MONOCOMPONENTE FORMANDO MENBRANA CONTINUA,APLICACAO DE PRIMER DO PROPRIO MATERIAL DILUIDO COM AGUA NA PROPORCAO 1:1,COM PROTECAO MECANICA.FORNECIMENTO E APLICACAO.PARA OBRA DO MUSEU DA IMAGEM E DO SOM | M2 | 203.502 | 216.82 | 44123.3 | 18% | 52065.49 | 16.1 |  |  | 16 | 3 | 3 | 0 | 0 | 17355.1633 | 17355.1633 | 17355.1633 | 0 | 0 | 0 | 0 | 0 | 52065.49 | 0 | OK
16.2 | 16.026.0005-0 | IMPERMEABILIZANTE DE RESERVATORIO DE AGUA POTAVEL,TANQUE/PISCINA EM CONCRETO ENTERRADO,SUJEITO A LENCOL FREATICO E PRESSAO POSITIVA,SISTEMA DE CRISTALIZACAO COMPOSTO DE 3 PRODUTOSE BASE MINERAL,QUE PENETRAM PROFUNDAMENTE POR EFEITO DE OSMOSE | M2 | 591.78 | 151.28 | 89524.47 | 18% | 105638.87 | 16.2 |  |  | 16 | 3 | 3 | 0 | 0 | 35212.9567 | 35212.9567 | 35212.9567 | 0 | 0 | 0 | 0 | 0 | 105638.87 | 0 | OK
16.3 | 16.029.0001-0 | IMPERMEABILIZACAO ELASTICA P/ETA-ESTACAO TRATAMENTO AGUA,RESERVATORIO,TANQUE ELEVADO OU APOIADO,CONTATO C/ESGOTO,MEMBRANA BASE POLIURETANO VEGETAL,APLICADO A FRIO,2 OU 3 DEMAOS,CONSUMO 2KG/M2,REFORCO TELA,SOBRE 1ª DEMAO,MALHA 2X2MM,EXCL.PREPARO DA SUPERFICIE,INCLUSIVE TRATAMENTO DO CONCRETO,LIXAMENTO OU HIDROJATEAMENTO | M2 | 29.83 | 243.19 | 7254.35 | 18% | 8560.13 | 16.3 |  |  | 16 | 3 | 3 | 0 | 0 | 2853.3767 | 2853.3767 | 2853.3767 | 0 | 0 | 0 | 0 | 0 | 8560.13 | 0 | OK
16.4 | 16.030.0030-0 | IMPERMEABILIZACAO DE BANHEIRO OU PISOS FRIOS COM PAREDES DEALVENARIA OU GESSO ACARTONADO,EMPREGANDO DUAS DEMAOS DE CIMENTO POLIMERICO,ATENDENDO A ABNT NBR 11905,CONSUMO DE 1KG/M2/DEMAO,IMPERM.BASE RESINA TERMOPLASTICA E CIMENTO C/ADIT.CONSUMO DE 3KG/M3,TELA DE POLIESTER 2X2MM ENTRE 1ª E 2ª DEMAOS | M2 | 39.64 | 91.28 | 3618.33 | 18% | 4269.62 | 16.4 |  |  | 16 | 3 | 3 | 0 | 0 | 1423.2067 | 1423.2067 | 1423.2067 | 0 | 0 | 0 | 0 | 0 | 4269.62 | 0 | OK
16.5 | 16.010.0016-5 | JARDINEIRA OU TELHADO VERDE COM SISTEMA ALVEOLAR PRE-VEGETA- DO, COMPOSTO POR CAMADA DE IMPERMEABILIZACAO COM MANTA ASFAL TICA COM 4MM DE ESPESSURA, PROTECAO MECANICA DE 3CM, MANTA GEOTEXTIL,FORNECIMENTO E INSTALACAO.PARA A OBRA DO MUSEU DA IMAGEM E DO SOM | M2 | 250.87 | 1225.41 | 307418.6 | 18% | 362753.94 | 16.5 |  |  | 16 | 3 | 3 | 0 | 0 | 120917.98 | 120917.98 | 120917.98 | 0 | 0 | 0 | 0 | 0 | 362753.94 | 0 | OK
[15 empty] | 0 | 0 | 177762.6833 | 177762.6833 | 177762.6833 | 0 | 0 | 0 | 0 | 0 | 533288.05 | 0 | OK
OK
17,0 |  | PINTURAS |  |  |  | 828075.95 |  | 977129.58 | 10 | 10 | OK | [15 empty] | OK
17.1 | 17.017.0010-0 | PREPARO DE SUPERFICIES NOVAS,COM REVESTIMENTO LISO,INCLUSIVELIXAMENTO,LIMPEZA,UMA DEMAO DE SELADOR ACRILICO,UMA DEMAO DE MASSA CORRIDA OU ACRILICA E NOVO LIXAMENTO COM REMOCAO DOPO RESIDUAL | M2 | 45.36 | 26.48 | 1201.13 | 18% | 1417.33 | 17.1 |  |  | 17 | 9 | 2 | 0 | 0 | 0 | 0 | 0 | 0 | 0 | 0 | 708.665 | 708.665 | 1417.33 | 0 | OK
17.2 | 17.017.0070-0 | PINTURA INTERNA COM ESMALTE CATALISAVEL(EPOXI),SISTEMA TINTOMETRICO,ACABAMENTO PADRAO,EM DUAS DEMAOS SOBRE SUPERFICIE PREPARADA,CONFORME O ITEM 17.017.0010,APENAS APLICAVEL SOBRE MASSA ACRILICA,EXCLUSIVE ESTE PREPARO | M2 | 45.36 | 36.32 | 1647.47 | 18% | 1944.01 | 17.2 |  |  | 17 | 9 | 2 | 0 | 0 | 0 | 0 | 0 | 0 | 0 | 0 | 972.005 | 972.005 | 1944.01 | 0 | OK
17.3 | 17.017.0140-0 | PINTURA INTERNA OU EXTERNA SOBRE MADEIRA NOVA,COM ESMALTE SINTETICO ALQUIDICO,BRILHANTE OU ACETINADA EM DUAS DEMAOS SOBRE SUPERFICIE PREPARADA COM MATERIAL DA MESMA LINHA,CONFORMEO ITEM 17.017.0100,EXCLUSIVE ESTE PREPARO | M2 | 1129 | 11.1 | 12531.9 | 18% | 14787.64 | 17.3 |  |  | 17 | 9 | 2 | 0 | 0 | 0 | 0 | 0 | 0 | 0 | 0 | 7393.82 | 7393.82 | 14787.64 | 0 | OK
17.4 | 17.018.0265-5 | PINTURA COM TINTA ACRILICA ACETINADA,SOBRE PAREDES E TETOS,INCLUSIVE LIXAMENTO,UMA DEMAO DE SELADOR ACRILICO,DUAS DEMAOS DE MASSA ACRILICA E DUAS DEMAOS DE ACABAMENTO | M2 | 11931.5 | 49.42 | 589654.73 | 18% | 695792.58 | 17.4 |  |  | 17 | 9 | 2 | 0 | 0 | 0 | 0 | 0 | 0 | 0 | 0 | 347896.29 | 347896.29 | 695792.58 | 0 | OK
17.5 | 17.018.0266-5 | PINTURA COM TINTA ANTIMOFO,SOBRE PAREDES E TETOS,INCLUSIVE LIXAMENTO,UMA DEMAO DE SELADOR ACRILICO,DUAS DEMAOS DE MASSA ACRILICA E DUAS DEMAOS DE ACABAMENTO | M2 | 394.6 | 53.54 | 21126.88 | 18% | 24929.71 | 17.5 |  |  | 17 | 9 | 2 | 0 | 0 | 0 | 0 | 0 | 0 | 0 | 0 | 12464.855 | 12464.855 | 24929.71 | 0 | OK
17.6 | 17.018.0269-5 | PINTURA ESPECIAL PT-4, PARA PAREDES COM PROJECAO, TIPO PAINT ON SCREEN, REF.3DHD SILVER SCREEM. FORNECIMENTO E APLICACAO PARA A OBRA DO MUSEU DA IMAGEM E DO SOM. | M2 | 115.49 | 162.75 | 18795.99 | 18% | 22179.26 | 17.6 |  |  | 17 | 9 | 2 | 0 | 0 | 0 | 0 | 0 | 0 | 0 | 0 | 11089.63 | 11089.63 | 22179.26 | 0 | OK
17.7 | 17.020.0071-0 | ENVERNIZAMENTO DE SUPERFICIE LISA DE CONCRETO OU TIJOLO APARENTE,EXTERIOR OU INTERIOR,COM VERNIZ ACRILICO INCOLOR,EM TRES DEMAOS | M2 | 1989.27 | 22.2 | 44161.79 | 18% | 52110.91 | 17.7 |  |  | 17 | 9 | 2 | 0 | 0 | 0 | 0 | 0 | 0 | 0 | 0 | 26055.455 | 26055.455 | 52110.91 | 0 | OK
17.8 | 17.025.0007-0 | PINTURA COM RESINA HIDROFUGANTE EM DUAS DEMAOS,EM TIJOLO APARENTE E CONCRETO APARENTE,INCLUSIVE LIMPEZA DA SUPERFICIE | M2 | 5237.17 | 23.61 | 123649.58 | 18% | 145906.5 | 17.8 |  |  | 17 | 9 | 2 | 0 | 0 | 0 | 0 | 0 | 0 | 0 | 0 | 72953.25 | 72953.25 | 145906.5 | 0 | OK
17.9 | 17.025.0007-5 | PINTURA COM IMPERMEABILIZANTE ACQUARELLA INCOLOR VEDACIT OU SIMILAR, EM CONCRETO APARENTE,INCLUSIVE LIMPEZA DA SUPERFICIE | M2 | 335 | 33.25 | 11138.75 | 18% | 13143.72 | 17.9 |  |  | 17 | 9 | 2 | 0 | 0 | 0 | 0 | 0 | 0 | 0 | 0 | 6571.86 | 6571.86 | 13143.72 | 0 | OK
17.10 | 17.040.0024-0 | PINTURA DE PISO CIMENTADO LISO COM TINTA 100% ACRILICA,INCLUSIVE LIXAMENTO,LIMPEZA E TRES DEMAOS DE ACABAMENTO APLICADASA ROLO DE LA,DILUICAO EM AGUA A 20% | M2 | 248.82 | 16.75 | 4167.73 | 18% | 4917.92 | 17.10 |  |  | 17 | 9 | 2 | 0 | 0 | 0 | 0 | 0 | 0 | 0 | 0 | 2458.96 | 2458.96 | 4917.92 | 0 | OK
[15 empty] | 0 | 0 | 0 | 0 | 0 | 0 | 0 | 0 | 488564.79 | 488564.79 | 977129.58 | 0 | OK
OK
18,0 |  | APARELHOS HIDRÁULICOS, SANITÁRIOS, ELÉTRICOS, MECÂNICOS E ESPORTIVOS |  |  |  | 26050377.97 |  | 30739445.19 | 160 | 160 | OK | [15 empty] | OK
18.1 | 18.002.0016-0 | LAVATORIO DE LOUCA BRANCA TIPO MEDIO LUXO,COM LADRAO E MEDIDAS EM TORNO DE (55X45)CM,COM COLUNA,INCLUSIVE ACESSORIOS DEFIXACAO.FERRAGENS EM METAL CROMADO:SIFAO 1680 DE 1"X1.1/4",APARELHO MISTURADOR TIPO BANCA,1875 OU SIMILAR,COM AREJADOR,VALVULA DE ESCOAMENTO 1603.RABICHO CROMADO DE 1/2".FORNECIMENTO. | UN | 9 | 703.59 | 6332.31 | 18% | 7472.12 | 18.1 |  |  | 18 | 9 | 2 | 0 | 0 | 0 | 0 | 0 | 0 | 0 | 0 | 3736.06 | 3736.06 | 7472.12 | 0 | OK
18.2 | 18.002.0026-0 | LAVATORIO DE LOUCA BRANCA DE EMBUTIR(CUBA),TIPO MEDIO LUXO,SEM LADRAO,C/MEDIDAS EM TORNO DE (52X39)CM.FERRAGENS EM METALCROMADO:SIFAO 1680 1"X1.1/4",TORNEIRA PARA LAVATORIO TIPO BANCA 1193 OU SIMILAR DE 1/2" E VALVULA DE ESCOAMENTO 1600.RABICHO EM PVC.FORNECIMENTO | UN | 2 | 245.19 | 490.38 | 18% | 578.64 | 18.2 |  |  | 18 | 9 | 2 | 0 | 0 | 0 | 0 | 0 | 0 | 0 | 0 | 289.32 | 289.32 | 578.64 | 0 | OK
18.3 | 18.002.0030-0 | TANQUE DE LOUCA BRANCA,C/COLUNA E MEDIDAS EM TORNO DE (56X48)CM,INCLUSIVE ACESSORIOS DE FIXACAO.FERRAGENS EM METAL CROMADO:TORNEIRA DE PRESSAO,1158 OU SIMILAR,DE 1/2",VALVULA DE ESCOAMENTO 1605 E SIFAO 1680 DE 1.1/4" A 1.1/2".FORNECIMENTO | UN | 14 | 509.14 | 7127.96 | 18% | 8410.99 | 18.3 |  |  | 18 | 9 | 2 | 0 | 0 | 0 | 0 | 0 | 0 | 0 | 0 | 4205.495 | 4205.495 | 8410.99 | 0 | OK
18.4 | 18.002.0085-0 | BACIA SANITARIA DE LOUCA BRANCA,CONVENCIONAL,PADRAO MEDIO LUXO,INCLUSIVE ASSENTO PLASTICO PADRAO MEDIO LUXO,VALVULA DE DESCARGA DE 1.1/2" COM REGISTRO INTEGRADO,CORPO EM LATAO,ACABAMENTO DA VALVULA EM METAL CROMADO,TUBO DE LIGACAO,ANEL DE VEDACAO E ACESSORIOS DE FIXACAO.FORNECIMENTO | UN | 14 | 720.84 | 10091.76 | 18% | 11908.27 | 18.4 |  |  | 18 | 9 | 2 | 0 | 0 | 0 | 0 | 0 | 0 | 0 | 0 | 5954.135 | 5954.135 | 11908.27 | 0 | OK
18.5 | 18.002.0098-5 | LAVATORIO DE CANTO, SUSPENSO, BRANCO GELO, CELITE OU SIMILAR INCLUSIVE RABICHO CROMADO 1/2", SIFAO E VALVULA. FORNECIMEN- TO E INSTALACAO PARA A OBRA DO MUSEU DA IMAGEM E DO SOM. | UN | 26 | 408.68 | 10625.68 | 18% | 12538.3 | 18.5 |  |  | 18 | 9 | 2 | 0 | 0 | 0 | 0 | 0 | 0 | 0 | 0 | 6269.15 | 6269.15 | 12538.3 | 0 | OK
18.6 | 18.002.0099-5 | MICTORIO DE LOUCA COM SIFAO INTEGRADO, INCLUSIVE CONJUNTO PA RA INSTALACAO,MODELO DECA E VALVULA DECALUX 2780C OU SIMILAR FORNECIMENTO E INSTALACAO PARA A OBRA DO MUSEU DA IMAGEM E DO SOM | UN | 17 | 3700.55 | 62909.35 | 18% | 74233.03 | 18.6 |  |  | 18 | 9 | 2 | 0 | 0 | 0 | 0 | 0 | 0 | 0 | 0 | 37116.515 | 37116.515 | 74233.03 | 0 | OK
18.7 | 18.002.0100-5 | CUBA DE LOUCA QUADRADA 18X41X41CM DE EMBUTIR, MOD.L701, INCL VALVULA DE ESCOAMENTO 1602C. FORNECIMENTO E COLOCACAO PARA A OBRA DO MUSEU DA IMAGEM E DO SOM. | UN | 4 | 1121.79 | 4487.16 | 18% | 5294.84 | 18.7 |  |  | 18 | 9 | 2 | 0 | 0 | 0 | 0 | 0 | 0 | 0 | 0 | 2647.42 | 2647.42 | 5294.84 | 0 | OK
18.8 | 18.002.0101-5 | LAVATORIO DE COLUNA SUSPENSA, INCLUSIVE COLUNA, LINHA VOGUE PLUS L510/C510, VALVULA 1602C, CONJUNTO DE FIXACAO COLUNA/LA VATORIO SP701, DECA OU SIMILAR. FORNECIMENTO E COLOCACAO PA- RA A OBRA DO MUSEU DA IMAGEM E DO SOM. | UN | 5 | 857.62 | 4288.1 | 18% | 5059.95 | 18.8 |  |  | 18 | 9 | 2 | 0 | 0 | 0 | 0 | 0 | 0 | 0 | 0 | 2529.975 | 2529.975 | 5059.95 | 0 | OK
18.9 | 18.003.0023-5 | ACABAMENTO DE VALVULA DE DESCARGA (COD.00449506), COM 02 TE- CLAS QUE ACIONADAS DESPEJAM DOIS DIFERENTES VOLUMES DE AGUA, 01 PARA LIMPEZA PARCIAL E OUTRO PARA LIMPEZA TOTAL, RACIONA- LIZANDO O CONSUMO DE AGUA. FORNECIMENTO E COLOCACAO PARA A OBRA DO MUSEU DA IMAGEM E DO SOM. | UN | 14 | 140.33 | 1964.62 | 18% | 2318.25 | 18.9 |  |  | 18 | 9 | 2 | 0 | 0 | 0 | 0 | 0 | 0 | 0 | 0 | 1159.125 | 1159.125 | 2318.25 | 0 | OK
18.10 | 18.003.0024-5 | VALVULA DE DESCARGA COM BITOLA DE 1 1/2", REGISTRO INTEGRADO PARA FECHAR E REGULAR A VAZAO, POSSUI SISTEMA HIDROMECANICO COM DUAS FORCAS DE ACIONAMENTO, PARA A OBRA DO MUSEU DA IMA- GEM E DO SOM. FORNECIMENTO E COLOCACAO. | UN | 15 | 166.53 | 2497.95 | 18% | 2947.58 | 18.10 |  |  | 18 | 9 | 2 | 0 | 0 | 0 | 0 | 0 | 0 | 0 | 0 | 1473.79 | 1473.79 | 2947.58 | 0 | OK
18.11 | 18.005.0010-0 | SABONETEIRA EM PLASTICO ABS,PARA SABONETE LIQUIDO.FORNECIMENTO E COLOCACAO | UN | 38 | 42.53 | 1616.14 | 18% | 1907.04 | 18.11 |  |  | 18 | 9 | 2 | 0 | 0 | 0 | 0 | 0 | 0 | 0 | 0 | 953.52 | 953.52 | 1907.04 | 0 | OK
18.12 | 18.006.0054-5 | CABIDE DE AÇO INOX FIXADO NA PAREDE PERFLEX SLIM LINHA 36, OU SIMILAR.FORNECIMENTO E COLOCAÇÃO PARA OBRA DO MUSEU DA IMAGEM E DO SOM DIRETORIA DE PLANEJAMENTO | UN | 82 | 131.51 | 10783.82 | 18% | 12724.9 | 18.12 |  |  | 18 | 9 | 2 | 0 | 0 | 0 | 0 | 0 | 0 | 0 | 0 | 6362.45 | 6362.45 | 12724.9 | 0 | OK
18.13 | 18.006.0065-5 | ACABAMENTO PARA REGISTRO DE GAVETA, COM DIAMETRO NOMINAL DE 1 1/2" E 1 1/4". FORNECIMENTO E COLOCACAO, PARA A OBRA DO MU SEU DA IMAGEM E DO SOM. | UN | 83 | 105.47 | 8754.01 | 18% | 10329.73 | 18.13 |  |  | 18 | 9 | 2 | 0 | 0 | 0 | 0 | 0 | 0 | 0 | 0 | 5164.865 | 5164.865 | 10329.73 | 0 | OK
18.14 | 18.006.0066-5 | ACABAMENTO METALICO PARA REGISTRO APARENTE CROMADO DE 1/2" A 1" (ADHARA). FORNECIMENTO E COLOCACAO PARA A OBRA DO MUSEU DA IMAGEM E DO SOM. | UN | 5 | 106.27 | 531.35 | 18% | 626.99 | 18.14 |  |  | 18 | 9 | 2 | 0 | 0 | 0 | 0 | 0 | 0 | 0 | 0 | 313.495 | 313.495 | 626.99 | 0 | OK
18.15 | 18.006.0067-5 | TOALHEIRO E LIXEIRA EMBUTIDOS EM ACO INOX AISI 304,COM ESPES SURA 1,2MM,ACABAMENTO ESCOVADO,INCL.ACESSORIOS DE FIXACAO,P/ OBRA DO MUSEU DA IMAGEM E DO SOM-MIS.FORNECIMENTO E COLOCA- CAO. | UN | 7 | 2810.96 | 19676.72 | 18% | 23218.52 | 18.15 |  |  | 18 | 9 | 2 | 0 | 0 | 0 | 0 | 0 | 0 | 0 | 0 | 11609.26 | 11609.26 | 23218.52 | 0 | OK
18.16 | 18.006.0068-5 | ACABAMENTO PARA REGISTRO DE 3/4", ACABAMENTO CROMADO, LINHA PERTUTTI-DOCOL (REF.271706) OU SIMILAR.FORNECIMENTO E INSTAL ACAO PARA A OBRA DO MUSEU DA IMAGEM E DO SOM. | UN | 162 | 45.89 | 7434.18 | 18% | 8772.33 | 18.16 |  |  | 18 | 9 | 2 | 0 | 0 | 0 | 0 | 0 | 0 | 0 | 0 | 4386.165 | 4386.165 | 8772.33 | 0 | OK
18.17 | 18.007.0092-5 | CHUVEIRO DE PAREDE, COMPACTO COM CORPO ARTICULAVEL, CROMADO, EQUIPADO COM 02 CRIVOS DE ALTA E DE BAIXA PRESSAO, LINHA PIC COLO LIGHT, FABRIMAR OU SIMILAR. FORNECIMENTO E ASSENTAMENTO PARA A OBRA DO MUSEU DA IMAGEM E DO SOM. | UN | 27 | 201.98 | 5453.46 | 18% | 6435.08 | 18.17 |  |  | 18 | 9 | 2 | 0 | 0 | 0 | 0 | 0 | 0 | 0 | 0 | 3217.54 | 3217.54 | 6435.08 | 0 | OK
18.18 | 18.007.0093-5 | DUCHA PARA BANHO, REGATTA COM DESVIADOR 2020 FABRIMAR OU SI- MILAR. FORNECIMENTO E COLOCACAO PARA A OBRA DO MUSEU DA IMA- GEM E DO SOM. | UN | 4 | 204.59 | 818.36 | 18% | 965.66 | 18.18 |  |  | 18 | 9 | 2 | 0 | 0 | 0 | 0 | 0 | 0 | 0 | 0 | 482.83 | 482.83 | 965.66 | 0 | OK
18.19 | 18.007.0970-5 | DUCHA HIGIENICA LINHA PERTUTTI DOCOL OUSIMILAR, ACABAMENTO EM METAL CROMADO, EXCLUSIVE TUBOS E CONEXOES. FORNECIMENTO E INSTALACAO PARA A OBRA DO MUSEU DA IMAGEM E DO SOM. | UN | 43 | 202.04 | 8687.72 | 18% | 10251.5 | 18.19 |  |  | 18 | 9 | 2 | 0 | 0 | 0 | 0 | 0 | 0 | 0 | 0 | 5125.75 | 5125.75 | 10251.5 | 0 | OK
18.20 | 18.009.0073-5 | TORNEIRA DE MESA PARA COZINHA DOCOL, LINHA NOVITÁ, OU SMILAR. FORNECIMENTO E INSTALACAO PARA A OBRA DO MUSEU DA IMAGEM E DO SOM. | UN | 5 | 582.03 | 2910.15 | 18% | 3433.97 | 18.20 |  |  | 18 | 9 | 2 | 0 | 0 | 0 | 0 | 0 | 0 | 0 | 0 | 1716.985 | 1716.985 | 3433.97 | 0 | OK
18.21 | 18.009.0105-0 | TORNEIRA PARA LAVATORIO,DE MESA,ACIONAMENTO HIDROMECANICO COM LEVE PRESSAO MANUAL E FECHAMENTO AUTOMATICO,ACABAMENTO CROMADO.FORNECIMENTO | UN | 51 | 52.74 | 2689.74 | 18% | 3173.89 | 18.21 |  |  | 18 | 9 | 2 | 0 | 0 | 0 | 0 | 0 | 0 | 0 | 0 | 1586.945 | 1586.945 | 3173.89 | 0 | OK
18.22 | 18.009.0124-5 | TORNEIRA PARA LAVATÓRIO DOCOL ELETRIC, CÓDIGO 00218106 DE MESA, COM SENSOR, OU SIMILAR, EXCLUSIVE PONTO DE TOMADA. FORNECIMENTO E INSTALACAO PARA OBRA DO MUSEU DA IMAGEM E DO SOM. | UN | 27 | 1947.02 | 52569.54 | 18% | 62032.05 | 18.22 |  |  | 18 | 9 | 2 | 0 | 0 | 0 | 0 | 0 | 0 | 0 | 0 | 31016.025 | 31016.025 | 62032.05 | 0 | OK
18.23 | 18.009.0125-5 | TORNEIRA DE MESA, BICA ALTA, PARA COZINHA DIAM. 1/2". FORNECIMENTO E INSTALACAO PARA OBRA DO MUSEU DA IMAGEM E DO SOM. | UN | 12 | 153.84 | 1846.08 | 18% | 2178.37 | 18.23 |  |  | 18 | 9 | 2 | 0 | 0 | 0 | 0 | 0 | 0 | 0 | 0 | 1089.185 | 1089.185 | 2178.37 | 0 | OK
18.24 | 18.009.0133-5 | TORNEIRA DE PAREDE COM SENSOR LINHA ELETRIC COD.00471116 DOCOL OU SIMLAR.FORNECIMENTO E INSTALACAO PARA OBR DO MUSEU DA IMAGEM E DO SOM. | UN | 30 | 2940.28 | 88208.4 | 18% | 104085.91 | 18.24 |  |  | 18 | 9 | 2 | 0 | 0 | 0 | 0 | 0 | 0 | 0 | 0 | 52042.955 | 52042.955 | 104085.91 | 0 | OK
18.25 | 18.012.0096-0 | TORNEIRA DE BOIA,EM METAL,DE 1.1/4".FORNECIMENTO E COLOCACAO | UN | 2 | 186.72 | 373.44 | 18% | 440.65 | 18.25 |  |  | 18 | 9 | 1 | 0 | 0 | 0 | 0 | 0 | 0 | 0 | 0 | 440.65 | 0 | 440.65 | 0 | OK
18.26 | 18.012.0100-0 | TORNEIRA DE BOIA,EM METAL,DE 1.1/2".FORNECIMENTO E COLOCACAO | UN | 4 | 205.46 | 821.84 | 18% | 969.77 | 18.26 |  |  | 18 | 9 | 1 | 0 | 0 | 0 | 0 | 0 | 0 | 0 | 0 | 969.77 | 0 | 969.77 | 0 | OK
18.27 | 18.012.0103-5 | TORNEIRA DE BOIA EM LATAO, PARA CAIXA D`AGUA, 4". FORNECIMEN TO E COLOCACAO PARA A OBRA DO MUSEU DA IMAGEM E DO SOM. | UN | 4 | 4560.5 | 18242 | 18% | 21525.56 | 18.27 |  |  | 18 | 9 | 1 | 0 | 0 | 0 | 0 | 0 | 0 | 0 | 0 | 21525.56 | 0 | 21525.56 | 0 | OK
18.28 | 18.013.0170-0 | MISTURADOR MONOCOMANDO PARA CHUVEIRO AP/BP ALTA VAZAO 3/4",COM ACABAMENTO MONOCOMANDO DE ALAVANCA EM METAL CROMADO,PARAPESSOAS COM NECESSIDADES ESPECIFICAS.FORNECIMENTO | UN | 26 | 457.6 | 11897.6 | 18% | 14039.16 | 18.28 |  |  | 18 | 9 | 1 | 0 | 0 | 0 | 0 | 0 | 0 | 0 | 0 | 14039.16 | 0 | 14039.16 | 0 | OK
18.29 | 18.013.0178-5 | MONOCOMANDO/VALVULA DE CHUVEIRO ALTA PRESSAO - PRESSMATIC REF.17120106-DOCOL OU SIMILAR.FORNECIMENTO E COLOCACAO PARA OBRA DO MUSEU DA IMAGEM E DO SOM. | UN | 1 | 751.81 | 751.81 | 18% | 887.13 | 18.29 |  |  | 18 | 9 | 1 | 0 | 0 | 0 | 0 | 0 | 0 | 0 | 0 | 887.13 | 0 | 887.13 | 0 | OK
18.30 | 18.013.0179-5 | PROTETOR (CAPA) PARA SIFAO, MARCA DECA 1683C OU SIMILAR, COM ACABAMENTO EM METAL CROMADO, FORNECIMENTO E COLOCACAO PARA A OBRA DO MUSEU DA IMAGEM E DO SOM. | UN | 15 | 265.68 | 3985.2 | 18% | 4702.53 | 18.30 |  |  | 18 | 9 | 1 | 0 | 0 | 0 | 0 | 0 | 0 | 0 | 0 | 4702.53 | 0 | 4702.53 | 0 | OK
18.31 | 18.013.0180-5 | ACESSORIOS PARA A INSTALACAO DE BACIA SANITARIA (P-132) SUS- PENSA DE LOUCA BRANCA, COM SAIDA HORIZONTAL, INCLUSIVE SUPOR TE, TUBO DE LIGACAO, ANEL DE VEDACAO, ADAPTADOR TIGRE, PARA- FUSOS DE FIXACAO E ASSENTO NUOVA DECA AP.65.17. FORNECIMENTO, INSTALACAO E ASSENTAMENTO DA BACIA SANITARIA, PARA A OBRA DO MUSEU DA IMAGEM E DO SOM. | UN | 47 | 765.02 | 35955.94 | 18% | 42428 | 18.31 |  |  | 18 | 9 | 1 | 0 | 0 | 0 | 0 | 0 | 0 | 0 | 0 | 42428 | 0 | 42428 | 0 | OK
18.32 | 18.015.0098-5 | AQUECEDOR DE AGUA, TIPO ACUMULACAO, CILINDRICO HORIZONTAL,GN GAS NATURAL CANALIZADO OU GLP, AUTOMATICO, CONSTRUIDO EM CHA PA DE ACO CARBONO ASTM A 286GR C, PINTADO INT. C/EPOXI, ISOL INT. C/LA DE ROCHA ESP.50MM. CAP.TERMICA 60.028KCAL/H, PMAX ADM.4,5KGF/CM2, PHIDR.6KGF/CM2, VOL.ACUM.2.040L, PROD.AGUA QUENTE 1.201L/H, P/OBRA MUSEU IMAGEM E DO SOM. FORNEC./INST. | UN | 2 | 53760.34 | 107520.68 | 18% | 126874.4 | 18.32 |  |  | 18 | 9 | 1 | 0 | 0 | 0 | 0 | 0 | 0 | 0 | 0 | 126874.4 | 0 | 126874.4 | 0 | OK
18.33 | 18.016.0040-0 | CUBA DE ACO INOXIDAVEL,MEDINDO APROXIMADAMENTE (500X400X200)MM,EM CHAPA 20.304,VALVULA DE ESCOAMENTO TIPO AMERICANA 1623,SIFAO 1680 1.1/2" X 1.1/2",EXCLUSIVE TORNEIRA.FORNECIMENTOE COLOCACAO | UN | 2 | 581.35 | 1162.7 | 18% | 1371.98 | 18.33 |  |  | 18 | 9 | 1 | 0 | 0 | 0 | 0 | 0 | 0 | 0 | 0 | 1371.98 | 0 | 1371.98 | 0 | OK
18.34 | 18.016.0042-0 | CUBA DUPLA DE ACO INOXIDAVEL,MEDINDO APROXIMADAMENTE (820X340X150)MM,EM CHAPA 20.304,COM 2 VALVULAS DE ESCOAMENTO TIPO AMERICANA 1623,2 SIFOES 1680 1.1/2" X 1.1/2",EXCLUSIVE TORNEIRA.FORNECIMENTO E COLOCACAO | UN | 3 | 930.84 | 2792.52 | 18% | 3295.17 | 18.34 |  |  | 18 | 9 | 1 | 0 | 0 | 0 | 0 | 0 | 0 | 0 | 0 | 3295.17 | 0 | 3295.17 | 0 | OK
18.35 | 18.016.0045-0 | BANCA SECA DE ACO INOXIDAVEL,COM LARGURA APROXIMADA DE 0,55M,ATE 3,00M DE COMPRIMENTO,EM CHAPA 18.304,SOBRE APOIOS DE ALVENARIA DE MEIA VEZ E VERGA DE CONCRETO,SEM REVESTIMENTO.FORNECIMENTO E COLOCACAO | M | 18 | 1168.46 | 21032.28 | 18% | 24818.09 | 18.35 |  |  | 18 | 9 | 2 | 0 | 0 | 0 | 0 | 0 | 0 | 0 | 0 | 12409.045 | 12409.045 | 24818.09 | 0 | OK
18.36 | 18.016.0100-0 | BARRA DE APOIO PARA LAVATORIO DE CENTRO,EM ACO INOXIDAVEL AISI 304,TUBO DE 1.1/4",INCLUSIVE FIXACAO COM PARAFUSOS INOXIDAVEIS E BUCHAS PLASTICAS,MEDINDO (60X40)CM,CONFORME ABNT NBR9050 PARA ACESSIBILIDADE.FORNECIMENTO E COLOCACAO | UN | 10 | 329.25 | 3292.5 | 18% | 3885.15 | 18.36 |  |  | 18 | 9 | 1 | 0 | 0 | 0 | 0 | 0 | 0 | 0 | 0 | 3885.15 | 0 | 3885.15 | 0 | OK
18.37 | 18.016.0100-5 | BARRA DE APOIO PARA LAVATORIO DE CANTO,EM ACO INOXIDAVEL AISI 304,TUBO DE 1.1/4",INCLUSIVE FIXACAO COM PARAFUSOS INOXIDAVEIS E BUCHAS PLASTICAS,CONFORME ABNT NBR9050 PARA ACESSIBILIDADE.FORNECIMENTO E COLOCACAO | UN | 23 | 329.25 | 7572.75 | 18% | 8935.84 | 18.37 |  |  | 18 | 9 | 1 | 0 | 0 | 0 | 0 | 0 | 0 | 0 | 0 | 8935.84 | 0 | 8935.84 | 0 | OK
18.38 | 18.016.0106-0 | BARRA DE APOIO EM ACO INOXIDAVEL AISI 304,TUBO DE 1.1/4",INCLUSIVE FIXACAO COM PARAFUSOS INOXIDAVEIS E BUCHAS PLASTICAS,COM 80CM,CONFORME ABNT NBR 9050 PARA ACESSIBILIDADE.FORNECIMENTO E COLOCACAO | UN | 74 | 169.1 | 12513.4 | 18% | 14765.81 | 18.38 |  |  | 18 | 9 | 1 | 0 | 0 | 0 | 0 | 0 | 0 | 0 | 0 | 14765.81 | 0 | 14765.81 | 0 | OK
18.39 | 18.016.0107-0 | BARRA DE APOIO EM ACO INOXIDAVEL AISI 304,TUBO DE 1.1/4",INCLUSIVE FIXACAO COM PARAFUSOS INOXIDAVEIS E BUCHAS PLASTICAS,COM 60CM,CONFORME ABNT NBR 9050 PARA ACESSIBILIDADE.FORNECIMENTO E COLOCACAO | UN | 4 | 147.54 | 590.16 | 18% | 696.38 | 18.39 |  |  | 18 | 9 | 1 | 0 | 0 | 0 | 0 | 0 | 0 | 0 | 0 | 696.38 | 0 | 696.38 | 0 | OK
18.40 | 18.016.0140-0 | BANCO ARTICULADO,COM CANTOS ARREDONDADOS E SUPERFICIE ANTIDERRAPANTE IMPERMEAVEL,DIMENSOES MINIMAS (0,45X0,70)M,EM ACO INOXIDAVEL AISI 304,TUBO DE 1.1/4",CONFORME ABNT NBR 9050 PARA ACESSIBILIDADE.FORNCIMENTO E COLOCACAO | UN | 4 | 747.84 | 2991.36 | 18% | 3529.8 | 18.40 |  |  | 18 | 9 | 1 | 0 | 0 | 0 | 0 | 0 | 0 | 0 | 0 | 3529.8 | 0 | 3529.8 | 0 | OK
18.41 | 18.016.0592-5 | MESA EM ACO INOX AISI 18.304,DIM(2,07X0,70X0,85)M,COM 02 CUB AS,MEDINDO (50X40X25)CM,COM VALVULA AMERICANA,COM 02 PRATELE IRAS INFERIORES GRADEADAS,COM PES TUBULARES EM ACO INOX,COM SAPATAS REGULAVEIS,INCLUSIVE PRATELEIRA SUSPENSA EM ACO INOX 304,MED.2070X450MM,C/MAO FRAMCESAS,BUCHAS E PARAFUSOS.FORNEC IMENTO E INSTALACAO PARA OBRA DO MUSEU DA IMAGEM E DO SOM | UN | 2 | 6066.83 | 12133.66 | 18% | 14317.71 | 18.41 |  |  | 18 | 9 | 1 | 0 | 0 | 0 | 0 | 0 | 0 | 0 | 0 | 14317.71 | 0 | 14317.71 | 0 | OK
18.42 | 18.016.0593-5 | PERFIL EM ACO INOX ESP.=3MM,PARA ARREMATE DE PISO EM GRANITI NA JUNTO A TAMPA DA TELA DE PROJECAO NO TERRACO.FORNECIMENTO E INSTALACAO.PARA A OBRA DO MUSEU DA IMAGEM E DO SOM - MIS. | M | 50.4 | 7.93 | 399.67 | 18% | 471.61 | 18.42 |  |  | 18 | 9 | 1 | 0 | 0 | 0 | 0 | 0 | 0 | 0 | 0 | 471.61 | 0 | 471.61 | 0 | OK
18.43 | 18.017.0105-0 | APROVEITAMENTO AGUA CHUVA (AAC) P/AREA DE TELHADO ATE 1500M2,COMPREENDENDO FORN.SEGUINTES EQUIPAMENTOS:-FILTRO VOLUMETRICO (VF6) AUTO-LIMPANTE,CORPO CONSTITUIDO ACO INOX,ENTRADASC/DIAM.250MM E SAIDA P/CISTERNA DIAM.200MM;-CONJUNTO FLUTUANTE SUCCAO (BOIA-MANGUEIRA) MANGUEIRA 2",COMPRIMENTO 2,00M;-FREIO D'AGUA DIAM.200MM;-SIFAO LADRAO C/DIAM.DE SAIDA 200MM | UN | 1 | 19699.1 | 19699.1 | 18% | 23244.93 | 18.43 |  |  | 18 | 9 | 2 | 0 | 0 | 0 | 0 | 0 | 0 | 0 | 0 | 11622.465 | 11622.465 | 23244.93 | 0 | OK
18.44 | 18.021.0025-0 | RESERVATORIO APOIADO PARA ARMAZENAMENTO DE AGUA POTAVEL OU PARA APROVEITAMENTO DE AGUA DE CHUVA AAC,EM FIBRA DE VIDRO OUPOLIETILENO,COM CAPACIDADE EM TORNO DE 300L,INCLUSIVE TAMPADE VEDACAO COM ESCOTILHA E FIXADORES,CONFORME ABNT NBR 15527,12217 E 8220.FORNECIMENTO | UN | 1 | 204.67 | 204.67 | 18% | 241.51 | 18.44 |  |  | 18 | 9 | 2 | 0 | 0 | 0 | 0 | 0 | 0 | 0 | 0 | 120.755 | 120.755 | 241.51 | 0 | OK
18.45 | 18.021.0035-0 | RESERVATORIO APOIADO PARA ARMAZENAMENTO DE AGUA POTAVEL OU PARA APROVEITAMENTO DE AGUA DA CHUVA AAC,EM FIBRA DE VIDRO OUPOLIETILENO,COM CAPACIDADE EM TORNO DE 1000L,INCLUSIVE TAMPA DE VEDACAO COM ESCOTILHA E FIXADORES,CONFORME ABNT NBR 15527,12217 E 8220.FORNECIMENTO | UN | 1 | 370.7 | 370.7 | 18% | 437.42 | 18.45 |  |  | 18 | 9 | 2 | 0 | 0 | 0 | 0 | 0 | 0 | 0 | 0 | 218.71 | 218.71 | 437.42 | 0 | OK
18.46 | 18.021.0040-0 | RESERVATORIO APOIADO PARA ARMAZENAMENTO DE AGUA POTAVEL OU PARA APROVEITAMENTO DE AGUA DA CHUVA AAC,EM FIBRA DE VIDRO OUPOLIETILENO,COM CAPACIDADE EM TORNO DE 1500L,INCLUSIVE TAMPA DE VEDACAO COM ESCOTILHA E FIXADORES,CONFORME ABNT NBR 15527,12217 E 8220.FORNECIMENTO | UN | 1 | 926.9 | 926.9 | 18% | 1093.74 | 18.46 |  |  | 18 | 9 | 2 | 0 | 0 | 0 | 0 | 0 | 0 | 0 | 0 | 546.87 | 546.87 | 1093.74 | 0 | OK
18.47 | 18.027.0612-5 | LUMINARIA RETANGULAR DE SOBREPOR PARA ILUMINACAO DIFUSA,ITEM 50 DO CADERNO DE ESPECIFICACAO,CORPO EM ALUMINIO COM PINTUR A ELETROSTATICA,VISOR EM ACRILICO TRANSLUCIDO,EQUIPADA C/02 LAMPADAS FLUORESCENTE TUBULAR TL5 28W/220V E REATOR 2X28W EC OTRONIC PLUS ES28A26 TL5 DE AFP,PHILIPS OU SIMILAR.FORNECIME NTO E INSTALACAO PARA OBRA DO MUSEU DA IMAGEM E DO SOM | UN | 77 | 558.37 | 42994.49 | 18% | 50733.49 | 18.47 |  |  | 18 | 9 | 1 | 0 | 0 | 0 | 0 | 0 | 0 | 0 | 0 | 50733.49 | 0 | 50733.49 | 0 | OK
18.48 | 18.027.0621-5 | PROJETOR PARA USO EXTERNO, COM TECNOLOGIA LED INTEGRADO. LENTE COM FACHO OVAL. CORPO EM ALUMÍNIO FUNDIDO RESISTENTE A CORROSÃO. INCLINAÇÃO DE 90G E ROTAÇÃO DE 360G. LÂMPADA: ERCO. LED/DIODO / POT: 27W. GEOMETRIA DO PROJETOR: COMPRIMENTO: 181 MM, LARGURA: 145 MM, ALTURA: 227 MM, . FORNECIMENTO E INSTA LACAO PARA OBRA DO MUSEU DA IMAGEM E DO SOM | UN | 7 | 23679.8 | 165758.6 | 18% | 195595.14 | 18.48 |  |  | 18 | 9 | 1 | 0 | 0 | 0 | 0 | 0 | 0 | 0 | 0 | 195595.14 | 0 | 195595.14 | 0 | OK
18.49 | 18.027.0627-5 | BALIZADOR DE SOBREPOR, CORPO EM ALUMÍNIO EXTRUDADO E PINTURA ELETROSTÁTICA. LÂMPADA: LED.DIODO / POT: 2W. GEOMÉTRICA DA LUMINÁRIA: ALTURA: 120MM, LARGURA: 80M .FORNECIMENTO E INSTALACAO PARA OBRA DO MUSEU DA IMAGEM E DO SOM. | UN | 24 | 648.99 | 15575.76 | 18% | 18379.39 | 18.49 |  |  | 18 | 9 | 1 | 0 | 0 | 0 | 0 | 0 | 0 | 0 | 0 | 18379.39 | 0 | 18379.39 | 0 | OK
18.50 | 18.027.0630-5 | MONTAGEM DE SISTEMA CONECTA, COMPOSTA POR MÓDULOS WW E MODULOS CEGOS - LÂMPADA: LED. / POT: 8W. QUANTIDADE: 5 LÂMPADAS DE 8W = 40W TOTAL. NÃO TEM GEOMETRIA DA LUMINÁRIA. FORNECIMENTO E INSTALACAO P/OBRA DO MUSEU DA IMAGEM E DO SOM. | UN | 76 | 113.86 | 8653.36 | 18% | 10210.96 | 18.50 |  |  | 18 | 9 | 1 | 0 | 0 | 0 | 0 | 0 | 0 | 0 | 0 | 10210.96 | 0 | 10210.96 | 0 | OK
18.51 | 18.027.0682-5 | LUMINÁRIA EMBUTIDA COM TECNOLOGIA LED INTEGRADA. CORPO EM ALUMÍNIO COM ACABAMENTO EM PINTURA PÓ EPÓXI POR PROCESSO ELETROESTÁTICO. DRIVER INCLUÍDO. MODELO COM BORDA. LÂMPADA: LED / POT: 12W. GEOMETRIA DA LUMINÁRIA: (CILÍNDRICA) DIÂMETRO DO FURO: 88 MM, ALTURA: 94 MM, DIÂMETRO: 93 MM. FORNEC. E INSTALACAO, P/OBRA MIS | UN | 324 | 326.67 | 105841.08 | 18% | 124892.47 | 18.51 |  |  | 18 | 9 | 2 | 0 | 0 | 0 | 0 | 0 | 0 | 0 | 0 | 62446.235 | 62446.235 | 124892.47 | 0 | OK
18.52 | 18.027.0684-5 | LUMINARIA EMBUTIDA ORIENTAVEL COM TECNOLOGIA LED INTEGRADA OU LÂMPADAS CONVENCIONAIS. USO INTERNO. CORPO E LUMINÁRIA COM LED INTEGRADO DIMERIZÁVEL EMBUTIDO ORIENTÁVEL COM TECNOLOGIA LED INTEGRADA OU LÂMPADAS CONVENCIONAIS. USO INTERNO. CORPO E MOLDURA EM ALUMÍNIO INJETADO COM ACABAMENTO EM PINTURA PÓ EPÓXI POR PROCESSO ELETROESTÁTICO, IP20. ORIENTÁVEL ATÉ 25 GRAUS. LÂMPADA: LED / POT: 11W. GEOMETRIA DA LUMINÁRIA: (CILÍNDRICA) DIÂMETRO DO FURO: 151 MM, ALTURA: 213 MM, DIÂMETRO: 169 MM .FORN./INST. P/MIS | UN | 66 | 1266.89 | 83614.74 | 18% | 98665.39 | 18.52 |  |  | 18 | 9 | 1 | 0 | 0 | 0 | 0 | 0 | 0 | 0 | 0 | 98665.39 | 0 | 98665.39 | 0 | OK
18.53 | 18.027.0685-5 | PROJETOR ORIENTÁVEL COM TECNOLOGIA LED INTEGRADA. CORPO EM ALUMÍNIO COM ACABAMENTO EM PINTURA PÓ EPÓXI POR PROCESSO ELETROESTÁTICO. LUMINÁRIA COM BASE. USO INTERNO. LÂMPADA: LED / POT: 11W. GEOMÉTRICA DA LUMINÁRIA: ALTURA: 190MM, DIÂMETRO DE FUNDOS: 223MM, DIÂMETRO: 101MM. FORNEC. E INSTAL. PARA A OBRA DO MIS. | UN | 14 | 1917 | 26838 | 18% | 31668.84 | 18.53 |  |  | 18 | 9 | 1 | 0 | 0 | 0 | 0 | 0 | 0 | 0 | 0 | 31668.84 | 0 | 31668.84 | 0 | OK
18.54 | 18.027.0686-5 | PROJETOR ORIENTÁVEL COM TECNOLOGIA LED INTEGRADA. CORPO EM ALUMÍNIO COM ACABAMENTO EM PINTURA PÓ EPÓXI POR PROCESSO ELETROESTÁTICO. LUMINÁRIA COM BASE. USO INTERNO. LÂMPADA: LED / POT: 21W. GEOMÉTRICA DA LUMINÁRIA: ALTURA: 190MM, DIÂMETRO DE FUNDOS: 223MM, DIÂMETRO: 101MM . FORN./INST.P/ OBRA MIS | UN | 66 | 4381.38 | 289171.08 | 18% | 341221.87 | 18.54 |  |  | 18 | 9 | 1 | 0 | 0 | 0 | 0 | 0 | 0 | 0 | 0 | 341221.87 | 0 | 341221.87 | 0 | OK
18.55 | 18.027.0690-5 | PROJETOR ORIENTÁVEL (H=360°; V=90°); PARA USO INTERNO. CORPO EM ALUMÍNIO FUNDIDO COM PINTURA BRANCA. ADAPRATOR PARA TRILHO ELETRIFICADO 3 CIRCUITOS COM POTÊNCIÔMETRO. REATOR ELETRÔNICO DIMMERIZÁVEL. LÂMPADA: ERCO LED / POT: 4W. GEOMETRIA DO PROJETOR: COMPRIMENTO: 250 MM, LARGURA: 129 MM, ALTURA: 43 MM, FORNECIMENTO E INSTALAÇÃO PARA A OBRA DO MIS | UN | 26 | 9665.38 | 251299.88 | 18% | 296533.85 | 18.55 |  |  | 18 | 9 | 2 | 0 | 0 | 0 | 0 | 0 | 0 | 0 | 0 | 148266.925 | 148266.925 | 296533.85 | 0 | OK
18.56 | 18.027.0691-5 | PROJETOR DE LED ORIENTAVEL (H=360o, V=90o) P USO INTERNO, CO RPO EM ALUM FUND. C/PINT.BRANCA, ADAPTADOR P/ TRILHO ELETRIF 3 CIRCUITOS C/LED 12W E DRIVE DIMMERIZAVEL INCORPORADO, MOD. LED COM LENTE SPHEROLIT DE POLIMERO OTICO C/ FACHO DE 27oM, CONF. ITEM 60 DO CAD. ESPEC. TECNICA REV. 14. FORNECIMENTO E INSTALACAO PARA OBRA DO MUSEU DA IMAGEM E DO SOM | UN | 28 | 9665.38 | 270630.64 | 18% | 319344.15 | 18.56 |  |  | 18 | 9 | 2 | 0 | 0 | 0 | 0 | 0 | 0 | 0 | 0 | 159672.075 | 159672.075 | 319344.15 | 0 | OK
18.57 | 18.027.0692-5 | PROJETOR ORIENTÁVEL (H=360°; V=90°); PARA USO INTERNO. CORPO EM ALUMÍNIO FUNDIDO COM PINTURA BRANCA. ADAPRATOR PARA TRILHO ELETRIFICADO 3 CIRCUITOS COM POTÊNCIÔMETRO. REATOR ELETRÔNICO DIMMERIZÁVEL. LÂMPADA: ERCO LED / POT: 4W. GEOMETRIA DO PROJETOR: COMPRIMENTO: 250 MM, LARGURA: 129 MM, ALTURA: 43 MM, , FORNECIMENTO E INSTALACAO P/OBRA DO MIS. | UN | 3 | 9665.38 | 28996.14 | 18% | 34215.44 | 18.57 |  |  | 18 | 8 | 2 | 0 | 0 | 0 | 0 | 0 | 0 | 0 | 17107.72 | 17107.72 | 0 | 34215.44 | 0 | OK
18.58 | 18.027.0693-5 | PROJETOR ORIENTÁVEL (H=360°; V=90°); PARA USO INTERNO. CORPO EM ALUMÍNIO FUNDIDO. MÓDULO DE LED COM LENTE SPHEROLIT DE POLÍMERO ÓTICO COM FACHO 27°. ADAPTATOR PARA TRILHO ELETRIFICADO 3 CIRCUITOS COM POTÊNCIÔMETRO. LÂMPADA: ERCO LED / POT: 12W. GEOMETRIA DO PROJETOR: COMPRIMENTO: 250 MM, LARGURA: 129 MM, ALTURA: 43 MM. FORNEC. E INST. PARA OBRA DO MUSEU DA IMAGEM E DO SOM | UN | 4 | 9665.38 | 38661.52 | 18% | 45620.59 | 18.58 |  |  | 18 | 9 | 2 | 0 | 0 | 0 | 0 | 0 | 0 | 0 | 0 | 22810.295 | 22810.295 | 45620.59 | 0 | OK
18.59 | 18.027.0694-5 | PROJETOR ORIENTÁVEL (H=360°; V=90°); PARA USO INTERNO. CORPO EM ALUMÍNIO FUNDIDO. MÓDULO DE LED COM LENTE SPHEROLIT DE POLÍMERO ÓTICO COM FACHO 27°. ADAPTATOR PARA TRILHO ELETRIFICADO 3 CIRCUITOS COM POTÊNCIÔMETRO. LÂMPADA: ERCO LED / POT: 12W. GEOMETRIA DO PROJETOR: COMPRIMENTO: 250 MM, LARGURA: 129 MM, ALTURA: 43 MM. FORNEC. E INSTAL. P/OBRA DO MIS. | UN | 3 | 9665.38 | 28996.14 | 18% | 34215.44 | 18.59 |  |  | 18 | 9 | 2 | 0 | 0 | 0 | 0 | 0 | 0 | 0 | 0 | 17107.72 | 17107.72 | 34215.44 | 0 | OK
18.60 | 18.027.0695-5 | LUMINÁRIA DE MESA COM BARRA DE LED 7W DE POTÊNCIA, DIMERIZÁVEL POR TOQUE. DIFUSOR EM POLICARBONATO TEXTURIZADO, CORPO EM AÇO GALVANIZADO E PINTADO A PÓ NA COR BRANCA, PRETA OU PRATA. LÂMPADA: LED / POT: 7W GEOMETRIA DA LUMINÁRIA: COMPRIMENTO: 410 MM, LARGURA: 25 MM, ALTURA: 450 MM. FORNECIMENTO P/OBRA DO MUSEU DA IMAGEM E DO SOM. | UN | 183 | 972.69 | 178002.27 | 18% | 210042.67 | 18.60 |  |  | 18 | 9 | 2 | 0 | 0 | 0 | 0 | 0 | 0 | 0 | 0 | 105021.335 | 105021.335 | 210042.67 | 0 | OK
18.61 | 18.027.0697-5 | LUMINÁRIA LIMIT COM CORPO EM ALUMÍNIO EXTRUDADO, DIFUSOR EM ACRÍLICO, FACHO DE 30 GRAUS. LED INTEGRADO E DRIVER REMOTO. LÂMPADA: LED.DIODO / POT: 6,8W. GEOMETRIA DA LUMINÁRIA: LARGURA: 23MM, ALTURA: 19MM. FORNECIMENTO E INSTALACAO, PARA A OBRA DO MIS. | UN | 18 | 2035.3 | 36635.4 | 18% | 43229.77 | 18.61 |  |  | 18 | 9 | 2 | 0 | 0 | 0 | 0 | 0 | 0 | 0 | 0 | 21614.885 | 21614.885 | 43229.77 | 0 | OK
18.62 | 18.027.0698-5 | SISTEMA DE ILUMINACAO COM LED LP 7,2 W/M,COM PERFIL ASSIMETR ICO,EXTRUDADO EM ALUMINIO COM ACABAMENTO ANODIZADO,C/FILTRO CORRETOR,FONTE DE ALIMENTACAO EM PONTO REMOTO,CONFORME ITEM 92 DO PROJETO EXECUTIVO DE LUMINOTECNICA DA LIGHTING DESIGN STUDIO (REV.14),INCLUSIVE FONTE,CUSTO DO CONJUNTO.FORNECIMEN TO E INSTALACAO.PARA OBRA DO MUSEU DA IMAGEM E DO SOM | M | 34.15 | 2357.82 | 80519.55 | 18% | 95013.06 | 18.62 |  |  | 18 | 9 | 2 | 0 | 0 | 0 | 0 | 0 | 0 | 0 | 0 | 47506.53 | 47506.53 | 95013.06 | 0 | OK
18.63 | 18.027.0699-5 | PERFIL U EM ALUMÍNIO COM PINTURA ELETROSTÁTICA. COM DIFUSOR ALTO. LÂMPADA: LEDLINE / POT: 5W/M. QUANTIDADE: 66 X 1,20M (TOTAL = 79,20M) . FORN.E INST. P/OBRA DO MIS. | M | 79.2 | 895.59 | 70930.72 | 18% | 83698.24 | 18.63 |  |  | 18 | 9 | 2 | 0 | 0 | 0 | 0 | 0 | 0 | 0 | 0 | 41849.12 | 41849.12 | 83698.24 | 0 | OK
18.64 | 18.027.0701-5 | MONTAGEM PARA LÂMPADAS TUBULARES LED, COM SOQUETES E BRAÇADEIRAS. LÂMPADA: TUBOLED / POT: 18W. (SEM ESPECIFICAÇÃO DA GEOMETRIA DA LÂMPADA). | UN | 157 | 2.75 | 431.75 | 18% | 509.46 | 18.64 |  |  | 18 | 10 | 1 | 0 | 0 | 0 | 0 | 0 | 0 | 0 | 0 | 0 | 509.46 | 509.46 | 0 | OK
18.65 | 18.027.0703-5 | PROJETOR ORIENTÁVEL PARA USO EXTERNO. CORPO EM ALUMÍNIO FUNDIDO. PINTURA EM ACRÍLICO LÍQUIDO COM PINTURA UV. DIFUSOR EM VIDRO TEMPERADO. REFLETOR EM ALUMÍNIO ANODIZADO POLIDO COM FACHO SUPERSPOT (6°); LÂMPADA: PHILIPS MULTIVAPORES METÁLICOS / POT: 150W. GEOMETRIA DO PROJETOR: DIÂMETRO DO ANEL: 380MM, ALTURA: 427MM, LARGURA: 352MM. FORNECIMENTO E INSTALAÇÃO OBRA DO MIS | UN | 4 | 1893.28 | 7573.12 | 18% | 8936.28 | 18.65 |  |  | 18 | 10 | 1 | 0 | 0 | 0 | 0 | 0 | 0 | 0 | 0 | 0 | 8936.28 | 8936.28 | 0 | OK
18.66 | 18.027.0705-5 | TRILHO ELETRIFICADO COM TRÊS CIRCUITOS EM PERFIL DE ALUMÍNIO EXTRUDADO. PINTURA PRETA. GEOMETRIA DA LUMINÁRIA: COMPRIMENTO: 2000 MM, LARGURA: 34 MM, ALTURA: 34 MM. FORNECIME NTO E INSTALACAO PARA A OBRA DO MIS | UN | 4 | 12121.65 | 48486.6 | 18% | 57214.18 | 18.66 |  |  | 18 | 10 | 1 | 0 | 0 | 0 | 0 | 0 | 0 | 0 | 0 | 0 | 57214.18 | 57214.18 | 0 | OK
18.67 | 18.027.0706-5 | TRILHO ELETRIFICADO DE SOBREPOR, COM 3 SEÇÕES. 16A. PINTURA BRANCA. GEOMETRIA DA LUMINÁRIA: COMPRIMENTO: 3000 MM, LARGURA: 34 MM, ALTURA: 34 MM. FORNECIMENTO E INSTALAC AO PARA A OBRA DO MIS | UN | 25 | 3459.98 | 86499.5 | 18% | 102069.41 | 18.67 |  |  | 18 | 10 | 1 | 0 | 0 | 0 | 0 | 0 | 0 | 0 | 0 | 0 | 102069.41 | 102069.41 | 0 | OK
18.68 | 18.027.0707-5 | PROJETOR ORIENTÁVEL EM ALUMÍNIO. REFLETOR DICRÓICO MULTIFACETADO, COM LENTE PARA DEFINIÇÃO DO FACHO DE 50 GRAUS (POSSIBILIDADE DE VARIAÇÃO DE LENTE);. LÂMPADA: DICROICO MULTIFACETADO / POT: 150W. GEOMETRIA DO PROJETOR: COMPRIMENTO: 580 MM, LARGURA: 315 MM, ALTURA: 439 MM.FORN.E INST.P/OBRA DO MIS | UN | 2 | 13408.92 | 26817.84 | 18% | 31645.05 | 18.68 |  |  | 18 | 10 | 1 | 0 | 0 | 0 | 0 | 0 | 0 | 0 | 0 | 0 | 31645.05 | 31645.05 | 0 | OK
18.69 | 18.027.0709-5 | LUMINÁRIA PARA LEITURA EM ALUMÍNIO COM HASTE ORIENTÁVEL FLEXÍVEL. FIXAÇÃO EM PAREDE. POSSUI SISTEMA ÓTICO PERMITE ILUMINAR SOMENTE A ÁREA DE LEITURA SEM SOBRAS DE LUZ. LÂMPADA: LED/DIODO / POT: 1W. FORNECIMENTO E INSTALACAO P/ OBRA DO MIS | UN | 6 | 1752.99 | 10517.94 | 18% | 12411.16 | 18.69 |  |  | 18 | 10 | 1 | 0 | 0 | 0 | 0 | 0 | 0 | 0 | 0 | 0 | 12411.16 | 12411.16 | 0 | OK
18.70 | 18.027.0710-5 | LUMINÁRIA EMBUTIDA COM TECNOLOGIA LED INTEGRADA. USO INTERNO. CORPO EM ALUMÍNIO COM ACABAMENTO EM PINTURA PÓ EPÓXI POR PROCESSO ELETROESTÁTICO. LÂMPADA: LED / POT: 25W. GEOMETRIA DA LUMINÁRIA: (CILÍNDRICA) DIÂMETRO DO FURO: 157 MM, ALTURA:136 MM. .FORN.E INST.P/OBRA DO MIS | UN | 36 | 502.02 | 18072.72 | 18% | 21325.8 | 18.70 |  |  | 18 | 10 | 1 | 0 | 0 | 0 | 0 | 0 | 0 | 0 | 0 | 0 | 21325.8 | 21325.8 | 0 | OK
18.71 | 18.027.0711-5 | LUMINARIA DE SOBREPOR PARA ILUMINACAO DIFUSA,COM CORPO EM AL UMINIO E PINTADA POR PROCESSO ELETROSTATICO.VISOR EM ACRILIC O TRANSLUCIDO.REATOR ALOJADO NO CORPO DA LUMINARIA,CONFORME ITEM 47 DO PROJ.EXEC.DE LUMINOTECNICA DA LIGHTING DESIGN STU DIO(REV.15),INCLUSIVE LAMPADA FLUORESCENTE TUBULAR TL5,28W/ 220V E REATOR ELETRONICO.SOMENTE INSTALAÇÃO. SEM FORNECIMENTO DA LUMINARIA. | UN | 26 | 655.48 | 17042.48 | 18% | 20110.12 | 18.71 |  |  | 18 | 10 | 1 | 0 | 0 | 0 | 0 | 0 | 0 | 0 | 0 | 0 | 20110.12 | 20110.12 | 0 | OK
18.72 | 18.027.0712-5 | LUMINÁRIA DE SOBREPOR COM CORPO EM ALUMÍNIO E PINTADA POR PROCESSO ELETROSTÁTICO. VISOR EM ACRÍLICO TRANSLÚCIDO. LÂMPADA: PHILIPS FLUORESCENTE / POT: 2 LÂMPADAS DE 28W. GEOMETRIA DA LUMINÁRIA: COMPRIMENTO: 1270 MM, LARGURA: 220 MM, ALTURA: 80 MM | UN | 21 | 655.48 | 13765.08 | 18% | 16242.79 | 18.72 |  |  | 18 | 10 | 1 | 0 | 0 | 0 | 0 | 0 | 0 | 0 | 0 | 0 | 16242.79 | 16242.79 | 0 | OK
18.73 | 18.027.0713-5 | ARANDELA COM CÚPULA ARTICULADA, CORPO EM ALUMÍNIO, PARA LÂMPADA SOQUETE E27. MODELO ARANDELA SEED, CÓDIGO P893. USO INTERNO. LÂMPADA: LEDVANCE / POT: 7W .FORNECI MENTO E INSTALACAO PARA OBRA DO MIS | UN | 4 | 1626.42 | 6505.68 | 18% | 7676.7 | 18.73 |  |  | 18 | 10 | 1 | 0 | 0 | 0 | 0 | 0 | 0 | 0 | 0 | 0 | 7676.7 | 7676.7 | 0 | OK
18.74 | 18.027.0750-5 | LUMINÁRIA LINEAR DE LED DE ALTA POTÊNCIA PARA USO INTERNO E EXTERNO (IP65); BARRA COM 9 LEDS FACHO 10°X10° - 2700K. CORPO EM ALUMÍNIO EXTRUDADO E LENTE EM VIDRO TEMPERADO. LÂMPADA: LED / POT: 6,8W. GEOMETRIA DA LUMINÁRIA: COMPRIMENTO: 345 MM, LARGURA: 70 MM, ALTURA: 48 MM. FORNECIMENTO E INSTALACAO PARA OBRA DO MUSEU DA IMAGEM E DO SOM | UN | 2 | 2924.01 | 5848.02 | 18% | 6900.66 | 18.74 |  |  | 18 | 10 | 1 | 0 | 0 | 0 | 0 | 0 | 0 | 0 | 0 | 0 | 6900.66 | 6900.66 | 0 | OK
18.75 | 18.028.0370-5 | ITEM COMPLEMENTAR AO ITEM 18.028.094-6,RELATIVO A LIGACOES FINAIS E "START-UP"(GRUPO GERADOR PARA EMERGENCIA,COM REGULA DOR DE TENSAO E FREQUENCIA AUTOMATICA,QUADRO DE COMANDO AUTO MATICO E TANQUE DE COMBUSTIVEL).FORNECIMENTO E INSTALACAO PARA A O BRA DO MUSEU DA IMAGEM E DO SOM. | UN | 1 | 10437.2 | 10437.2 | 18% | 12315.89 | 18.75 |  |  | 18 | 10 | 1 | 0 | 0 | 0 | 0 | 0 | 0 | 0 | 0 | 0 | 12315.89 | 12315.89 | 0 | OK
18.76 | 18.029.0005-5 | BOMBA DE CIRCULAÇÃO PARA ÁGUA QUENTE. FORNECIMENTO E INSTALAÇÃO. | UN | 2 | 594.3 | 1188.6 | 18% | 1402.54 | 18.76 |  |  | 18 | 9 | 1 | 0 | 0 | 0 | 0 | 0 | 0 | 0 | 0 | 1402.54 | 0 | 1402.54 | 0 | OK
18.77 | 18.029.0015-0 | BOMBA HIDRAULICA CENTRIFUGA,COM MOTOR ELETRICO,POTENCIA DE 1CV,EXCLUSIVE ACESSORIOS.FORNECIMENTO E COLOCACAO | UN | 2 | 1141.6 | 2283.2 | 18% | 2694.17 | 18.77 |  |  | 18 | 9 | 1 | 0 | 0 | 0 | 0 | 0 | 0 | 0 | 0 | 2694.17 | 0 | 2694.17 | 0 | OK
18.78 | 18.029.0897-5 | BOMBA JOCKEY MULTIESTAGIO,COM AS SEGUINTES CARACTERISTICAS: Q=1,2M3/H,HMAN=70MCA,POT=7,5CV-380V,TRIFASICO.FORNECIMENTO E INSTALACAO.PARA A OBRA DO MUSEU DA IMAGEM E DO SOM | UN | 1 | 8402.99 | 8402.99 | 18% | 9915.52 | 18.78 |  |  | 18 | 9 | 1 | 0 | 0 | 0 | 0 | 0 | 0 | 0 | 0 | 9915.52 | 0 | 9915.52 | 0 | OK
18.79 | 18.029.0899-5 | CONJUNTO DE 2 BOMBAS SUBMERSÍVEIS, INST. SUBMERSA, MONOESTÁ- GIO, GRUNDFOS, MODELO SL1.80.80.40-6-61F OU SIMILAR, CARCA- ÇA E ROTOR EM FERRO FUNDIDO, MOTOR DE CANAIS PARA PASSAGEM DE SOLIDOS, D.M. SOL=80MM, MOT ELET 5,4CV,1750RPM,TRIF 220/ 380/440V,60HZ, PINT PADR. P. OPER. Q=61,92M3/H, H=12,4MCA, P.INST EM POCO UMIDO P/OBRA M.I.SOM - FORNEC. E INSTALACAO | UN | 2 | 67693.83 | 135387.66 | 18% | 159757.43 | 18.79 |  |  | 18 | 9 | 1 | 0 | 0 | 0 | 0 | 0 | 0 | 0 | 0 | 159757.43 | 0 | 159757.43 | 0 | OK
18.80 | 18.030.0002-0 | CONDICIONADOR DE AR TIPO SPLIT 12000 BTU'S COMPREENDENDO 1 CONDENSADOR E 1 EVAPORADOR(VIDE INSTALACAO,ASSENTAMENTO E INTERLIGACOES FAMILIA 15.005).FORNECIMENTO | UN | 1 | 2161.97 | 2161.97 | 18% | 2551.12 | 18.80 |  |  | 18 | 6 | 4 | 0 | 0 | 0 | 0 | 0 | 637.78 | 637.78 | 637.78 | 637.78 | 0 | 2551.12 | 0 | OK
18.81 | 18.030.0720-5 | SISTEMA DE AR CONDICIONADO CENTRAL,TIPO "CHILLER",CONDENSACAO A AR,PARA AREAS DE CONFORTO TERMICO,CONFORME ABNT NBR 16401,DE 100,1 ATE 150TR,INCLUSIVE PROJETO | TR | 220 | 31580.75 | 6947765 | 18% | 8198362.7 | 18.81 |  |  | 18 | 6 | 4 | 0 | 0 | 0 | 0 | 0 | 2049590.675 | 2049590.675 | 2049590.675 | 2049590.675 | 0 | 8198362.7 | 0 | OK
18.82 | 18.030.0721-5 | CONDENSADOR PARA SISTEMA VRF DE AR CONDICIONADO, CAPACIDADE DE 14 TR A 16 TR | UN | 20 | 76959.94 | 1539198.8 | 18% | 1816254.58 | 18.82 |  |  | 18 | 6 | 4 | 0 | 0 | 0 | 0 | 0 | 454063.645 | 454063.645 | 454063.645 | 454063.645 | 0 | 1816254.58 | 0 | OK
18.83 | 18.030.0722-5 | EVAPORADOR PARA SISTEMA VRF DE AR CONDICIONADO, TIPO PAREDE, CAPACIDADE DE 1 TR | UN | 4 | 5417.85 | 21671.4 | 18% | 25572.25 | 18.83 |  |  | 18 | 6 | 4 | 0 | 0 | 0 | 0 | 0 | 6393.0625 | 6393.0625 | 6393.0625 | 6393.0625 | 0 | 25572.25 | 0 | OK
18.84 | 18.030.0723-5 | EVAPORADOR PARA SISTEMA VRF DE AR CONDICIONADO, TIPO TETO, CAPACIDADE DE 4 TR | UN | 4 | 9716.01 | 38864.04 | 18% | 45859.56 | 18.84 |  |  | 18 | 6 | 4 | 0 | 0 | 0 | 0 | 0 | 11464.89 | 11464.89 | 11464.89 | 11464.89 | 0 | 45859.56 | 0 | OK
18.85 | 18.030.1010-5 | GRELHA PARA EXAUSTAO DE AR COM LAMINAS FIXAS E REGISTRO 122,5X 42,5CM. FORNECIMENTO E COLOCACAO - MUSEU DA IMAGEM E DO SOM -M IS | UN | 2 | 325.96 | 651.92 | 18% | 769.26 | 18.85 |  |  | 18 | 6 | 4 | 0 | 0 | 0 | 0 | 0 | 192.315 | 192.315 | 192.315 | 192.315 | 0 | 769.26 | 0 | OK
18.86 | 18.030.1011-5 | GRELHA PARA EXAUSTAO DE AR COM LAMINAS FIXAS E REGISTRO 102,5X 32,5CM.FORNECIMENTO E COLOCACAO - MUSEU DA IMAGEM E DO SOM-MIS | UN | 4 | 325.96 | 1303.84 | 18% | 1538.53 | 18.86 |  |  | 18 | 6 | 4 | 0 | 0 | 0 | 0 | 0 | 384.6325 | 384.6325 | 384.6325 | 384.6325 | 0 | 1538.53 | 0 | OK
18.87 | 18.030.1013-5 | GRELHA P/ INSUFLACAO DE AR COM DUPLA DEFLEXAO E REGISTO, 102,5 X 42,5 CM.FORNECIMENTO E COLOCACAO P/OBRA DO MUSEU DA IMAGEM E DO SOM. | UN | 4 | 325.96 | 1303.84 | 18% | 1538.53 | 18.87 |  |  | 18 | 6 | 4 | 0 | 0 | 0 | 0 | 0 | 384.6325 | 384.6325 | 384.6325 | 384.6325 | 0 | 1538.53 | 0 | OK
18.88 | 18.030.1014-5 | GRELHA P/INSUFLACAO DE AR COM DUPLA DEFLEXAO E REGISTRO, 102,5 X 32,5 CM.FORNECIMENTO E COLOCACAO P/OBRA DO MUSEU DA IMAGEM E DO SOM. | UN | 1 | 325.96 | 325.96 | 18% | 384.63 | 18.88 |  |  | 18 | 6 | 4 | 0 | 0 | 0 | 0 | 0 | 96.1575 | 96.1575 | 96.1575 | 96.1575 | 0 | 384.63 | 0 | OK
18.89 | 18.030.1015-5 | GRELHA P/INSUFLACAO DE AR COM DUPLA DEFLEXAO E REGISTRO, 82,5 X 42,5 CM.FORNECIMENTO E COLOCACAO P/OBRA DO MUSEU DA IMAGEM E DO SOM. | UN | 2 | 325.96 | 651.92 | 18% | 769.26 | 18.89 |  |  | 18 | 6 | 4 | 0 | 0 | 0 | 0 | 0 | 192.315 | 192.315 | 192.315 | 192.315 | 0 | 769.26 | 0 | OK
18.90 | 18.030.1016-5 | GRELHA P/INSUFLACAO DE AR COM DUPLA DEFLEXAO E REGISTRO, 42,5 X 32,5 CM.FORNECIMENTO E COLOCACAO,P/OBRA DO MUSEU DA IMAGEM E DO SOM. | UN | 31 | 219.18 | 6794.58 | 18% | 8017.6 | 18.90 |  |  | 18 | 6 | 4 | 0 | 0 | 0 | 0 | 0 | 2004.4 | 2004.4 | 2004.4 | 2004.4 | 0 | 8017.6 | 0 | OK
18.91 | 18.030.1018-5 | GRELHA P/INSUFLACAO DE AR COM DUPLA DEFLEXAO E REGISTRO 42,5 X 16,5 CM.FORNECIMENTO E COLOCACAO,P/OBRA DO MUSEU DA IMAGEM E DO SOM. | UN | 5 | 219.18 | 1095.9 | 18% | 1293.16 | 18.91 |  |  | 18 | 6 | 4 | 0 | 0 | 0 | 0 | 0 | 323.29 | 323.29 | 323.29 | 323.29 | 0 | 1293.16 | 0 | OK
18.92 | 18.030.1019-5 | BOMBA CENTRIFUGA P=15CV.FORNECIMENTO E INSTALACAO P/OBRA DOM USEU DA IMAGEM E DO SOM. | UN | 3 | 13033.51 | 39100.53 | 18% | 46138.62 | 18.92 |  |  | 18 | 6 | 4 | 0 | 0 | 0 | 0 | 0 | 11534.655 | 11534.655 | 11534.655 | 11534.655 | 0 | 46138.62 | 0 | OK
18.93 | 18.030.1020-5 | DIFUSOR LINEAR DE INSUFLAMENTO, EM ALUMINIO, C/REGISTROS ETC FORNECIMENTO E COLOCACAO PARA OBRA DO MUSEU DA IMAGEM E DOSO M. | M | 501 | 591.26 | 296221.26 | 18% | 349541.08 | 18.93 |  |  | 18 | 6 | 4 | 0 | 0 | 0 | 0 | 0 | 87385.27 | 87385.27 | 87385.27 | 87385.27 | 0 | 349541.08 | 0 | OK
18.94 | 18.030.1022-5 | UNIDADES EVAPORADORAS,MODELO DE REFERENCIA HITACHI,TIPO TETO APARENTE RPC 2,0FSNB.FORNECIMENTO E INSTALACAO,INCL.ACESSO-R IOS DE FIXACAO,EXCL.ALIMENTACAO ELETRICA E INTERLIGACAO COND ESADOR/EVAPORADOR,PARA OBRA DO MUSEU DA IMAGEM E DO SOM. | UN | 10 | 9153.84 | 91538.4 | 18% | 108015.31 | 18.94 |  |  | 18 | 6 | 4 | 0 | 0 | 0 | 0 | 0 | 27003.8275 | 27003.8275 | 27003.8275 | 27003.8275 | 0 | 108015.31 | 0 | OK
18.95 | 18.030.1023-5 | UNIDADES EVAPORADORAS,MODELO DE REFERENCIA HITACHI,TIPO TETO APARENTE RPC, 3.0FSNB.FORNECIMENTO E INSTALACAO,INCL.ACESSO- RIOS DE FIXACAO,EXCL.ALIMENTACAO ELETRICA E INTERLIGACAO CON DENSADOR/EVAPORADOR,PARA OBRA DO MUSEU DA IMAGEM E DO SOM. | UN | 6 | 12197.12 | 73182.72 | 18% | 86355.6 | 18.95 |  |  | 18 | 6 | 4 | 0 | 0 | 0 | 0 | 0 | 21588.9 | 21588.9 | 21588.9 | 21588.9 | 0 | 86355.6 | 0 | OK
18.96 | 18.032.0012-0 | EXTINTOR DE INCENDIO PORTATIL,COM CARGA DE AGUA-PRESSURIZADA(AP),CLASSE A,DE 10L,INCLUSIVE SUPORTE DE PAREDE,CONFORME ABNT NBR 12693.FORNECIMENTO E COLOCACAO | UN | 38 | 190.37 | 7234.06 | 18% | 8536.19 | 18.96 |  |  | 18 | 5 | 4 | 0 | 0 | 0 | 0 | 2134.0475 | 2134.0475 | 2134.0475 | 2134.0475 | 0 | 0 | 8536.19 | 0 | OK
18.97 | 18.032.0015-0 | EXTINTOR DE INCENDIO PORTATIL,COM CARGA DE DIOXIDO DE CARBONO (CO2),CLASSE BC,DE 6KG,INCLUSIVE SUPORTE DE PAREDE,CONFORME ABNT NBR 12693.FORNECIMENTO E COLOCACAO | UN | 44 | 721.7 | 31754.8 | 18% | 37470.66 | 18.97 |  |  | 18 | 5 | 4 | 0 | 0 | 0 | 0 | 9367.665 | 9367.665 | 9367.665 | 9367.665 | 0 | 0 | 37470.66 | 0 | OK
18.98 | 18.032.0020-0 | EXTINTOR DE INCENDIO PORTATIL,COM CARGA DE DIOXIDO DE CARBONO (CO2),CLASSE BC,DE 4KG,INCLUSIVE SUPORTE DE PAREDE,CONFORME ABNT NBR 12693.FORNECIMENTO E COLOCACAO | UN | 1 | 620.91 | 620.91 | 18% | 732.67 | 18.98 |  |  | 18 | 5 | 4 | 0 | 0 | 0 | 0 | 183.1675 | 183.1675 | 183.1675 | 183.1675 | 0 | 0 | 732.67 | 0 | OK
18.99 | 18.032.0030-0 | EXTINTOR DE INCENDIO PORTATIL,COM CARGA DE PO QUIMICO,CLASSEBC,DE 6KG,INCLUSIVE SUPORTE DE PAREDE,CONFORME ABNT NBR 12693.FORNECIMENTO E COLOCACAO | UN | 2 | 195.27 | 390.54 | 18% | 460.83 | 18.99 |  |  | 18 | 5 | 4 | 0 | 0 | 0 | 0 | 115.2075 | 115.2075 | 115.2075 | 115.2075 | 0 | 0 | 460.83 | 0 | OK
18.100 | 18.032.0042-5 | EXTINTOR DE INCENDIO SOBRE RODAS, GAS CARBONICO, DE 25KG.COM PLETO.FORNECIMENTO E COLOCACAO,P/A OBRA DO MUSEU DA IMAGEM E DO SOM DIRETORIA DE PLANEJAMENTO | UN | 2 | 6791.83 | 13583.66 | 18% | 16028.71 | 18.100 |  |  | 18 | 5 | 4 | 0 | 0 | 0 | 0 | 4007.1775 | 4007.1775 | 4007.1775 | 4007.1775 | 0 | 0 | 16028.71 | 0 | OK
18.101 | 18.033.0026-5 | CENTRAL DE DETECCAO DE GAS E ALARME DE INCENDIO,04 LACOS FON TE PSU5A(126 END.P/LACO),EXP.ATE 48 LACOS EM MOD.DE 03 AGRUP EM ATE 348 ZONAS.CRIST.LIQ.C/04 LINHAS DE 40 CARACT.MEMORIA NAO VOLAT.DOS 2000 ULT.EVENT.,C/10ANOS DE AUT.,SAIDA SERIAL ,PROT.ABERT.INTREP.PROT.DE DETECT. MARCAS:APOLO E SIDI.(ATEN DE A NORMA NFPA).FORN.E COLOC.P/OBRA MUSEU IMAG.DO SOM-MIS. | UN | 1 | 292.3 | 292.3 | 18% | 344.91 | 18.101 |  |  | 18 | 5 | 4 | 0 | 0 | 0 | 0 | 86.2275 | 86.2275 | 86.2275 | 86.2275 | 0 | 0 | 344.91 | 0 | OK
18.102 | 18.033.0027-5 | DETECTOR DE GAS NATURAL 12/24V,PARA TETO.FORNECIMENTO E COLO CACAO.PARA A OBRA DO MUSEU DA IMAGEM E DO SOM - MIS. | UN | 6 | 330.79 | 1984.74 | 18% | 2341.99 | 18.102 |  |  | 18 | 5 | 4 | 0 | 0 | 0 | 0 | 585.4975 | 585.4975 | 585.4975 | 585.4975 | 0 | 0 | 2341.99 | 0 | OK
18.103 | 18.034.0060-0 | EXAUSTORES CENTRIFUGOS,TIPO LIMIT LOAD,SIMPLES ASPIRACAO E ACIONAMENTO INDIRETO,FABRICADO EM CHAPA DE ACO CARBONO,1 CV/220V.FORNECIMENTO E COLOCACAO | UN | 4 | 5453.56 | 21814.24 | 18% | 25740.8 | 18.103 |  |  | 18 | 5 | 4 | 0 | 0 | 0 | 0 | 6435.2 | 6435.2 | 6435.2 | 6435.2 | 0 | 0 | 25740.8 | 0 | OK
18.104 | 18.034.0065-0 | EXAUSTORES CENTRIFUGOS,TIPO LIMIT LOAD,SIMPLES ASPIRACAO E ACIONAMENTO INDIRETO,FABRICADO EM CHAPA DE ACO CARBONO,2CV/220V.FORNECIMENTO E COLOCACAO | UN | 1 | 6147.44 | 6147.44 | 18% | 7253.97 | 18.104 |  |  | 18 | 6 | 3 | 0 | 0 | 0 | 0 | 0 | 2417.99 | 2417.99 | 2417.99 | 0 | 0 | 7253.97 | 0 | OK
18.105 | 18.034.0075-0 | EXAUSTORES CENTRIFUGOS,TIPO LIMIT LOAD,SIMPLES ASPIRACAO E ACIONAMENTO INDIRETO,FABRICADO EM CHAPA DE ACO CARBONO,5CV/220V.FORNECIMENTO E COLOCACAO | UN | 1 | 9872.09 | 9872.09 | 18% | 11649.06 | 18.105 |  |  | 18 | 6 | 3 | 0 | 0 | 0 | 0 | 0 | 3883.02 | 3883.02 | 3883.02 | 0 | 0 | 11649.06 | 0 | OK
18.106 | 18.034.0200-5 | CAIXA DE VENTILACAO COMPLETA COM VENTILADOR CENTRIFUGO DE DU PLA ASPIRACAO, ROTOR DO TIPO LIMIT LOAD, MOTOR ELETRICO ACIO NADO ATRAVES DE CONVERSOR DE FREQ., ACOPLAMENTO POR POLIAS E CORREIAS,DAMPERS, REGULAGEM E DUPLA FILTRAGEM (G-4/F7) VAZAO DE AR DE 7500M3/H,PRESSAO ESTATICA DE 40MMCA. FORNECIMENTO E INSTALACAO PARA A OBRA DO MUSEU DA IMAGEM E DO SOM. | UN | 1 | 12146.97 | 12146.97 | 18% | 14333.42 | 18.106 |  |  | 18 | 6 | 3 | 0 | 0 | 0 | 0 | 0 | 4777.8067 | 4777.8067 | 4777.8067 | 0 | 0 | 14333.42 | 0 | OK
18.107 | 18.034.0201-5 | CAIXA DE VENTILACAO COMPLETA COM VENTILADOR CENTRIFUGO DE DU PLA ASPIRACAO, ROTOR DO TIPO LIMIT LOAD, MOTOR ELETRICO ACIO NADO ATRAVES DE CONVERSOR DE FREQ., ACOPLAMENTO POR POLIAS E CORREIAS,DAMPERS, REGULAGEM E DUPLA FILTRAGEM (G-4/F7) VAZAO DE AR DE 16000M3/H, PRESSAO ESTATICA DE 40MMCA. FORNECIMENTO E INSTALACAO PARA A OBRA DO MUSEU DA IMAGEM E DO SOM. | UN | 1 | 17966.3 | 17966.3 | 18% | 21200.23 | 18.107 |  |  | 18 | 6 | 3 | 0 | 0 | 0 | 0 | 0 | 7066.7433 | 7066.7433 | 7066.7433 | 0 | 0 | 21200.23 | 0 | OK
18.108 | 18.034.0202-5 | VENTILADOR CENTRIFUGO DE DUPLA ASPIRACAO, ROTOR DE PAS VOLTA DAS PARA TRAS, COMPLETO COM MOTOR ELETRICO, ACIONADO ATRAVES DE CONVERSOR DE FREQUENCIA, ACOPLAMENTO POR POLIAS E CORREIA S, DAMPERS DE SOBREPESSAO, DAMPERS DE REGULAGEM E FILTROS (G 1) VAZAO DE AR DE 38000 M3/H, PRESSAO ESTATICA DE 50MMCA.FOR NECIMENTO E INSTALACAO PARA A OBRA DO MUSEU DA IMAGEM SOM | UN | 4 | 59305.51 | 237222.04 | 18% | 279922 | 18.108 |  |  | 18 | 6 | 3 | 0 | 0 | 0 | 0 | 0 | 93307.3333 | 93307.3333 | 93307.3333 | 0 | 0 | 279922 | 0 | OK
18.109 | 18.034.0203-5 | UNIDADE DE TRATAMENTO DE AR EXTERIOR COM RECUPERADOR DE CALOR ENTÁLPICO | UN | 1 | 423275.46 | 423275.46 | 18% | 499465.04 | 18.109 |  |  | 18 | 6 | 3 | 0 | 0 | 0 | 0 | 0 | 166488.3467 | 166488.3467 | 166488.3467 | 0 | 0 | 499465.04 | 0 | OK
18.110 | 18.050.0320-5 | MEDIDOR DE GAS NATURAL(GN),VAZAO MAXIMA(QMAX)=2,50M3/H,VAZAO MINIMA(QMIN)=0.016M3/H,PRESSAO MAXIMA DE TRABALHO=50KPA,LEI TURA MINIMA=0.2DM3/H.FORNECIMENTI E INSTALACAO P/OBRA DO MUS EU DA IMAGEM E DO SOM. | UN | 4 | 445.22 | 1780.88 | 18% | 2101.43 | 18.110 |  |  | 18 | 6 | 3 | 0 | 0 | 0 | 0 | 0 | 700.4767 | 700.4767 | 700.4767 | 0 | 0 | 2101.43 | 0 | OK
18.111 | 18.050.0322-5 | ESTACAO TRATAMENTO DE AGUAS SERVIDAS BRUTAS P/REUTILIZACAO,S ISTEMA COMPACTOS TRATAMENTO DE EFLUENTES LIQUIDOS (AGUAS CIN ZAS),PERMITINDO SEU REUSO DENTRO DOS PARAMETROS PRE-DETERMIN ADOS E REQUERIDOS P/FINALIDADE,DENOMINADOS AGUAS SERVIDAS BR UTAS PROVENIENTES DE AGUA BANHO DOMESTICOS,LAVATORIOS,PIAS E SANITARIOS,EQUIP.E MAO-DE-OBRA NECESSARIOS.P/OBRA DO MIS | UN | 1 | 20011.19 | 20011.19 | 18% | 23613.2 | 18.111 |  |  | 18 | 6 | 3 | 0 | 0 | 0 | 0 | 0 | 7871.0667 | 7871.0667 | 7871.0667 | 0 | 0 | 23613.2 | 0 | OK
18.112 | 18.052.0034-5 | SISTEMA DE OPERACAO P/PORTA PIVOTANTE (OPERADOR ED-100) C/CA LHA DESLIZANTE,ACIONAMENTO ATRAVES DE BOTOEIRA(INTERNA/EXTER NA),CHAVE 3 POSICOES E CHAVE LIGA/DESLIGA,INCLUSIVE MAO DE O BRA PARA INSTALACAO E CONFIGURACAO DO EQUIPAMENTO,PARA OBRA DO MUSEU DA IMAGEM E DO SOM. | UN | 2 | 6924.65 | 13849.3 | 18% | 16342.17 | 18.112 |  |  | 18 | 6 | 3 | 0 | 0 | 0 | 0 | 0 | 5447.39 | 5447.39 | 5447.39 | 0 | 0 | 16342.17 | 0 | OK
18.113 | 18.027.0043-5 | LUMINÁRIA COM MÓDULO EMBUTIDO MONTADO EM LINHA EM ALUMÍNIO EXTRUDADO COM PINTURA ELETROSTÁTICA PARA USO INTERNO. LUMINÁRIA COM MÓDULOS DE LED INTEGRADO E REFLETOR EM POLÍMERO INJETADO PARA LUZ DIRETA. UGR MENOR 19. LÂMPADA: MÓDULOS DE LED INTEGRADO / POT: 16W. GEOMETRIA DA LUMINÁRIA: COMPRIMENTO: 1239 MM, LARGURA: 75 MM, ALTURA: 40 MM. .FORNECIMENTO E INTALACAO.PARA OBRA DO MUSEU DADA IMAGEM E DO SOM - MIS. | UN | 194 | 3011.29 | 584190.26 | 18% | 689344.5 | 18.113 |  |  | 18 | 4 | 7 | 0 | 0 | 0 | 98477.7857 | 98477.7857 | 98477.7857 | 98477.7857 | 98477.7857 | 98477.7857 | 98477.7857 | 689344.5 | 0 | OK
18.114 | 18.027.0046-5 | LUMINÁRIA CILÍNDRICA DE EMBUTIR COM LED, SEM MOLDURA. REFLETOR DE FACHO ABERTO EM POLICARBONATO ANTI-UV ALUMINIZADO. ANEL DE FIXAÇÃO EM ALUMÍNIO FUNDIDO. REQUER ACESSÓRIO PARA FIXAÇÃO SEM MOLDURA. REATOR ELETRÔNICO DIMMERIZÁVEL DALI. H MÍN. PARTO 140MM. LÂMPADA: LED / POT: 27W. GEOMETRIA DA LUMINÁRIA: (CILÍNDRICA) DIÂMETRO DO FURO: 200 MM, DIÂMETRO DO ANEL: 218 MM, ALTURA: 120 MM. FORNEC E INSTAL. PARA OBRA DO MIS | UN | 55 | 3364.76 | 185061.8 | 18% | 218372.92 | 18.114 |  |  | 18 | 4 | 7 | 0 | 0 | 0 | 31196.1314 | 31196.1314 | 31196.1314 | 31196.1314 | 31196.1314 | 31196.1314 | 31196.1314 | 218372.92 | 0 | OK
18.115 | 18.027.0048-5 | LUMINÁRIA BEAM COM ÓTICA WALLWASHER, MODELO DE EMBUTIR, COROP EM ALUMÍNIO. USO INTERNO IP20. LÂMPADA: LED / POT: 17 W. GEOMETRIA DA LUMINÁRIA: (CILÍNDRICA) DIÂMETRO DO FURO: 100 MM, ALTURA: 95 MM. FORNEC E INSTAL. P/OBRA DO MUSEU DA IMAGEM E DO SOM. | UN | 8 | 3364.76 | 26918.08 | 18% | 31763.33 | 18.115 |  |  | 18 | 6 | 3 | 0 | 0 | 0 | 0 | 0 | 10587.7767 | 10587.7767 | 10587.7767 | 0 | 0 | 31763.33 | 0 | OK
18.116 | 18.027.0051-5 | LUMINÁRIA COM MÓDULO DE LED INTEGRADO DIMERIZÁVEL EMBUTIDO ORIENTÁVEL COM TECNOLOGIA LED INTEGRADA OU LÂMPADAS CONVENCIONAIS. USO INTERNO. CORPO E MOLDURA EM ALUMÍNIO INJETADO COM ACABAMENTO EM PINTURA PÓ EPÓXI POR PROCESSO ELETROESTÁTICO, IP20. LÂMPADA: LED.DIODO / POT: 21W. GEOMETRIA DA LUMINÁRIA: (CILINDRICA) DIÂMETRO DO FURO: 151 MM, ALTURA: 213 MM, DIÂMETRO: 169 MM. FORN.E INST.PARA OBRA DO MUSEU DA IMAGEM E DO SOM | UN | 48 | 1144.71 | 54946.08 | 18% | 64836.37 | 18.116 |  |  | 18 | 6 | 3 | 0 | 0 | 0 | 0 | 0 | 21612.1233 | 21612.1233 | 21612.1233 | 0 | 0 | 64836.37 | 0 | OK
18.117 | 18.027.0052-5 | LUMINÁRIA COM MÓDULO DE LED INTEGRADO DIMERIZÁVEL EMBUTIDO ORIENTÁVEL COM TECNOLOGIA LED INTEGRADA OU LÂMPADAS CONVENCIONAIS. USO INTERNO. CORPO E MOLDURA EM ALUMÍNIO INJETADO COM ACABAMENTO EM PINTURA PÓ EPÓXI POR PROCESSO ELETROESTÁTICO, IP20. ORIENTÁVEL ATÉ 25 GRAUS. LÂMPADA: LED / POT: 21W. GEOMETRIA DA LUMINÁRIA: (CILÍNDRICA) DIÂMETRO DO FURO: 151 MM, ALTURA:213 MM, DIÂMETRO: 169 MM. FORN.E INST.PARA OBRA DO MUSEU DA IMAGEM E DO SOM | UN | 6 | 813.06 | 4878.36 | 18% | 5756.46 | 18.117 |  |  | 18 | 6 | 3 | 0 | 0 | 0 | 0 | 0 | 1918.82 | 1918.82 | 1918.82 | 0 | 0 | 5756.46 | 0 | OK
18.118 | 18.027.0053-5 | LUMINÁRIA DONWLIGHT DIFUSA COM MÓDULO DE LED INTEGRADO ON/OFF, EMBUTIDO ORIENTÁVEL COM TECNOLOGIA LED INTEGRADA OU LÂMPADAS CONVENCIONAIS. USO INTERNO. CORPO E MOLDURA EM ALUMÍNIO INJETADO COM ACABAMENTO EM PINTURA PÓ EPÓXI POR PROCESSO ELETROESTÁTICO, IP20. ORIENTÁVEL ATÉ 25 GRAUS. LÂMPADA: LED / POT: 32W. GEOMETRIA DA LUMINÁRIA: (CILÍNDRICA) DIÂMETRO DO FURO: 151 MM, ALTURA: 213 MM, DIÂMETRO: 169 MM. FORN.E INST.PARA OBRA DO MUSEU DA IMAGEM E DO SOM | UN | 6 | 647.15 | 3882.9 | 18% | 4581.82 | 18.118 |  |  | 18 | 9 | 1 | 0 | 0 | 0 | 0 | 0 | 0 | 0 | 0 | 4581.82 | 0 | 4581.82 | 0 | OK
18.119 | 18.027.0054-5 | LUMINARIA COM LED INTEGRADO ON/OFF, EMBUTIDO ORIENTÁVEL COM SISTEMA DE GIRO ORBITAL, COM MÓDULO LED INTEGRADO. USO INTERNO. CORPO EM ALUMÍNIO COM ACABAMENTO EM PINTURA PÓ EPÓXI POR PROCESSO ELETROESTÁTICO. ANEL ANTIOFUSCANTE E BLACKOUT PRETOS. LUMINÁRIA COM ORIENTAÇÃO FIXA DE 13°. LÂMPADA: LED / POT: 2X11W=22W. GEOMETRIA DA LUMINÁRIA: COMPRIMENTO: 341 MM, LARGURA: 186 MM, ALTURA: 122 MM, FORNEC INST PARA OBRA DO MIS | UN | 75 | 658.09 | 49356.75 | 18% | 58240.96 | 18.119 |  |  | 18 | 7 | 1 | 0 | 0 | 0 | 0 | 0 | 0 | 58240.96 | 0 | 0 | 0 | 58240.96 | 0 | OK
18.120 | 18.027.0055-5 | LUMINÁRIA COM MÓDULO ESPECIAL PENDENTE MONTADO EM LINHA EM ALUMÍNIO EXTRUDADO COM PINTURA ELETROSTÁTICA PARA USO INTERNO. LUMINÁRIA COM MÓDULOS DE LED INTEGRADO E REFLETOR EM POLÍMERO INJETADO PARA LUZ DIRETA. UGR MENOR 19. LÂMPADA: MÓDULOS DE LED INTEGRADO / POT: 16W. GEOMETRIA DA LUMINÁRIA: COMPRIMENTO: 1239 MM, LARGURA: 75 MM, ALTURA: 40 MM. FORNEC E INSTAL. PARA A OBRA DO MUSEU DA IMAGEM E DO SOM - MIS. | UN | 3 | 2325.96 | 6977.88 | 18% | 8233.89 | 18.120 |  |  | 18 | 7 | 3 | 0 | 0 | 0 | 0 | 0 | 0 | 2744.63 | 2744.63 | 2744.63 | 0 | 8233.89 | 0 | OK
18.121 | 18.060.0043-0 | SISTEMA ININTERRUPTO DE ENERGIA (NO BREAK),COM CAPACIDADE DE5KVA,TRIFASICO, 60HZ,TENSAO DE ENTRADA DE 220/380V,TENSAO DE SAIDA DE 220/127V,AUTONOMIA DE 30 MINUTOS,INCLUSIVE GABINETES E START UP.FORNECIMENTO E COLOCACAO | UN | 5 | 47623.72 | 238118.6 | 18% | 280979.94 | 18.121 |  |  | 18 | 8 | 2 | 0 | 0 | 0 | 0 | 0 | 0 | 0 | 140489.97 | 140489.97 | 0 | 280979.94 | 0 | OK
18.122 | 18.060.0044-0 | SISTEMA ININTERRUPTO DE ENERGIA (NO BREAK),COM CAPACIDADE DE10KVA,TRIFASICO,60HZ,TENSAO DE ENTRADA DE 220/380V,TENSAO DE SAIDA DE 220/127V,AUTONOMIA DE 30 MINUTOS,INCLUSIVE GABINETES E START UP.FORNECIMENTO E COLOCACAO | UN | 2 | 59423.72 | 118847.44 | 18% | 140239.97 | 18.122 |  |  | 18 | 8 | 2 | 0 | 0 | 0 | 0 | 0 | 0 | 0 | 70119.985 | 70119.985 | 0 | 140239.97 | 0 | OK
18.123 | 18.060.0046-0 | SISTEMA ININTERRUPTO DE ENERGIA (NO BREAK),COM CAPACIDADE DE15KVA,TRIFASICO,60HZ,TENSAO DE ENTRADA DE 220/380V,TENSAO DE SAIDA DE 220/127V,AUTONOMIA DE 30 MINUTOS,INCLUSIVE GABINETES E START UP.FORNECIMENTO E COLOCACAO | UN | 3 | 77127.72 | 231383.16 | 18% | 273032.12 | 18.123 |  |  | 18 | 4 | 7 | 0 | 0 | 0 | 39004.5886 | 39004.5886 | 39004.5886 | 39004.5886 | 39004.5886 | 39004.5886 | 39004.5886 | 273032.12 | 0 | OK
18.124 | 18.060.0048-0 | SISTEMA ININTERRUPTO DE ENERGIA (NO BREAK),COM CAPACIDADE DE20KVA,TRIFASICO,60HZ,TENSAO DE ENTRADA DE 220/380V,TENSAO DE SAIDA DE 220/127V,AUTONOMIA DE 30 MINUTOS,INCLUSIVE GABINETES E START UP.FORNECIMENTO E COLOCACAO | UN | 1 | 88023.72 | 88023.72 | 18% | 103867.98 | 18.124 |  |  | 18 | 4 | 7 | 0 | 0 | 0 | 14838.2829 | 14838.2829 | 14838.2829 | 14838.2829 | 14838.2829 | 14838.2829 | 14838.2829 | 103867.98 | 0 | OK
18.125 | 18.060.0052-0 | SISTEMA ININTERRUPTO DE ENERGIA (NO BREAK),COM CAPACIDADE DE40KVA,TRIFASICO,60HZ,TENSAO DE ENTRADA DE 220/380V,TENSAO DE SAIDA DE 220/127V,AUTONOMIA DE 30 MINUTOS,INCLUSIVE GABINETES E START UP.FORNECIMENTO E COLOCACAO | UN | 1 | 148573.72 | 148573.72 | 18% | 175316.98 | 18.125 |  |  | 18 | 4 | 7 | 0 | 0 | 0 | 25045.2829 | 25045.2829 | 25045.2829 | 25045.2829 | 25045.2829 | 25045.2829 | 25045.2829 | 175316.98 | 0 | OK
18.126 | 18.060.0054-0 | SISTEMA ININTERRUPTO DE ENERGIA (NO BREAK),COM CAPACIDADE DE50KVA,TRIFASICO,60HZ,TENSAO DE ENTRADA DE 220/380V,TENSAO DE SAIDA DE 220/127V,AUTONOMIA DE 30 MINUTOS,INCLUSIVE GABINETES E START UP.FORNECIMENTO E COLOCACAO | UN | 1 | 207380.91 | 207380.91 | 18% | 244709.47 | 18.126 |  |  | 18 | 4 | 7 | 0 | 0 | 0 | 34958.4957 | 34958.4957 | 34958.4957 | 34958.4957 | 34958.4957 | 34958.4957 | 34958.4957 | 244709.47 | 0 | OK
18.127 | 18.060.0056-0 | SISTEMA ININTERRUPTO DE ENERGIA (NO BREAK),COM CAPACIDADE DE80KVA,TRIFASICO,60HZ,TENSAO DE ENTRADA DE 220/380V,TENSAO DE SAIDA DE 220/127V,AUTONOMIA DE 30 MINUTOS,INCLUSIVE GABINETES E START UP.FORNECIMENTO E COLOCACAO | UN | 2 | 265473.72 | 530947.44 | 18% | 626517.97 | 18.127 |  |  | 18 | 4 | 7 | 0 | 0 | 0 | 89502.5671 | 89502.5671 | 89502.5671 | 89502.5671 | 89502.5671 | 89502.5671 | 89502.5671 | 626517.97 | 0 | OK
18.128 | 18.070.0005-5 | PRATELEIRA DE GRANITO PRETO,COM 30CM DE LARGURA E2CM DE ESPESSURA,SOBRE CONSOLO DE FERRO.FORNECIMENTO E COLOCACAO | M | 12.8 | 194.98 | 2495.74 | 18% | 2944.97 | 18.128 |  |  | 18 | 8 | 2 | 0 | 0 | 0 | 0 | 0 | 0 | 0 | 1472.485 | 1472.485 | 0 | 2944.97 | 0 | OK
18.129 | 18.080.0058-5 | BANCA DE GRANITO PRETO S.GABRIEL,ESP=2CM E LARG=50CM,ACABAM. POLIDO, INCL.FRONTISPICIO H=25CM,SAIA INFERIOR H=15CM E ABER TURA PARA 01 OU 02 CUBAS,EXCL.ESTAS.FORNECIMENTO E INSTALA- CAO P/OBRA DO MUSEU DA IMAGEM E DO SOM. | M | 22.2 | 633.87 | 14071.91 | 18% | 16604.85 | 18.129 |  |  | 18 | 8 | 2 | 0 | 0 | 0 | 0 | 0 | 0 | 0 | 8302.425 | 8302.425 | 0 | 16604.85 | 0 | OK
18.130 | 18.080.0062-5 | BANCA SECA EM GRANITO PRETO S.GABRIEL,ESP=2CM E LARG=70CM, ACABAMENTO POLIDO,INCL.FRONTISPICIO H=20CM.FORNECIMENTO E INSTALACAO PARA OBRA DO MUSEU DA IMAGEM E DO SOM. | M | 8.22 | 477.43 | 3924.47 | 18% | 4630.87 | 18.130 |  |  | 18 | 8 | 2 | 0 | 0 | 0 | 0 | 0 | 0 | 0 | 2315.435 | 2315.435 | 0 | 4630.87 | 0 | OK
18.131 | 18.080.0063-5 | TENTO PARA BOX EM GRANITO CINZA CORUMBA,SEM REBAIXO,ALTURA= 10CM E ESP=3CM,ACABAMENTO POLIDO.FORNECIMENTO E INSTALACAO P/OBRA DO MUSEU DA IMAGEM E DO SOM. | M | 9.37 | 112.42 | 1053.37 | 18% | 1242.97 | 18.131 |  |  | 18 | 8 | 2 | 0 | 0 | 0 | 0 | 0 | 0 | 0 | 621.485 | 621.485 | 0 | 1242.97 | 0 | OK
18.132 | 18.080.0064-5 | ARREMATE EM GRANITO PRETO S.GABRIEL,LARG=17CM E ESP=3CM,ACAB POLIDO.FORNECIMENTO E INSTALACAO P/OBRA DO MUSEU DA IMAGEM E DO SOM. | M | 32.5 | 189.94 | 6173.05 | 18% | 7284.19 | 18.132 |  |  | 18 | 8 | 2 | 0 | 0 | 0 | 0 | 0 | 0 | 0 | 3642.095 | 3642.095 | 0 | 7284.19 | 0 | OK
18.133 | 18.080.0066-5 | BANCADA DO CAMARIM EM GRANITO PRETO S.GABRIEL,ESP=2CM E DIM. (1.74X0.53)M,ACABAMENTO POLIDO,INCL.SAIA H=15CM,FRONT=30.6CM ,CONF.PROJ.FRM009-ARQ-PE-DET-0031/-020/DET-0044-019.FORNECIM ENTO E INSTALACAO P/OBRA DO MUSEU DA IMAGEM E DO SOM DIRETORIA DE PLANEJAMENTO | UN | 1 | 871.8 | 871.8 | 18% | 1028.72 | 18.133 |  |  | 18 | 8 | 2 | 0 | 0 | 0 | 0 | 0 | 0 | 0 | 514.36 | 514.36 | 0 | 1028.72 | 0 | OK
18.134 | 18.100.0208-5 | BANCA EM MARMOGLASS,ESP=12MM E LARG=40CM,C/ABERTURA P/ 01 OU 2 CUBAS,ACAB.POLIDO,INCL.FRONT.H=10CM E SAIA INFERIOR.FORNE- CIMENTO E INSTALACAO PARA OBRA DO MUSEU DA IMAGEM E DO SOM. DIRETORIA DE PLANEJAMENTO | M | 24.22 | 1445.27 | 35004.43 | 18% | 41305.22 | 18.134 |  |  | 18 | 8 | 2 | 0 | 0 | 0 | 0 | 0 | 0 | 0 | 20652.61 | 20652.61 | 0 | 41305.22 | 0 | OK
18.135 | 18.200.0118-5 | BICICLETARIO MODELO MUDE, DESIGN INDIO DA COSTA, ACO INOX TI PO ABNT 304, PROPRIO PARA AREA LIVRE, COM CAPACIDADE PARA AT E 9 BICILETAS UTILIZADOS AMBOS LADOS, DIM 3107MM DE COMPRIME NTO X 835MM DE ALTURA APARAFUSADOS EM VIGA DE ACO CARBONO FI XADO NO SOLO E PAINEL DE VIDRO TEMPERADO DE 114,1CM X 685 C 8 MM DE ESPESSURA, INCL. TODOS OS MAT E INSTALACAO P/ MIS | UN | 6 | 5233.92 | 31403.52 | 18% | 37056.15 | 18.135 |  |  | 18 | 8 | 2 | 0 | 0 | 0 | 0 | 0 | 0 | 0 | 18528.075 | 18528.075 | 0 | 37056.15 | 0 | OK
18.136 | 18.200.0119-5 | BICICLETARIO EM ESTRUTURA DE ACO INOX 1.1/2" EM ANGULO 180º, CHUMBADO EM DOIS BLOCOS DE CONCRETO FCK=15MPA,COM DIMENSOES DE (0,75X0,30X0,25)M,COM GOLA DE PROTECAO,INCLUSIVE DEMOLICA O E RECOMPOSICAO DO PAVIMENTO,RETIRADA DO MATERIAL EXCEDENTE (MODELO 02-PREFEITURA DO RIO DE JANEIRO),INCLUSIVE TODOS OS MATERIAIS NECESSARIO - OBRA DO MUSEU DA IMAGEM E DO SOM DIRETORIA DE PLANEJAMENTO | UN | 12 | 738.12 | 8857.44 | 18% | 10451.77 | 18.136 |  |  | 18 | 8 | 2 | 0 | 0 | 0 | 0 | 0 | 0 | 0 | 5225.885 | 5225.885 | 0 | 10451.77 | 0 | OK
18.137 | 18.028.0325-0 | GRUPO GERADOR ABERTO,PARA ENERGIA DE EMERGENCIA,TRIFASICO,220/127V FREQUENCIA 50/60HZ,COM REGULADOR DE TENSAO E FREQUENCIA AUTOMATICA,QUADRO DE COMANDO AUTOMATICO E TANQUE DE COMBUSTIVEL DE APROXIMADAMENTE 443 LITROS COM AUTONOMIA APROXIMADA DE 7H,NA POTENCIA DE 360/288KVA (INTERMITENTE/CONTINUA).FORNECIMENTO | UN | 1 | 341208.1 | 341208.1 | 18% | 402625.55 | 18.137 |  |  | 18 | 8 | 2 | 0 | 0 | 0 | 0 | 0 | 0 | 0 | 201312.775 | 201312.775 | 0 | 402625.55 | 0 | OK
18.138 | 18.027.0687-5 | PPROJETOR DE LED ORIENTÁVEL (H=360°; V=270°); PARA USO INTERNO COM CORPO EM ALUMÍNIO PINTADO NA COR PRETA E LENTE DE POLÍMERO ÓPTICO. ADAPTADOR PARA TRILHO ELETRIFICADO 3 CIRCUITOS COM POTENCIÔMETRO. REATOR ELETRÔNICO DIMERIZÁVEL. MODELO: OPTEC .INST/FORN. P/MIS | UN | 14 | 14204.97 | 198869.58 | 18% | 234666.1 | 18.138 |  |  | 18 | 8 | 2 | 0 | 0 | 0 | 0 | 0 | 0 | 0 | 117333.05 | 117333.05 | 0 | 234666.1 | 0 | OK
18.139 | 18.027.0688-5 | LUMINÁRIA DE EMBUTIR ORIENTÁVEL. CORPO EM ALUMÍNIO FUNDIDO. TAMANHO7. INCLINAÇÃO DE 0°A 40° E ROTAÇÃO DE 360°. POSSUI SISTEMA DE FIXAÇÃO DE ÂNGULO. SPHEROLIT LENS, OVAL FLOOD. MODELO: QUINTESSENCE RECESSED FOODLIGHT.TO. MODELO: QUINTESSENCE D. MODELO: QUINTESSENCE DIRECTIONAL. FORNECIMENTO E INSTALACAO,P/A OBRADO MIS. | UN | 21 | 6921.7 | 145355.7 | 18% | 171519.72 | 18.139 |  |  | 18 | 8 | 2 | 0 | 0 | 0 | 0 | 0 | 0 | 0 | 85759.86 | 85759.86 | 0 | 171519.72 | 0 | OK
18.140 | 18.027.0689-5 | PROJETOR ORIENTÁVEL (H=360°; V=180°); DE USO INTERNO. CORPO EM ALUMÍNIO COM PINTURA PRETA. REFLETOR EM ALUMÍNIO ANODIZADO ESPELHADO. ANTIOFUSCANTE JUNTO AO VIDRO DE SEGURANÇA. ADAPTADOR PARA TRILHO DE 3 CIRCUITOS COM POTENCIÔMETRO. ALOJAMENTO PARA MADOR ELETRÔNICO 220V. MODELO: OPTEC SPOTLIGHT. FORNECIMENTO E INSTALACAO,P/OBRA DO MIS. | UN | 12 | 19225.44 | 230705.28 | 18% | 272232.23 | 18.140 |  |  | 18 | 8 | 2 | 0 | 0 | 0 | 0 | 0 | 0 | 0 | 136116.115 | 136116.115 | 0 | 272232.23 | 0 | OK
18.141 | 18.027.0704-5 | SISTEMA FLEXIVEL DE ILUMINACAO DE LED PARA USO INTERNO,COM FONTE DE ALIMENTACAO EM PONTO REMOTO,PARA SER FIXADO SOB O BANCO,CONFORME ITEM 97 DO PROJ.EXEC.DE LUMINOTECNICA DA LIGHTING DESIGN STUDIO (REV 14),INCLUSIVE DRIVER REMOTO BIVOLT (NAO DIMERIZAVEL,DOIS DRIVERS POR BANCO).FORNECIMENTO E INSTALACAO PARA A OBRA DO MIS | UN | 1 | 28050.91 | 28050.91 | 18% | 33100.07 | 18.141 |  |  | 18 | 8 | 2 | 0 | 0 | 0 | 0 | 0 | 0 | 0 | 16550.035 | 16550.035 | 0 | 33100.07 | 0 | OK
18.142 | 18.027.0714-5 | PROJETOR LOOP COM POTENCIÔMETRO E ADAPTADOR PARA TRILHO EXISTENTE. SPOT ORIENTÁVEL COM GIRO DE 340° NO EIXO E HASTE E MOVIMENTO DE 90° NO PROJETOR. TECNOLOGIA LED INTEGRADO. CORPO EM ALUMÍNIO COM ACABAMENTO EM PINTURA PÓ EPÓXI POR PROCESSO ELETROSTÁTICO. | UN | 72 | 1209.96 | 87117.12 | 18% | 102798.2 | 18.142 |  |  | 18 | 8 | 2 | 0 | 0 | 0 | 0 | 0 | 0 | 0 | 51399.1 | 51399.1 | 0 | 102798.2 | 0 | OK
18.143 | 18.027.0715-5 | LUMINÁRIA DECORATIVA PARA USO EXTERNO OU INTERNO, LENTE INJETADA EM TERMOPLÁSTICO DE ENGENHARIA, MÁSCARA DECORATIVA INJETADA EM TERMOPLÁSTICO DE ENGENHARIA, BASE INJETADA EM TERMOPLÁSTICO DE ENGENHARIA COM SUPORTE PARA O SOQUETE DA LÂMPADA OS PARAFUSOS DE INOX. RESISTENTE A MARESIA. RESISTENTE A IMPACTO. | UN | 79 | 141.51 | 11179.29 | 18% | 13191.56 | 18.143 |  |  | 18 | 8 | 2 | 0 | 0 | 0 | 0 | 0 | 0 | 0 | 6595.78 | 6595.78 | 0 | 13191.56 | 0 | OK
18.144 | 18.027.0716-5 | ARANDELA PARA INSTALAÇÃO EM QUINAS DE PAREDE. ILUMINAÇÃO EM 2 DIREÇÕES. CORPO E FECHAMENTOS SUPERIOR E INFERIOR EM CHAPA METÁLICA COM PINTURA ELETROSTÁTICA. FECHAMENTOS LATERAIS EM ACRÍLICO TRANSLÚCIDO. REATOR ELETRÔNICO ALOJADO NO CORPO DA LUM. | UN | 92 | 905.65 | 83319.8 | 18% | 98317.36 | 18.144 |  |  | 18 | 8 | 2 | 0 | 0 | 0 | 0 | 0 | 0 | 0 | 49158.68 | 49158.68 | 0 | 98317.36 | 0 | OK
18.145 | 18.027.0717-5 | ARANDELA DE EMBUTIR. CORPO EM AÇO CARBONO COM PINTURA ELETROSTÁTICA BRANCA. ACABAMENTO IN-LOCO EM GESSO-COLA PARA INTEGRAÇÃO À ARQUITETURA. REATOR ALOJADO NO CORPO DA LUMINÁRIA. REQUER CAIXA ACT.1787.ZD QUANDO EMBUTIDO EM ALVENARIA. MODELO: DIV GRAN. | UN | 5 | 1626.42 | 8132.1 | 18% | 9595.87 | 18.145 |  |  | 18 | 8 | 2 | 0 | 0 | 0 | 0 | 0 | 0 | 0 | 4797.935 | 4797.935 | 0 | 9595.87 | 0 | OK
18.146 | 18.027.0718-5 | LUMINÁRIA DE EMBUTIR NO PISO PARA USO EXTERNO. IP68. CORPO EM ALUMÍNIO FUNDIDO. REATOR ELETRÔNICO INCORPORADO. REFLETOR EM ALUMÍNIO ANODIZADO ESPELHADO. FACHO DE 6° ORIENTÁVEL ATÉ 15°. ÂNGULO CUT-OFF 80°. MOLDURA EM AÇO INOX.VISOR EM VIDRO TRANMM. PREVER DRENO. MODELO: TESIS. | UN | 31 | 164.29 | 5092.99 | 18% | 6009.72 | 18.146 |  |  | 18 | 8 | 2 | 0 | 0 | 0 | 0 | 0 | 0 | 0 | 3004.86 | 3004.86 | 0 | 6009.72 | 0 | OK
18.147 | 18.027.0719-5 | BARRA DE LEDS PARA USO INTERNO. CORPO EM ALUMÍNIO COM PINTURA ELETROSTÁTICA. DIFUSOR EM POLICARBONATO TRANSLÚCIDO. COM CONECTORES PARA MONTAGEM EM LINHA ATÉ 139 LUMINÁRIAS. FONTE DE ALIMENTAÇÃO MULTIVOLT DIMMERIZÁVEL INCORPORADA. ORIENTÁVEL ATÉ 180°. FACHO 10°X60 | UN | 211 | 69.85 | 14738.35 | 18% | 17391.25 | 18.147 |  |  | 18 | 10 | 1 | 0 | 0 | 0 | 0 | 0 | 0 | 0 | 0 | 0 | 17391.25 | 17391.25 | 0 | OK
18.148 | 18.027.0720-5 | PERFIL FLEXÍVEL COM DIFUSOR, DE SOBREPOR ATRAVÉS DE PRESÍLIAS. EMISSÃO DE LUZ PELA PARTE LATERAL. IP40. CORTA A CADA 10CM E MÁXIMO DE 5M. LÂMPADA: LED.DIODO/ POT: 14W/M. | M | 159.4 | 90.43 | 14414.54 | 18% | 17009.15 | 18.148 |  |  | 18 | 10 | 1 | 0 | 0 | 0 | 0 | 0 | 0 | 0 | 0 | 0 | 17009.15 | 17009.15 | 0 | OK
18.149 | 18.027.0721-5 | PLAFON DE SOBREPOR, TECNOLOGIA LED INTEGRADO, DIFUSOR RECUADO. | UN | 10 | 624.34 | 6243.4 | 18% | 7367.21 | 18.149 |  |  | 18 | 10 | 1 | 0 | 0 | 0 | 0 | 0 | 0 | 0 | 0 | 0 | 7367.21 | 7367.21 | 0 | OK
18.150 | 18.027.0722-5 | BALIZADOR MODELO VEGA QUADRADO, PARA EMBUTIR EM PAREDE DE ALVENARIA. BALIZADOR COM TECNOLOGIA LED INTEGRADA. CORPO EM ALUMÍNIO INJETADO COM ACABAMENTO EM PINTURA. DRIVER INTEGRADO NA LUMINÁRIA. REQUER CAIXA DE CHUMBAR, VENDIDA SEPARADAMENTE COMO ACESSÓRIO. ÍNDICE DE PROTEÇÃO IP 20. USO INTERNO. | UN | 3 | 164.29 | 492.87 | 18% | 581.58 | 18.150 |  |  | 18 | 10 | 1 | 0 | 0 | 0 | 0 | 0 | 0 | 0 | 0 | 0 | 581.58 | 581.58 | 0 | OK
18.151 | 18.027.0723-5 | PERFIL EMBUTIDO EM ALUMÍNIO COM PINTURA ELETROSTÁTICA. COM DIFUSOR. PARA LÂMPADAS TUBULARES G5. USO INTERNO. | UN | 2 | 316.11 | 632.22 | 18% | 746.01 | 18.151 |  |  | 18 | 10 | 1 | 0 | 0 | 0 | 0 | 0 | 0 | 0 | 0 | 0 | 746.01 | 746.01 | 0 | OK
18.152 | 18.029.0900-5 | AUTOMATIZACAO DAS BOMBAS DO SISTEMA DE INCENDIO (PAINEL DECOMANDO).PARA OBRA DO MUSEU DA IMAGEM E DO SOM - MIS. | UN | 1 | 33885.21 | 33885.21 | 18% | 39984.54 | 18.152 |  |  | 18 | 4 | 7 | 0 | 0 | 0 | 5712.0771 | 5712.0771 | 5712.0771 | 5712.0771 | 5712.0771 | 5712.0771 | 5712.0771 | 39984.54 | 0 | OK
18.153 | 18.040.0031-5 | ELEVADOR ELETRICO SEM CASA DE MAQUINAS, 90MMIN (1,0M/S), 12 PASSAG(900KG), 10PAR/ENT, PERC. APROX. 27,00M, CABINA REV. A.INOX .FORNEC.&INSTAL. P/OBRA DO MIS. | UN | 3 | 304322.84 | 912968.52 | 18% | 1077302.85 | 18.153 |  |  | 18 | 4 | 7 | 0 | 0 | 0 | 153900.4071 | 153900.4071 | 153900.4071 | 153900.4071 | 153900.4071 | 153900.4071 | 153900.4071 | 1077302.85 | 0 | OK
18.154 | 18.051.0776-5 | SISTEMA DE CONTROLE DE ILUMINACAO(DIMERIZACAO),CONFORME CA-DERNO DE ESPECIFICACOES TECNICAS DE DIMERIZACAO.FORNECIMEN-TO E INSTALACAO,PARA OBRA DO MUSEU DA IMAGEM E DO SOM. | UN | 1 | 1817937.36 | 1817937.36 | 18% | 2145166.08 | 18.154 |  |  | 18 | 4 | 7 | 0 | 0 | 0 | 306452.2971 | 306452.2971 | 306452.2971 | 306452.2971 | 306452.2971 | 306452.2971 | 306452.2971 | 2145166.08 | 0 | OK
18.155 | 18.052.0060-5 | SISTEMA DE ENERGIA SOLAR PARA AQUECIMENTO DE AGUA,C/APOIO AGAS,COMPLETO,C/20 COLETORES SOLAR C/AREA DE 2M2,C/2 RESERVATOS TERMICOS,CAPACID 2000 LITROS CADA,SUPORTE FIXACAO P/COLETORES DE AQUECIMENTO,BOMBAS CIRCULACAO E RECIRCULACAO,INTERLIGACAO HIDRAULICA E ELETRICA,PROJ.EXECUTIVO,ICAMENTO,QUADRODE COMANDO,TESTES,IMPOSTOS E FRETE.FORN./INSTAL.PARA MIS | UN | 1 | 110077.79 | 110077.79 | 18% | 129891.79 | 18.155 |  |  | 18 | 4 | 7 | 0 | 0 | 0 | 18555.97 | 18555.97 | 18555.97 | 18555.97 | 18555.97 | 18555.97 | 18555.97 | 129891.79 | 0 | OK
18.156 | 18.052.0042-5 | SISTEMA DE DETECÇÃO E ALARME CONTRA INCÊNDIO(SDAI), CONTEMPLANDO 01 CENTRAL ANALÓGICA ENDEREÇÁVEL DE 04 LAÇOS, DETECTOR DE FUMAÇA(229)/DETECTOR DUPLO FUMAÇA/TERMOV.(30), INCLUSIVE BASES, ACIONADOR DE ALARME MANUAL(41), BOTÃO DE PÃNICO(26), MÓDULO MONITOR PARA CHAVE DE FLUXO(18), MÓDULO MONITOR(14), MÓDULO DE ENTRADA(45) MÓDULO DE COMANDO(11), ANUNCIADOR DE ÁUDIO VISUAL(41) CABOS E COMPLEMENTAÇÃO DE INFRA ESTRUTURA, PROJETO/SOFTWARE'S/START-UP DOCUMENTAÇÃO/TREINAMENTO. FORNECIMENTO E INSTALAÇÃO. PARA OBRA DO MUSEU DA IMAGEM E DO SOM. | UN | 1 | 1054072.25 | 1054072.25 | 18% | 1243805.25 | 18.156 |  |  | 18 | 4 | 7 | 0 | 0 | 0 | 177686.4643 | 177686.4643 | 177686.4643 | 177686.4643 | 177686.4643 | 177686.4643 | 177686.4643 | 1243805.25 | 0 | OK
18.157 | 18.052.0035-5 | SISTEMA DE CABEAMENTO ESTRUTURADO(RCE) PARA DADOS E VOZ, EM CABO UTP CAT-6, COMPREENDENDO PATCH PANEL/SWITCH/MODEM ADSL/TOMADAS RJ-45/PATCH CORD/RACK/BLOCOS/CABO CI/ OUTROS, INCLUIDO PROJETO/IDENTIFICAÇÃO/CERTIFICAÇÃO DE PONTOS DE DADOS E VOZ/TESTES/DOCUMENTAÇÃO/STARTUP/TREINAMENTO.FORNECIMENTO E INSTALAÇÃO, P/OBRA DO MUSEU DA IMAGEM E DO SOM. | UN | 1 | 3354110.52 | 3354110.52 | 18% | 3957850.41 | 18.157 |  |  | 18 | 4 | 6 | 0 | 0 | 0 | 659641.735 | 659641.735 | 659641.735 | 659641.735 | 659641.735 | 659641.735 | 0 | 3957850.41 | 0 | OK
18.158 | 18.052.0039-5 | SISTEMA DE CONTROLE DE ACESSO(SCA), CONTEMPLANDO 02 CONJUNTOS DE FECHADURA MAGNÉTICA COMPLETA PARA PORTA INTERNA, 19 SENSORES DE EMBUTIR EM PORTA, 01 CENTRAL INTERFONIA COM 16 RAMAIS, INTERFONES E TERMINAL DE PORTARIA, CABEAMENTO, INTEGRADO/CONTROLADO PELO SISTEMA DE AUTOMAÇÃO PREDIAL (SSCU) PROJETO/DOCUMENTAÇÃO/STARTUP/TREINAMENTO.FORNECIMENTO E INSTALAÇÃO, PARA A OBRA DO MUSEU DA IMAGEM E DO SOM. | UN | 1 | 460871.81 | 460871.81 | 18% | 543828.73 | 18.158 |  |  | 18 | 4 | 7 | 0 | 0 | 0 | 77689.8186 | 77689.8186 | 77689.8186 | 77689.8186 | 77689.8186 | 77689.8186 | 77689.8186 | 543828.73 | 0 | OK
18.159 | 18.052.0040-5 | SISTEMA DE CIRCUITO FECHADO DE MONITORAMENTO EM VIDEO(CFTV), EM CABO COAXIAL 750,CONTEMPLANDO 3 SERVIDORES DE IMAGEM EM DVR(16 CANAIS/480 FPS/H.264/HD 500G/DVD-RW/ACESSO LOCAL E REMOTO) 39 MICRO CÂMERAS EM DOME COM RESOLUÇÃO MÍNIMA DE 560 TVL/DAY-NIGHT, 2 TVS LCD 21", 1 TV 42", CABEAMENTO COAXIAL E CABO PARA ALIMENTAÇÃO, FONTES ALIMENTAÇÃO, RACK 49", MESA CONSOLE DE OPERAÇÃO, NO-BREAK, PROJETOS, DOCUMENTAÇÃO, START-UP, TREINAMENTO. FORNECIMENTO E INSTALAÇÃO. PARA OBRA DO MUSEU DA IMAGEM E DO SOM. | UN | 1 | 1473612.08 | 1473612.08 | 18% | 1738862.25 | 18.159 |  |  | 18 | 4 | 7 | 0 | 0 | 0 | 248408.8929 | 248408.8929 | 248408.8929 | 248408.8929 | 248408.8929 | 248408.8929 | 248408.8929 | 1738862.25 | 0 | OK
18.160 | 18.052.0041-5 | SISTEMA DE SUPERVISÃO E CONTROLE DE UTILIDADES(SSCU), INCLUINDO SOFTWARES E HARDWARES DAS ESTAÇÕES DE TRABALHO, CONTROLADORES, SENSORES, TRANSMISSORES, PAINEIS DE CONTROLE, CABEAMENTO, BANCO DE DADOS, ENGENHARIA/STARTUP/TREINAMENTO/DOCUMENTAÇÃO. FORNECIMENTO E INSTALAÇÃO, PARA A OBRA DO MUSEU DA IMAGEM E DO SOM. | UN | 1 | 481762.78 | 481762.78 | 18% | 568480.08 | 18.160 |  |  | 18 | 4 | 7 | 0 | 0 | 0 | 81211.44 | 81211.44 | 81211.44 | 81211.44 | 81211.44 | 81211.44 | 81211.44 | 568480.08 | 0 | OK
19,0 |  | ALUGUEL DE EQUIPAMENTOS |  |  |  | 0 |  | 0 | 0 | 0 | OK | [15 empty] | OK
OK
OK
20,0 |  | CUSTOS RODOVIÁRIOS |  |  |  | 0 |  | 0 | 0 | 0 | OK | [15 empty] | OK
OK
OK
21,0 |  | ILUMINAÇÃO PÚBLICA |  |  |  | 0 |  | 0 | 0 | 0 | OK | [15 empty] | OK
OK
OK
22,0 |  | ADMINISTRAÇÃO LOCAL |  |  |  | 2005911.49 |  | 2366975.55 | [17 empty] | -2366975.55 | OK
22.1 | 05.500.0100-5 | Administração local da obra | UN | 1 | 2005911.49 | 2005911.49 | 18% | 2366975.55 | 22.1 |  |  | 22 | 1 | 10 | 236697.555 | 236697.555 | 236697.555 | 236697.555 | 236697.555 | 236697.555 | 236697.555 | 236697.555 | 236697.555 | 236697.555 | 2366975.55 | 0 | OK
OK
[26 empty] | 0 | OK
23,0 |  | ENCARGOS COMPLEMENTARES |  |  |  | 5592418.4 |  | 6599053.71 | [18 empty] | OK
23.1 | 05.500.0110-5 | Encargos complementares | UN | 1 | 5592418.4 | 5592418.4 | 18% | 6599053.71 | 23.1 |  |  | 23 | 1 | 10 | 659905.371 | 659905.371 | 659905.371 | 659905.371 | 659905.371 | 659905.371 | 659905.371 | 659905.371 | 659905.371 | 659905.371 | 6599053.71 | 0 | OK
OK
[5 empty] | TOTAIS | 60543986.31 |  | 71440671.8
BRUNO VALE FERREIRA
Engenheiro Civil e Seg Trabalho
CREA-RJ 2005105020
Identidade Funcional 4377320-6
[5 empty] | VALOR TOTAL COM ADMINISTRAÇÃO | 54951567.91
[5 empty] | VALOR TOTAL SEM ADMINISTRAÇÃO | 58538074.82 |  | 71440671.8
|  |  | VALOR TOTAL SEM BDI: |  | 60543986.31 |  |  | -3299526.855
0
|  |  | VALOR DO BDI: | 18% | 10893490.41
|  |  | VALOR DO BDI DIF: | 13% | 3195.08
|  |  | VALOR TOTAL DO BDI: |  | 10896685.49
|  |  | VALOR TOTAL COM BDI: |  | 71440671.8
|  |  | ÁREA CONSTRUÍDA (m²): |  | 10838.13
|  |  | VALOR POR m²: |  | 6591.605
|  |  | Prazo da Obra: | 10 | meses

## CRONO00
PLANILHA NÃO DESONERADA
CRONOGRAMA
OBRA DE CONCLUSÃO DA NOVA SEDE DO MUSEU DA IMAGEM E DO SOM
Processo: | SEI-330001/000097/2024
Endereço: | AV. ATLÂNTICA, 3432, COPACABANA, RIO DE JANEIRO - RJ
Município: | RIO DE JANEIRO | BDI: | 18%
Natureza: | IEEA | BDI DIF: | 13%
Mês base de preços: | 04/24 | Prazo da Obra: | 10 | meses
ITEM | DISCRIMINAÇÃO | MESES | [9 empty] | TOTAL | %
|  | 1 | 2 | 3 | 4 | 5 | 6 | 7 | 8 | 9 | 10
1,0 | SERVIÇOS DE ESCRITÓRIO, LABORATÓRIO E CAMPO | 0 | 0 | 0 | 0 | 0 | 0 | 0 | 0 | 0 | 0 | 0 | #DIV/0! | 4827706.1 | -4827706.1
2,0 | CANTEIRO DE OBRAS | 0 | 0 | 0 | 0 | 0 | 0 | 0 | 0 | 0 | 0 | 0 | #DIV/0! | 9196.5 | -9196.5
3,0 | MOVIMENTO DE TERRA | 0 | 0 | 0 | 0 | 0 | 0 | 0 | 0 | 0 | 0 | 0 | #DIV/0! | 708.21 | -708.21
4,0 | TRANSPORTES | 0 | 0 | 0 | 0 | 0 | 0 | 0 | 0 | 0 | 0 | 0 | #DIV/0! | 85523.12 | -85523.12
5,0 | SERVIÇOS COMPLEMENTARES | 0 | 0 | 0 | 0 | 0 | 0 | 0 | 0 | 0 | 0 | 0 | #DIV/0! | 5522141.68 | -5522141.68
6,0 | GALERIAS, DRENOS E CONEXÕES | 0 | 0 | 0 | 0 | 0 | 0 | 0 | 0 | 0 | 0 | 0 | #DIV/0! | 31169.12 | -31169.12
7,0 | ARGAMASSAS, INJEÇÕES E CONSOLIDAÇÕES | 0 | 0 | 0 | 0 | 0 | 0 | 0 | 0 | 0 | 0 | 0 | #DIV/0! | 8960.06 | -8960.06
8,0 | BASES E PAVIMENTOS | 0 | 0 | 0 | 0 | 0 | 0 | 0 | 0 | 0 | 0 | 0 | #DIV/0! | 139913.73 | -139913.73
9,0 | SERVIÇOS DE PARQUES E JARDINS | 0 | 0 | 0 | 0 | 0 | 0 | 0 | 0 | 0 | 0 | 0 | #DIV/0! | 0 | 0
10,0 | FUNDAÇÕES | 0 | 0 | 0 | 0 | 0 | 0 | 0 | 0 | 0 | 0 | 0 | #DIV/0! | 0 | 0
11,0 | ESTRUTURAS | 0 | 0 | 0 | 0 | 0 | 0 | 0 | 0 | 0 | 0 | 0 | #DIV/0! | 804916.36 | -804916.36
12,0 | ALVENARIAS E DIVISÓRIAS | 0 | 0 | 0 | 0 | 0 | 0 | 0 | 0 | 0 | 0 | 0 | #DIV/0! | 302137.13 | -302137.13
13,0 | REVESTIMENTOS DE PAREDES, TETOS E PISOS | 0 | 0 | 0 | 0 | 0 | 0 | 0 | 0 | 0 | 0 | 0 | #DIV/0! | 6837836.2 | -6837836.2
14,0 | ESQUADRIAS DE PVC, FERRO ALUMÍNIO OU MADEIRA, VIDRAÇAS E FERRAGENS | 0 | 0 | 0 | 0 | 0 | 0 | 0 | 0 | 0 | 0 | 0 | #DIV/0! | 6986555.46 | -6986555.46
15,0 | INSTALAÇÕES ELÉTRICAS, HIDRÁULICAS, SANITÁRIAS E MECÂNICAS | 0 | 0 | 0 | 0 | 0 | 0 | 0 | 0 | 0 | 0 | 0 | #DIV/0! | 4668016.05 | -4668016.05
16,0 | COBERTURAS, ISOLAMENTOS E IMPERMEABILIZAÇÕES | 0 | 0 | 0 | 0 | 0 | 0 | 0 | 0 | 0 | 0 | 0 | #DIV/0! | 533288.05 | -533288.05
17,0 | PINTURAS | 0 | 0 | 0 | 0 | 0 | 0 | 0 | 0 | 0 | 0 | 0 | #DIV/0! | 977129.58 | -977129.58
18,0 | APARELHOS HIDRÁULICOS, SANITÁRIOS, ELÉTRICOS, MECÂNICOS E ESPORTIVOS | 0 | 0 | 0 | 0 | 0 | 0 | 0 | 0 | 0 | 0 | 0 | #DIV/0! | 30739445.19 | -30739445.19
19,0 | ALUGUEL DE EQUIPAMENTOS | 0 | 0 | 0 | 0 | 0 | 0 | 0 | 0 | 0 | 0 | 0 | #DIV/0! | 0 | 0
20,0 | CUSTOS RODOVIÁRIOS | 0 | 0 | 0 | 0 | 0 | 0 | 0 | 0 | 0 | 0 | 0 | #DIV/0! | 0 | 0
21,0 | ILUMINAÇÃO PÚBLICA | 0 | 0 | 0 | 0 | 0 | 0 | 0 | 0 | 0 | 0 | 0 | #DIV/0! | 0 | 0
22,0 | ADMINISTRAÇÃO LOCAL | 0 | 0 | 0 | 0 | 0 | 0 | 0 | 0 | 0 | 0 | 0 | #DIV/0! | 2366975.55 | -2366975.55
23,0 | ENCARGOS COMPLEMENTARES | 0 | 0 | 0 | 0 | 0 | 0 | 0 | 0 | 0 | 0 | 0 | #DIV/0! | 6599053.71 | -6599053.71
| TOTAL | 0 | 0 | 0 | 0 | 0 | 0 | 0 | 0 | 0 | 0 | 0 | #DIV/0! | 71440671.8 | 0
| % | #DIV/0! | #DIV/0! | #DIV/0! | #DIV/0! | #DIV/0! | #DIV/0! | #DIV/0! | #DIV/0! | #DIV/0! | #DIV/0! |  |  |  | 0
| TOTAL ACUMULADO | 0 | 0 | 0 | 0 | 0 | 0 | 0 | 0 | 0 | 0
| % ACUMULADA | #DIV/0! | #DIV/0! | #DIV/0! | #DIV/0! | #DIV/0! | #DIV/0! | #DIV/0! | #DIV/0! | #DIV/0! | #DIV/0!
BRUNO VALE FERREIRA
Engenheiro Civil e Seg Trabalho
CREA-RJ 2005105020
Identidade Funcional 4377320-6
| VALOR TOTAL DA OBRA, COM BDI, SEM ADM. LOCAL E ENCARGOS COMPLEMENTARES | 0 | 0 | 0 | 0 | 0 | 0 | 0 | 0 | 0 | 0 | 0
| PERCENTUAL PARA CÁLCULO DA ADMINISTRAÇÃO LOCAL DA OBRA E ENCARGOS COMPLEMENTARES | #DIV/0! | #DIV/0! | #DIV/0! | #DIV/0! | #DIV/0! | #DIV/0! | #DIV/0! | #DIV/0! | #DIV/0! | #DIV/0! | #DIV/0!

## 1-LABeCAMPO
MEMÓRIA DE CÁLCULO DE QUANTITATIVOS
1.0 - SERVIÇOS DE LABORATÓRIO, ESCRITÓRIO E CAMPO
OBRA DE CONCLUSÃO DA NOVA SEDE DO MUSEU DA IMAGEM E DO SOM
|  | Processo: | SEI-330001/000097/2024
|  | Endereço: | AV. ATLÂNTICA, 3432, COPACABANA, RIO DE JANEIRO - RJ
|  | Município: | RIO DE JANEIRO |  |  |  | BDI: | 18%
|  | Natureza: | IEEA |  |  |  | BDI DIF: | 13%
|  | Mês base de preços: | 04/24 |  |  |  | Prazo da Obra: | 10 | meses
|  | 1.1 | [7 empty] | DESONERADO | NÃO DESONERADO
1.1 | 1.1 | 01.005.0004-0 | PREPARO MANUAL DE TERRENO,COMPREENDENDO ACERTO,RASPAGEM EVENTUAL ATE 0.30M DE PROFUNDIDADE E AFASTAMENTO LATERAL DO MATERIAL EXCEDENTE,INCLUSIVE COMPACTACAO MANUAL |  |  |  |  | 3000 | M2 | 01.005.0004-A | 01.005.0004-0
[5 empty] | DOC. REFERÊNCIA | TABELA REF. | QUANTIDADE
[5 empty] | LVC_MIS_ARQ_R00 | 14 | 3000
|  | 1.2 | [7 empty] | DESONERADO | NÃO DESONERADO
1.2 | 1.2 | 01.050.0315-0 | SERVICOS DE ELABORACAO DE VISTORIAS,LAUDOS TECNICOS,ANTEPROJETOS DE INTERVENCOES LOCALIZADAS,QUANTITATIVOS E RELATORIO FOTOGRAFICO PARA EXECUCAO DE RECUPERACAO ESTRUTURAL DE OBRAS-DE-ARTE ESPECIAIS,COM AREAS DE PROJECAO HORIZONTAL ATE 1000M2,APRESENTADO NOS PADROES DA CONTRATANTE |  |  |  |  | 1102.93 | M2 | 01.050.0315-A | 01.050.0315-0
|  |  | DOC. REFERÊNCIA | PROJETO |  |  | ÁREA
|  |  | LVC_MIS_SCP_R00 (TABELA REF.: 184) | MIS_01_MAPEAMENTO DAS PATOLOGIAS_FUNDAÇÕES_R00 |  |  | 102.9347
|  |  |  | FRM009-ARQ-PE-DES-0003 (ACOMPANHAMENTO RECALQUE) |  |  | 1000
|  | 1.3 | [7 empty] | DESONERADO | NÃO DESONERADO
1.3 | 1.3 | 01.050.0320-0 | SERVICOS DE ELABORACAO DE VISTORIAS,LAUDOS TECNICOS,ANTEPROJETOS DE INTERVENCOES LOCALIZADAS,QUANTITATIVOS E RELATORIO FOTOGRAFICO PARA EXECUCAO DE RECUPERACAO ESTRUTURAL DE OBRAS-DE-ARTE ESPECIAIS,COM AREAS DE PROJECAO HORIZONTAL ENTRE 1000M2 E 2000M2.PARA OS PRIMEIROS 1000M2 CONSIDERAR O ITEM PERTINENTE,APRESENTADO NOS PADROES DA CONTRATANTE |  |  |  |  | 331.65 | M2 | 01.050.0320-A | 01.050.0320-0
|  |  | DOC. REFERÊNCIA | PROJETO |  |  | ÁREA
|  |  |  | MIS_01_MAPEAMENTO DAS PATOLOGIAS_FUNDAÇÕES_R00 |  |  | 102.9347
|  |  | LVC_MIS_SCP_R00 (TABELA REF.: 185) | FRM009-ARQ-PE-DES-0003 (ACOMPANHAMENTO RECALQUE) |  |  | 228.72
|  | 1.4 | [7 empty] | DESONERADO | NÃO DESONERADO
1.4 | 1.4 | 01.001.0460-0 | PINO DE REFERENCIA PARA LEITURA DE CONTROLE DE RECALQUE ATRAVES DE BENCHMARK |  |  |  |  | 10 | UN | 01.001.0460-A | 01.001.0460-0
|  |  | DESCRIÇÃO |  | DOC. REFERÊNCIA | TABELA REF. | QUANTIDADE
|  |  | Pino de referência para leitura de controle de recalque através de benchmark |  | LVC_MIS_SCP_R00 | 103 | 10
|  | 1.5 | [7 empty] | DESONERADO | NÃO DESONERADO
1.5 | 1.5 | 01.050.0300-0 | RELATORIO FINAL DE OBRAS OU SERVICOS DE ENGENHARIA,REGISTROFOTOGRAFICO DOS SERVICOS,ACOMPANHADO DE LEGENDAS E INDICACAODA LOCALIZACAO,INFORMACOES CONTRATUAIS,PLANILHA ORCAMENTARIA E DESCRICAO DO ESCOPO DOS SERVICOS REALIZADOS,CONF.RECOMENDACOES E ESPECIFICACOES DO ORGAO CONTRATANTE.O ITEM DEVERA SER MEDIDO PELO NUMERO PRANCHAS ORIGINAIS COMPOE RELATORIO |  |  |  |  | 608 | UN | 01.050.0300-A | 01.050.0300-0
|  |  | DESCRIÇÃO |  | DOC. REFERÊNCIA | TABELA REF. | QUANTIDADE
|  |  | Execução de as-built (nº de projetos) |  |  |  | 608
|  | 1.6 | [7 empty] | DESONERADO | NÃO DESONERADO
1.6 | 1.6 | 01.050.0723-0 | MAO-DE-OBRA DE CONSULTOR,PARA SERVICOS DE CONSULTORIA DE ENGENHARIA E ARQUITETURA,EXCLUSIVE ENCARGOS SOCIAIS |  |  |  |  | 18 | MES | 01.050.0723-A | 01.050.0723-0
|  |  | DESCRIÇÃO |  | DOC. REFERÊNCIA | TABELA REF. | QUANTIDADE
|  |  | Consultoria para discussão dos projetos das soluções das disciplinas, junto aos projetistas |  |  |  | 18
|  | 1.7 | [7 empty] | DESONERADO | NÃO DESONERADO
1.7 | 1.7 | 01.050.0800-5 | COMISSIONAMENTO E TESTES - INSTALAÇÕES ELÉTRICAS |  |  |  |  | 2 | MES | 01.050.0800-F | 01.050.0800-5
|  |  | DESCRIÇÃO |  | DOC. REFERÊNCIA | TABELA REF. | QUANTIDADE
|  |  | Comissionamento e testes nas instalações novas e existentes |  |  |  | 2
|  | 1.8 | [7 empty] | DESONERADO | NÃO DESONERADO
1.8 | 1.8 | 01.050.0801-5 | COMISSIONAMENTO E TESTES - HVAC |  |  |  |  | 2 | MES | 01.050.0801-F | 01.050.0801-5
|  |  | DESCRIÇÃO |  | DOC. REFERÊNCIA | TABELA REF. | QUANTIDADE
|  |  | Comissionamento e testes nas instalações novas e existentes |  |  |  | 2
|  | 1.9 | [7 empty] | DESONERADO | NÃO DESONERADO
1.9 | 1.9 | 01.050.0802-5 | COMISSIONAMENTO E TESTES - INSTALAÇÕES DE INCÊNDIO |  |  |  |  | 2 | MES | 01.050.0802-F | 01.050.0802-5
|  |  | DESCRIÇÃO |  | DOC. REFERÊNCIA | TABELA REF. | QUANTIDADE
|  |  | Comissionamento e testes nas instalações novas e existentes |  |  |  | 2
|  | 1.10 | [7 empty] | DESONERADO | NÃO DESONERADO
1.10 | 1.10 | 01.050.0803-5 | COMISSIONAMENTO E TESTES - INSTALAÇÕES DE GÁS |  |  |  |  | 2 | MES | 01.050.0803-F | 01.050.0803-5
|  |  | DESCRIÇÃO |  | DOC. REFERÊNCIA | TABELA REF. | QUANTIDADE
|  |  | Comissionamento e testes nas instalações novas e existentes |  |  |  | 2
|  | 1.11 | [7 empty] | DESONERADO | NÃO DESONERADO
1.11 | 1.11 | 01.050.0804-5 | COMISSIONAMENTO E TESTES - INSTALAÇÕES HIDROSSANITÁRIAS |  |  |  |  | 2 | MES | 01.050.0804-F | 01.050.0804-5
|  |  | DESCRIÇÃO |  | DOC. REFERÊNCIA | TABELA REF. | QUANTIDADE
|  |  | Comissionamento e testes nas instalações novas e existentes |  |  |  | 2
|  | 1.12 | [7 empty] | DESONERADO | NÃO DESONERADO
1.12 | 1.12 | 01.050.0805-5 | MANUTENÇÃO E APOIO AS INSTALAÇÕES MUSEOGRÁFICAS |  |  |  |  | 9 | MES | 01.050.0805-F | 01.050.0805-5
|  |  | DESCRIÇÃO |  | DOC. REFERÊNCIA | TABELA REF. | QUANTIDADE
|  |  | Comissionamento e testes nas instalações novas e existentes |  |  |  | 9
|  | 1.13 | [7 empty] | DESONERADO | NÃO DESONERADO
1.13 | 1.13 | 01.050.0806-5 | MÃO DE OBRA EM PERIODO NOTURNO, CONFORME LEIS TRABALHISTAS |  |  |  |  | 10 | MÊS | 01.050.0806-F | 01.050.0806-5
|  |  | DESCRIÇÃO |  | DOC. REFERÊNCIA | TABELA REF. | QUANTIDADE
|  |  | MÃO DE OBRA EM PERIODO NOTURNO, CONFORME LEIS TRABALHISTAS |  |  |  | 10
| 13 | Itens na Família - Verificar na PLANILHA, na coluna L de cada Família se os valores das colunas J e K estão iguais

## 2-CANTobra
MEMÓRIA DE CÁLCULO DE QUANTITATIVOS
2.0 - CANTEIRO DE OBRAS
OBRA DE CONCLUSÃO DA NOVA SEDE DO MUSEU DA IMAGEM E DO SOM
|  | Processo: | SEI-330001/000097/2024
|  | Endereço: | AV. ATLÂNTICA, 3432, COPACABANA, RIO DE JANEIRO - RJ
|  | Município: | RIO DE JANEIRO |  |  |  | BDI: | 18%
|  | Natureza: | IEEA |  |  |  | BDI DIF: | 13%
|  | Mês base de preços: | 04/24 |  |  |  | Prazo da Obra: | 10 | meses
|  | 2.1 | [7 empty] | DESONERADO | NÃO DESONERADO
2.1 | 2.1 | 02.002.0013-5 | REMOCAO DE TAPUME EM TELHA METALICA TRAPEZOIDAL COM H=2.5M - OBRA MUSEU DO IMAGEM DO SOM - MIS |  |  |  |  | 402.8 | M2 | 02.002.0013-F | 02.002.0013-5
|  |  | DOC. REFERÊNCIA | TABELA REF. | COMP | ALTURA | QUANT
|  |  | LVC_MIS_SCP_R00 | 1 | 161.12 | 2.5 | 402.8
|  | 2.2 | [7 empty] | DESONERADO | NÃO DESONERADO
2.2 | 2.2 | 02.020.0001-0 | PLACA DE IDENTIFICACAO DE OBRA PUBLICA,INCLUSIVE PINTURA E SUPORTES DE MADEIRA.FORNECIMENTO E COLOCACAO |  |  |  |  | 10.25 | M2 | 02.020.0001-A | 02.020.0001-0
|  |  | DESCRIÇÃO | QUANT. | LARGURA | ALTURA | TOTAL
|  |  | Placa padrão EMOP | 1 | 4 | 2 | 8
|  |  | Placa ART E RRT | 1 | 1.5 | 1.5 | 2.25
| 2 | Itens na Família - Verificar na PLANILHA, na coluna L de cada Família se os valores das colunas J e K estão iguais

## 3-MOV-TERRA
MEMÓRIA DE CÁLCULO DE QUANTITATIVOS
3.0 - MOVIMENTO DE TERRA
OBRA DE CONCLUSÃO DA NOVA SEDE DO MUSEU DA IMAGEM E DO SOM
|  | Processo: | SEI-330001/000097/2024
|  | Endereço: | AV. ATLÂNTICA, 3432, COPACABANA, RIO DE JANEIRO - RJ
|  | Município: | RIO DE JANEIRO |  |  | BDI: | 18%
|  | Natureza: | IEEA |  |  | BDI DIF: | 13%
|  | Mês base de preços: | 04/24 |  |  | Prazo da Obra: | 10 | meses
|  | 3.1 | [6 empty] | DESONERADO | NÃO DESONERADO
3.1 | 3.1 | 03.040.0023-0 | ESCAVACAO,CARGA E TRANSPORTE DE MATERIAL DE 1ªCATEGORIA,UTILIZANDO MOTO-ESCAVO-TRANSPORTADOR,TRATOR(PUSHER) E MOTONIVELADORA,ADMITINDO UMA DISTANCIA MEDIA DE TRANSPORTE DE 1200,00M |  |  |  | 17.58 | M3 | 03.040.0023-A | 03.040.0023-0
|  |  |  | DOC. REFERÊNCIA | TABELA REF. | QUANT
|  |  |  | LVC_MIS_SCP_R00 | 2 | 17.58
| 1 | Itens na Família - Verificar na PLANILHA, na coluna L de cada Família se os valores das colunas J e K estão iguais

## 4-TRANSP
MEMÓRIA DE CÁLCULO DE QUANTITATIVOS
4.0 - TRANSPORTES
OBRA DE CONCLUSÃO DA NOVA SEDE DO MUSEU DA IMAGEM E DO SOM
|  | Processo: | SEI-330001/000097/2024
|  | Endereço: | AV. ATLÂNTICA, 3432, COPACABANA, RIO DE JANEIRO - RJ
|  | Município: | RIO DE JANEIRO |  |  |  | BDI: | 18%
|  | Natureza: | IEEA |  |  |  | BDI DIF: | 13%
|  | Mês base de preços: | 04/24 |  |  |  | Prazo da Obra: | 10 | meses
|  | 4.1 | [7 empty] | DESONERADO | NÃO DESONERADO
4.1 | 4.1 | 04.005.0161-0 | TRANSPORTE DE CARGA DE QUALQUER NATUREZA,EXCLUSIVE AS DESPESAS DE CARGA E DESCARGA,TANTO DE ESPERA DO CAMINHAO COMO DO SERVENTE OU EQUIPAMENTO AUXILIAR,A VELOCIDADE MEDIA DE 40KM/H,EM CAMINHAO BASCULANTE A OLEO DIESEL,COM CAPACIDADE UTIL DE17T |  |  |  |  | 2208 | T X KM | 04.005.0161-A | 04.005.0161-0
|  |  | DOC. REFERÊNCIA | TABELA REF. | QUANT (T) | DMT (KM) | QUANT
|  |  | LVC_MIS_ARQ_R00 | 4 | 73.6 | 30 | 2208
|  | 4.2 | [7 empty] | DESONERADO | NÃO DESONERADO
4.2 | 4.2 | 04.010.0047-0 | CARGA E DESCARGA MECANICA DE AGREGADOS,TERRA,ESCOMBROS,MATERIAL A GRANEL,UTILIZANDO CAMINHAO BASCULANTE A OLEO DIESEL,COM CAPACIDADE UTIL DE 17T,CONSIDERANDO O TEMPO PARA CARGA,DESCARGA E MANOBRA,EXCLUSIVE DESPESAS COM A PA-CARREGADEIRA EMPREGADA NA CARGA,COM A CAPACIDADE DE 1,50M3 |  |  |  |  | 73.6 | T | 04.010.0047-A | 04.010.0047-0
|  |  |  | DOC. REFERÊNCIA |  | TABELA REF. | QUANT
|  |  |  | LVC_MIS_ARQ_R00 |  | 4 | 73.6
|  | 4.3 | [7 empty] | DESONERADO | NÃO DESONERADO
4.3 | 4.3 | 04.012.0073-1 | CARGA DE MATERIAL COM PA-CARREGADEIRA DE 1,30M3,EXCLUSIVE DESPESAS COM O CAMINHAO,COMPREENDENDO TEMPO COM ESPERA E OPERACAO PARA CARGAS DE 150T POR DIA DE 8H |  |  |  |  | 73.6 | T | 04.012.0073-B | 04.012.0073-1
|  |  |  | DOC. REFERÊNCIA |  | TABELA REF. | QUANT
|  |  |  | LVC_MIS_ARQ_R00 |  | 4 | 73.6
|  | 4.4 | [7 empty] | DESONERADO | NÃO DESONERADO
4.4 | 4.4 | 04.014.0095-0 | RETIRADA DE ENTULHO DE OBRA COM CACAMBA DE ACO TIPO CONTAINER COM 5M3 DE CAPACIDADE,INCLUSIVE CARREGAMENTO,TRANSPORTE EDESCARREGAMENTO.CUSTO POR UNIDADE DE CACAMBA E INCLUI A TAXA PARA DESCARGA EM LOCAIS AUTORIZADOS |  |  |  |  | 80 | UN | 04.014.0095-A | 04.014.0095-0
|  |  |  | DOC. REFERÊNCIA |  | TABELA REF. | QUANT
|  |  |  | LVC_MIS_SCP_R00 |  | 3 | 80
|  | 4.5 | [7 empty] | DESONERADO | NÃO DESONERADO
4.5 | 4.5 | 04.020.0122-0 | TRANSPORTE DE ANDAIME TUBULAR,CONSIDERANDO-SE A AREA DE PROJECAO VERTICAL DO ANDAIME,EXCLUSIVE CARGA,DESCARGA E TEMPO DEESPERA DO CAMINHAO(VIDE ITEM 04.021.0010) |  |  |  |  | 179640.65 | M2XKM | 04.020.0122-A | 04.020.0122-0
|  |  | DOC. REFERÊNCIA | TABELA REF. | CARG/DES | DMT | QUANT
|  |  | LVC_MIS_SCP_R00 | 4 | 5132.59 | 35 | 179640.65
|  | 4.6 | [7 empty] | DESONERADO | NÃO DESONERADO
4.6 | 4.6 | 04.021.0010-0 | CARGA E DESCARGA MANUAL DE ANDAIME TUBULAR,INCLUSIVE TEMPO DE ESPERA DO CAMINHAO,CONSIDERANDO-SE A AREA DE PROJECAO VERTICAL |  |  |  |  | 5132.59 | M2 | 04.021.0010-A | 04.021.0010-0
|  |  |  | DOC. REFERÊNCIA |  | TABELA REF. | QUANT
|  |  |  | LVC_MIS_SCP_R00 |  | 5 | 5132.59
| 6 | Itens na Família - Verificar na PLANILHA, na coluna L de cada Família se os valores das colunas J e K estão iguais

## 5-S.COMPL
MEMÓRIA DE CÁLCULO DE QUANTITATIVOS
5.0 - SERVIÇOS COMPLEMENTARES
OBRA DE CONCLUSÃO DA NOVA SEDE DO MUSEU DA IMAGEM E DO SOM
|  | Processo: | SEI-330001/000097/2024
|  | Endereço: | AV. ATLÂNTICA, 3432, COPACABANA, RIO DE JANEIRO - RJ
|  | Município: | RIO DE JANEIRO |  |  |  |  | BDI: | 18%
|  | Natureza: | IEEA |  |  |  |  | BDI DIF: | 13%
|  | Mês base de preços: | 04/24 |  |  |  |  | Prazo da Obra: | 10 | meses
|  | 5.1 | [8 empty] | DESONERADO | NÃO DESONERADO
5.1 | 5.1 | 05.001.0002-1 | DEMOLICAO MANUAL DE CONCRETO ARMADO COMPREENDENDO PILARES,VIGAS E LAJES,EM ESTRUTURA APRESENTANDO POSICAO ESPECIAL,INCLUSIVE EMPILHAMENTO LATERAL DENTRO DO CANTEIRO DE SERVICO | [5 empty] | 4.47 | M3 | 05.001.0002-B | 05.001.0002-1
|  |  | DOC. REFERÊNCIA |  | TABELA REF. | QUANT. ORIGINAL | EXECUTADO | QUANT.
|  |  | LVC_MIS_SCP_R00 |  | 6 | 7.87 | 4.08 | 3.79
|  |  | LVC_MIS_SCP_R00 |  | 90 | 0 | 0 | 0.12
[5 empty] | DOC. REFERÊNCIA |  | TABELA REF. | VOLUME
[5 empty] | LVC_MIS_SCP_R00 |  | 24 | 0.56
|  | 5.2 | [8 empty] | DESONERADO | NÃO DESONERADO
5.2 | 5.2 | 05.001.0015-0 | DEMOLICAO DE PISO DE LADRILHO COM RESPECTIVA CAMADA DE ARGAMASSA DE ASSENTAMENTO,INCLUSIVE EMPILHAMENTO LATERAL DENTRO DO CANTEIRO DE SERVICO | [5 empty] | 92.2 | M2 | 05.001.0015-A | 05.001.0015-0
[5 empty] | DOC. REFERÊNCIA |  | TABELA REF. | VOLUME
[5 empty] | LVC_MIS_ARQ_R00 |  | 306 | 77.49
[5 empty] | LVC_MIS_ARQ_R00 |  | 307 | 14.71
|  | 5.3 | [8 empty] | DESONERADO | NÃO DESONERADO
5.3 | 5.3 | 05.001.0023-0 | DEMOLICAO MANUAL DE ALVENARIA DE TIJOLOS FURADOS,INCLUSIVE EMPILHAMENTO LATERAL DENTRO DO CANTEIRO DE SERVICO | [5 empty] | 8.19 | M3 | 05.001.0023-A | 05.001.0023-0
[5 empty] | DOC. REFERÊNCIA |  | TABELA REF. | VOLUME
[5 empty] | LVC_MIS_SCP_R00 |  | 7 | 8.19
|  | 5.4 | [8 empty] | DESONERADO | NÃO DESONERADO
5.4 | 5.4 | 05.001.0060-0 | REMOCACO MANUAL DE PASSEIO DE PEDRA PORTUGUESA | [5 empty] | 3130 | M2 | 05.001.0060-A | 05.001.0060-0
[5 empty] | DOC. REFERÊNCIA |  | TABELA REF. | VOLUME
[5 empty] | LVC_MIS_ARQ_R00 |  | 15 | 3130
|  | 5.5 | [8 empty] | DESONERADO | NÃO DESONERADO
5.5 | 5.5 | 05.001.0138-0 | ARRANCAMENTO DE TUBULACAO DE FERRO GALVANIZADO,SEM ESCAVACAOOU RASGO EM ALVENARIA | [5 empty] | 1044 | M | 05.001.0138-A | 05.001.0138-0
[6 empty] | PRANCHA |  | QUANT
[6 empty] | PE_INSPB_II_002_R06, PE_INSPB_II_003_R06, PE_INSPB_II_004_R04, PE_INSPB_II_005_R06, PE_INSPB_II_006_R05, PE_INSPB_II_007_R06, PE_INSPB_II_009_R04, PE_INSPB_II_010_R05, PE_INSPB_II_011_R06 |  | 312.5
[6 empty] | PE_INSPB_II_002_R06, PE_INSPB_II_003_R06, PE_INSPB_II_005_R06, PE_INSPB_II_006_R05, PE_INSPB_II_011_R06 |  | 29
[6 empty] | PE_INSPB_II_002_R06, PE_INSPB_II_003_R06, PE_INSPB_II_004_R04, PE_INSPB_II_005_R06, PE_INSPB_II_006_R05, PE_INSPB_II_007_R06, PE_INSPB_II_009_R04, PE_INSPB_II_010_R05, PE_INSPB_II_011_R06 |  | 79
[6 empty] | PE_INSPB_II_002_R06, PE_INSPB_II_003_R06, PE_INSPB_II_004_R04, PE_INSPB_II_005_R06, PE_INSPB_II_006_R05, PE_INSPB_II_007_R06, PE_INSPB_II_009_R04, PE_INSPB_II_010_R05 |  | 104
[6 empty] | PE_INSPB_II_002_R06, PE_INSPB_II_003_R06, PE_INSPB_II_004_R04, PE_INSPB_II_005_R06, PE_INSPB_II_006_R05, PE_INSPB_II_007_R06, PE_INSPB_II_009_R04 |  | 208.5
[6 empty] | PE_INSPB_II_002_R06. |  | 12
[6 empty] | PE_INSPB_II_002_R06, PE_INSPB_II_004_R04, PE_INSPB_II_006_R05, PE_INSPB_II_007_R06 |  | 82
[6 empty] | PE_INSPB_IE_020 |  | 3
[6 empty] | Retirada da tubulação de água gelada – Aço galvanizado - 6” |  | 30
[6 empty] | Retirada da tubulação de água gelada – Aço galvanizado - 5” |  | 50
[6 empty] | Retirada da tubulação de água gelada – Aço galvanizado - 4” |  | 110
[6 empty] | Retirada da tubulação de água gelada – Aço galvanizado - 3” |  | 4
[6 empty] | Retirada da tubulação de água gelada – Aço galvanizado - 2” |  | 20
|  | 5.6 | [8 empty] | DESONERADO | NÃO DESONERADO
5.6 | 5.6 | 05.001.0142-0 | ARRANCAMENTO DE MEIOS-FIOS,DE GRANITO OU CONCRETO,RETOS OU CURVOS,INCLUSIVE EMPILHAMENTO LATERAL DENTRO DO CANTEIRO DE SERVICO | [5 empty] | 500 | M | 05.001.0142-A | 05.001.0142-0
[5 empty] | DOC. REFERÊNCIA |  | TABELA REF. | VOLUME
[5 empty] | LVC_MIS_ARQ_R00 |  | 16 | 500
|  | 5.7 | [8 empty] | DESONERADO | NÃO DESONERADO
5.7 | 5.7 | 05.001.0173-0 | TRANSPORTE HORIZONTAL DE MATERIAL DE 1ªCATEGORIA OU ENTULHO,EM CARRINHOS,A 60,00M DE DISTANCIA,INCLUSIVE CARGA A PA | [5 empty] | 150 | M3 | 05.001.0173-A | 05.001.0173-0
[5 empty] | DOC. REFERÊNCIA |  | TABELA REF. | QUANT
[5 empty] | LVC_MIS_SCP_R00 |  | 8 | 150
|  | 5.8 | [8 empty] | DESONERADO | NÃO DESONERADO
5.8 | 5.8 | 05.001.0195-5 | MOVIMENTAÇÃO DE CARGA FRÁGIL DE MATERIAIS MUSEOGRAFICOS DURANTE EXECUÇÃO DA OBRA DO MIS. | [5 empty] | 2396.3 | M3XM | 05.001.0195-F | 05.001.0195-5
|  |  | DESCRIÇÃO |  | DOC. REFERÊNCIA |  | TABELA REF. | TOTAL
|  |  | Movimentação de carga frágil de materiais museográficos durante execução da Obra |  | LVC_MIS_SCP_R00 |  | 100 | 2396.3
|  | 5.9 | [8 empty] | DESONERADO | NÃO DESONERADO
5.9 | 5.9 | 05.001.0350-0 | LIMPEZA DE VIDROS,FEITA NOS DOIS LADOS,CONTADO UM LADO | [5 empty] | 3036.46 | M2 | 05.001.0350-A | 05.001.0350-0
[5 empty] | DOC. REFERÊNCIA |  | TABELA REF. | QUANT
[5 empty] | LVC_MIS_SCP_R00 |  | 10 | 3036.46
|  | 5.10 | [8 empty] | DESONERADO | NÃO DESONERADO
5.10 | 5.10 | 05.001.0360-0 | LIMPEZA DE PISOS CIMENTADOS | [5 empty] | 2222.13 | M2 | 05.001.0360-A | 05.001.0360-0
[5 empty] | DOC. REFERÊNCIA |  | TABELA REF. | QUANT
[5 empty] | LVC_MIS_SCP_R00 |  | 10 | 2222.13
|  | 5.11 | [8 empty] | DESONERADO | NÃO DESONERADO
5.11 | 5.11 | 05.001.0365-0 | LIMPEZA DE PISOS CERAMICO,MARMORE OU GRANITO (SEM POLIMENTO) | [5 empty] | 161 | M2 | 05.001.0365-A | 05.001.0365-0
[5 empty] | DOC. REFERÊNCIA |  | TABELA REF. | QUANT
[5 empty] | LVC_MIS_SCP_R00 |  | 11 | 161
|  | 5.12 | [8 empty] | DESONERADO | NÃO DESONERADO
5.12 | 5.12 | 05.001.0370-0 | LIMPEZA DE APARELHOS SANITARIOS,INCLUSIVE METAIS | [5 empty] | 130 | UN | 05.001.0370-A | 05.001.0370-0
[5 empty] | DOC. REFERÊNCIA |  | TABELA REF. | QUANT
[5 empty] | LVC_MIS_SCP_R00 |  | 12 | 130
|  | 5.13 | [8 empty] | DESONERADO | NÃO DESONERADO
5.13 | 5.13 | 05.001.0385-0 | LIMPEZA DE PAREDES REVESTIDAS DE CERAMICAS OU AZULEJOS | [5 empty] | 2622.26 | M2 | 05.001.0385-A | 05.001.0385-0
[5 empty] | DOC. REFERÊNCIA |  | TABELA REF. | QUANT
[5 empty] | LVC_MIS_SCP_R00 |  | 13 | 500
2122.26
|  | 5.14 | [8 empty] | DESONERADO | NÃO DESONERADO
5.14 | 5.14 | 05.001.0389-0 | LIMPEZA EM PAREDE REVESTIDA COM PASTILHAS,INCLUSIVE O USO DEESCADA ATE 2 PAVIMENTOS,EXCLUSIVE ANDAIMES | [5 empty] | 645.54 | M2 | 05.001.0389-A | 05.001.0389-0
[5 empty] | DOC. REFERÊNCIA |  | TABELA REF. | QUANT
[5 empty] | LVC_MIS_SCP_R00 |  | 14 | 645.54
|  | 5.15 | [8 empty] | DESONERADO | NÃO DESONERADO
5.15 | 5.15 | 05.001.0465-0 | LIMPEZA DE CAIXA D'AGUA OU CISTERNA,COM CAPACIDADE DE 20001A 60000L,INCLUSIVE DESINFECCAO,CONFORME APROVACAO PELA COMISSAO ESTADUAL DE CONTROLE AMBIENTAL-CECA,COM BASE NA LEI Nº 1.893/91 E NO DECRETO Nº20.356/93,MN-353 MANUAL DE LIMPEZA EDESINFECCAO DE RESERVATORIOS DE AGUA | [5 empty] | 3 | UN | 05.001.0465-A | 05.001.0465-0
[5 empty] | DOC. REFERÊNCIA |  | TABELA REF. | QUANT
[5 empty] | RSC_MIS_SCP_R00_20230928 |  | 40 | 3
|  | 5.16 | [8 empty] | DESONERADO | NÃO DESONERADO
5.16 | 5.16 | 05.001.0601-0 | APICOAMENTO DE CONCRETO OU PISO CIMENTADO | [5 empty] | 153 | M2 | 05.001.0601-A | 05.001.0601-0
[5 empty] | DOC. REFERÊNCIA |  | TABELA REF. | QUANT
[5 empty] | LVC_MIS_SCP_R00 |  | 91 | 153
|  | 5.17 | [8 empty] | DESONERADO | NÃO DESONERADO
5.17 | 5.17 | 05.001.0607-0 | FURACAO EM CONCRETO COM FURADEIRA MANUAL E BROCA DE WIDIA DEDIAMETRO ATE 1/2" | [5 empty] | 32.2 | M | 05.001.0607-A | 05.001.0607-0
[5 empty] | DOC. REFERÊNCIA |  | TABELA REF. | QUANT
[5 empty] | LVC_MIS_SCP_R00 |  | 92 | 32.2
|  | 5.18 | [8 empty] | DESONERADO | NÃO DESONERADO
5.18 | 5.18 | 05.001.0616-0 | FURACAO DE CONCRETO,A PONTEIRO,TENDO O FURO 10X10X15CM | [5 empty] | 43 | UN | 05.001.0616-A | 05.001.0616-0
[5 empty] | DOC. REFERÊNCIA |  | TABELA REF. | QUANT
[5 empty] | LVC_MIS_SCP_R00 |  | 41 | 43
|  | 5.19 | [8 empty] | DESONERADO | NÃO DESONERADO
5.19 | 5.19 | 05.001.0750-0 | LIMPEZA DE SUPERFICIE DE CONCRETO E DA ARMADURA,COM ESCOVA DE ACO,APOS RETIRADA DO CAPEAMENTO,EXCLUSIVE ESTE | [5 empty] | 152.98 | M2 | 05.001.0750-A | 05.001.0750-0
DESPLACAMENTO
|  |  | ARQUIVO |  |  |  |  | ÁREA
|  |  | MIS_01_MAPEAMENTO DAS PATOLOGIAS_FUNDAÇÕES_R00 |  |  |  |  | 0.04
|  |  | MIS_04_MAPEAMENTO DAS PATOLOGIAS_TERREO_R00 |  |  |  |  | 16
|  |  | MIS_04_MAPEAMENTO DAS PATOLOGIAS_TERREO_R00 |  |  |  |  | 40
|  |  | MIS_02_MAPEAMENTO DAS PATOLOGIAS_1SUBSOLO_R00 |  |  |  |  | 0.6
|  |  | MIS_17_MAPEAMENTO DAS PATOLOGIAS_COBERTURA_R00 |  |  |  |  | 25.8
|  |  | MIS_17_MAPEAMENTO DAS PATOLOGIAS_COBERTURA_R00 |  |  |  |  | 43
|  |  | MIS_17_MAPEAMENTO DAS PATOLOGIAS_COBERTURA_R00 |  |  |  |  | 24.25
ARMADURA EXPOSTA
|  |  | ARQUIVO |  |  |  |  | ÁREA
|  |  | MIS_04_MAPEAMENTO DAS PATOLOGIAS_TERREO_R00 |  |  |  |  | 0.25
|  |  | MIS_04_MAPEAMENTO DAS PATOLOGIAS_TERREO_R00 |  |  |  |  | 0.01
|  |  | MIS_04_MAPEAMENTO DAS PATOLOGIAS_TERREO_R00 |  |  |  |  | 0.2
|  |  | MIS_08_MAPEAMENTO DAS PATOLOGIAS_2PAV_R00 |  |  |  |  | 0.09
|  |  | MIS_02_MAPEAMENTO DAS PATOLOGIAS_1SUBSOLO_R00 |  |  |  |  | 0.49
DEGRADAÇÃO
|  |  | ARQUIVO |  |  |  |  | ÁREA
|  |  | MIS_10_MAPEAMENTO DAS PATOLOGIAS_3PAV-INF_R01 |  |  |  |  | 0.8
|  |  | MIS_10_MAPEAMENTO DAS PATOLOGIAS_3PAV-INF_R01 |  |  |  |  | 1.2
FURO
|  |  | ARQUIVO |  |  |  |  | ÁREA
|  |  | MIS_12_MAPEAMENTO DAS PATOLOGIAS_4PAV_R00 |  |  |  |  | 0.019949
|  |  | MIS_09_MAPEAMENTO DAS PATOLOGIAS_ET +16.00_R00 |  |  |  |  | 0.24
|  | 5.20 | [8 empty] | DESONERADO | NÃO DESONERADO
5.20 | 5.20 | 05.001.0758-0 | LIMPEZA DE SUPERFICIE DE CONCRETO APARENTE LISO(ANTIGO),COMAGUA PURA E ESCOVACAO COM ESCOVA DE ACO,UTILIZANDO MANGUEIRADE 1/2",EXCLUSIVE ANDAIMES | [5 empty] | 1293.83 | M2 | 05.001.0758-A | 05.001.0758-0
[5 empty] | DOC. REFERÊNCIA |  | TABELA REF. | QUANT
[5 empty] | LVC_MIS_SCP_R00 |  | 93 | 1293.83
|  | 5.21 | [8 empty] | DESONERADO | NÃO DESONERADO
5.21 | 5.21 | 05.001.0845-0 | LIMPEZA E POLIMENTO DE PISO DE GRANITO,ANTIGO,USANDO ESTUQUECOM ADESIVO,CIMENTO BRANCO E CORANTE,SENDO 2 POLIMENTOS MECANICOS | [5 empty] | 11181.09 | M2 | 05.001.0845-A | 05.001.0845-0
[5 empty] | DOC. REFERÊNCIA |  | TABELA REF. | QUANT
[5 empty] | LVC_MIS_SCP_R00 |  | 29 | 5198.2
[5 empty] | LVC_MIS_SCP_R00 |  | 16 | 2104.37
[5 empty] | LVC_MIS_ARQ_R00 |  | 312 | 3878.52
|  | 5.22 | [8 empty] | DESONERADO | NÃO DESONERADO
5.22 | 5.22 | 05.001.0900-0 | CORTE DE ACO(VERGALHAO),INCLUSIVE REMOCAO DO LOCAL,APOS SERVICOS DE DEMOLICAO DE CONCRETO | [5 empty] | 624 | KG | 05.001.0900-A | 05.001.0900-0
[5 empty] | DOC. REFERÊNCIA |  | TABELA REF. | QUANT
[5 empty] | LVC_MIS_SCP_R00 |  | 47 | 624
|  | 5.23 | [8 empty] | DESONERADO | NÃO DESONERADO
5.23 | 5.23 | 05.001.1015-5 | LIMPEZA FINAL DE 2(DOIS) RESERVATORIOS DE AGUA POTAVEL, 01 RESERVATORIO DE 95000L E 01 RESERVATORIO DE 93000L, PARA A OBRA DO MIS - MUSEU DA IMAGEM DO SOM. | [5 empty] | 1 | UN | 05.001.1015-F | 05.001.1015-5
[5 empty] | DOC. REFERÊNCIA |  | TABELA REF. | QUANT
[5 empty] | LVC_MIS_SCP_R00 |  | 17 | 1
|  | 5.24 | [8 empty] | DESONERADO | NÃO DESONERADO
5.24 | 5.24 | 05.001.1016-5 | LIMPEZA FINAL PARA ENTREGA DE OBRA ENGLOBANDO PISOS, PAINEIS BALCOES E ARMARIOS EM MADEIRA,PARA A OBRA DO MIS - MUSEU DA DA IMAGEM E DO SOM. | [5 empty] | 2100 | M2 | 05.001.1016-F | 05.001.1016-5
[5 empty] | DOC. REFERÊNCIA |  | TABELA REF. | QUANT
[5 empty] | LVC_MIS_SCP_R00 |  | 18 | 2100
|  | 5.25 | [8 empty] | DESONERADO | NÃO DESONERADO
5.25 | 5.25 | 05.001.1017-5 | PERFURACAO DE LAJE DE CONCRETO, PARA PASSAGEM DE TUBOS E DU- TOS, COM DIAMETRO DE 2", PARA A OBRA DO MIS -MUSEU DA IMAGEM E DO SOM. | [5 empty] | 2988 | CM | 05.001.1017-F | 05.001.1017-5
[5 empty] | DOC. REFERÊNCIA |  | TABELA REF. | QUANT
[5 empty] | LVC_MIS_SCP_R00 |  | 19 | 1162
[5 empty] | LVC_MIS_SCP_R00 |  | 67 | 260
[5 empty] | LVC_MIS_SCP_R00 |  | 94 | 1566
|  | 5.26 | [8 empty] | DESONERADO | NÃO DESONERADO
5.26 | 5.26 | 05.001.1018-5 | PERFURACAO DE LAJE DE CONCRETO, PARA PASSAGEM DE TUBOS E DU- TOS, COM DIAMETRO DE 3", PARA A OBRA DO MIS-MUSEU DA IMAGEM E DO SOM. | [5 empty] | 30 | CM | 05.001.1018-F | 05.001.1018-5
[5 empty] | DOC. REFERÊNCIA |  | TABELA REF. | QUANT
[5 empty] | LVC_MIS_SCP_R00 |  | 159 | 30
|  | 5.27 | [8 empty] | DESONERADO | NÃO DESONERADO
5.27 | 5.27 | 05.001.1019-5 | PERFURACAO DE LAJE DE CONCRETO, PARA PASSAGEM DE TUBOS E DU- TOS, COM DIAMETRO DE 4", PARA A OBRA DO MIS-MUSEU DA IMAGEM E DO SOM. | [5 empty] | 100 | CM | 05.001.1019-F | 05.001.1019-5
[5 empty] | DOC. REFERÊNCIA |  | TABELA REF. | QUANT
[5 empty] | LVC_MIS_SCP_R00 |  | 20 | 100
|  | 5.28 | [8 empty] | DESONERADO | NÃO DESONERADO
5.28 | 5.28 | 05.001.1020-5 | PERFURACAO DE LAJE DE CONCRETO, PARA PASSAGEM DE TUBOS E DU- TOS, COM DIAMETRO DE 6", PARA A OBRA DO MIS-MUSEU DA IMAGEM E DO SOM. | [5 empty] | 152 | CM | 05.001.1020-F | 05.001.1020-5
[5 empty] | DOC. REFERÊNCIA |  | TABELA REF. | QUANT
[5 empty] | LVC_MIS_SCP_R00 |  | 21 | 152
|  | 5.29 | [8 empty] | DESONERADO | NÃO DESONERADO
5.29 | 5.29 | 05.001.1021-5 | PERFURACAO DE LAJE DE CONCRETO, PARA PASSAGEM DE TUBOS E DU- TOS, COM DIAMETRO DE 8", PARA A OBRA DO MIS - MUSEU IMAGEM E DO SOM. | [5 empty] | 100 | CM | 05.001.1021-F | 05.001.1021-5
[5 empty] | DOC. REFERÊNCIA |  | TABELA REF. | QUANT
[5 empty] | LVC_MIS_SCP_R00 |  | 36 | 100
|  | 5.30 | [8 empty] | DESONERADO | NÃO DESONERADO
5.30 | 5.30 | 05.001.1035-5 | SUBSTITUIÇÃO DE DUTOS DE REFRIGERAÇÃO FLEXÍVEIS DE 250mm | [5 empty] | 224 | M | 05.001.1035-F | 05.001.1035-5
[5 empty] | DOC. REFERÊNCIA |  | TABELA REF. | QUANT
[7 empty] | 36 | 224
|  | 5.31 | [8 empty] | DESONERADO | NÃO DESONERADO
5.31 | 5.31 | 05.001.1036-5 | SUBSTITUIÇÃO DE DUTOS DE REFRIGERAÇÃO FLEXÍVEIS DE 350mm | [5 empty] | 8 | M | 05.001.1036-F | 05.001.1036-5
[5 empty] | DOC. REFERÊNCIA |  | TABELA REF. | QUANT
[7 empty] | 36 | 8
|  | 5.32 | [8 empty] | DESONERADO | NÃO DESONERADO
5.32 | 5.32 | 05.002.0004-0 | DEMOLICAO,COM EQUIPAMENTO DE AR COMPRIMIDO,DE MASSAS DE CONCRETO ARMADO,EXCETO PISOS OU PAVIMENTOS,INCLUSIVE EMPILHAMENTO LATERAL DENTRO DO CANTEIRO DE SERVICO | [5 empty] | 366 | M3 | 05.002.0004-A | 05.002.0004-0
[5 empty] | DOC. REFERÊNCIA |  | TABELA REF. | QUANT
[5 empty] | LVC_MIS_ARQ_R00 |  | 1 | 366
|  | 5.33 | [8 empty] | DESONERADO | NÃO DESONERADO
5.33 | 5.33 | 05.002.0013-0 | DEMOLICAO COM EQUIPAMENTO DE AR COMPRIMIDO,DE CONCRETO ARMADO,VISANDO A EXPOSICAO OU RETIRADA DE ARMADURA | [5 empty] | 4.58 | M3 | 05.002.0013-A | 05.002.0013-0
DESPLACAMENTO
|  | ARQUIVO |  |  |  | ÁREA | ESPESSURA | VOLUME
|  | MIS_01_MAPEAMENTO DAS PATOLOGIAS_FUNDAÇÕES_R00 |  |  |  | 0.04 | 0.03 | 0.0012
|  | MIS_04_MAPEAMENTO DAS PATOLOGIAS_TERREO_R00 |  |  |  | 16 | 0.03 | 0.48
|  | MIS_04_MAPEAMENTO DAS PATOLOGIAS_TERREO_R00 |  |  |  | 40 | 0.03 | 1.2
|  | MIS_02_MAPEAMENTO DAS PATOLOGIAS_1SUBSOLO_R00 |  |  |  | 0.6 | 0.03 | 0.018
|  | MIS_17_MAPEAMENTO DAS PATOLOGIAS_COBERTURA_R00 |  |  |  | 25.8 | 0.03 | 0.774
|  | MIS_17_MAPEAMENTO DAS PATOLOGIAS_COBERTURA_R00 |  |  |  | 43 | 0.03 | 1.29
|  | MIS_17_MAPEAMENTO DAS PATOLOGIAS_COBERTURA_R00 |  |  |  | 24.25 | 0.03 | 0.7275
ARMADURA EXPOSTA
|  | ARQUIVO |  |  |  | ÁREA | ESPESSURA | VOLUME
|  | MIS_04_MAPEAMENTO DAS PATOLOGIAS_TERREO_R00 |  |  |  | 0.25 | 0.03 | 0.0075
|  | MIS_04_MAPEAMENTO DAS PATOLOGIAS_TERREO_R00 |  |  |  | 0.01 | 0.03 | 0.0003
|  | MIS_04_MAPEAMENTO DAS PATOLOGIAS_TERREO_R00 |  |  |  | 0.2 | 0.03 | 0.006
|  | MIS_08_MAPEAMENTO DAS PATOLOGIAS_2PAV_R00 |  |  |  | 0.09 | 0.03 | 0.0027
|  | MIS_02_MAPEAMENTO DAS PATOLOGIAS_1SUBSOLO_R00 |  |  |  | 0.49 | 0.03 | 0.0147
DEGRADAÇÃO
|  | ARQUIVO |  |  |  | ÁREA | ESPESSURA | VOLUME
|  | MIS_10_MAPEAMENTO DAS PATOLOGIAS_3PAV-INF_R01 |  |  |  | 0.8 | 0.03 | 0.024
|  | MIS_10_MAPEAMENTO DAS PATOLOGIAS_3PAV-INF_R01 |  |  |  | 1.2 | 0.03 | 0.036
|  | 5.34 | [8 empty] | DESONERADO | NÃO DESONERADO
5.34 | 5.34 | 05.002.0063-0 | DEMOLICAO DE CONCRETO ARMADO COM ROMPEDOR HIDRAULICO ADAPTADO A ESCAVADEIRA,INCLUSIVE EMPILHAMENTO LATERAL DENTRO DO CANTEIRO DE SERVICO | [5 empty] | 12.75 | M3 | 05.002.0063-A | 05.002.0063-0
|  |  | DOC. REFERÊNCIA |  | TABELA REF. | ÁREA | ALTURA | QUANT
|  |  | LVC_MIS_SCP_R00 |  | 48 | 0 | 0 | 3.12
|  |  | RELATORIO REFAZIMENTO ARQ |  | 6 | 129.03 | 0.06 | 7.7418
|  |  | RELATORIO REFAZIMENTO ARQ |  | 13 | 31.5 | 0.06 | 1.89
|  | 5.35 | [8 empty] | DESONERADO | NÃO DESONERADO
5.35 | 5.35 | 05.001.0041-0 | REMOCAO DE COBERTURA EM TELHAS DE FIBROCIMENTO CONVENCIONAL,ONDULADA,INCLUSIVE MADEIRAMENTO,MEDIDO O CONJUNTO PELA AREAREAL DE COBERTURA | [5 empty] | 681.13 | M2 | 05.001.0041-A | 05.001.0041-0
[5 empty] | DOC. REFERÊNCIA |  | TABELA REF. | QUANT
[5 empty] | LVC_MIS_SCP_R00 |  | 25 | 681.13
|  | 5.36 | [8 empty] | DESONERADO | NÃO DESONERADO
5.36 | 5.36 | 05.002.0102-0 | LEVANTAMENTO OU REBAIXAMENTO DE TAMPAO EM PATIO,PASSEIO OU JARDIM COM VARIACAO DE MOVIMENTACAO ATE 0,50M,CONSIDERANDO DEMOLICAO DE CAMADA DE CONCRETO E CONCRETAGEM,INCLUSIVE CERCAPROTETORA | [5 empty] | 20 | UN | 05.002.0102-A | 05.002.0102-0
[5 empty] | DOC. REFERÊNCIA |  | TABELA REF. | QUANT
[5 empty] | LVC_MIS_ARQ_R00 |  | 17 | 20
|  | 5.37 | [8 empty] | DESONERADO | NÃO DESONERADO
5.37 | 5.37 | 05.004.0010-0 | LIMPEZA DE CONCRETO APARENTE COM JATO D`AGUA,SOLVENTE E ESCOVA DE PIACAVA | [5 empty] | 5237.17 | M2 | 05.004.0010-A | 05.004.0010-0
[5 empty] | DOC. REFERÊNCIA |  | TABELA REF. | QUANT
[5 empty] | LVC_MIS_SCP_R00 |  | 104 | 5237.17
|  | 5.38 | [8 empty] | DESONERADO | NÃO DESONERADO
5.38 | 5.38 | 05.005.0012-1 | PLATAFORMA OU PASSARELA DE MADEIRA DE 1ª,CONSIDERANDO-SE APROVEITAMENTO DA MADEIRA 20 VEZES,EXCLUSIVE ANDAIME OU OUTROSUPORTE E MOVIMENTACAO(VIDE ITEM 05.008.0008) | [5 empty] | 252.71 | M2 | 05.005.0012-B | 05.005.0012-1
[5 empty] | DOC. REFERÊNCIA |  | TABELA REF. | QUANT
[5 empty] | LVC_MIS_SCP_R00 |  | 53 | 252.71
|  | 5.39 | [8 empty] | DESONERADO | NÃO DESONERADO
5.39 | 5.39 | 05.005.0050-0 | TELA DE POLIPROPILENO PARA PROTECAO DE FACHADAS,AMARRADA EMANDAIME,EXCLUSIVE ESTE.FORNECIMENTO E COLOCACAO | [5 empty] | 2605.13 | M2 | 05.005.0050-A | 05.005.0050-0
[5 empty] | DOC. REFERÊNCIA |  | TABELA REF. | QUANT
[5 empty] | LVC_MIS_SCP_R00 |  | 95 | 2605.13
|  | 5.40 | [8 empty] | DESONERADO | NÃO DESONERADO
5.40 | 5.40 | 05.006.0001-1 | LOCACAO DE ANDAIME COM ELEMENTOS TUBULARES SOBRE SAPATAS FIXAS,CONSIDERANDO-SE A AREA DA PROJECAO VERTICAL DO ANDAIME EPAGO PELO TEMPO NECESSARIO A SUA UTILIZACAO,EXCLUSIVE TRANSPORTE DOS ELEMENTOS DO ANDAIME ATE A OBRA,PLATAFORMA OU PASSARELA DE PINHO,MONTAGEM E DESMONTAGEM DOS ANDAIMES | [5 empty] | 20182.48 | M2XMES | 05.006.0001-B | 05.006.0001-1
[5 empty] | DOC. REFERÊNCIA |  | TABELA REF. | QUANT
[5 empty] | LVC_MIS_SCP_R00 |  | 26 | 20182.48
|  | 5.41 | [8 empty] | DESONERADO | NÃO DESONERADO
5.41 | 5.41 | 05.006.0002-1 | LOCACAO DE TORRE-ANDAIME TUBULAR SOBRE RODIZIOS,EXCLUSIVE ALUGUEL DOS RODIZIOS,TRANSPORTE DOS ELEMENTOS DA TORRE,PLATAFORMA OU PASSARELA DE PINHO,MONTAGEM E DESMONTAGEM | [5 empty] | 978.75 | MXMES | 05.006.0002-B | 05.006.0002-1
[5 empty] | DOC. REFERÊNCIA |  | TABELA REF. | QUANT
[5 empty] | LVC_MIS_SCP_R00 |  | 27 | 978.75
|  | 5.42 | [8 empty] | DESONERADO | NÃO DESONERADO
5.42 | 5.42 | 05.006.0500-5 | LOCAÇÃO DE SISTEMA DE ELEVADOR CREMALHEIRA CAP 1200KG CABINE SIMPLES COM ALTURA DE 40,00 METROS + 7,50 M DE SEGURANÇA TOTALIZANDO 47,50 METROS DE ALTURA + 7 PARADAS. | [5 empty] | 9 | MES | 05.006.0500-F | 05.006.0500-5
[5 empty] | DOC. REFERÊNCIA |  | TABELA REF. | QUANT
[5 empty] | LVC_MIS_SCP_R00 |  | 29 | 9
|  | 5.43 | [8 empty] | DESONERADO | NÃO DESONERADO
5.43 | 5.43 | 05.006.0010-0 | LOCACAO DE RODIZIOS DE FERRO,PARA TORRE TUBULAR.CUSTO PARA 4RODIZIOS | [5 empty] | 315 | UNXMES | 05.006.0010-A | 05.006.0010-0
[5 empty] | DOC. REFERÊNCIA |  | TABELA REF. | QUANT
[5 empty] | LVC_MIS_SCP_R00 |  | 28 | 315
|  | 5.44 | [8 empty] | DESONERADO | NÃO DESONERADO
5.44 | 5.44 | 05.007.0007-0 | LOCACAO DE PASSARELA METALICA,PERFURADA,PARA ANDAIME METALICO TUBULAR,INCLUSIVE TRANSPORTE,CARGA E DESCARGA,EXCLUSIVE ANDAIME TUBULAR E MOVIMENTACAO (VIDE ITEM 05.008.0008) | [5 empty] | 8312.22 | M2XMES | 05.007.0007-A | 05.007.0007-0
[5 empty] | DOC. REFERÊNCIA |  | TABELA REF. | QUANT
[5 empty] | LVC_MIS_SCP_R00 |  | 30 | 8312.22
|  | 5.45 | [8 empty] | DESONERADO | NÃO DESONERADO
5.45 | 5.45 | 05.008.0001-0 | MONTAGEM E DESMONTAGEM DE ANDAIME COM ELEMENTOS TUBULARES,CONSIDERANDO-SE A AREA VERTICAL RECOBERTA | [5 empty] | 12048.74 | M2 | 05.008.0001-A | 05.008.0001-0
[5 empty] | DOC. REFERÊNCIA |  | TABELA REF. | QUANT
[5 empty] | LVC_MIS_SCP_R00 |  | 31 | 12048.74
|  | 5.46 | [8 empty] | DESONERADO | NÃO DESONERADO
5.46 | 5.46 | 05.008.0500-5 | MONTAGEM, DESMONTAGEM, TRANSPORTE, CARGAS E DESCARGA DE ELEVADOR CREMALHEIRA, CAPACIDADE 12T, ALTURA 40 M | [5 empty] | 1 | UN | 05.008.0500-F | 05.008.0500-5
[5 empty] | DOC. REFERÊNCIA |  | TABELA REF. | QUANT
[5 empty] | LVC_MIS_SCP_R00 |  | 32 | 1
|  | 5.47 | [8 empty] | DESONERADO | NÃO DESONERADO
5.47 | 5.47 | 05.008.0008-1 | MOVIMENTACAO VERTICAL OU HORIZONTAL DE PLATAFORMA OU PASSARELA | [5 empty] | 4392.36 | M2 | 05.008.0008-B | 05.008.0008-1
[5 empty] | DOC. REFERÊNCIA |  | TABELA REF. | QUANT
[5 empty] | LVC_MIS_SCP_R00 |  | 47 | 4392.36
|  | 5.48 | [8 empty] | DESONERADO | NÃO DESONERADO
5.48 | 5.48 | 05.020.0066-5 | FAIXA DE SINALIZADORA DE DEGRAU EM BORRACHA,MED.(200X30)MM. FORNECIMENTO E COLOCACAO,PARA A OBRA DO M.I.S. | [5 empty] | 870 | UN | 05.020.0066-F | 05.020.0066-5
[5 empty] | DOC. REFERÊNCIA |  | TABELA REF. | QUANT
[5 empty] | LVC_MIS_SCP_R00 |  | 26 | 870
|  | 5.49 | [8 empty] | DESONERADO | NÃO DESONERADO
5.49 | 5.49 | 05.050.0012-5 | PLACA DE INAUGURACAO EM ACO INOX ESCOVADO, AISI 304, BITOLA 22, GRAVACAO EM FOTOCORROSAO E TEXTO PRETO, COM LOGOMARCA. FORNECIMENTO E INSTALACAO. | [5 empty] | 1 | M2 | 05.050.0012-F | 05.050.0012-5
[5 empty] | DOC. REFERÊNCIA |  | TABELA REF. | QUANT
[5 empty] | LVC_MIS_ARQ_R00 |  | 2 | 1
|  | 5.50 | [8 empty] | DESONERADO | NÃO DESONERADO
5.50 | 5.50 | 05.054.0100-0 | PLACA FOTOLUMINESCENTE DE SINALIZACAO DE SEGURANCA CONTRA INCENDIO,PARA SAIDA DE EMERGENCIA,EM PVC ANTICHAMA,DIMENSOES APROXIMADAS DE (10X20)CM,CONFORME ABNT NBR 16820.FORNECIMENTOE COLOCACAO | [5 empty] | 188 | UN | 05.054.0100-A | 05.054.0100-0
|  |  |  | DOC. REFERÊNCIA |  |  | TABELA REF. | QUANT
|  |  |  | LVC_MIS_INC_R00_20231002 |  |  | 74 | 6
|  |  |  | LVC_MIS_INC_R00_20231002 |  |  | 75 | 3
|  |  |  | LVC_MIS_INC_R00_20231002 |  |  | 76 | 3
|  |  |  | LVC_MIS_INC_R00_20231002 |  |  | 82 | 5
|  |  |  | LVC_MIS_INC_R00_20231002 |  |  | 85 | 4
|  |  |  | LVC_MIS_INC_R00_20231002 |  |  | 86 | 8
|  |  |  | LVC_MIS_INC_R00_20231002 |  |  | 87 | 8
|  |  |  | LVC_MIS_INC_R00_20231002 |  |  | 93 | 6
|  |  |  | LVC_MIS_INC_R00_20231002 |  |  | 95 | 4
|  |  |  | LVC_MIS_INC_R00_20231002 |  |  | 96 | 8
|  |  |  | LVC_MIS_INC_R00_20231002 |  |  | 97 | 4
|  |  |  | LVC_MIS_INC_R00_20231002 |  |  | 102 | 8
|  |  |  | LVC_MIS_INC_R00_20231002 |  |  | 104 | 2
|  |  |  | LVC_MIS_INC_R00_20231002 |  |  | 105 | 3
|  |  |  | LVC_MIS_INC_R00_20231002 |  |  | 106 | 4
|  |  |  | LVC_MIS_INC_R00_20231002 |  |  | 112 | 3
|  |  |  | LVC_MIS_INC_R00_20231002 |  |  | 115 | 3
|  |  |  | LVC_MIS_INC_R00_20231002 |  |  | 116 | 6
|  |  |  | LVC_MIS_INC_R00_20231002 |  |  | 122 | 6
|  |  |  | LVC_MIS_INC_R00_20231002 |  |  | 124 | 2
|  |  |  | LVC_MIS_INC_R00_20231002 |  |  | 125 | 8
|  |  |  | LVC_MIS_INC_R00_20231002 |  |  | 126 | 6
|  |  |  | LVC_MIS_INC_R00_20231002 |  |  | 132 | 8
|  |  |  | LVC_MIS_INC_R00_20231002 |  |  | 134 | 7
|  |  |  | LVC_MIS_INC_R00_20231002 |  |  | 135 | 5
|  |  |  | LVC_MIS_INC_R00_20231002 |  |  | 136 | 6
|  |  |  | LVC_MIS_INC_R00_20231002 |  |  | 142 | 5
|  |  |  | LVC_MIS_INC_R00_20231002 |  |  | 145 | 2
|  |  |  | LVC_MIS_INC_R00_20231002 |  |  | 146 | 4
|  |  |  | LVC_MIS_INC_R00_20231002 |  |  | 147 | 6
|  |  |  | LVC_MIS_INC_R00_20231002 |  |  | 153 | 6
|  |  |  | LVC_MIS_INC_R00_20231002 |  |  | 155 | 4
|  |  |  | LVC_MIS_INC_R00_20231002 |  |  | 156 | 7
|  |  |  | LVC_MIS_INC_R00_20231002 |  |  | 157 | 4
|  |  |  | LVC_MIS_INC_R00_20231002 |  |  | 163 | 4
|  |  |  | LVC_MIS_INC_R00_20231002 |  |  | 165 | 3
|  |  |  | LVC_MIS_INC_R00_20231002 |  |  | 166 | 3
|  |  |  | LVC_MIS_INC_R00_20231002 |  |  | 167 | 2
|  |  |  | LVC_MIS_INC_R00_20231002 |  |  | 172 | 2
|  | 5.51 | [8 empty] | DESONERADO | NÃO DESONERADO
5.51 | 5.51 | 05.054.0103-0 | PLACA FOTOLUMINESCENTE DE SINALIZACAO DE SEGURANCA CONTRA INCENDIO,PARA INDICACAO DE NUMERO DE PAVIMENTOS,EM PVC ANTICHAMA,DIMENSOES APROXIMADAS DE (10X10)CM,CONFORME ABNT NBR 16820.FORNECIMENTO E COLOCACAO | [5 empty] | 35 | UN | 05.054.0103-A | 05.054.0103-0
|  |  |  | DOC. REFERÊNCIA |  |  | TABELA REF. | QUANT
|  |  |  | LVC_MIS_INC_R00_20231002 |  |  | 77 | 2
|  |  |  | LVC_MIS_INC_R00_20231002 |  |  | 81 | 1
|  |  |  | LVC_MIS_INC_R00_20231002 |  |  | 88 | 4
|  |  |  | LVC_MIS_INC_R00_20231002 |  |  | 92 | 2
|  |  |  | LVC_MIS_INC_R00_20231002 |  |  | 98 | 4
|  |  |  | LVC_MIS_INC_R00_20231002 |  |  | 107 | 2
|  |  |  | LVC_MIS_INC_R00_20231002 |  |  | 111 | 1
|  |  |  | LVC_MIS_INC_R00_20231002 |  |  | 117 | 3
|  |  |  | LVC_MIS_INC_R00_20231002 |  |  | 121 | 1
|  |  |  | LVC_MIS_INC_R00_20231002 |  |  | 127 | 2
|  |  |  | LVC_MIS_INC_R00_20231002 |  |  | 131 | 1
|  |  |  | LVC_MIS_INC_R00_20231002 |  |  | 137 | 3
|  |  |  | LVC_MIS_INC_R00_20231002 |  |  | 141 | 1
|  |  |  | LVC_MIS_INC_R00_20231002 |  |  | 148 | 3
|  |  |  | LVC_MIS_INC_R00_20231002 |  |  | 152 | 1
|  |  |  | LVC_MIS_INC_R00_20231002 |  |  | 158 | 2
|  |  |  | LVC_MIS_INC_R00_20231002 |  |  | 162 | 1
|  |  |  | LVC_MIS_INC_R00_20231002 |  |  | 168 | 1
|  | 5.52 | [8 empty] | DESONERADO | NÃO DESONERADO
5.52 | 5.52 | 05.054.0105-0 | PLACA FOTOLUMINESCENTE DE SINALIZACAO DE SEGURANCA CONTRA INCENDIO,PARA EQUIPAMENTOS DE COMBATE A INCENDIO E ALARME,EM PVC ANTICHAMA,DIMENSOES APROXIMADAS DE (15X15)CM,CONFORME ABNT NBR 16820.FORNECIMENTO E COLOCACAO | [5 empty] | 99 | UN | 05.054.0105-A | 05.054.0105-0
|  |  |  | DOC. REFERÊNCIA |  |  | TABELA REF. | QUANT
|  |  |  | LVC_MIS_INC_R00_20231002 |  |  | 79 | 7
|  |  |  | LVC_MIS_INC_R00_20231002 |  |  | 80 | 3
|  |  |  | LVC_MIS_INC_R00_20231002 |  |  | 90 | 11
|  |  |  | LVC_MIS_INC_R00_20231002 |  |  | 91 | 5
|  |  |  | LVC_MIS_INC_R00_20231002 |  |  | 100 | 11
|  |  |  | LVC_MIS_INC_R00_20231002 |  |  | 101 | 3
|  |  |  | LVC_MIS_INC_R00_20231002 |  |  | 109 | 4
|  |  |  | LVC_MIS_INC_R00_20231002 |  |  | 110 | 2
|  |  |  | LVC_MIS_INC_R00_20231002 |  |  | 119 | 5
|  |  |  | LVC_MIS_INC_R00_20231002 |  |  | 120 | 2
|  |  |  | LVC_MIS_INC_R00_20231002 |  |  | 129 | 8
|  |  |  | LVC_MIS_INC_R00_20231002 |  |  | 130 | 3
|  |  |  | LVC_MIS_INC_R00_20231002 |  |  | 139 | 6
|  |  |  | LVC_MIS_INC_R00_20231002 |  |  | 140 | 4
|  |  |  | LVC_MIS_INC_R00_20231002 |  |  | 150 | 7
|  |  |  | LVC_MIS_INC_R00_20231002 |  |  | 151 | 3
|  |  |  | LVC_MIS_INC_R00_20231002 |  |  | 160 | 5
|  |  |  | LVC_MIS_INC_R00_20231002 |  |  | 161 | 2
|  |  |  | LVC_MIS_INC_R00_20231002 |  |  | 170 | 3
|  |  |  | LVC_MIS_INC_R00_20231002 |  |  | 171 | 2
|  |  |  | LVC_MIS_INC_R00_20231002 |  |  | 173 | 3
|  | 5.53 | [8 empty] | DESONERADO | NÃO DESONERADO
5.53 | 5.53 | 05.054.0110-0 | PLACA FOTOLUMINESCENTE DE SINALIZACAO DE SEGURANCA CONTRA INCENDIO,PARA EQUIPAMENTOS DE COMBATE A INCENDIO E ALARME,EM PVC ANTICHAMA,DIMENSOES APROXIMADAS DE (30X30)CM,CONFORME ABNT NBR 16820.FORNECIMENTO E COLOCACAO | [5 empty] | 26 | UN | 05.054.0110-A | 05.054.0110-0
|  |  |  | DOC. REFERÊNCIA |  |  | TABELA REF. | QUANT
|  |  |  | LVC_MIS_INC_R00_20231002 |  |  | 78 | 3
|  |  |  | LVC_MIS_INC_R00_20231002 |  |  | 89 | 4
|  |  |  | LVC_MIS_INC_R00_20231002 |  |  | 99 | 2
|  |  |  | LVC_MIS_INC_R00_20231002 |  |  | 108 | 2
|  |  |  | LVC_MIS_INC_R00_20231002 |  |  | 118 | 3
|  |  |  | LVC_MIS_INC_R00_20231002 |  |  | 128 | 3
|  |  |  | LVC_MIS_INC_R00_20231002 |  |  | 138 | 3
|  |  |  | LVC_MIS_INC_R00_20231002 |  |  | 149 | 2
|  |  |  | LVC_MIS_INC_R00_20231002 |  |  | 159 | 2
|  |  |  | LVC_MIS_INC_R00_20231002 |  |  | 169 | 2
|  | 5.54 | [8 empty] | DESONERADO | NÃO DESONERADO
5.54 | 5.54 | 05.054.0120-0 | PLACA FOTOLUMINESCENTE DE SINALIZACAO DE SEGURANCA CONTRA INCENDIO,DE PROIBICAO,EM PVC ANTICHAMA,FORMA CIRCULAR,DIAMETROAPROXIMADO DE 20CM,CONFORME ABNT NBR 16820.FORNECIMENTO E COLOCACAO | [5 empty] | 37 | UN | 05.054.0120-A | 05.054.0120-0
|  |  |  | DOC. REFERÊNCIA |  |  | TABELA REF. | QUANT
|  |  |  | LVC_MIS_INC_R00_20231002 |  |  | 72 | 3
|  |  |  | LVC_MIS_INC_R00_20231002 |  |  | 83 | 5
|  |  |  | LVC_MIS_INC_R00_20231002 |  |  | 94 | 3
|  |  |  | LVC_MIS_INC_R00_20231002 |  |  | 103 | 3
|  |  |  | LVC_MIS_INC_R00_20231002 |  |  | 113 | 4
|  |  |  | LVC_MIS_INC_R00_20231002 |  |  | 123 | 4
|  |  |  | LVC_MIS_INC_R00_20231002 |  |  | 133 | 5
|  |  |  | LVC_MIS_INC_R00_20231002 |  |  | 143 | 4
|  |  |  | LVC_MIS_INC_R00_20231002 |  |  | 154 | 4
|  |  |  | LVC_MIS_INC_R00_20231002 |  |  | 164 | 2
|  | 5.55 | [8 empty] | DESONERADO | NÃO DESONERADO
5.55 | 5.55 | 05.054.0130-0 | PLACA FOTOLUMINESCENTE DE SINALIZACAO DE SEGURANCA CONTRA INCENDIO,DE ALERTA,EM PVC ANTICHAMA,FORMA TRIANGULAR,DIMENSAOAPROXIMADA DA BASE DE 20CM,CONFORME ABNT NBR 16820.FORNECIMENTO E COLOCACAO | [5 empty] | 5 | UN | 05.054.0130-A | 05.054.0130-0
|  |  |  | DOC. REFERÊNCIA |  |  | TABELA REF. | QUANT
|  |  |  | LVC_MIS_INC_R00_20231002 |  |  | 73 | 2
|  |  |  | LVC_MIS_INC_R00_20231002 |  |  | 84 | 1
|  |  |  | LVC_MIS_INC_R00_20231002 |  |  | 114 | 1
|  |  |  | LVC_MIS_INC_R00_20231002 |  |  | 144 | 1
|  | 5.56 | [8 empty] | DESONERADO | NÃO DESONERADO
5.56 | 5.56 | 05.057.0010-0 | PLACA DE IDENTIFICACAO EM ACO INOXIDAVEL,ESCRITA EM BRAILLE,MEDINDO (8X25)CM,CONFORME ABNT NBR 9050.FORNECIMENTO E COLOCACAO | [5 empty] | 27 | UN | 05.057.0010-A | 05.057.0010-0
[5 empty] | DOC. REFERÊNCIA |  | TABELA REF. | QUANT
[5 empty] | LVC_MIS_ARQ_R00 |  | 27 | 27
|  | 5.57 | [8 empty] | DESONERADO | NÃO DESONERADO
5.57 | 5.57 | 05.057.0021-5 | PLACA TATIL RELEVO BRAILE,MEDINDO (4X7)CM-BATENTE PARA ELEVA DOR,FIXACAO COM ADESIVO DE ALTA RESISTENCIA(DUPLA FACE). FORNECIMENTO E COLOCACAO,PARA A OBRA DO M.I.S. | [5 empty] | 27 | UN | 05.057.0021-F | 05.057.0021-5
[5 empty] | DOC. REFERÊNCIA |  | TABELA REF. | QUANT
[5 empty] | LVC_MIS_ARQ_R00 |  | 28 | 27
|  | 5.58 | [8 empty] | DESONERADO | NÃO DESONERADO
5.58 | 5.58 | 05.058.0010-0 | PLASTICO NA COR PRETA,DESTINADO A PROTECAO DE TELHADOS,MOVEIS E PISOS,COM 0,15MM DE ESPESSURA,REUTILIZADO 5 VEZES,INCLUSIVE RETIRADA.FORNECIMENTO E COLOCACAO | [5 empty] | 11757.73 | M2 | 05.058.0010-A | 05.058.0010-0
[5 empty] | DOC. REFERÊNCIA |  | TABELA REF. | QUANT
[5 empty] | LVC_MIS_SCP_R00 |  | 34 | 11757.73
|  | 5.59 | [8 empty] | DESONERADO | NÃO DESONERADO
5.59 | 5.59 | 05.058.0030-0 | PLASTICO BOLHA,LARGURA DE 1,30M.FORNECIMENTO E COLOCACAO | [5 empty] | 1583.25 | M | 05.058.0030-A | 05.058.0030-0
[5 empty] | DOC. REFERÊNCIA |  | TABELA REF. | QUANT
[5 empty] | LVC_MIS_SCP_R00 |  | 35 | 1583.25
|  | 5.60 | [8 empty] | DESONERADO | NÃO DESONERADO
5.60 | 5.60 | 05.103.0067-5 | PAREDE VERDE C/ VEGET, SIST MODULAR, CONSTIT: MOD SUBSTRATOR IGIDO P/RET SUBST NUT, PROP ALTA CAPAC DE DREN DE AGUA SEMCA RREAR O SUBST NUTR, OXIG DAS RAIZES, PRFL GALV P/FIX, VEGET ESPECIFICA(LIRIOPE MUSCARII VARIEGATA, NEORGELIA COMPACTA-V ERDE, ASPARAGUS DENSIFLORUS "SPRENGER" E LIRIOPE MUSCARII-VE RDE) E SISTEMA DE IRRIGACAO P/GOTEJ. FORNEC E COLOC MIS | [5 empty] | 200 | M2 | 05.103.0067-F | 05.103.0067-5
[5 empty] | DOC. REFERÊNCIA |  | TABELA REF. | QUANT
[5 empty] | LVC_MIS_ARQ_R00 |  | 22 | 200
|  | 5.61 | [8 empty] | DESONERADO | NÃO DESONERADO
5.61 | 5.61 | 05.103.0074-5 | BLOCO DE ISOPOR EPS, CLASSE F, TIPO 5, DENSIDADE DE 22KG/M3, COM DIMENSOES DE 400X300X100MM.FORNECIMENTO E COLOCACAO | [5 empty] | 250.87 | M2 | 05.103.0074-F | 05.103.0074-5
[5 empty] | DOC. REFERÊNCIA |  | TABELA REF. | ÁREA
[5 empty] | LVC_MIS_SCP_R00 |  | 83 | 250.87
|  | 5.62 | [8 empty] | DESONERADO | NÃO DESONERADO
5.62 | 5.62 | 05.103.0111-5 | FITA ADESIVA ANTIDERRAPANTE,ROLO 5CMX20M,NA COR PRETA,PARA COLOCACAO EM PISOS,DEGRAUS E RAMPAS,INCL.ACABAMENTO COM VEDA DOR DE BORDAS,EXCL.LIMPEZA DA SUPERFICIE.FORNECIMENTO E INS- TALACAO. | [5 empty] | 1000 | M | 05.103.0111-F | 05.103.0111-5
[5 empty] | DOC. REFERÊNCIA |  | TABELA REF. | QUANT
[5 empty] | LVC_MIS_ARQ_R00 |  | 3 | 1000
5.63
5.63 | 5.63 | 05.105.0200-0 | SERVICO DE VIGILANCIA COM VIGIA DE OBRA 24H/DIA,PARA 1 POSTO | [5 empty] | 20 | MES | 05.105.0200-A | 05.105.0200-0
|  |  | DESCRIÇÃO |  | DOC. REFERÊNCIA |  | TABELA REF. | QUANT
|  |  | VIGILANCIA DA OBRA, 2 POSTOS (18 MESES DE OBRA + 6 ATÉ A ENTREGA DEIFINITIVA) |  |  |  |  | 20
|  | 5.64 | [8 empty] | DESONERADO | NÃO DESONERADO
5.64 | 5.64 | 05.105.0462-5 | INSTALACAO E MONTAGEM DO QDF-BOATE/FOYER (10KA/220V - DES28-RO3) EXCLUSIVE ESTE, CONFORME PROJETOS, DIAGRAMAS UNIFILARES, PARA A OBRA DO MUSEU DA IMAGEM E DO SOM - MIS. | [5 empty] | 1 | UN | 05.105.0462-F | 05.105.0462-5
[6 empty] | LOCAL |  | QUANT
[6 empty] | QDF-BOATE/FOYER |  | 1
|  | 5.65 | [8 empty] | DESONERADO | NÃO DESONERADO
5.65 | 5.65 | 05.105.0470-5 | INSTALACAO E MONTAGEM DO QDF-N-6oPAV.TO (25kA/220V-DES.24-R11) EXCLUSIVE ESTE, CONFORME PROJETOS, DIAGRAMAS UNIFILARES,PARA A OBRA DO MUSEU DA IMAGEM E DO SOM - MIS. | [5 empty] | 1 | UN | 05.105.0470-F | 05.105.0470-5
[6 empty] | LOCAL |  | QUANT
[6 empty] | QDF-N-6º PAV |  | 1
|  | 5.66 | [8 empty] | DESONERADO | NÃO DESONERADO
5.66 | 5.66 | 05.105.0476-5 | INSTALACAO E MONTAGEM DO QDF-SL.TEC.11 (10kA/220V-DES.29-R05) EXCLUSIVE ESTE, CONFORME PROJETOS, DIAGRAMAS UNIFILARES,PARA A OBRA DO MUSEU DA IMAGEM E DO SOM - MIS. | [5 empty] | 1 | UN | 05.105.0476-F | 05.105.0476-5
[6 empty] | LOCAL |  | QUANT
[6 empty] | QDF-SL. TEC. 11 |  | 1
|  | 5.67 | [8 empty] | DESONERADO | NÃO DESONERADO
5.67 | 5.67 | 05.105.0477-5 | INSTALACAO E MONTAGEM DO QDF-SL.TEC.14 (10kA/220V-DES.29-R05) EXCLUSIVE ESTE, CONFORME PROJETOS, DIAGRAMAS UNIFILARES,PARA A OBRA DO MUSEU DA IMAGEM E DO SOM - MIS. | [5 empty] | 1 | UN | 05.105.0477-F | 05.105.0477-5
[6 empty] | LOCAL |  | QUANT
[6 empty] | QDF-SL. TEC. 14 |  | 1
|  | 5.68 | [8 empty] | DESONERADO | NÃO DESONERADO
5.68 | 5.68 | 05.105.0479-5 | INSTALACAO E MONTAGEM DO QGBTE (35kA/220V-DES.24-R11) EXCLUSIVE ESTE, CONFORME PROJETOS, DIAGRAMAS UNIFILARES, PARA A OBRA DO MUSEU DA IMAGEM E DO SOM - MIS. | [5 empty] | 1 | UN | 05.105.0479-F | 05.105.0479-5
[6 empty] | LOCAL |  | QUANT
[6 empty] | QGBTE |  | 1
|  | 5.69 | [8 empty] | DESONERADO | NÃO DESONERADO
5.69 | 5.69 | 05.105.0480-5 | INSTALACAO E MONTAGEM DO QL-ILUM. CENICA (10kA/220V-DES.1/1-R02) EXCLUSIVE ESTE, CONFORME PROJETOS, DIAGRAMAS UNIFILARES, PARA A OBRA DO MUSEU DA IMAGEM E DO SOM - MIS. | [5 empty] | 1 | UN | 05.105.0480-F | 05.105.0480-5
[6 empty] | LOCAL |  | QUANT
[6 empty] | QL-ILUM. CÊNICA |  | 1
|  | 5.70 | [8 empty] | DESONERADO | NÃO DESONERADO
5.70 | 5.70 | 05.105.0482-5 | INSTALACAO E MONTAGEM DO QLT-E-2oPAV. (10kA/220V-DES.27-R03)EXCLUSIVE ESTE, CONFORME PROJETOS, DIAGRAMAS UNIFILARES, PARA A OBRA DO MUSEU DA IMAGEM E DO SOM - MIS. | [5 empty] | 1 | UN | 05.105.0482-F | 05.105.0482-5
[6 empty] | LOCAL |  | QUANT
[6 empty] | QLT-E-2º PAV |  | 1
|  | 5.71 | [8 empty] | DESONERADO | NÃO DESONERADO
5.71 | 5.71 | 05.105.0484-5 | INSTALACAO E MONTAGEM DO QLT-E-3oPAV. (10kA-220V-R03 EXCLUSIVE ESTE, CONFORME PROJETOS, DIAGRAMAS UNIFILARES, PARA A OBRA DO MUSEU DA IMAGEM E DO SOM - MIS. | [5 empty] | 1 | UN | 05.105.0484-F | 05.105.0484-5
[6 empty] | LOCAL |  | QUANT
[6 empty] | QLT-E-3º PAV |  | 1
|  | 5.72 | [8 empty] | DESONERADO | NÃO DESONERADO
5.72 | 5.72 | 05.105.0485-5 | INSTALACAO E MONTAGEM DO QLT-E-4o PAV. (10kA/220-DES.27-R03)EXCLUSIVE ESTE, CONFORME PROJETOS, DIAGRAMAS UNIFILARES, PARA A OBRA DO MUSEU DA IMAGEM E DO SOM - MIS. | [5 empty] | 1 | UN | 05.105.0485-F | 05.105.0485-5
[6 empty] | LOCAL |  | QUANT
[6 empty] | QLT-E-4º PAV. |  | 1
|  | 5.73 | [8 empty] | DESONERADO | NÃO DESONERADO
5.73 | 5.73 | 05.105.0486-5 | INSTALACAO E MONTAGEM DO QLT-E-6oPAV (10kA/220V-DES.27-R03)EXCLUSIVE ESTE, CONFORME PROJETOS, DIAGRAMAS UNIFILARES, PARA A OBRA DO MUSEU DA IMAGEM E DO SOM - MIS. | [5 empty] | 1 | UN | 05.105.0486-F | 05.105.0486-5
[6 empty] | LOCAL |  | QUANT
[6 empty] | QLT-E-6º PAV. |  | 1
|  | 5.74 | [8 empty] | DESONERADO | NÃO DESONERADO
5.74 | 5.74 | 05.105.0487-5 | INSTALACAO E MONTAGEM DO QLT-E-ADM. (10kA/220V-DES.27-R03) EXCLUSIVE ESTE, CONFORME PROJETOS, DIAGRAMAS UNIFILARES, PARAA OBRA DO MUSEU DA IMAGEM E DO SOM - MIS. | [5 empty] | 1 | UN | 05.105.0487-F | 05.105.0487-5
[6 empty] | LOCAL |  | QUANT
[6 empty] | QLT-E-ADM |  | 1
|  | 5.75 | [8 empty] | DESONERADO | NÃO DESONERADO
5.75 | 5.75 | 05.105.0491-5 | INSTALACAO E MONTAGEM DO QLT-N-2oPAV (10kA/220V-DES.25-R08)EXCLUSIVE ESTE, CONFORME PROJETOS, DIAGRAMAS UNIFILARES, PARA A OBRA DO MUSEU DA IMAGEM E DO SOM - MIS. | [5 empty] | 1 | UN | 05.105.0491-F | 05.105.0491-5
[6 empty] | LOCAL |  | QUANT
[6 empty] | QLT-N-2º PAV |  | 1
|  | 5.76 | [8 empty] | DESONERADO | NÃO DESONERADO
5.76 | 5.76 | 05.105.0493-5 | INSTALACAO E MONTAGEM DO QLT-N-3oPAV (10kA/220V-DES.25-R08)EXCLUSIVE ESTE, CONFORME PROJETOS, DIAGRAMAS UNIFILARES, PARA A OBRA DO MUSEU DA IMAGEM E DO SOM - MIS. | [5 empty] | 1 | UN | 05.105.0493-F | 05.105.0493-5
[6 empty] | LOCAL |  | QUANT
[6 empty] | QLT-N-3º PAV |  | 1
|  | 5.77 | [8 empty] | DESONERADO | NÃO DESONERADO
5.77 | 5.77 | 05.105.0494-5 | INSTALACAO E MONTAGEM DO QLT-N-4oPAV (10kA/220-DES.25-R08) EXCLUSIVE ESTE, CONFORME PROJETOS, DIAGRAMAS UNIFILARES, PARAA OBRA DO MUSEU DA IMAGEM E DO SOM - MIS. | [5 empty] | 1 | UN | 05.105.0494-F | 05.105.0494-5
[6 empty] | LOCAL |  | QUANT
[6 empty] | QLT-N-4º PAV. |  | 1
|  | 5.78 | [8 empty] | DESONERADO | NÃO DESONERADO
5.78 | 5.78 | 05.105.0495-5 | INSTALACAO E MONTAGEM DO QLT-N-6oPAV (10kA/220V-DES.R07) EXCLUSIVE ESTE, CONFORME PROJETOS, DIAGRAMAS UNIFILARES, PARA AOBRA DO MUSEU DA IMAGEM E DO SOM - MIS. | [5 empty] | 1 | UN | 05.105.0495-F | 05.105.0495-5
[6 empty] | LOCAL |  | QUANT
[6 empty] | QLT-N-6º PAV. |  | 1
|  | 5.79 | [8 empty] | DESONERADO | NÃO DESONERADO
5.79 | 5.79 | 05.105.0496-5 | INSTALACAO E MONTAGEM DO QLT-N-ADM (10kA/220V-DES.26-R07) EXCLUSIVE ESTE, CONFORME PROJETOS, DIAGRAMAS UNIFILARES, PARAA OBRA DO MUSEU DA IMAGEM E DO SOM - MIS. | [5 empty] | 1 | UN | 05.105.0496-F | 05.105.0496-5
[6 empty] | LOCAL |  | QUANT
[6 empty] | QLT-N-ADM |  | 1
|  | 5.80 | [8 empty] | DESONERADO | NÃO DESONERADO
5.80 | 5.80 | 05.105.0499-5 | INSTALACAO E MONTAGEM DO QLT-N-TER./MEZ. (10kA/220V-DES.25-R08) EXCLUSIVE ESTE, CONFORME PROJETOS, DIAGRAMAS UNIFILARES,PARA A OBRA DO MUSEU DA IMAGEM E DO SOM - MIS. | [5 empty] | 1 | UN | 05.105.0499-F | 05.105.0499-5
[6 empty] | LOCAL |  | QUANT
[6 empty] | QLT-N-TER/MEZ |  | 1
|  | 5.81 | [8 empty] | DESONERADO | NÃO DESONERADO
5.81 | 5.81 | 05.105.0505-5 | INSTALACAO E MONTAGEM DO QT-NB.5 (10kA/220V-DES.28-R03) EXCLUSIVE ESTE, CONFORME PROJETOS, DIAGRAMAS UNIFILARES, PARA AOBRA DO MUSEU DA IMAGEM E DO SOM - MIS. | [5 empty] | 1 | UN | 05.105.0505-F | 05.105.0505-5
[6 empty] | LOCAL |  | QUANT
[6 empty] | QT-NB5 |  | 1
|  | 5.82 | [8 empty] | DESONERADO | NÃO DESONERADO
5.82 | 5.82 | 05.105.0512-5 | INSTALACAO E MONTAGEM DO QT-NB.13 (10kA/220V-DES.29-R05) EXCLUSIVE ESTE, CONFORME PROJETOS, DIAGRAMAS UNIFILARES, PARAA OBRA DO MUSEU DA IMAGEM E DO SOM - MIS. | [5 empty] | 1 | UN | 05.105.0512-F | 05.105.0512-5
[6 empty] | LOCAL |  | QUANT
[6 empty] | QT-NB13 |  | 1
|  | 5.83 | [8 empty] | DESONERADO | NÃO DESONERADO
5.83 | 5.83 | 05.105.0513-5 | INSTALACAO E MONTAGEM DO QT-NB.14 (10kA/220V-DES.28-R03) EXCLUSIVE ESTE, CONFORME PROJETOS, DIAGRAMAS UNIFILARES, PARAA OBRA DO MUSEU DA IMAGEM E DO SOM - MIS. | [5 empty] | 1 | UN | 05.105.0513-F | 05.105.0513-5
[6 empty] | LOCAL |  | QUANT
[6 empty] | QT-NB14 |  | 1
|  | 5.84 | [8 empty] | DESONERADO | NÃO DESONERADO
5.84 | 5.84 | 05.105.0514-5 | INSTALACAO E MONTAGEM DO QT-NB.15 (10kA/220V-DES.29-R05) EXCLUSIVE ESTE, CONFORME PROJETOS, DIAGRAMAS UNIFILARES, PARAA OBRA DO MUSEU DA IMAGEM E DO SOM - MIS. | [5 empty] | 1 | UN | 05.105.0514-F | 05.105.0514-5
[6 empty] | LOCAL |  | QUANT
[6 empty] | QT-NB15 |  | 1
|  | 5.85 | [8 empty] | DESONERADO | NÃO DESONERADO
5.85 | 5.85 | 05.105.0515-5 | INSTALACAO E MONTAGEM DO QT-NB.16 (10kA/220V-DES.29-R05) EXCLUSIVE ESTE, CONFORME PROJETOS, DIAGRAMAS UNIFILARES, PARAA OBRA DO MUSEU DA IMAGEM E DO SOM - MIS. | [5 empty] | 1 | UN | 05.105.0515-F | 05.105.0515-5
[6 empty] | LOCAL |  | QUANT
[6 empty] | QT-NB16 |  | 1
|  | 5.86 | [8 empty] | DESONERADO | NÃO DESONERADO
5.86 | 5.86 | 05.105.0516-5 | INSTALACAO E MONTAGEM DO QTA (INCENDIO)-(30kA/220V-DES.24-R11) EXCLUSIVE ESTE, CONFORME PROJETOS, DIAGRAMAS UNIFILARES,PARA A OBRA DO MUSEU DA IMAGEM E DO SOM - MIS. | [5 empty] | 1 | UN | 05.105.0516-F | 05.105.0516-5
[6 empty] | LOCAL |  | QUANT
[6 empty] | QTA (INCÊNDIO) |  | 1
|  | 5.87 | [8 empty] | DESONERADO | NÃO DESONERADO
5.87 | 5.87 | 05.001.0391-0 | LIMPEZA EM PAREDE REVESTIDA COM MARMORE OU GRANITO(POLIMENTO),INCLUSIVE O USO DE ESCADA ATE 2 PAVIMENTOS,EXCLUSIVE ANDAIMES | [5 empty] | 5198.2 | M2 | 05.001.0391-A | 05.001.0391-0
[5 empty] | DOC. REFERÊNCIA |  | TABELA REF. | ÁREA
[5 empty] | LVC_MIS_SCP_R00 |  | 15 | 5198.2
|  | 5.88 | [8 empty] | DESONERADO | NÃO DESONERADO
5.88 | 5.88 | 05.009.0010-0 | ARGILA EXPANDIDA COM GRANULOMETRIA FINA DE 2215,INCLUSIVE TRANSPORTE.FORNECIMENTO | [5 empty] | 10 | M3 | 05.009.0010-A | 05.009.0010-0
[5 empty] | DOC. REFERÊNCIA |  | TABELA REF. | ÁREA
[5 empty] | LVC_MIS_SCP_R00 |  | 105 | 10
| 88 | Itens na Família - Verificar na PLANILHA, na coluna L de cada Família se os valores das colunas J e K estão iguais

## 6-GALERIAS
MEMÓRIA DE CÁLCULO DE QUANTITATIVOS
6.0 - GALERIAS, DRENOS E CONEXÕES
OBRA DE CONCLUSÃO DA NOVA SEDE DO MUSEU DA IMAGEM E DO SOM
|  | Processo: | SEI-330001/000097/2024
|  | Endereço: | AV. ATLÂNTICA, 3432, COPACABANA, RIO DE JANEIRO - RJ
|  | Município: | RIO DE JANEIRO |  |  | BDI: | 18%
|  | Natureza: | IEEA |  |  | BDI DIF: | 13%
|  | Mês base de preços: | 04/24 |  |  | Prazo da Obra: | 10 | meses
|  | 6.1 | [6 empty] | DESONERADO | NÃO DESONERADO
6.1 | 6.1 | 06.001.0244-0 | ASSENTAMENTO DE TUBULACAO DE PVC,COM JUNTA ELASTICA,PARA COLETOR DE ESGOTOS,COM DIAMETRO NOMINAL DE 200MM,ATERRO E SOCAATE A ALTURA DA GERATRIZ SUPERIOR DO TUBO,CONSIDERANDO O MATERIAL DA PROPRIA ESCAVACAO,EXCLUSIVE TUBO E JUNTA |  |  |  | 151.13 | M | 06.001.0244-A | 06.001.0244-0
|  |  |  | DOC. REFERÊNCIA | TABELA REF. | QUANT.
|  |  |  | LVC_MIS_HSA_R00_20230929 | 222 | 151.13
|  | 6.2 | [6 empty] | DESONERADO | NÃO DESONERADO
6.2 | 6.2 | 06.001.0245-0 | ASSENTAMENTO DE TUBULACAO DE PVC COM JUNTA ELASTICA,PARA COLETOR DE ESGOTOS,COM DIAMETRO NOMINAL DE 250MM,ATERRO E SOCAATE A ALTURA DA GERATRIZ SUPERIOR DO TUBO,CONSIDERANDO O MATERIAL DA PROPRIA ESCAVACAO,EXCLUSIVE TUBO E JUNTA |  |  |  | 6 | M | 06.001.0245-A | 06.001.0245-0
|  |  |  | DOC. REFERÊNCIA | TABELA REF. | QUANT.
|  |  |  | LVC_MIS_HSA_R00_20230929 | 214 | 6
|  | 6.3 | [6 empty] | DESONERADO | NÃO DESONERADO
6.3 | 6.3 | 06.016.0006-0 | TAMPAO COMPLETO DE FERRO FUNDIDO DUCTIL (NODULAR) ARTICULADO,CIRCULAR,DN 600MM,COM TAMPA PARA ACESSO DE MANUTENCAO E SOBRETAMPA PARA MANOBRA,CLASSE B125,CONFORME ABNT NBR 10160,ASSENTADO COM ARGAMASSA DE CIMENTO E AREIA,NO TRACO 1:4 EM VOLUME.FORNECIMENTO E ASSENTAMENTO |  |  |  | 6 | UN | 06.016.0006-A | 06.016.0006-0
|  |  |  | DOC. REFERÊNCIA | TABELA REF. | QUANT.
|  |  |  | LVC_MIS_HSA_R00_20230929 | 214 | 6
|  | 6.4 | [6 empty] | DESONERADO | NÃO DESONERADO
6.4 | 6.4 | 06.203.0215-5 | TUBO DE POLIPROPILENO(PPR) PN-20,DIAMETRO DE 25MM, INCLUSIVE CONEXOES E EMENDAS,EXCLUSIVE ABERTURA E FECHAMENTO DE RASGO.FORNECIMENTO E ASSENTAMENTO. |  |  |  | 36.8 | M | 06.203.0215-F | 06.203.0215-5
|  |  |  | DOC. REFERÊNCIA | TABELA REF. | QUANT.
|  |  |  | LVC_MIS_HSA_R00_20230929 | 225 | 36.8
|  | 6.5 | [6 empty] | DESONERADO | NÃO DESONERADO
6.5 | 6.5 | 06.203.0220-5 | TUBO DE PILOPROPILENO(PPR)PN-12,DIAMETRO DE 32MM,INCLUSIVE CONEXOES E EMENDAS,EXCLUSIVE ABERTURA E FECHAMENTO DE RASGO PARA A OBRA DO MIS.FORNECIMENTO E ASSENTAMENTO. |  |  |  | 19 | M | 06.203.0220-F | 06.203.0220-5
|  |  |  | DOC. REFERÊNCIA | TABELA REF. | QUANT.
|  |  |  | LVC_MIS_HSA_R00_20230929 | 230 | 19
|  | 6.6 | [6 empty] | DESONERADO | NÃO DESONERADO
6.6 | 6.6 | 06.203.0221-5 | TUBO DE POLIPROPILENO(PPR)PN-12,DIAMETRO DE 40MM,INCLUSIVE CONEXOES E EMENDAS.FORNECIMENTO E INSTALACAO,EXCLUSIVE ABERTURA E FECHAMENTO DE RASGO,PARA A OBRA DO MIS. |  |  |  | 3 | M | 06.203.0221-F | 06.203.0221-5
|  |  |  | DOC. REFERÊNCIA | TABELA REF. | QUANT.
|  |  |  | LVC_MIS_HSA_R00_20230929 | 231 | 3
|  | 6.7 | [6 empty] | DESONERADO | NÃO DESONERADO
6.7 | 6.7 | 06.203.0223-5 | TUBO DE POLIPROPILENO(PPR)PN-12,DIAMETRO DE 63MM,INCLUSIVE CONEXOES E EMENDAS.FORNECIMENTO E INSTALACAO,EXCLUSIVE ABERTURA E FECHAMENTO DE RASGO,PARA A OBRA DO MIS. |  |  |  | 30 | M | 06.203.0223-F | 06.203.0223-5
|  |  |  | DOC. REFERÊNCIA | TABELA REF. | QUANT.
|  |  |  | LVC_MIS_HSA_R00_20230929 | 233 | 30
|  | 6.8 | [6 empty] | DESONERADO | NÃO DESONERADO
6.8 | 6.8 | 06.215.0021-5 | REGISTRO DE RECALQUE C/TAMPA EM FERRO FUNDIDO NO PASSEIO,DIA METRO DE 2.1/2",INCLUSIVE ADAPTADOR PARA MANGUEIRA DE 2.1/2" ,TAMPAO COM CORRENTE DIAMETRO DE 2.1/2",TIJOLO 7X10X20 MACIC O,CIMENTO CPII,CAL HIDRATADA,BRITA 1 E AREIA LAVADA.FORNECIM ENTO E INSTALACAO. |  |  |  | 2 | UN | 06.215.0021-F | 06.215.0021-5
|  |  |  | DOC. REFERÊNCIA | TABELA REF. | QUANT.
|  |  |  | LVC_MIS_INC_R00_20231002 | 25 | 2
|  | 6.9 | [6 empty] | DESONERADO | NÃO DESONERADO
6.9 | 6.9 | 06.215.0022-5 | VALVULA GAVETA,CORPO EM FERRO FUNDIDO, EXTREMIDADES FLANGEA- DAS,HASTE ASCENDENTE,CLASSE 125LBS,DIAMETRO 4",INCL.FORNECI- MENTO DOS MATERIAIS PARA AS JUNTAS (ARRUELAS DE BORRACHA E PARAFUSOS COM PORCAS DE ACO CARBONO), PARA 2 JUNTAS FLANGEA- DAS |  |  |  | 5 | UN | 06.215.0022-F | 06.215.0022-5
|  |  |  | DOC. REFERÊNCIA | TABELA REF. | QUANT.
|  |  |  | LVC_MIS_HSA_R00_20230929 | 215 | 5
|  |  |  | LVC_MIS_HSA_R00_20230929 | 235 | 0
|  | 6.10 | [6 empty] | DESONERADO | NÃO DESONERADO
6.10 | 6.10 | 06.215.0023-5 | VALVULA BORBOLETA TIPO WAFER EM FERRO FUNDIDO NODULAR PN 16 PARA TUBULACAO CLASSE 150 COM DIAMETRO 2",ACIONAMENTO MANUAL POR ALAVANCA,INCLUSIVE MONTAGEM ENTRE FLANGES PADRAO ANSI OU DIN COM MATERIAIS PARA AS JUNTAS TIRANTES COM PORCAS. |  |  |  | 1 | UN | 06.215.0023-F | 06.215.0023-5
|  |  |  | DOC. REFERÊNCIA | TABELA REF. | QUANT.
|  |  |  | LVC_MIS_HSA_R00_20230929 | 216 | 1
|  | 6.11 | [6 empty] | DESONERADO | NÃO DESONERADO
6.11 | 6.11 | 06.215.0024-5 | VALVULA REDUTORA DE PRESSAO,DIAMETRO 1.1/2",MAXIMA DE ENTRA- DA 25BAR SAIDA REGULAVEL DE 1 A 6BAR, CORPO EM LATAO BICROMA TIZADO, INSTALACOES PREDIAIS OU INDUSTRIAIS DE AGUA, AQUACI- MENTO, AR CONDICIONADO E AR COMPRIMIDO. FORNECIMENTO E INSTA LACAO |  |  |  | 1 | UN | 06.215.0024-F | 06.215.0024-5
|  |  |  | DOC. REFERÊNCIA | TABELA REF. | QUANT.
|  |  |  | LVC_MIS_HSA_R00_20230929 | 236 | 1
|  | 6.12 | [6 empty] | DESONERADO | NÃO DESONERADO
6.12 | 6.12 | 06.272.0002-0 | TUBO PVC,CONFORME ABNT NBR-7362,PARA ESGOTO SANITARIO,COM DIAMETRO NOMINAL DE 100MM,INCLUSIVE ANEL DE BORRACHA.FORNECIMENTO |  |  |  | 108.73 | M | 06.272.0002-A | 06.272.0002-0
|  |  |  | DOC. REFERÊNCIA | TABELA REF. | QUANT.
|  |  |  | LVC_MIS_HSA_R00_20230929 | 237 | 108.73
| 12 | Itens na Família - Verificar na PLANILHA, na coluna L de cada Família se os valores das colunas J e K estão iguais

## 7-ARG.
MEMÓRIA DE CÁLCULO DE QUANTITATIVOS
7.0 - ARGAMASSAS, INJEÇÕES E CONSOLIDAÇÕES
OBRA DE CONCLUSÃO DA NOVA SEDE DO MUSEU DA IMAGEM E DO SOM
|  | Processo: | SEI-330001/000097/2024
|  | Endereço: | AV. ATLÂNTICA, 3432, COPACABANA, RIO DE JANEIRO - RJ
|  | Município: | RIO DE JANEIRO |  |  |  |  | BDI: | 18%
|  | Natureza: | IEEA |  |  |  |  | BDI DIF: | 13%
|  | Mês base de preços: | 04/24 |  |  |  |  | Prazo da Obra: | 10 | meses
|  | 7.1 | [8 empty] | DESONERADO | NÃO DESONERADO
7.1 | 7.1 | 07.150.0020-1 | APLICACAO DE RESINA EPOXICA EM COLAGEM DE PECAS DE CONCRETO,INCLUSIVE PREPARO DO LOCAL E EXCLUSIVE FORNECIMENTO DA RESINA.CUSTO POR KG DE RESINA UTILIZADA | [5 empty] | 239.4849 | KG | 07.150.0020-B | 07.150.0020-1
DESPLACAMENTO
|  | ARQUIVO |  |  |  | ÁREA | Kg/m² | Kg
|  | MIS_01_MAPEAMENTO DAS PATOLOGIAS_FUNDAÇÕES_R00 |  |  |  | 0.04 | 1.5 | 0.06
|  | MIS_04_MAPEAMENTO DAS PATOLOGIAS_TERREO_R00 |  |  |  | 16 | 1.5 | 24
|  | MIS_04_MAPEAMENTO DAS PATOLOGIAS_TERREO_R00 |  |  |  | 40 | 1.5 | 60
|  | MIS_02_MAPEAMENTO DAS PATOLOGIAS_1SUBSOLO_R00 |  |  |  | 0.6 | 1.5 | 0.9
|  | MIS_17_MAPEAMENTO DAS PATOLOGIAS_COBERTURA_R00 |  |  |  | 25.8 | 1.5 | 38.7
|  | MIS_17_MAPEAMENTO DAS PATOLOGIAS_COBERTURA_R00 |  |  |  | 43 | 1.5 | 64.5
|  | MIS_17_MAPEAMENTO DAS PATOLOGIAS_COBERTURA_R00 |  |  |  | 24.25 | 1.5 | 36.375
ARMADURA EXPOSTA
|  | ARQUIVO |  |  |  | ÁREA | Kg/m² | Kg
|  | MIS_04_MAPEAMENTO DAS PATOLOGIAS_TERREO_R00 |  |  |  | 0.25 | 1.5 | 0.375
|  | MIS_04_MAPEAMENTO DAS PATOLOGIAS_TERREO_R00 |  |  |  | 0.01 | 1.5 | 0.015
|  | MIS_04_MAPEAMENTO DAS PATOLOGIAS_TERREO_R00 |  |  |  | 0.2 | 1.5 | 0.3
|  | MIS_08_MAPEAMENTO DAS PATOLOGIAS_2PAV_R00 |  |  |  | 0.09 | 1.5 | 0.135
|  | MIS_02_MAPEAMENTO DAS PATOLOGIAS_1SUBSOLO_R00 |  |  |  | 0.49 | 1.5 | 0.735
DEGRADAÇÃO
|  | ARQUIVO |  |  |  | ÁREA | Kg/m² | Kg
|  | MIS_10_MAPEAMENTO DAS PATOLOGIAS_3PAV-INF_R01 |  |  |  | 0.8 | 1.5 | 1.2
|  | MIS_10_MAPEAMENTO DAS PATOLOGIAS_3PAV-INF_R01 |  |  |  | 1.2 | 1.5 | 1.8
FURO
|  | ARQUIVO |  |  |  | ÁREA | Kg/m² | Kg
|  | MIS_12_MAPEAMENTO DAS PATOLOGIAS_4PAV_R00 |  |  |  | 0.019949 | 1.5 | 0.0299
|  | MIS_09_MAPEAMENTO DAS PATOLOGIAS_ET +16.00_R00 |  |  |  | 0.24 | 1.5 | 0.36
|  | DOC. REFERÊNCIA |  |  |  |  | TABELA REF. | QUANT
|  | LVC_MIS_SCP_R00 |  |  |  |  | 49 | 10
|  | 7.2 | [8 empty] | DESONERADO | NÃO DESONERADO
7.2 | 7.2 | 07.160.0012-1 | INJECAO DE RESINA EPOXICA EM FISSURAS DE CONCRETO ESTRUTURAL,INCLUSIVE PREPARO DO LOCAL,PERFURACAO E VEDACAO E O FORNECIMENTO DOS MATERIAIS A INJETAR | [5 empty] | 27.8013 | KG | 07.160.0012-B | 07.160.0012-1
INJEÇÃO DE EPOXI EM FISSURAS - MIS_01_MAPEAMENTO DAS PATOLOGIAS_FUNDAÇÕES_R00
|  | ABERTURA (MM) | COMPRIMENTO FISSURA (m) | QUANT. FISS | FUROS | VOL. FUROS (L) | VOL. FISSURA (L) | PESO
|  | 0.3 | 2.65 | 4 | 71 | 0.2409 | 0.636 | 0.96459
|  | 0.3 | 0.4 | 2 | 5 | 0.016965 | 0.048 | 0.071461
|  | 0.3 | 2 | 3 | 40 | 0.13572 | 0.36 | 0.54529
|  | DOC. REFERÊNCIA |  |  |  |  | TABELA REF. | QUANT
|  | LVC_MIS_SCP_R00 |  |  |  |  | 96 | 26.22
| 2 | Itens na Família - Verificar na PLANILHA, na coluna L de cada Família se os valores das colunas J e K estão iguais
0.9

## 8-PAVIM
MEMÓRIA DE CÁLCULO DE QUANTITATIVOS
8.0 - BASES E PAVIMENTOS
OBRA DE CONCLUSÃO DA NOVA SEDE DO MUSEU DA IMAGEM E DO SOM
|  | Processo: | SEI-330001/000097/2024
|  | Endereço: | AV. ATLÂNTICA, 3432, COPACABANA, RIO DE JANEIRO - RJ
|  | Município: | RIO DE JANEIRO |  |  | BDI: | 18%
|  | Natureza: | IEEA |  |  | BDI DIF: | 13%
|  | Mês base de preços: | 04/24 |  |  | Prazo da Obra: | 10 | meses
|  | 8.1 | [6 empty] | DESONERADO | NÃO DESONERADO
8.1 | 8.1 | 08.015.0018-0 | REPOSICAO DE PAVIMENTACAO DE QUALQUER NATUREZA,EM CONCRETO ASFALTICO USINADO A QUENTE,SEM IMPRIMACAO OU PINTURA DE LIGACAO,EXECUTADO EM LOGRADOURO PUBLICO,ONDE FORAM EXECUTADAS OBRAS POR COMPANHIAS CONCESSIONARIAS,EXCLUSIVE O TRANSPORTE DAUSINA PARA A PISTA |  |  |  | 73.6 | T | 08.015.0018-A | 08.015.0018-0
|  |  |  | DOC. REFERÊNCIA | TABELA REF. | QUANT
|  |  |  | LVC_MIS_ARQ_R00 | 4 | 73.6
|  | 8.2 | [6 empty] | DESONERADO | NÃO DESONERADO
8.2 | 8.2 | 08.027.0048-0 | SARJETA E MEIO-FIO CONJUGADO RETO,DE CONCRETO SIMPLES FCK=15MPA,MOLDADO NO LOCAL,TIPO DER-RJ,MEDINDO 0,65M DE BASE E COMALTURA DE 0,30M,REJUNTAMENTO DE ARGAMASSA DE CIMENTO E AREIA,NO TRACO 1:3,5,COM FORNECIMENTO DE TODOS OS MATERIAIS |  |  |  | 500 | M | 08.027.0048-A | 08.027.0048-0
|  |  |  | DOC. REFERÊNCIA | TABELA REF. | QUANT
|  |  |  | LVC_MIS_ARQ_R00 | 18 | 500
| 2 | Itens na Família - Verificar na PLANILHA, na coluna L de cada Família se os valores das colunas J e K estão iguais
0

## 9-PARQJDS (hidden)
MEMÓRIA DE CÁLCULO DE QUANTITATIVOS
9.0 - PARQUES E JARDINS
OBRA DE CONCLUSÃO DA NOVA SEDE DO MUSEU DA IMAGEM E DO SOM
|  | Processo: | SEI-330001/000097/2024
|  | Endereço: | AV. ATLÂNTICA, 3432, COPACABANA, RIO DE JANEIRO - RJ
|  | Município: | RIO DE JANEIRO |  |  | BDI: | 18%
|  | Natureza: | IEEA |  |  | BDI DIF: | 13%
|  | Mês base de preços: | 04/24 |  |  | Prazo da Obra: | 10 | meses
|  | 9.1 | GRAMA
9.1 | 9.1 |  | #N/A |  |  |  | 6.96 | #N/A
|  |  |  | PRANCHA | TABELA REF Nº | ÁREA
|  |  |  | 01 - GPE_IMP | 02 | 6.96
| 0 | Itens na Família - Verificar na PLANILHA, na coluna L de cada Família se os valores das colunas J e K estão iguais

## 10-FUNDACOES (hidden)
MEMÓRIA DE CÁLCULO DE QUANTITATIVOS
10.0 - FUNDAÇÕES
OBRA DE CONCLUSÃO DA NOVA SEDE DO MUSEU DA IMAGEM E DO SOM
|  | Processo: | SEI-330001/000097/2024
|  | Endereço: | AV. ATLÂNTICA, 3432, COPACABANA, RIO DE JANEIRO - RJ
|  | Município: | RIO DE JANEIRO | BDI: | 18%
|  | Natureza: | IEEA | BDI DIF: | 13%
|  | Mês base de preços: | 04/24 | Prazo da Obra: | 10 | meses
10.1
10.1 | 10.1 |  | #N/A |  | #REF! | #N/A
| 0 | Itens na Família - Verificar na PLANILHA, na coluna L de cada Família se os valores das colunas J e K estão iguais

## 11-ESTRUTURA
MEMÓRIA DE CÁLCULO DE QUANTITATIVOS
11.0 - ESTRUTURAS
OBRA DE CONCLUSÃO DA NOVA SEDE DO MUSEU DA IMAGEM E DO SOM
|  | Processo: | SEI-330001/000097/2024
|  | Endereço: | AV. ATLÂNTICA, 3432, COPACABANA, RIO DE JANEIRO - RJ
|  | Município: | RIO DE JANEIRO |  |  |  |  | BDI: | 18%
|  | Natureza: | IEEA |  |  |  |  | BDI DIF: | 13%
|  | Mês base de preços: | 04/24 |  |  |  |  | Prazo da Obra: | 10 | meses
|  | 11.1 | [8 empty] | DESONERADO | NÃO DESONERADO
11.1 | 11.1 | 11.001.0005-1 | CONCRETO DOSADO RACIONALMENTE PARA UMA RESISTENCIA CARACTERISTICA A COMPRESSAO DE 15MPA,COMPREENDENDO APENAS O FORNECIMENTO DOS MATERIAIS,INCLUSIVE 5% DE PERDAS | [5 empty] | 30 | M3 | 11.001.0005-B | 11.001.0005-1
[5 empty] | DOC. REFERÊNCIA |  | TABELA REF. | QUANT
[5 empty] | LVC_MIS_SCP_R00 |  | 68 | 20
[5 empty] | LVC_MIS_SCP_R00 |  | 84 | 10
|  | 11.2 | [8 empty] | DESONERADO | NÃO DESONERADO
11.2 | 11.2 | 11.002.0027-1 | LANCAMENTO DE CONCRETO EM PECAS SEM ARMADURA,INCLUSIVE TRANSPORTE HORIZONTAL ATE 20,00M EM CARRINHOS,E VERTICAL ATE 10,00M COM TORRE E GUINCHO,COLOCACAO,ADENSAMENTO E ACABAMENTO,CONSIDERANDO UMA PRODUCAO APROXIMADA DE 7,00M3/H | [5 empty] | 41.63 | M3 | 11.002.0027-B | 11.002.0027-1
[5 empty] | DOC. REFERÊNCIA |  | TABELA REF. | QUANT
[5 empty] | LVC_MIS_SCP_R00 |  | 70 | 20
[5 empty] | LVC_MIS_SCP_R00 |  | 86 | 10
[5 empty] | LVC_MIS_SCP_R00 |  | 56 | 11.63
|  | 11.3 | [8 empty] | DESONERADO | NÃO DESONERADO
11.3 | 11.3 | 11.003.0003-1 | CONCRETO DOSADO RACIONALMENTE PARA UMA RESISTENCIA CARACTERISTICA A COMPRESSAO DE 20MPA,INCLUSIVE MATERIAIS,TRANSPORTE,PREPARO COM BETONEIRA,LANCAMENTO E ADENSAMENTO | [5 empty] | 4.66 | M3 | 11.003.0003-B | 11.003.0003-1
[5 empty] | DOC. REFERÊNCIA |  | TABELA REF. | QUANT
[5 empty] | LVC_MIS_SCP_R00 |  | 36 | 4.66
|  | 11.4 | [8 empty] | DESONERADO | NÃO DESONERADO
11.4 | 11.4 | 11.005.0015-0 | FORMAS DE CHAPAS DE MADEIRA COMPENSADA,DE 20MM DE ESPESSURA,PLASTIFICADAS,SERVINDO 2 VEZES,E MADEIRA AUXILIAR SERVINDO 3VEZES,INCLUSIVE FORNECIMENTO E DESMOLDAGEM,EXCLUSIVE ESCORAMENTO | [5 empty] | 179.88 | M2 | 11.005.0015-A | 11.005.0015-0
[5 empty] | DOC. REFERÊNCIA |  | TABELA REF. | QUANT
[5 empty] | LVC_MIS_SCP_R00 |  | 42 | 83.88
[5 empty] | LVC_MIS_SCP_R00 |  | 87 | 96
|  | 11.5 | [8 empty] | DESONERADO | NÃO DESONERADO
11.5 | 11.5 | 11.009.0014-1 | BARRA DE ACO CA-50,COM SALIENCIA OU MOSSA,COEFICIENTE DE CONFORMACAO SUPERFICIAL MINIMO (ADERENCIA) IGUAL A 1,5,DIAMETRODE 8 A 12,5MM,DESTINADA A ARMADURA DE CONCRETO ARMADO,10%DE PERDAS DE PONTAS E ARAME 18.FORNECIMENTO | [5 empty] | 1613 | KG | 11.009.0014-B | 11.009.0014-1
[5 empty] | DOC. REFERÊNCIA |  | TABELA REF. | QUANT
[5 empty] | LVC_MIS_SCP_R00 |  | 37 | 914
[5 empty] | LVC_MIS_SCP_R00 |  | 43 | 699
|  | 11.6 | [8 empty] | DESONERADO | NÃO DESONERADO
11.6 | 11.6 | 11.011.0030-1 | CORTE,DOBRAGEM,MONTAGEM E COLOCACAO DE FERRAGENS NAS FORMAS,ACO CA-50,EM BARRAS REDONDAS,COM DIAMETRO DE 8 A 12,5MM | [5 empty] | 1613 | KG | 11.011.0030-B | 11.011.0030-1
[5 empty] | DOC. REFERÊNCIA |  | TABELA REF. | QUANT
[5 empty] | LVC_MIS_SCP_R00 |  | 38 | 914
[5 empty] | LVC_MIS_SCP_R00 |  | 44 | 699
|  | 11.7 | [8 empty] | DESONERADO | NÃO DESONERADO
11.7 | 11.7 | 11.012.0127-5 | SISTEMA DE ANCORAGEM PARA MANUTENCAO DE FACHADAS COM USO DE RAPEL.FORNECIMENTO E INSTALACAO PARA OBRA DO MUSEU DA IMAGEM E DO SOM. | [5 empty] | 1 | UN | 11.012.0127-F | 11.012.0127-5
[5 empty] | DOC. REFERÊNCIA |  | TABELA REF. | QUANT
[5 empty] | LVC_MIS_SCP_R00 |  | 39 | 1
|  | 11.8 | [8 empty] | DESONERADO | NÃO DESONERADO
11.8 | 11.8 | 11.015.0020-0 | GROUT (ARGAMASSA FLUIDA DE ELEVADA RESISTENCIA) COM PEDRISCO(30% EM PESO),INCLUSIVE PREPARO,LANCAMENTO E FORNECIMENTODOS MATERIAIS | [5 empty] | 4.55 | M3 | 11.015.0020-A | 11.015.0020-0
[5 empty] | DOC. REFERÊNCIA |  | TABELA REF. | QUANT
[5 empty] | LVC_MIS_SCP_R00 |  | 97 | 4.55
|  | 11.9 | [8 empty] | DESONERADO | NÃO DESONERADO
11.9 | 11.9 | 11.016.0030-0 | ESTRUTURA METALICA EM ACO ESPECIAL,RESISTENTE A CORROSAO(ACOUSI-SAC,CORTEN),PARA TORRES DE ELEVADORES,ESCADAS,VIGAS E COLUNAS DE EDIFICACOES E REFORCOS ESTRUTURAIS,COMPOSTA DE PERFIS "I" OU "H",CANTONEIRAS E CHAPAS,UNIFICADAS COM ELETRODO,INCLUSIVE PERDAS E PROTECAO ANTI-FERRUGEM.FORNECIMENTO E MONTAGEM | [5 empty] | 9695.42 | KG | 11.016.0030-A | 11.016.0030-0
|  |  | DOC. REFERÊNCIA | PRANCHA | LOCAL | QUANT. TOTAL | QUANT. JÁ EXECUTADA | QUANT. FALTA EXECUTAR
|  |  | LVC_MIS_SCP_R00 (TABELA REF.: 50) | FRM-MET-PE-DES-0007-007 e FRM-MET-PE-DES-0008-004 | 1º e 2º Subsolos | 8552.5 | 3421.4 | 5131.1
|  |  | PRANCHA |  | TABELA REF. | DOC. REFERÊNCIA |  | QUANT.
|  |  | Projeto de Estrutura Metálica (EM-1114-01) |  | 54 | LVC_MIS_SCP_R00 |  | 4564.32
|  | 11.10 | [8 empty] | DESONERADO | NÃO DESONERADO
11.10 | 11.10 | 11.023.0002-0 | TELA PARA ESTRUTURA DE CONCRETO ARMADO,FORMADA POR FIOS DEACO CA-60,CRUZADAS E SOLDADAS ENTRE SI,FORMANDO MALHAS QUADRADAS DE FIOS COM DIAMETRO DE 4,2MM E ESPACAMENTO ENTRE ELESDE (15X15)CM.FORNECIMENTO | [5 empty] | 1008.58 | KG | 11.023.0002-A | 11.023.0002-0
[5 empty] | DOC. REFERÊNCIA |  | TABELA REF. | QUANT
[5 empty] | LVC_MIS_SCP_R00 |  | 65 | 56.68
[5 empty] | LVC_MIS_SCP_R00 |  | 71 | 19.61
[5 empty] | LVC_MIS_SCP_R00 |  | 74 | 110.11
[5 empty] | LVC_MIS_SCP_R00 |  | 75 | 195.44
[5 empty] | LVC_MIS_SCP_R00 |  | 79 | 227.42
[5 empty] | LVC_MIS_SCP_R00 |  | 88 | 371.29
[5 empty] | LVC_MIS_SCP_R00 |  | 98 | 28.03
|  | 11.11 | [8 empty] | DESONERADO | NÃO DESONERADO
11.11 | 11.11 | 11.023.0017-5 | TELA HEXAGONAL GALVANIZADO,MALHA 1"E FIO 22 BWG(0,71MM).INCL FIXACAO. FORNECIMENTO E COLOCACAO | [5 empty] | 31.5 | M2 | 11.023.0017-F | 11.023.0017-5
[5 empty] | DOC. REFERÊNCIA |  | TABELA REF. | QUANT
[5 empty] | LVC_MIS_SCP_R00 |  | 80 | 31.5
|  | 11.12 | [8 empty] | DESONERADO | NÃO DESONERADO
11.12 | 11.12 | 11.025.0006-0 | CONCRETO BOMBEADO,FCK=20MPA,COMPREENDENDO O FORNECIMENTO DECONCRETO IMPORTADO DE USINA,COLOCACAO NAS FORMAS,ESPALHAMENTO,ADENSAMENTO MECANICO E ACABAMENTO | [5 empty] | 20.08 | M3 | 11.025.0006-A | 11.025.0006-0
[5 empty] | DOC. REFERÊNCIA |  | TABELA REF. | QUANT
[5 empty] | LVC_MIS_SCP_R00 |  | 89 | 20.08
|  | 11.13 | [8 empty] | DESONERADO | NÃO DESONERADO
11.13 | 11.13 | 11.090.0515-0 | APLICACAO COM AIRLESS DE INIBIDOR DE CORROSAO, EM ESTRUTURADE CONCRETO ARMADO NOS SERVICOS DE RECUPERACAO ESTRUTURAL,EXCLUSIVE LIMPEZA DA ESTRUTURA | [5 empty] | 152.9899 | M2 | 11.090.0515-A | 11.090.0515-0
DESPLACAMENTO
|  |  | ARQUIVO |  |  |  |  | ÁREA
|  |  | MIS_17_MAPEAMENTO DAS PATOLOGIAS_COBERTURA_R00 |  |  |  |  | 0.04
|  |  | MIS_17_MAPEAMENTO DAS PATOLOGIAS_COBERTURA_R00 |  |  |  |  | 16
|  |  | MIS_17_MAPEAMENTO DAS PATOLOGIAS_COBERTURA_R00 |  |  |  |  | 40
|  |  | ARMADURA EXPOSTA |  |  |  |  | 0.6
|  |  | ARQUIVO |  |  |  |  | 25.8
|  |  | MIS_04_MAPEAMENTO DAS PATOLOGIAS_TERREO_R00 |  |  |  |  | 43
|  |  | MIS_04_MAPEAMENTO DAS PATOLOGIAS_TERREO_R00 |  |  |  |  | 24.25
MIS_04_MAPEAMENTO DAS PATOLOGIAS_TERREO_R00
|  |  | ARQUIVO |  |  |  |  | ÁREA
|  |  | MIS_02_MAPEAMENTO DAS PATOLOGIAS_1SUBSOLO_R00 |  |  |  |  | 0.25
|  |  | DEGRADAÇÃO |  |  |  |  | 0.01
|  |  | ARQUIVO |  |  |  |  | 0.2
|  |  | MIS_10_MAPEAMENTO DAS PATOLOGIAS_3PAV-INF_R01 |  |  |  |  | 0.09
|  |  | MIS_10_MAPEAMENTO DAS PATOLOGIAS_3PAV-INF_R01 |  |  |  |  | 0.49
FURO
|  |  | ARQUIVO |  |  |  |  | ÁREA
|  |  | MIS_12_MAPEAMENTO DAS PATOLOGIAS_4PAV_R00 |  |  |  |  | 0.8
|  |  | MIS_09_MAPEAMENTO DAS PATOLOGIAS_ET +16.00_R00 |  |  |  |  | 1.2
FURO
|  |  | ARQUIVO |  |  |  |  | ÁREA
|  |  | MIS_12_MAPEAMENTO DAS PATOLOGIAS_4PAV_R00 |  |  |  |  | 0.019949
|  |  | MIS_09_MAPEAMENTO DAS PATOLOGIAS_ET +16.00_R00 |  |  |  |  | 0.24
|  | 11.14 | [8 empty] | DESONERADO | NÃO DESONERADO
11.14 | 11.14 | 11.090.0600-0 | RECUPERACAO DE ESTRUTURA,CAVIDADES E ARESTAS EM CONCRETO ARMADO,COM ARGAMASSA TIXOTROPICA POLIMERICA DE ALTO DESEMPENHOCOM ESPESSURA ATE 3CM | [5 empty] | 4.762 | M3 | 11.090.0600-A | 11.090.0600-0
DESPLACAMENTO
|  | ARQUIVO |  |  |  | ÁREA | ESPESSURA | VOLUME
|  | MIS_01_MAPEAMENTO DAS PATOLOGIAS_FUNDAÇÕES_R00 |  |  |  | 0.04 | 0.03 | 0.0012
|  | MIS_04_MAPEAMENTO DAS PATOLOGIAS_TERREO_R00 |  |  |  | 16 | 0.03 | 0.48
|  | MIS_04_MAPEAMENTO DAS PATOLOGIAS_TERREO_R00 |  |  |  | 40 | 0.03 | 1.2
|  | MIS_02_MAPEAMENTO DAS PATOLOGIAS_1SUBSOLO_R00 |  |  |  | 0.6 | 0.03 | 0.018
|  | MIS_17_MAPEAMENTO DAS PATOLOGIAS_COBERTURA_R00 |  |  |  | 25.8 | 0.03 | 0.774
|  | MIS_17_MAPEAMENTO DAS PATOLOGIAS_COBERTURA_R00 |  |  |  | 43 | 0.03 | 1.29
|  | MIS_17_MAPEAMENTO DAS PATOLOGIAS_COBERTURA_R00 |  |  |  | 24.25 | 0.03 | 0.7275
ARMADURA EXPOSTA
|  | ARQUIVO |  |  |  | ÁREA | ESPESSURA | VOLUME
|  | MIS_04_MAPEAMENTO DAS PATOLOGIAS_TERREO_R00 |  |  |  | 0.25 | 0.03 | 0.0075
|  | MIS_04_MAPEAMENTO DAS PATOLOGIAS_TERREO_R00 |  |  |  | 0.01 | 0.03 | 0.0003
|  | MIS_04_MAPEAMENTO DAS PATOLOGIAS_TERREO_R00 |  |  |  | 0.2 | 0.03 | 0.006
|  | MIS_08_MAPEAMENTO DAS PATOLOGIAS_2PAV_R00 |  |  |  | 0.09 | 0.03 | 0.0027
|  | MIS_02_MAPEAMENTO DAS PATOLOGIAS_1SUBSOLO_R00 |  |  |  | 0.49 | 0.03 | 0.0147
DEGRADAÇÃO
|  | ARQUIVO |  |  |  | ÁREA | ESPESSURA | VOLUME
|  | MIS_10_MAPEAMENTO DAS PATOLOGIAS_3PAV-INF_R01 |  |  |  | 0.8 | 0.03 | 0.024
|  | MIS_10_MAPEAMENTO DAS PATOLOGIAS_3PAV-INF_R01 |  |  |  | 1.2 | 0.03 | 0.036
FURO
|  | ARQUIVO |  |  |  | ÁREA | ESPESSURA | VOLUME
|  | MIS_12_MAPEAMENTO DAS PATOLOGIAS_4PAV_R00 |  |  |  | 0.00063338 | 0.1 | 6.3338e-05
|  | MIS_09_MAPEAMENTO DAS PATOLOGIAS_ET +16.00_R00 |  |  |  | 0.9 | 0.2 | 0.18
|  | 11.15 | [8 empty] | DESONERADO | NÃO DESONERADO
11.15 | 11.15 | 11.090.0610-0 | RECOMPOSICAO DE CAPEAMENTO DE CONCRETO E PEQUENAS ESPESSURASEM SERVICOS DE RECUPERACAO ESTRUTURAL,COM ARGAMASSA DE CIMENTO E AREIA NO TRACO 1:3 ADITIVADA COM RESINA ACRILICA NA PROPORCAO 50ML/M3 DE ARGAMASSA E SILICA ATIVA NA PROPORCAO DE5% A 10% DE CIMENTO | [5 empty] | 1 | M3 | 11.090.0610-A | 11.090.0610-0
[5 empty] | DOC. REFERÊNCIA |  | TABELA REF. | QUANT
[5 empty] | LVC_MIS_SCP_R00 |  | 51 | 1
|  | 11.16 | [8 empty] | DESONERADO | NÃO DESONERADO
11.16 | 11.16 | 11.002.0010-0 | PREPARO MANUAL DE CONCRETO,INCLUSIVE TRANSPORTE HORIZONTAL COM CARRINHO DE MAO,ATE 20,00M | [5 empty] | 30 | M3 | 11.002.0010-A | 11.002.0010-0
[5 empty] | DOC. REFERÊNCIA |  | TABELA REF. | QUANT
[5 empty] | LVC_MIS_SCP_R00 |  | 69 | 20
[5 empty] | LVC_MIS_SCP_R00 |  | 85 | 10
| 16 | Itens na Família - Verificar na PLANILHA, na coluna L de cada Família se os valores das colunas J e K estão iguais

## 12-ALVENARIAS
MEMÓRIA DE CÁLCULO DE QUANTITATIVOS
12.0 - ALVENARIAS
OBRA DE CONCLUSÃO DA NOVA SEDE DO MUSEU DA IMAGEM E DO SOM
|  | Processo: | SEI-330001/000097/2024
|  | Endereço: | AV. ATLÂNTICA, 3432, COPACABANA, RIO DE JANEIRO - RJ
|  | Município: | RIO DE JANEIRO |  |  |  | BDI: | 18%
|  | Natureza: | IEEA |  |  |  | BDI DIF: | 13%
|  | Mês base de preços: | 04/24 |  |  |  | Prazo da Obra: | 10 | meses
|  | 12.1 | [7 empty] | DESONERADO | NÃO DESONERADO
12.1 | 12.1 | 12.003.0055-0 | ALVENARIA DE TIJOLOS CERAMICOS FURADOS 10X20X20CM,ASSENTES COM ARGAMASSA DE CIMENTO E SAIBRO,NO TRACO 1:8,EM PAREDES DEUMA VEZ(0,20M),DE SUPERFICIE CORRIDA,ATE 3,00M DE ALTURA E MEDIDA PELA AREA REAL |  |  |  |  | 2.72 | M2 | 12.003.0055-A | 12.003.0055-0
|  |  |  | DOC. REFERÊNCIA |  | TABELA REF. | QUANT
|  |  |  | LVC_MIS_ARQ_R00 |  | 194 | 1.95
|  |  |  | LVC_MIS_ARQ_R00 |  | 216 | 0.77
|  | 12.2 | [7 empty] | DESONERADO | NÃO DESONERADO
12.2 | 12.2 | 12.003.0075-1 | ALVENARIA DE TIJOLOS CERAMICOS FURADOS 10X20X20CM,ASSENTES COM ARGAMASSA DE CIMENTO E SAIBRO,NO TRACO 1:8,EM PAREDES DEMEIA VEZ(0,10M),DE SUPERFICIE CORRIDA,ATE 3,00M DE ALTURA EMEDIDA PELA AREA REAL |  |  |  |  | 76.88 | M2 | 12.003.0075-B | 12.003.0075-1
|  |  |  | DOC. REFERÊNCIA |  | TABELA REF. | QUANT
|  |  |  | LVC_MIS_ARQ_R00 |  | 73 | 11.09
|  |  |  | LVC_MIS_ARQ_R00 |  | 122 | 2.95
|  |  |  | LVC_MIS_ARQ_R00 |  | 191 | 4.32
|  |  |  | LVC_MIS_ARQ_R00 |  | 192 | 3.12
|  |  |  | LVC_MIS_ARQ_R00 |  | 217 | 1.3
|  |  |  | LVC_MIS_ARQ_R00 |  | 236 | 5.25
|  |  |  | LVC_MIS_ARQ_R00 |  | 257 | 7.41
|  |  |  | LVC_MIS_ARQ_R00 |  | 275 | 41.44
|  | 12.3 | [7 empty] | DESONERADO | NÃO DESONERADO
12.3 | 12.3 | 12.003.0085-0 | ALVENARIA DE TIJOLOS CERAMICOS FURADOS 10X20X20CM,ASSENTES COM ARGAMASSA DE CIMENTO E SAIBRO,NO TRACO 1:8,EM PAREDES DEMEIA VEZ(0,10M),DE SUPERFICIE CORRIDA,DE 3,00M A 4,50M DE ALTURA E MEDIDA PELA AREA REAL |  |  |  |  | 80.34 | M2 | 12.003.0085-A | 12.003.0085-0
|  |  |  | DOC. REFERÊNCIA |  | TABELA REF. | ÁREA
|  |  |  | LVC_MIS_ARQ_R00 |  | 32 | 28.4
|  |  |  | LVC_MIS_ARQ_R00 |  | 74 | 51.94
|  |  |  | LVC_MIS_ARQ_R00 |  | 123 | 0
|  | 12.4 | [7 empty] | DESONERADO | NÃO DESONERADO
12.4 | 12.4 | 12.005.0015-0 | ALVENARIA DE BLOCOS DE CONCRETO 10X20X40CM,ASSENTES COM ARGAMASSA DE CIMENTO E AREIA,NO TRACO 1:8,EM PAREDES DE 0,10M DEESPESSURA,COM VAOS OU ARESTAS,ATE 3,00M DE ALTURA E MEDIDA PELA AREA REAL |  |  |  |  | 1.71 | M2 | 12.005.0015-A | 12.005.0015-0
|  |  |  | DOC. REFERÊNCIA |  | TABELA REF. | ÁREA
|  |  |  | LVC_MIS_ARQ_R00 |  | 276 | 1.71
|  | 12.5 | [7 empty] | DESONERADO | NÃO DESONERADO
12.5 | 12.5 | 12.005.0025-0 | ALVENARIA DE BLOCOS DE CONCRETO 10X20X40CM,ASSENTES COM ARGAMASSA DE CIMENTO E AREIA,NO TRACO 1:8,EM PAREDES DE 0,10M DEESPESSURA,COM VAOS OU ARESTAS,DE 3,00 A 4,50M DE ALTURA E MEDIDA PELA AREA REAL |  |  |  |  | 26.76 | M2 | 12.005.0025-A | 12.005.0025-0
|  |  |  | DOC. REFERÊNCIA |  | TABELA REF. | ÁREA
|  |  |  | LVC_MIS_ARQ_R00 |  | 124 | 26.76
|  | 12.6 | [7 empty] | DESONERADO | NÃO DESONERADO
12.6 | 12.6 | 12.005.0095-1 | ALVENARIA DE BLOCOS DE CONCRETO 20X20X40CM,ASSENTES COM ARGAMASSA DE CIMENTO E AREIA,NO TRACO 1:6,EM PAREDES DE 0,20M DEESPESSURA,COM VAOS OU ARESTAS,DE 3,00 A 4,50M DE ALTURA E MEDIDA PELA AREA REAL |  |  |  |  | 3.96 | M2 | 12.005.0095-B | 12.005.0095-1
|  |  |  | DOC. REFERÊNCIA |  | TABELA REF. | ÁREA
|  |  |  | LVC_MIS_ARQ_R00 |  | 33 | 3.96
|  | 12.7 | [7 empty] | DESONERADO | NÃO DESONERADO
12.7 | 12.7 | 12.012.0003-5 | DIVISORIA SANITARIA EM PAINEIS DE LAMINADO ESTRUTURAL TS,ESP =10MM.FORNECIMENTO E INSTALACAO. |  |  |  |  | 62.95 | M2 | 12.012.0003-F | 12.012.0003-5
|  |  |  | DOC. REFERÊNCIA |  | TABELA REF. | ÁREA
|  |  |  | LVC_MIS_ARQ_R00 |  | 5 | 62.95
|  | 12.8 | [7 empty] | DESONERADO | NÃO DESONERADO
12.8 | 12.8 | 12.015.0095-5 | PAREDE EM GESSO ACARTONADO,ESP.=100MM,CONSTITUIDO POR 04 PAI NEIS DE 12,5MM(02 PAINEIS EM CADA FACE),ESTRUTURADO POR PER- FIS METALICOS 48MM,ESPACADOS A CADA 600MM E MIOLO EM LA DE VIDRO 50MM.FORNECIMENTO E INSTALACAO. |  |  |  |  | 70.07 | M2 | 12.015.0095-F | 12.015.0095-5
|  |  |  | DOC. REFERÊNCIA |  | TABELA REF. | ÁREA
|  |  |  | LVC_MIS_ARQ_R00 |  | 75 | 15.47
|  |  |  | LVC_MIS_SCP_R00 |  | 108 | 54.6
|  | 12.9 | [7 empty] | DESONERADO | NÃO DESONERADO
12.9 | 12.9 | 12.015.0097-5 | PAREDE EM GESSO ACARTONADO,TIPO RESIST.A UMIDADE(RU),CONSTI- TUIDO POR 02 CHAPAS(UMA DE CADA LADO)DE 12,5MM DE ESPESSURA DE CADA LADO DO MONTANTES E GUIA DE 70MM,MONTANTES A CADA 60CM APARAFUSADOS NAS GUIAS,INCL.REJUNTE NAS EMENDAS E ACES- SORIOS DE FIXACAO.FORNECIMENTO E INSTALACAO. |  |  |  |  | 33.09 | M2 | 12.015.0097-F | 12.015.0097-5
|  |  |  | DOC. REFERÊNCIA |  | TABELA REF. | ÁREA
|  |  |  | LVC_MIS_ARQ_R00 |  | 76 | 7.56
|  |  |  | LVC_MIS_ARQ_R00 |  | 125 | 20.11
|  |  |  | LVC_MIS_ARQ_R00 |  | 156 | 0.68
|  |  |  | LVC_MIS_ARQ_R00 |  | 171 | 0.6
|  |  |  | LVC_MIS_ARQ_R00 |  | 218 | 0.6
|  |  |  | LVC_MIS_ARQ_R00 |  | 258 | 1.44
|  |  |  | LVC_MIS_ARQ_R00 |  | 223 | 1.2
|  |  |  | LVC_MIS_ARQ_R00 |  | 263 | 0.9
|  | 12.10 | [7 empty] | DESONERADO | NÃO DESONERADO
12.10 | 12.10 | 12.015.0099-5 | SISTEMA DE DIVISORIAS MOVEIS DA EXPOSICAO,COMPOSTO POR TRILH OS ROLDANAS,PERFIS E PAINEIS CONFORME (FRM 1009 ARQ PQ DES- 0007-005/0049-004/0050-003).FORNECIMENTO E INSTALACAO PARA A OBRA DO MUSEU DA IMAGEM E DO SOM |  |  |  |  | 1 | UN | 12.015.0099-F | 12.015.0099-5
|  |  | DOC. REFERÊNCIA | TABELA REF. | PRANCHA |  | QUANT
|  |  | LVC_MIS_SCP_R00 | 61 | FRM009-ARQ-PE-DES-0007 |  | 1
|  | 12.11 | [7 empty] | DESONERADO | NÃO DESONERADO
12.11 | 12.11 | 12.016.0012-0 | PAREDE DRYWALL C/ESP.120MM,ESTRUT.C/MONTANTES SIMPLES AUTOPORTANTES 70MM,FIXADOS A GUIAS HORIZONTAIS 70MM,AMBOS ACO GALV.ESP.0,5MM,C/QUATRO CHAPAS GESSO ACARTONADO STANDARD,ESP.12,5MM,LARG.1200MM,FIXADA AOS MONTANTES POR MEIO DE PARAFUSOS,C/TRATAMENTO DE JUNTAS C/MASSA E FITA P/UNIF.DA SUPERF.DAS CHAPAS GESSO ACARTONADO,APLIC.AREAS SECAS.FORN.E COLOCACAO |  |  |  |  | 136.5 | M2 | 12.016.0012-A | 12.016.0012-0
|  |  |  | DOC. REFERÊNCIA |  | TABELA REF. | ÁREA
|  |  |  | LVC_MIS_ARQ_R00 |  | 125a | 29.39
|  |  |  | LVC_MIS_ARQ_R00 |  | 195 | 54.36
|  |  |  | LVC_MIS_ARQ_R00 |  | 172 | 52.75
|  | 12.12 | [7 empty] | DESONERADO | NÃO DESONERADO
12.12 | 12.12 | 12.035.0027-5 | ILHARGA EM GRANITO PRETO S.GABRIEL,ESP=3CM E ACABAMENTO POLI DO.FORNECIMENTO E INSTALACAO P/OBRA DO MUSEU DA IMAGEM E DO SOM. |  |  |  |  | 91.29 | M2 | 12.035.0027-F | 12.035.0027-5
|  |  |  | DOC. REFERÊNCIA |  | TABELA REF. | ÁREA
|  |  |  | LVC_MIS_HSA_R00_20230929 |  | 28 | 44.17
|  |  |  | LVC_MIS_HSA_R00_20230929 |  | 41 | 47.12
|  | 12.13 | [7 empty] | DESONERADO | NÃO DESONERADO
12.13 | 12.13 | 12.016.0010-0 | PAREDE DRYWALL,C/ESP.95MM,ESTRUT.C/MONTANTES SIMPLES AUTOPORTANTES 70MM,FIX.A GUIAS HORIZONTAIS 70MM,AMBOS ACO GALV.ESP.0,5MM,C/DUAS CHAPAS GESSO ACARTONADO STANDARD,C/ADICAO DE LAMINERAL,ESP.12,5MM,LARG.1200MM,FIX.MONTANT.POR MEIO DE PARAFUSOS,C/TRATAMENTO JUNTAS C/MASSA E FITA P/UNIF.SUPERF.DAS CHAPAS DE GESSO ACARTONADO,APLIC.AREAS SECAS.FORN.E COLOCACAO |  |  |  |  | 148.3 | M2 | 12.016.0010-A | 12.016.0010-0
|  |  |  | DOC. REFERÊNCIA |  | TABELA REF. | ÁREA
|  |  |  | LVC_MIS_ARQ_R00_20231002 |  | 13 | 148.3
| 13 | Itens na Família - Verificar na PLANILHA, na coluna L de cada Família se os valores das colunas J e K estão iguais

## 13-REV
MEMÓRIA DE CÁLCULO DE QUANTITATIVOS
13.0 - REVESTIMENTOS
OBRA DE CONCLUSÃO DA NOVA SEDE DO MUSEU DA IMAGEM E DO SOM
|  | Processo: | SEI-330001/000097/2024
|  | Endereço: | AV. ATLÂNTICA, 3432, COPACABANA, RIO DE JANEIRO - RJ
|  | Município: | RIO DE JANEIRO |  |  | BDI: | 18%
|  | Natureza: | IEEA |  |  | BDI DIF: | 13%
|  | Mês base de preços: | 04/24 |  |  | Prazo da Obra: | 10 | meses
|  | 13.1 | [6 empty] | DESONERADO | NÃO DESONERADO
13.1 | 13.1 | 13.022.0029-0 | REVESTIMENTO COM PASTILHA DE PORCELANA,COM MEDIDAS EM TORNODE (5X5)CM,PLACAS DE (30X30)CM,CORES ECONOMICAS (BRANCO,BEGE,CINZA,AZUL,VERDE,MARROM E PRETO),INCLUSIVE CHAPISCO DE CIMENTO E AREIA,NO TRACO 1:3 E EMBOCO COM ARGAMASSA DE CIMENTO,AREIA E SAIBRO,NO TRACO 1:2:2,ASSENTES E REJUNTADAS COM NATADE CIMENTO BRANCO |  |  |  | 15.28 | M2 | 13.022.0029-A | 13.022.0029-0
|  |  |  | DOC. REFERÊNCIA | TABELA REF. | QUANT
|  |  |  | LVC_MIS_ARQ_R00 | 77 | 0
|  |  |  | LVC_MIS_ARQ_R00 | 126 | 12.18
|  |  |  | LVC_MIS_ARQ_R00 | 259 | 1.66
|  |  |  | LVC_MIS_ARQ_R00 | 277 | 1.44
|  | 13.2 | [6 empty] | DESONERADO | NÃO DESONERADO
13.2 | 13.2 | 13.025.0005-0 | ASSENTAMENTO DE AZULEJOS,PASTILHAS OU LADRILHOS EM PAREDES,EXCLUSIVE ESTES,COM NATA DE CIMENTO COMUM,SOBRE EMBOCO EXISTENTE,INCLUSIVE REJUNTAMENTO COM PASTA DE CIMENTO BRANCO |  |  |  | 88.31 | M2 | 13.025.0005-A | 13.025.0005-0
|  |  |  | DOC. REFERÊNCIA | TABELA REF. | QUANT
|  |  |  | LVC_MIS_ARQ_R00 | 34 | 88.31
|  | 13.3 | [6 empty] | DESONERADO | NÃO DESONERADO
13.3 | 13.3 | 13.025.0020-0 | REJUNTAMENTO DE AZULEJOS,PASTILHAS OU LADRILHOS,EM PAREDES,COM PASTA DE CIMENTO BRANCO |  |  |  | 12.18 | M2 | 13.025.0020-A | 13.025.0020-0
|  |  |  | DOC. REFERÊNCIA | TABELA REF. | QUANT
|  |  |  | LVC_MIS_ARQ_R00 | 323 | 11.05
|  |  |  | LVC_MIS_ARQ_R00 | 360 | 1.13
|  | 13.4 | [6 empty] | DESONERADO | NÃO DESONERADO
13.4 | 13.4 | 13.025.0101-5 | CANTONEIRA DE ALUMINIO C/ABAS DESIGUAIS, 1"X3000MM, C/PINTU- RA ELETROSTATICA, INCLUSIVE BUCHA E PARAFUSO, ASSENTAMENTO. PARA OBRA DO MIS. |  |  |  | 492.85 | M | 13.025.0101-F | 13.025.0101-5
|  |  |  | DOC. REFERÊNCIA | TABELA REF. | ÁREA
|  |  |  | LVC_MIS_ARQ_R00 | 35 | 24.72
|  |  |  | LVC_MIS_ARQ_R00 | 78 | 112.64
|  |  |  | LVC_MIS_ARQ_R00 | 127 | 80.46
|  |  |  | LVC_MIS_ARQ_R00 | 158 | 36.4
|  |  |  | LVC_MIS_ARQ_R00 | 173 | 47.74
|  |  |  | LVC_MIS_ARQ_R00 | 196 | 25.38
|  |  |  | LVC_MIS_ARQ_R00 | 220 | 29.22
|  |  |  | LVC_MIS_ARQ_R00 | 237 | 24.67
|  |  |  | LVC_MIS_ARQ_R00 | 260 | 92.84
|  |  |  | LVC_MIS_ARQ_R00 | 278 | 18.78
|  | 13.5 | [6 empty] | DESONERADO | NÃO DESONERADO
13.5 | 13.5 | 13.157.0011-5 | ISOLAMENTO TERMICO EM PAREDES,C/PAINEIS METALICAS ISOLADOS C/POLIURETANO(PUR),ESP=50MM,ACABAMENTO PRE-PINTADO C/PINT. ELETROSTATICA.FORNECIMENTO E INSTALACAO P/OBRA DO MUSEU DA IMAGEM E DO SOM. |  |  |  | 82.53 | M2 | 13.157.0011-F | 13.157.0011-5
|  |  |  | DOC. REFERÊNCIA | TABELA REF. | ÁREA
|  |  |  | LVC_MIS_ARQ_R00 | 279 | 82.53
|  | 13.6 | [6 empty] | DESONERADO | NÃO DESONERADO
13.6 | 13.6 | 13.170.0033-5 | PAINEL DE MADEIRA DO LOBBY-COMPOSTA POR PAINEL EM COMPENSADO DE PINUS FSC,REVESTIDO COM LAMINA PRE-COMPOSTA DE MADEIRA,NO PADRAO EBANO LINHEIRO,DE ACORDO COM AMOSTRA APROVADA,INCL.AP AREDE INCLINADA,FORRO,RODAPE E RODATETO.FORNECIMENTO E COLOC ACAO P/OBRA DO MUSEU DA IMAGEM E SOM. |  |  |  | 182.18 | M2 | 13.170.0033-F | 13.170.0033-5
|  |  |  | DOC. REFERÊNCIA | TABELA REF. | QUANT
|  |  |  | LVC_MIS_ARQ_R00 | 128 | 182.18
|  | 13.7 | [6 empty] | DESONERADO | NÃO DESONERADO
13.7 | 13.7 | 13.175.0032-5 | FORRO ACUSTICO EM LA DE VIDRO ESTRUTURADO EM MALHA DE PERFIL T CLICADO DA ISOVER OU SIMILAR TIPO NEGROMATE ESP.25MM (62,5 X125)CM.FORNECIMENTO E INSTALACAO PARA OBRA DO MUSEU DA IMA- GEM E DO SOM - MIS. |  |  |  | 166.89 | M2 | 13.175.0032-F | 13.175.0032-5
|  |  |  | DOC. REFERÊNCIA | TABELA REF. | ÁREA
|  |  |  | LVC_MIS_ARQ_R00 | 36 | 82.84
|  |  |  | LVC_MIS_ARQ_R00 | 79 | 53.03
|  |  |  | LVC_MIS_ARQ_R00 | 117 | 31.02
|  | 13.8 | [6 empty] | DESONERADO | NÃO DESONERADO
13.8 | 13.8 | 13.175.0039-5 | REVESTIMENTO ACUSTICO DE PAREDE EM CHAPA PERFURADA DE ACO GALVANIZADO,ACAB.EM PINTURA ELETROSTATICA,ESP=4MM,FUROS DIAM 4MM,ESPACAMENTO ENTRE EIXOS DE FURACAO DE 6MM,MIOLO ACUST. PRETO TIPO FLEXLINER DENS.60KG/M3.FORNECIMENTO E INSTALACAO P/OBRA DO MUSEU DA IMAGEM E DO SOM |  |  |  | 25.6 | M2 | 13.175.0039-F | 13.175.0039-5
|  |  |  | DOC. REFERÊNCIA | TABELA REF. | QUANT
|  |  |  | LVC_MIS_ARQ_R00 | 197 | 25.6
|  | 13.9 | [6 empty] | DESONERADO | NÃO DESONERADO
13.9 | 13.9 | 13.180.0030-5 | ACABAMENTOS PARA FORRO(MOLDURA EM DRYWALL COM LARG.=15CM). FORNECIMENTO E INSTALACAO. |  |  |  | 2135.53 | M | 13.180.0030-F | 13.180.0030-5
|  |  |  | DOC. REFERÊNCIA | TABELA REF. | QUANT
|  |  |  | LVC_MIS_ARQ_R00 | 80 | 41.59
|  |  |  | LVC_MIS_ARQ_R00 | 104 | 278.95
|  |  |  | LVC_MIS_ARQ_R00 | 129 | 224.26
|  |  |  | LVC_MIS_ARQ_R00 | 159 | 85.17
|  |  |  | LVC_MIS_ARQ_R00 | 174 | 168.55
|  |  |  | LVC_MIS_ARQ_R00 | 198 | 244.48
|  |  |  | LVC_MIS_ARQ_R00 | 221 | 327.06
|  |  |  | LVC_MIS_ARQ_R00 | 238 | 545.88
|  |  |  | LVC_MIS_ARQ_R00 | 261 | 191.62
|  |  |  | LVC_MIS_ARQ_R00 | 280 | 27.97
|  | 13.10 | [6 empty] | DESONERADO | NÃO DESONERADO
13.10 | 13.10 | 13.187.0010-0 | REVESTIMENTO DE PAREDES OU FORROS COM CHAPA DE MADEIRA MINERALIZADA,PRENSADA COM CIMENTO,COM 25MM DE ESPESSURA,TERMOACUSTICO,RESISTENTE AO FOGO,UMIDADE,FUNGOS E INSETOS.FORNECIMENTO E COLOCACAO |  |  |  | 434.14 | M2 | 13.187.0010-A | 13.187.0010-0
|  |  |  | DOC. REFERÊNCIA | TABELA REF. | QUANT
|  |  |  | LVC_MIS_ARQ_R00 | 105 | 187.4
|  |  |  | LVC_MIS_ARQ_R00 | 175 | 115.37
|  |  |  | LVC_MIS_ARQ_R00 | 199 | 119
|  |  |  | LVC_MIS_ARQ_R00 | 281 | 12.37
|  | 13.11 | [6 empty] | DESONERADO | NÃO DESONERADO
13.11 | 13.11 | 13.196.0050-0 | FORRO REMOVIVEL COMP.CHAPA GESSO ACARTONADO PERFURADA OU RANHURADA,TIPO ST(STANDARD) A SER APLIC.SISTEMA DRYWALL,C/PLACABORDA QUADRADA 625X625MM,ESP.12,5MM,C/ABSORCAOACUSTICA,ESTRUT.PERFIS TIPO TRAVESSA "T"ACO GALV.ALUM.OU DE LIGAS ALUM.ESP.MINIMA 0,5MM C/PINT.ELETROSTATICA OU CONVENCIONAL,SUSP.PORMEIO PENDURAIS,FIX.ESTRUT.SUPERIOR.FORN.E COLOC. |  |  |  | 38 | M2 | 13.196.0050-A | 13.196.0050-0
|  |  |  | DOC. REFERÊNCIA | TABELA REF. | ÁREA
|  |  |  | LVC_MIS_ARQ_R00 | 81 | 38
|  | 13.12 | [6 empty] | DESONERADO | NÃO DESONERADO
13.12 | 13.12 | 13.196.0050-5 | FORRO GESSO DRYWALL DANOLINE KNAUF FURAÇÃO REDONDA 12,5 X 625 X 625MM OU SIMILAR. FORNECIMENTO E COLOCAÇÃO PARA OBRA DO MUSEU DA IMAGEM E DO SOM |  |  |  | 739.55 | M2 | 13.196.0050-F | 13.196.0050-5
|  |  |  | DOC. REFERÊNCIA | TABELA REF. | ÁREA
|  |  |  | LVC_MIS_ARQ_R00 | 81 | 38
|  |  |  | LVC_MIS_ARQ_R00 | 326 | 85
|  |  |  | LVC_MIS_ARQ_R00 | 332 | 28.8
|  |  |  | LVC_MIS_ARQ_R00 | 338 | 241.42
|  |  |  | LVC_MIS_ARQ_R00 | 345 | 60.88
|  |  |  | LVC_MIS_ARQ_R00 | 351 | 71.15
|  |  |  | LVC_MIS_ARQ_R00 | 357 | 65.5
|  |  |  | LVC_MIS_ARQ_R00 | 363 | 42.4
|  |  |  | LVC_MIS_ARQ_R00 | 365 | 42.4
|  |  |  | LVC_MIS_ARQ_R00 | 368 | 64
|  | 13.13 | [6 empty] | DESONERADO | NÃO DESONERADO
13.13 | 13.13 | 13.196.0051-5 | FORRO GESSO DRYWALL CLANEO KNAUF FURAÇÃO REDONDA 12,5 X 625 X 625MM OU SIMILAR. FORNECIMENTO E COLOCAÇÃO PARA OBRA DO MUSEU DA IMAGEM E DO SOM |  |  |  | 631.35 | M2 | 13.196.0051-F | 13.196.0051-5
|  |  |  | DOC. REFERÊNCIA | TABELA REF. | ÁREA
|  |  |  | LVC_MIS_ARQ_R00 | 336 | 205.95
|  |  |  | LVC_MIS_ARQ_R00 | 348 | 172.03
|  |  |  | LVC_MIS_ARQ_R00 | 353 | 253.37
|  | 13.14 | [6 empty] | DESONERADO | NÃO DESONERADO
13.14 | 13.14 | 13.196.0080-0 | FORRO ESTRUTURADO MONOLITICO C/UMA CHAPA DE GESSO ACARTONADO,TIPO STANDARD NO SISTEMA DRYWALL,LARGURA 1200MM,ESP.12,5MM,,C/TRAT.JUNTAS P/UNIFORMIZACAO DA SUPERFICIE,SENDO APARAFUSADA EM ESTRUTURA DE ACO GALVANIZADO,SUSPENSA POR MEIO DE PENDURAIS FIXADOS EM ESTRUTURA SUPERIOR,C/O PERIMETRO EXECUTADOC/CANTONEIRAS ACO GALVANIZADO.FORNECIMENTO E COLOCACAO |  |  |  | 1015.05 | M2 | 13.196.0080-A | 13.196.0080-0
|  |  |  | DOC. REFERÊNCIA | TABELA REF. | QUANT
|  |  |  | LVC_MIS_ARQ_R00 | 38 | 116.52
|  |  |  | LVC_MIS_ARQ_R00 | 81 | 116.52
|  |  |  | LVC_MIS_ARQ_R00 | 82 | 118.3
|  |  |  | LVC_MIS_ARQ_R00 | 106 | 278.95
|  |  |  | LVC_MIS_ARQ_R00 | 131 | 68.1
|  |  |  | LVC_MIS_ARQ_R00 | 160 | 3.41
|  |  |  | LVC_MIS_ARQ_R00 | 176 | 143.77
|  |  |  | LVC_MIS_ARQ_R00 | 200 | 18.74
|  |  |  | LVC_MIS_ARQ_R00 | 222 | 25.48
|  |  |  | PE_ARQPR_004-R16 | 239 | 61.95
|  |  |  | PE_ARQPR_005-R09 | 262 | 50.81
|  |  |  | PE_ARQPR_006_R08 | 282 | 12.5
|  | 13.15 | [6 empty] | DESONERADO | NÃO DESONERADO
13.15 | 13.15 | 13.196.0085-0 | FORRO ESTRUTURADO MONOLITICO C/PLACA GESSO ACARTONADO,TIPO RU(RESISTENTE A UMIDADE),APLICADO SIST.DRYWALL,LARG.1200MM,ESP.12,5MM,C/TRAT.DE JUNTAS P/UNIFORMIZACAO DA SUPERFICIE,SENDO APARAFUSADA EM ESTRUT.ACO GALV.SUSPENSA POR MEIO DE PENDURAIS FIXADOS EM ESTRUTURA SUPERIOR,COM O PERIMETRO EXECUTADOCOM CANTONEIRAS DE ACO GALVANIZADO.FORNECIMENTO E COLOCACAO |  |  |  | 68.23 | M2 | 13.196.0085-A | 13.196.0085-0
|  |  |  | DOC. REFERÊNCIA | TABELA REF. | ÁREA
|  |  |  | LVC_MIS_ARQ_R00 | 132 | 9.36
|  |  |  | PE_ARQPR_005-R09 | 263 | 58.87
|  | 13.16 | [6 empty] | DESONERADO | NÃO DESONERADO
13.16 | 13.16 | 13.196.0090-0 | FORRO ESTRUTURADO MONOLITICO C/PLACA GESSO ACARTONADO,TIPO RF(RESISTENTE A FOGO),APLICADO SIST.DRYWALL,LARG.1200MM,ESP.12,5MM,C/TRAT.JUNTAS P/UNIFORMIZACAO DA SUPERFICIE,SENDO APARAFUSADA EM ESTRUT.DE ACO GALV.,SUSPENSA POR MEIO DE PENDURAIIS FIXADOS EM ESTRUTURA SUPERIOR,COM O PERIMETRO EXECUTADOCOM CANTONEIRAS DE ACO GALVANIZADO.FORNECIMENTO E COLOCACAO. |  |  |  | 335.35 | M2 | 13.196.0090-A | 13.196.0090-0
|  |  |  | DOC. REFERÊNCIA | TABELA REF. | QUANT
|  |  |  | LVC_MIS_ARQ_R00 | 37 | 199.8
|  |  |  | LVC_MIS_ARQ_R00 | 39 | 9.21
|  |  |  | LVC_MIS_ARQ_R00 | 83 | 3.92
|  |  |  | LVC_MIS_ARQ_R00 | 161 | 15
|  |  |  | LVC_MIS_ARQ_R00 | 177 | 17.83
|  |  |  | LVC_MIS_ARQ_R00 | 201 | 23.71
|  |  |  | LVC_MIS_ARQ_R00 | 223 | 10.62
|  |  |  | LVC_MIS_ARQ_R00 | 240 | 10.64
|  |  |  | LVC_MIS_ARQ_R00 | 264 | 10.62
|  |  |  | LVC_MIS_ARQ_R00 | 283 | 34
|  | 13.17 | [6 empty] | DESONERADO | NÃO DESONERADO
13.17 | 13.17 | 13.196.0095-0 | FORRO ACUSTICO ESTRUTURADO MONOLITICO DRYWALL C/CHAPA GESSOACARTONADO PERFURADA/RANHURADA,LARG.1200MM,ESP.12,5MM,C/TRATAMENTO JUNTAS C/MASSA E FITA P/UNIFORMIZACAO SUPERFICIE DASCHAPAS GESSO ACARTONADO,CHAPAS APARAFUSADAS ESTRUTURA ACO GALVANIZADO,SUSPENSA POR PENDURAIS,C/PERIMETRO ESTRUTURA DO FORRO EXECUTADO C/CANTONEIRAS ACO GALVANIZADO.FORN.E COLOCACAO |  |  |  | 2268.31 | M2 | 13.196.0095-A | 13.196.0095-0
|  |  |  | DOC. REFERÊNCIA | TABELA REF. | QUANT
|  |  |  | LVC_MIS_ARQ_R00 | 107 | 292.12
|  |  |  | LVC_MIS_ARQ_R00 | 133 | 19.06
|  |  |  | LVC_MIS_ARQ_R00 | 162 | 441.66
|  |  |  | LVC_MIS_ARQ_R00 | 178 | 146.63
|  |  |  | LVC_MIS_ARQ_R00 | 202 | 430.45
|  |  |  | LVC_MIS_ARQ_R00 | 224 | 440.29
|  |  |  | LVC_MIS_ARQ_R00 | 241 | 288.23
|  |  |  | LVC_MIS_ARQ_R00 | 265 | 209.87
|  | 13.18 | [6 empty] | DESONERADO | NÃO DESONERADO
13.18 | 13.18 | 13.196.0095-5 | FORRO ACUSTICO COM LÃ DE ROCHA 50MM, DRYWALL C/ DUAS CHAPAS GESSO ACARTONADO LISOS,ESP.12,5MM, COM JUNTAS DESENCONTRADAS, ACABAMENTO DO FORRO COM PLACAS DE CLIMATEX / FIBRACITEX OU SIMILAR COLADAS NA CHAPA DE GESSO LISO.FORN.E COLOCACAO |  |  |  | 2557.59 | M2 | 13.196.0095-F | 13.196.0095-5
|  |  |  | DOC. REFERÊNCIA | TABELA REF. | QUANT
|  |  |  | LVC_MIS_ARQ_R00 | 316 | 370.01
|  |  |  | LVC_MIS_ARQ_R00 | 344 | 430.45
|  |  |  | LVC_MIS_ARQ_R00 | 325 | 118.18
|  |  |  | LVC_MIS_ARQ_R00 | 331 | 441.66
|  |  |  | LVC_MIS_ARQ_R00 | 337 | 258.9
|  |  |  | LVC_MIS_ARQ_R00 | 350 | 440.29
|  |  |  | LVC_MIS_ARQ_R00 | 355 | 288.23
|  |  |  | LVC_MIS_ARQ_R00 | 362 | 209.87
LVC_MIS_ARQ_R00
|  | 13.19 | [6 empty] | DESONERADO | NÃO DESONERADO
13.19 | 13.19 | 13.190.0015-5 | FORRO ACUSTICO LÃ DE VIDRO 25MM OU 1 POLEGADA ROLLISOL, ROLIMAX OU SIMILAR. FORNECIMENTO E COLOCAÇÃO |  |  |  | 1200.93 | M2 | 13.190.0015-F | 13.190.0015-5
|  |  |  | DOC. REFERÊNCIA | TABELA REF. | QUANT
|  |  |  | LVC_MIS_ARQ_R00 | 315 | 38
|  |  |  | LVC_MIS_ARQ_R00 | 324 | 104.06
|  |  |  | LVC_MIS_ARQ_R00 | 330 | 28.8
|  |  |  | LVC_MIS_ARQ_R00 | 335 | 300.74
|  |  |  | LVC_MIS_ARQ_R00 | 343 | 60.88
|  |  |  | LVC_MIS_ARQ_R00 | 349 | 243.18
|  |  |  | LVC_MIS_ARQ_R00 | 354 | 318.87
|  |  |  | LVC_MIS_ARQ_R00 | 361 | 42.4
|  |  |  | LVC_MIS_ARQ_R00 | 367 | 64
|  | 13.20 | [6 empty] | DESONERADO | NÃO DESONERADO
13.20 | 13.20 | 13.301.0100-0 | PISO CIMENTADO IMPERMEAVEL,COM 3CM DE ESPESSURA EM DUAS CAMADAS DE 1,5CM,DE ARGAMASSA DE CIMENTO E AREIA,NO TRACO 1:3 EIMPERMEABILIZANTE DE PEGA NORMAL ADICIONADO A AGUA DA ARGAMASSA NA DOSAGEM DE 1:12,ALISADO A COLHER,SOBRE BASE,OU CONTRAPISO EXISTENTE |  |  |  | 440.42 | M2 | 13.301.0100-A | 13.301.0100-0
|  |  |  | DOC. REFERÊNCIA | TABELA REF. | ÁREA
|  |  |  | PE_ARQPE_00-2_R10 | 40 | 248.44
|  |  |  | PE_ARQPE_002_R12 | 203 | 172.15
|  |  |  | LVC_MIS_ARQ_R00 | 284 | 19.83
|  | 13.21 | [6 empty] | DESONERADO | NÃO DESONERADO
13.21 | 13.21 | 13.301.0132-0 | CONTRAPISO,BASE OU CAMADA REGULARIZADORA,EXECUTADA COM ARGAMASSA DE CIMENTO E AREIA,NO TRACO 1:4,NA ESPESSURA DE 5CM |  |  |  | 309.77 | M2 | 13.301.0132-A | 13.301.0132-0
|  |  |  | DOC. REFERÊNCIA | TABELA REF. | QUANT
|  |  |  | LVC_MIS_SCP_R00 | 62 | 309.77
|  | 13.22 | [6 empty] | DESONERADO | NÃO DESONERADO
13.22 | 13.22 | 13.301.0516-5 | RODAPE DE CIMENTO IMPERMEAVEL C/25CM DE ALT.2CM DE ESP.EM AR GAMASSA DE CIMENTO E AREIA 1:3 E IMPERMEABILZANTE DE PEGA NO RMAL ADICIONADO A AGUA DA ARGAMASSA NA DOSAGEM 1:12,ALISADO A COLHER,SOBRE PAREDE EM OSSO.PARA OBRA DO MUSEU DA IMAGEM E DO SOM. |  |  |  | 1181.46 | M | 13.301.0516-F | 13.301.0516-5
|  |  |  | DOC. REFERÊNCIA | TABELA REF. | QUANT
|  |  |  | LVC_MIS_ARQ_R00 | 41 | 277.82
|  |  |  | LVC_MIS_ARQ_R00 | 114 | 46.88
|  |  |  | LVC_MIS_ARQ_R00 | 134 | 36.34
|  |  |  | LVC_MIS_ARQ_R00 | 163 | 15.08
|  |  |  | LVC_MIS_ARQ_R00 | 182 | 277.82
|  |  |  | LVC_MIS_ARQ_R00 | 165 | 46.88
|  |  |  | LVC_MIS_ARQ_R00 | 179 | 118.14
|  |  |  | LVC_MIS_ARQ_R00 | 204 | 125.92
|  |  |  | LVC_MIS_ARQ_R00 | 225 | 89.61
|  |  |  | LVC_MIS_ARQ_R00 | 285 | 46.21
|  |  |  | LVC_MIS_ARQ_R00 | 299 | 100.61
|  |  |  | LVC_MIS_ARQ_R00 | 304 | 0.15
|  | 13.23 | [6 empty] | DESONERADO | NÃO DESONERADO
13.23 | 13.23 | 13.330.0023-0 | ASSENTAMENTO DE BANCADAS OU ILHARGAS,COM PLACAS DE MARMORE OU GRANITO,EXCLUSIVE ESTAS,EM SUPERFICIE EM OSSO,COM NATA DECIMENTO SOBRE ARGAMASSA DE CIMENTO,AREIA E SAIBRO,NO TRACO 1:2:2,COM ESPESSURA MEDIA DE 3,5CM E REJUNTAMENTO DE CIMENTOBRANCO E CORANTE |  |  |  | 10.76 | M2 | 13.330.0023-A | 13.330.0023-0
|  |  |  | DOC. REFERÊNCIA | TABELA REF. | ÁREA
|  |  |  | LVC_MIS_HSA_R00_20230929 | 29 | 4.31
|  |  |  | LVC_MIS_HSA_R00_20230929 | 42 | 3.85
|  |  |  | LVC_MIS_HSA_R00_20230929 | 82 | 2.6
|  | 13.24 | [6 empty] | DESONERADO | NÃO DESONERADO
13.24 | 13.24 | 13.330.0076-0 | REVESTIMENTO DE PISO COM LADRILHO CERAMICO,ANTIDERRAPANTE,MEDIDAS EM TORNO DE (45X45)CM,RESISTENCIA A ABRASAO P.E.I.-IV,ASSENTES EM SUPERFICIE EM OSSO,COM ARGAMASSA COLANTE E REJUNTAMENTO PRONTO |  |  |  | 126.15 | M2 | 13.330.0076-A | 13.330.0076-0
|  |  |  | DOC. REFERÊNCIA | TABELA REF. | ÁREA
|  |  |  | LVC_MIS_ARQ_R00 | 42 | 124.33
|  |  |  | LVC_MIS_ARQ_R00 | 84 | 0
|  |  |  | LVC_MIS_ARQ_R00 | 135 | 1.82
|  | 13.25 | [6 empty] | DESONERADO | NÃO DESONERADO
13.25 | 13.25 | 13.330.0591-5 | REVESTIMENTO DE PISO EM CERAMICA EXTRUDADA,D.(300X300X12)MM, LINHA INDUSTRIAL KERAFLOOR DA GAIL,COR CINZA CLARO-REF.9032/ 1015,OU SIMILAR,ASSENTE EM SUPERFICIE EM OSSO,COM ARGAMASSA COLANTE E REJUNTE EPOXI. |  |  |  | 46.03 | M2 | 13.330.0591-F | 13.330.0591-5
|  |  |  | DOC. REFERÊNCIA | TABELA REF. | ÁREA
|  |  |  | LVC_MIS_ARQ_R00 | 43 | 18.39
|  |  |  | LVC_MIS_ARQ_R00 | 313 | 27.64
|  | 13.26 | [6 empty] | DESONERADO | NÃO DESONERADO
13.26 | 13.26 | 13.330.0592-5 | RODAPE EM CERAMICA EXTRUDADA,D(300X100X9)MM,LINHA INDUSTRIAL KERAFLOOR DA GAIL,COR CINZA CLARO REF.4719/1001,OU SIMILAR, ASSENTE COM ARGAMASSA COLANTE E REJUNTE EPOXI. |  |  |  | 32.27 | M | 13.330.0592-F | 13.330.0592-5
|  |  |  | DOC. REFERÊNCIA | TABELA REF. | ÁREA
|  |  |  | LVC_MIS_ARQ_R00 | 44 | 17.57
|  |  |  | LVC_MIS_ARQ_R00 | 85 | 14.7
|  | 13.27 | [6 empty] | DESONERADO | NÃO DESONERADO
13.27 | 13.27 | 13.365.0223-5 | REVESTIMENTO GRANITINA PRE-MOLDADA EM PLACA DE 60X60CM COM 2 CM ESPESSURA,ACABAMENTO FOSCO,INCLUSIVE TODOS OS MATERIAIS N ECESSARIOS,REJUNTAMENTO,POLIMENTO E SELADOR.FORNECIMENTO E C OLOCACAO EM PISOS,FACHADA E TAMPAS DE CANALETAS,PARA OBRA DO MUSEU DA IMAGEM E DO SOM. |  |  |  | 743.31 | M2 | 13.365.0223-F | 13.365.0223-5
|  |  |  | DOC. REFERÊNCIA | TABELA REF. | QUANT
|  |  |  | LVC_MIS_ARQ_R00 | 6 | 93.72
|  |  |  | LVC_MIS_ARQ_R00 | 164 | 33.43
|  |  |  | LVC_MIS_ARQ_R00 | 180 | 40.19
|  |  |  | LVC_MIS_ARQ_R00 | 183 | 45
|  |  |  | LVC_MIS_ARQ_R00 | 205 | 149.7
|  |  |  | LVC_MIS_ARQ_R00 | 226 | 7
|  |  |  | LVC_MIS_ARQ_R00 | 266 | 78
|  |  |  | LVC_MIS_ARQ_R00 | 286 | 1.2
|  |  |  | LVC_MIS_ARQ_R00 | 303 | 141.85
|  |  |  | LVC_MIS_ARQ_R00 | 318 | 129.03
|  |  |  | LVC_MIS_ARQ_R00 | 242 | 24.19
|  | 13.28 | [6 empty] | DESONERADO | NÃO DESONERADO
13.28 | 13.28 | 13.385.0119-5 | RODAPE CURVO EM GRANILITE,ESP=8MM E ALTURA=5CM.MOLDADO NO LO CAL,INCL.03 POLIMENTOS.FORNECIMENTO E COLOCACAO PARA OBRA DO MUSEU DA IMAGEM E DO SOM. |  |  |  | 16.36 | M | 13.385.0119-F | 13.385.0119-5
|  |  |  | DOC. REFERÊNCIA | TABELA REF. | QUANT
|  |  |  | LVC_MIS_ARQ_R00 | 136 | 11.7
|  |  |  | LVC_MIS_ARQ_R00 | 243 | 4.66
|  | 13.29 | [6 empty] | DESONERADO | NÃO DESONERADO
13.29 | 13.29 | 13.385.0120-5 | REVESTIMENTO MONOLITICO EM GRANILITE EPOXY,ESP=8MM,ACAB.BRI LHO,FORNECIMENTO E COLOCACAO,INCL.REGULARIZACAO DO CONTRAPI- SO,LIMPEZA,POLIMENTO E SELADOR EM RESINA TRANSLUCIDA APLICA- DA EM 02 DEMAOS,SENDO A 1ªDEMAO A BASE DE RESINA EPOXY E A 2ªDEMAO COM RESINA POLIURETANICA ALIFATICA (PU).FORNECIMENTO E COLOCACAO PARA OBRA DO MUSEU DA IMAGEM E DO SOM. |  |  |  | 986.92 | M2 | 13.385.0120-F | 13.385.0120-5
|  |  |  | DOC. REFERÊNCIA | TABELA REF. | QUANT
|  |  |  | LVC_MIS_ARQ_R00 | 328 | 918.75
|  |  |  | LVC_MIS_ARQ_R00 | 327 | 68.17
|  | 13.30 | [6 empty] | DESONERADO | NÃO DESONERADO
13.30 | 13.30 | 13.385.0121-5 | PISO EM GRANITINA PRÉ-MOLDADA NAS ESCADAS EXTERNAS - PISO EM PLACAS PRÉ-MOLDADAS NA LARGURA E COMPRIMENTO DOS DEGRAUS (VER PAGINAÇÃO INDICADA EM PLANTA - SÉRIE A700/A330), REVESTINDO AS LATERAIS E FUNDOS DE CANALETAS, COM ESPESSURA DE 2CM, COM BASE CIMENTÍCIA E AGREGADOS RECICLADOS, COR BRANCA E PRETA, ACABAMENTO EXTERNO, SOBRE LAJE DE CONCRETO ARMADO EXECUTADA SOBRE ENCHIMENTO DE CONCRETO LEVE, COM CAIMENTO 1-2% (VARIÁVEL EM CADA CASO) E IMPERMEABILIZADA, ALTURA DEFINIDA PELO PROJETO ESTRUTURAL, SENDO MÍNIMO DE 10CM, CONFORME AMOSTRA APROVADA. FORNECIMENTO E COLOCAÇÃO PARA OBRA DO MUSEU DA IMAGEM E DO SOM. |  |  |  | 1568.87 | M2 | 13.385.0121-F | 13.385.0121-5
|  |  |  | DOC. REFERÊNCIA | TABELA REF. | QUANT
|  |  |  | LVC_MIS_ARQ_R00 | 346 | 116.34
|  |  |  | LVC_MIS_ARQ_R00 | 366 | 60.57
|  |  |  | LVC_MIS_ARQ_R00 | 371 | 78.29
|  |  |  | LVC_MIS_ARQ_R00 | 373 | 1313.67
|  | 13.31 | [6 empty] | DESONERADO | NÃO DESONERADO
13.31 | 13.31 | 13.395.0046-5 | GRELHA METALICA COLETORA DE PARTICULAS. FORNECI MENTO E COLOCACAO.PARA OBRA DO MUSEU DA IMAGEM E DO SOM. |  |  |  | 2 | UN | 13.395.0046-F | 13.395.0046-5
|  |  |  | DOC. REFERÊNCIA | TABELA REF. | QUANT
|  |  |  | LVC_MIS_ARQ_R00 | 304 | 2
|  | 13.32 | [6 empty] | DESONERADO | NÃO DESONERADO
13.32 | 13.32 | 13.395.0048-5 | REVESTIMENTO DE PAREDE EM SISAL NATURAL CINZA ESCURO, TRAMA CX.PARA OBRA DO MUSEU DA IMAGEM E DO SOM. |  |  |  | 180.92 | M2 | 13.395.0048-F | 13.395.0048-5
|  |  |  | DOC. REFERÊNCIA | TABELA REF. | QUANT
|  |  |  | LVC_MIS_ARQ_R00 | 206 | 93.92
|  |  |  | LVC_MIS_ARQ_R00 | 342 | 87
|  | 13.33 | [6 empty] | DESONERADO | NÃO DESONERADO
13.33 | 13.33 | 13.398.0030-0 | RODAPE DE IPE OU MADEIRA EQUIVALENTE DE 10X2CM ACABAMENTO BOLEADO,FIXADO COMO EM 13.398.0020 |  |  |  | 30.58 | M | 13.398.0030-A | 13.398.0030-0
|  |  |  | DOC. REFERÊNCIA | TABELA REF. | ÁREA
|  |  |  | LVC_MIS_ARQ_R00 | 45 | 30.58
|  | 13.34 | [6 empty] | DESONERADO | NÃO DESONERADO
13.34 | 13.34 | 13.398.0052-5 | PISO EM RÉGUAS DE MADEIRA EM IPÊ COM TINGIMENTO ESCURO E LARG.=10 CM, COLADAS SOBRE CONTRAPISO DE COMPENSADO 20MM APLICADO SOBRE BARROTE, INCL. ACABAMENTO EM VERNIZ (PU) IGNIFUGANTE. INCLUSIVE MANTA ACUSTICA. FORNECIMENTO E COLOCAÇÃO PARA OBRA DO MIS. |  |  |  | 299.97 | M2 | 13.398.0052-F | 13.398.0052-5
|  |  |  | DOC. REFERÊNCIA | TABELA REF. | ÁREA
|  |  |  | LVC_MIS_ARQ_R00 | 67 | 299.97
|  | 13.35 | [6 empty] | DESONERADO | NÃO DESONERADO
13.35 | 13.35 | 13.398.0053-5 | PISO EM RÉGUAS DE MADEIRA EM IPÊ COM TINGIMENTO ESCURO E LARG.=10 CM, COLADAS SOBRE CONTRAPISO DE COMPENSADO 20MM APLICADO SOBRE BARROTE, INCL. ACABAMENTO EM VERNIZ (PU) IGNIFUGANTE. EXCLUSIVE MANTA ACUSTICA. FORNECIMENTO E COLOCAÇÃO PARA OBRA DO MIS. |  |  |  | 507 | M2 | 13.398.0053-F | 13.398.0053-5
|  |  |  | DOC. REFERÊNCIA | TABELA REF. | ÁREA
|  |  |  | LVC_MIS_ARQ_R00 | 317 | 507
|  | 13.36 | [6 empty] | DESONERADO | NÃO DESONERADO
13.36 | 13.36 | 13.410.0020-0 | PISO DE PEDRA PORTUGUESA EM DESENHO SIMPLES,COM APROXIMADAMENTE 25% DE PEDRA PRETA,25% DE PEDRA VERMELHA E 50% DE PEDRABRANCA,ASSENTADO SOBRE MISTURA DE CIMENTO E SAIBRO NO TRACO1:5,INCLUSIVE ACERTO DO TERRENO.FORNECIMENTO E COLOCACAO |  |  |  | 3000 | M2 | 13.410.0020-A | 13.410.0020-0
|  |  |  | DOC. REFERÊNCIA | TABELA REF. | QUANT
|  |  |  | LVC_MIS_ARQ_R00 | 19 | 3000
|  | 13.37 | [6 empty] | DESONERADO | NÃO DESONERADO
13.37 | 13.37 | 13.416.0022-5 | PISO TATIL EM ELEMENTOS DE ACO INOX DE SOBREPOR,ALERTA OU DI RECIONAL,DIM.25X25CM E ESP=3MM,APLICADOS COM COLA DIRETAMEN- TE SOBRE O PISO.FORNECIMENTO E INSTALACAO. |  |  |  | 413.85 | M | 13.416.0022-F | 13.416.0022-5
|  |  |  | DOC. REFERÊNCIA | TABELA REF. | QUANT
|  |  |  | LVC_MIS_ARQ_R00 | 29 | 413.85
|  | 13.38 | [6 empty] | DESONERADO | NÃO DESONERADO
13.38 | 13.38 | 13.416.0023-5 | PISO TATIL EM ELEMENTOS DE POLIPROPILENO(PP) DE SOBREPOR, ALERTA/DIRECIONAL,DIM.25X25 E ESP=3MM,APLICADOS COM COLA DI- RETAMENTO SOBRE O PISO.FORNECIMENTO E INSTALACAO. DIRETORIA DE PLANEJAMENTO |  |  |  | 116.25 | M | 13.416.0023-F | 13.416.0023-5
|  |  |  | DOC. REFERÊNCIA | TABELA REF. | QUANT
|  |  |  | LVC_MIS_ARQ_R00 | 30 | 116.25
|  | 13.39 | [6 empty] | DESONERADO | NÃO DESONERADO
13.39 | 13.39 | 13.460.0015-0 | PISO ELEVADO EM PLACAS METALICAS PREENCHIDAS INTERNAMENTE COM CONCRETO CELULAR,REVESTIDO COM LAMINADO MELAMINICO,MEDINDOAPROXIMADAMENTE (60X60X3)CM,PARA AREAS INTERNAS OU EXTERNAS,APOIADO EM PEDESTAIS TELESCOPICOS REGULAVEIS,SOBRE BASE COMLONGARINAS DE ALUMINIO OU ACO GALVANIZADO,COM ALTURA DE APROXIMADAMENTE 30CM.FORNECIMENTO E COLOCACAO |  |  |  | 171.12 | M2 | 13.460.0015-A | 13.460.0015-0
|  |  |  | DOC. REFERÊNCIA | TABELA REF. | QUANT
|  |  |  | LVC_MIS_ARQ_R00 | 46 | 171.12
|  | 13.40 | [6 empty] | DESONERADO | NÃO DESONERADO
13.40 | 13.40 | 13.301.0517-5 | CONTRAPISO,BASE OU CAMADA REGULARIZADORA ARMADA C/TELA HEXA- GONAL 5X5,E ARGAMASSA DE CIMENTO E AREIA NO TRACO 1:4 C/ESP= 6CM,FLUTUANTE SOBRE MANTA DE LA DE VIDRO ESP=15MM E DENS=60 KG/M3,TIPO OPTIMA PISO DA ISOVER,OU SIMILAR.FORNECIMENTO E COLOCACAO. |  |  |  | 160.08 | M2 | 13.301.0517-F | 13.301.0517-5
|  |  |  | DOC. REFERÊNCIA | TABELA REF. | QUANT
|  |  |  | LVC_MIS_SCP_R00 | 81 | 31.05
|  |  |  | LVC_MIS_ARQ_R00 | 319 | 129.03
|  | 13.41 | [6 empty] | DESONERADO | NÃO DESONERADO
13.41 | 13.41 | 13.365.0030-0 | SOLEIRA DE GRANITO PRETO DE 2X15CM COM 2 POLIMENTOS,ASSENTECOMO EM 13.365.0010 |  |  |  | 11.99 | M | 13.365.0030-A | 13.365.0030-0
|  |  |  | DOC. REFERÊNCIA | TABELA REF. | QUANT
|  |  |  | LVC_MIS_ARQ_R00_20231002 | 12 | 11.99
| 41 | Itens na Família - Verificar na PLANILHA, na coluna L de cada Família se os valores das colunas J e K estão iguais

## 14-ESQUAD
MEMÓRIA DE CÁLCULO DE QUANTITATIVOS
14.0 - ESQUADRIAS
OBRA DE CONCLUSÃO DA NOVA SEDE DO MUSEU DA IMAGEM E DO SOM
|  | Processo: | SEI-330001/000097/2024
|  | Endereço: | AV. ATLÂNTICA, 3432, COPACABANA, RIO DE JANEIRO - RJ
|  | Município: | RIO DE JANEIRO |  |  |  |  | BDI: | 18%
|  | Natureza: | IEEA |  |  |  |  | BDI DIF: | 13%
|  | Mês base de preços: | 04/24 |  |  |  |  | Prazo da Obra: | 10 | meses
|  | 14.1 | [8 empty] | DESONERADO | NÃO DESONERADO
14.1 | 14.1 | 14.000.0006-5 | ESTRUTURA DO BALCAO DO TERRACO EM ACO GALVANIZADO A FOGO, CONF.PROJETO (FRM009-ARQ-PE-DES-0012-004/DET 0024-004).FORNE CIMENTO E INSTALACAO PARA OBRA DO MUSEU DA IMAGEM E DO SOM | [5 empty] | 1 | UN | 14.000.0006-F | 14.000.0006-5
[5 empty] | PRANCHA |  |  | QUANT
[5 empty] | PE_ARQPB_005_R06 / PE_ARQSF_A352_DETALHES EXTERNOS - COBERTURA_R05 |  |  | 1
|  | 14.2 | [8 empty] | DESONERADO | NÃO DESONERADO
14.2 | 14.2 | 14.000.0007-5 | ESTRUTURA DO BALCAO DO CAFE,DIM.(563X40X100)CM, EM PERFIL TUBULAR DE ACO GALVANIZADO,CONF.PROJETO (FRM009-ARQ-PE-DES- 0006-006/DES 0054-008/DET 0010-003).FORNECIMENTO E INSTALACA O PARA OBRA DO MUSEU DA IMAGEM E DO SOM | [5 empty] | 1 | UN | 14.000.0007-F | 14.000.0007-5
|  |  | DOC. REFERÊNCIA |  | TABELA REF. | PRANCHA |  | QUANT
|  |  | LVC_MIS_SCP_R00 |  | 57 | FRM 009-ARQ-PE-DES- 0006-006 / DES 0054-008/DET 0010-003) |  | 1
|  | 14.3 | [8 empty] | DESONERADO | NÃO DESONERADO
14.3 | 14.3 | 14.000.0009-5 | PORTA ACUSTICA METALICA 46DB,FOLHA DUPLA DIMENSOES 800X2700X 50MM E 1175X2700X50MM,C/MIOLO EM LA MINERAL ALTA DENSIDADE, CANTONEIRA EM ACO CARBONO PROTEGIDO E PINTURA COR CINZA MUNS ELL Nº 6,5,MARCO CONSTRUIDO MESMO MATERIAL E PINTURA,INCL.FE CHADURA PAPAIZ COR PRETA OU EQUIVALENTE E 04 PUXADORES COR PRETA (INTERNO+EXTERNO),EM AMBAS FLS.FORN.INST.P/OBRA MIS | [5 empty] | 1 | UN | 14.000.0009-F | 14.000.0009-5
[5 empty] | DOC. REFERÊNCIA |  | TABELA REF. | QUANT
[5 empty] | LVC_MIS_ARQ_R00 |  | 137 | 1
|  | 14.4 | [8 empty] | DESONERADO | NÃO DESONERADO
14.4 | 14.4 | 14.000.0012-5 | CONJUNTO DE CHAPINS METALICOS SOBRE RUFO EM ACO GALVANIZADO ACABAMENTO PINTADO NA COR DA PAREDE ADJACENTE,LARGURAS=22CM (51,10M),30CM (7,20M) E 45CM (44,70M).FORNECIMENTO E INSTALA CAO PARA OBRA DO MUSEU DA IMAGEM E DO SOM. | [5 empty] | 1 | UN | 14.000.0012-F | 14.000.0012-5
[5 empty] | DOC. REFERÊNCIA |  | TABELA REF. | QUANT
[5 empty] | LVC_MIS_ARQ_R00 |  | 300 | 1
|  | 14.5 | [8 empty] | DESONERADO | NÃO DESONERADO
14.5 | 14.5 | 14.000.0013-5 | CORRIMAO DUPLO DAS ESCADAS ENCLAUSURADAS E INTERNAS, EM ACO GALVANIZADO COM ACAB.EM PINTURA ESMALTE NA COR CINZA, INCLU SIVE TODOS MATERIAIS NECESSARIOS, CONFORME PROJETO FRM009- ARQ-PE-DET-0074 E 0075 (A508 E A509).FORNECIMENTO E INSTALAC AO.PARA OBRA DO MUSEU DA IMAGEM DO SOM | [5 empty] | 65.83 | M | 14.000.0013-F | 14.000.0013-5
[5 empty] | DOC. REFERÊNCIA |  | TABELA REF. | QUANT
[5 empty] | LVC_MIS_ARQ_R00_20231002 |  | 7 | 65.83
|  | 14.6 | [8 empty] | DESONERADO | NÃO DESONERADO
14.6 | 14.6 | 14.000.0017-5 | CORRIMAO SIMPLES DAS ESCADAS ENCLAUSURADAS E INTERNAS EM ACO GALVANIZADO C/ACABAMENTO EM PINTURA ESMALTE NA COR CINZA IN CLUSIVE TODOS MATERIAIS NECESSARIOS,CONFORME PROJETO FRM009- ARQ-PE-DET-73-000 (A507).FORNECIMENTO E INSTALACAO.PARA OBRA DO MUSEU DA IMAGEM E DO SOM | [5 empty] | 23.57 | M | 14.000.0017-F | 14.000.0017-5
[5 empty] | DOC. REFERÊNCIA |  | TABELA REF. | QUANT
[5 empty] | LVC_MIS_ARQ_R00_20231002 |  | 8 | 23.57
|  | 14.7 | [8 empty] | DESONERADO | NÃO DESONERADO
14.7 | 14.7 | 14.002.0059-0 | PORTA CORTA-FOGO PARA SAIDA DE EMERGENCIA,MEDINDO (90X210X5)CM,CLASSE P-120,EM CHAPA DE ACO,TENDO BATENTE DO MESMO MATERIAL,INCLUSIVE 3 PARES DE DOBRADICAS COM MOLA E FECHADURA,CONFORME ABNT NBR 11742.FORNECIMENTO E COLOCACAO | [5 empty] | 10 | UN | 14.002.0059-A | 14.002.0059-0
[5 empty] | DOC. REFERÊNCIA |  | TABELA REF. | QUANT
[5 empty] | LVC_MIS_INC_R00_20231002 |  | 36 | 2
[5 empty] | LVC_MIS_INC_R00_20231002 |  | 40 | 2
[5 empty] | LVC_MIS_INC_R00_20231002 |  | 45 | 1
[5 empty] | LVC_MIS_INC_R00_20231002 |  | 49 | 2
[5 empty] | LVC_MIS_INC_R00_20231002 |  | 53 | 1
[5 empty] | LVC_MIS_INC_R00_20231002 |  | 57 | 1
[5 empty] | LVC_MIS_INC_R00_20231002 |  | 61 | 1
|  | 14.8 | [8 empty] | DESONERADO | NÃO DESONERADO
14.8 | 14.8 | 14.002.0250-0 | ESCADA DE MARINHEIRO,COM LARGURA DE 0,40M,EXECUTADA EM BARRAS DE FERRO DE 1.1/2"X1/4",SENDO OS DEGRAUS EM FERRO REDONDODE 5/8",ESPACADOS DE 30CM.FORNECIMENTO E COLOCACAO | [5 empty] | 12.35 | M | 14.002.0250-A | 14.002.0250-0
|  |  | DOC. REFERÊNCIA |  | TABELA REF. | PRANCHA |  | QUANT
|  |  | LVC_MIS_SCP_R00 |  | 55 | FRM009-ARQ-PE-DES-0003, FRM009-ARQ-PE-DES-0005 |  | 12.35
|  | 14.9 | [8 empty] | DESONERADO | NÃO DESONERADO
14.9 | 14.9 | 14.002.0649-5 | ESTRUTURA DO BALCAO DO RESTAURANTE,DIM.(57520X1050)MM,E DIM. (2430X1050) EM ACO CARBONO GALVANIZADO,C/PERFIS,MONTANTES E CHUMBADORES P/FIXACAO E ESTABILIDADE,CONF.PROJETO (FRM009-AR Q-PE-DET-0040-005/0060-005).FORNECIMENTO E INSTALACAO PARA OBRA DO MUSEU DA IMAGEM E DO SOM | [5 empty] | 1 | UN. | 14.002.0649-F | 14.002.0649-5
[6 empty] | PRANCHA |  | QUANT
[6 empty] | PE_ARQPB_005_R06 |  | 1
|  | 14.10 | [8 empty] | DESONERADO | NÃO DESONERADO
14.10 | 14.10 | 14.002.0653-5 | PORTA CORTA-FOGO DIM.(0,70X0,95)M,CLASSE P-120,EM CHAPA DE ACO,TENDO MARCO DO MESMO MATERIAL,INCL.PINTURA E DOBRADICAS COM MOLA,MACANETA COM CILINDRO.FORNECIMENTO E COLOCACAO PARA OBRA DO MUSEU DA IMAGEM E DO SOM. | [5 empty] | 1 | UN | 14.002.0653-F | 14.002.0653-5
[5 empty] | DOC. REFERÊNCIA |  | TABELA REF. | QUANT
[5 empty] | LVC_MIS_INC_R00_20231002 |  | 65 | 1
|  | 14.11 | [8 empty] | DESONERADO | NÃO DESONERADO
14.11 | 14.11 | 14.002.0654-5 | PORTA CORTA-FOGO DIM.(0,90X1,05)M,CLASSE P-120 EM CHAPA DE ACO,MARCO DO MESMO MATERIAL,INCL.PINTURA E DOBRADICAS COM MOLA,MACANETA COM CILINDRO.FORNECIMENTO E COLOCACAO PARA A OBRA DO MUSEU DA IMAGEM E DO SOM. | [5 empty] | 2 | UN | 14.002.0654-F | 14.002.0654-5
[5 empty] | DOC. REFERÊNCIA |  | TABELA REF. | QUANT
[5 empty] | LVC_MIS_INC_R00_20231002 |  | 67 | 2
|  | 14.12 | [8 empty] | DESONERADO | NÃO DESONERADO
14.12 | 14.12 | 14.002.0656-5 | PORTA CORTA-FOGO DIM.(1.80X2.10)M,SEGUNDO NBR 11742,CLASSE P-120 EM CHAPA DE ACO,TENDO MARCO DO MESMO MATERIAL,INCL.PIN TURA E DOBRADICAS COM MOLA,BARRA ANTIPANICO TIPO PUSH DUPLA, MOLA AEREA E MACANETA COM CILINDRO.FORNECIMENTO E COLOCACAO PARA OBRA DO M.I.S. | [5 empty] | 22 | UN | 14.002.0656-F | 14.002.0656-5
[5 empty] | DOC. REFERÊNCIA |  | TABELA REF. | QUANT
[5 empty] | LVC_MIS_INC_R00_20231002 |  | 37 | 2
[5 empty] | LVC_MIS_INC_R00_20231002 |  | 41 | 2
[5 empty] | LVC_MIS_INC_R00_20231002 |  | 44 | 6
[5 empty] | LVC_MIS_INC_R00_20231002 |  | 46 | 1
[5 empty] | LVC_MIS_INC_R00_20231002 |  | 50 | 2
[5 empty] | LVC_MIS_INC_R00_20231002 |  | 54 | 2
[5 empty] | LVC_MIS_INC_R00_20231002 |  | 58 | 2
[5 empty] | LVC_MIS_INC_R00_20231002 |  | 62 | 2
[5 empty] | LVC_MIS_INC_R00_20231002 |  | 66 | 2
[5 empty] | LVC_MIS_INC_R00_20231002 |  | 68 | 1
|  | 14.13 | [8 empty] | DESONERADO | NÃO DESONERADO
14.13 | 14.13 | 14.002.0661-5 | ESTRUTURA DO BALCAO DA RECEPCAO,DIM.(18000X1050)MM EM ACO CARBONO COM PERFIS,MONTANTES E CHUMBADORES P/FIXACAO E ESTA- BILIDADE,CONF.PROJETO (FRM009-ARQ-PE-DET-0040-005/0060-005). FORNECIMENTO E INSTALACAO PARA OBRA DO MUSEU DA IMAGEM E DO SOM | [5 empty] | 1 | UN | 14.002.0661-F | 14.002.0661-5
|  |  | DOC. REFERÊNCIA |  | TABELA REF. | PRANCHA |  | QUANT
|  |  | LVC_MIS_SCP_R00 |  | 58 | FRM009-ARQ-PE-DES-0006 |  | 1
|  | 14.14 | [8 empty] | DESONERADO | NÃO DESONERADO
14.14 | 14.14 | 14.002.0687-5 | FORNECIMENTO E COLOCACAO DE PORTA DE ENROLAR AUTOM.,CONFEC. CHAPA ACO GALV.0,80MM,PERFIL MEIA CANA MICRO PERFURADO TRANS VISION,SOLEIRA TUB.,GUIAS LATERAIS CHAPA ACO GALV.EIXO TUBUL AR DIMENSIONADO CONF.TAMANHO PORTA C/PONTAS ACO MACICO E TES TEIRAS LATERAIS,DIM.7,36X2,42M(+ 0,60M EIXO),INCL.PINT.ELETR OST.COR PRETA E UM KIT CENTRAL C/DOIS CONTROLES,P/OBRA M.I.S | [5 empty] | 1 | UN | 14.002.0687-F | 14.002.0687-5
[5 empty] | DOC. REFERÊNCIA |  | TABELA REF. | QUANT
[5 empty] | LVC_MIS_ARQ_R00 |  | 138 | 1
|  | 14.15 | [8 empty] | DESONERADO | NÃO DESONERADO
14.15 | 14.15 | 14.002.0688-5 | FORNECIMENTO E COLOCACAO DE PORTA DE ENROLAR AUTOM.,CONFEC. EM CHAPA GALV.0,80MM,PERFIL MEIA CANA MICRO PERF.TRANSVISION SOLEIRA TUB.,GUIAS LATERAIS EM CHAPA DE ACO GALV.,EIXO TUB. DIM.CONF.TAMANHO DA PORTA C/PONTAS DE ACO MACICO E TESTEIRAS LATERAIS,DIM.3,60X3,65M(+ 0,60M DE EIXO),INCL.PINT.ELETROS. NA COR PRETA E 1 KIT DE CENTRAL C/2 CONTROLES,P/OBRA DO MIS. | [5 empty] | 1 | UN | 14.002.0688-F | 14.002.0688-5
[5 empty] | DOC. REFERÊNCIA |  | TABELA REF. | QUANT
[5 empty] | LVC_MIS_ARQ_R00 |  | 139 | 1
|  | 14.16 | [8 empty] | DESONERADO | NÃO DESONERADO
14.16 | 14.16 | 14.002.0709-5 | PORTA DE SEGURANCA C/BLINDAGEM(ANTI-ARROMBAMENTO&PROTECAO BA LISTICA P/ARMAS CURTO ALCANCE), NIVEL III-A, DIM=0.93X3.65M, EM CHAPA DE ACO CARBONO&LONGARINAS INTERNAS EM ACO, MARCO E BATENTE DO MESMO MATERIAL, CONTEMPLANDO FECHADURA DE SEGURAN CA COMPATIVEL, CHAVES, CONJ. MACANETA, ACAB. EM PINTURA PRI- ME ANTICORROSIVA NA COR CINZA ESCURO.FORN.&INST. P/OBRA MIS. | [5 empty] | 1 | UN | 14.002.0709-F | 14.002.0709-5
[5 empty] | DOC. REFERÊNCIA |  | TABELA REF. | QUANT
[5 empty] | LVC_MIS_ARQ_R00 |  | 140 | 1
|  | 14.17 | [8 empty] | DESONERADO | NÃO DESONERADO
14.17 | 14.17 | 14.003.0225-0 | PORTA DE ALUMINIO ANODIZADO AO NATURAL,PERFIL SERIE 25,EM VENEZIANA,EXCLUSIVE FECHADURA.FORNECIMENTO E COLOCACAO | [5 empty] | 18.6 | M2 | 14.003.0225-A | 14.003.0225-0
[5 empty] | DOC. REFERÊNCIA |  | TABELA REF. | QUANT
[5 empty] | LVC_MIS_ARQ_R00 |  | 47 | 18.6
|  | 14.18 | [8 empty] | DESONERADO | NÃO DESONERADO
14.18 | 14.18 | 14.003.0369-5 | PORTA P/ARMARIOS TECNICOS ELETRICA,HIDROMETROS,MEDIDORES,CAI XA EXTERNA P/GUARDA DE EXTINTOR,CONF.PROJ.ANEXO(FRM-009-ARQ- PE-DET-0041)-AR8 (93,5X295CM-VENTILACAO SHAFT E 93,5X70CM-HI DROMETRO)-DET.20,AR9 (129,2X130CM-BANDEIRA FIXA E 129,2X270C M-PORTA 2 FLS.)-DET.20,AR-(110X212CM-PORTA 2 FLS.)DET.16),AR -(270X242CM-4 FLS.C/VISOR VIDRO)-DET.14.FORN.INSTAL.P/MIS | [5 empty] | 1 | UN | 14.003.0369-F | 14.003.0369-5
[5 empty] | DOC. REFERÊNCIA |  | TABELA REF. | QUANT
[5 empty] | LVC_MIS_ARQ_R00 |  | 120 | 1
|  | 14.19 | [8 empty] | DESONERADO | NÃO DESONERADO
14.19 | 14.19 | 14.003.0370-5 | TRILHO SUICO MAXI-SIMPLES,COR BRANCA,PARA CORTINAS FIXADO NA LAJE DE CONCRETO DA SALA DE EXPOSICOES TEMPORARIAS,CARINHOSO PESQUISA E ADMINISTRACAO.FORNECIMENTO E INSTALACAO.PARA A OBRA DO MUSEU DA IMAGEM E DO SOM. | [5 empty] | 55 | M | 14.003.0370-F | 14.003.0370-5
|  |  | DOC. REFERÊNCIA |  | TABELA REF. | PRANCHA |  | QUANT
|  |  | LVC_MIS_SCP_R00 |  | 63 | FRM009-ARQ-PE-DES-0007 |  | 55
|  | 14.20 | [8 empty] | DESONERADO | NÃO DESONERADO
14.20 | 14.20 | 14.003.0371-5 | BARRA CHATA DE ALUMINIO 7/8" X 1/8".FORNECIMENTO E COLOCACAO PARA OBRA DO MUSEU DA IMAGEM E DO SOM | [5 empty] | 150 | M | 14.003.0371-F | 14.003.0371-5
[5 empty] | DOC. REFERÊNCIA |  | TABELA REF. | QUANT
[5 empty] | LVC_MIS_ARQ_R00 |  | 22 | 125
[5 empty] | LVC_MIS_ARQ_R00 |  | 23 | 25
|  | 14.21 | [8 empty] | DESONERADO | NÃO DESONERADO
14.21 | 14.21 | 14.003.0372-5 | CANTONEIRA DE ALUMINIO COM ABAS DESIGUAIS 2"X 20MM X 3000MM, COM PINTURA ELETROSTATICA,INCLUSIVE BUCHA E PARAFUSO. FORNE- CIMENTO E COLOCACAO PARA A OBRA DO MUSEU DA IMAGEM E DO SOM. | [5 empty] | 51.23 | M | 14.003.0372-F | 14.003.0372-5
[5 empty] | DOC. REFERÊNCIA |  | TABELA REF. | QUANT
[5 empty] | LVC_MIS_ARQ_R00 |  | 141 | 1.53
[5 empty] | LVC_MIS_ARQ_R00 |  | 181 | 10.2
[5 empty] | LVC_MIS_ARQ_R00 |  | 227 | 21.89
[5 empty] | LVC_MIS_ARQ_R00 |  | 244 | 17.61
|  | 14.22 | [8 empty] | DESONERADO | NÃO DESONERADO
14.22 | 14.22 | 14.003.0376-5 | PERFIL "U" DE ALUMINIO DE ABAS IGUAIS COM 12,7MM,COM PINTURA ELETROSTATICA,INCLUSIVE CIMENTO PORTLAND PARA FIXACAO.FORNE CIMENTO E COLOCACAO.PARA OBRA DO MUSEU DA IMAGEM E DO SOM | [5 empty] | 448.51 | M | 14.003.0376-F | 14.003.0376-5
[5 empty] | DOC. REFERÊNCIA |  | TABELA REF. | QUANT
[5 empty] | LVC_MIS_ARQ_R00 |  | 48 | 161.97
[5 empty] | LVC_MIS_ARQ_R00 |  | 86 | 7.29
[5 empty] | LVC_MIS_ARQ_R00 |  | 115 | 51.5
[5 empty] | LVC_MIS_ARQ_R00 |  | 165 | 24.54
[5 empty] | LVC_MIS_ARQ_R00 |  | 207 | 20
[5 empty] | LVC_MIS_ARQ_R00 |  | 228 | 51.94
[5 empty] | LVC_MIS_ARQ_R00 |  | 267 | 7.27
[5 empty] | LVC_MIS_ARQ_R00 |  | 287 | 21.69
[5 empty] | LVC_MIS_ARQ_R00 |  | 301 | 102.31
|  | 14.23 | [8 empty] | DESONERADO | NÃO DESONERADO
14.23 | 14.23 | 14.003.0378-5 | BARRA DE ALUMINIO (1" X 1/8" X 2000 MM) COM PINTURA ELETROST ATICA. FORNECIMENTO E COLOCACAO PARA OBRA DO MUSEU DA IMAGEM E DO SOM - MIS | [5 empty] | 16.4 | M | 14.003.0378-F | 14.003.0378-5
[5 empty] | DOC. REFERÊNCIA |  | TABELA REF. | QUANT
[5 empty] | LVC_MIS_ARQ_R00 |  | 142 | 11.7
[5 empty] | LVC_MIS_ARQ_R00 |  | 245 | 4.7
|  | 14.24 | [8 empty] | DESONERADO | NÃO DESONERADO
14.24 | 14.24 | 14.003.0394-5 | CANTONEIRA DE ALUMINIO COM ABAS DESIGUAIS 4" X 1" X 1/8" X 3000 COM PINTURA ELETROSTATICA, INCLUSIVE BUCHA E PARAFUSO. FORNECIMENTO E COLOCACAO - OBRA MUSEU DA IMAGEM DO SOM. | [5 empty] | 97.9 | M | 14.003.0394-F | 14.003.0394-5
[5 empty] | DOC. REFERÊNCIA |  | TABELA REF. | QUANT
[5 empty] | LVC_MIS_ARQ_R00 |  | 182 | 31.69
[5 empty] | LVC_MIS_ARQ_R00 |  | 208 | 31.19
[5 empty] | LVC_MIS_ARQ_R00 |  | 356 | 35.02
|  | 14.25 | [8 empty] | DESONERADO | NÃO DESONERADO
14.25 | 14.25 | 14.004.0231-5 | CONJUNTO DE PORTAS DE VIDRO PARA CAIXA DE INCENDIO E EXTINTO RES,C/MOLDURA EM PERFIL DE ACO INOX,C/BANDEIRA FIXA E VIDRO TRANSLUCIDO EM DIMENSOES VARIADAS CONF.PROJETO.FORNECIMENTO E INSTALACAO. PARA OBRA DO MUSEU DA IMAGEM E DO SOM. | [5 empty] | 19 | UN | 14.004.0231-F | 14.004.0231-5
[5 empty] | DOC. REFERÊNCIA |  | TABELA REF. | QUANT
[5 empty] | LVC_MIS_ARQ_R00 |  | 10 | 19
|  | 14.26 | [8 empty] | DESONERADO | NÃO DESONERADO
14.26 | 14.26 | 14.004.0233-5 | ESPELHO DE BANHEIROS,VESTIARIOS E CAMARINS,COMPOSTO POR ESPE LHO 4MM E SUPORTE EM MADEIRA PARA FIXACAO, CONFORME PROJETO (FRM009-ARQ-PE-DET-0031/0076 A 0099/0101 A 0103).FORNECIMENT O E INSTALACAO.PARA OBRA DO MUSEU DA IMAGEM E DO SOM | [5 empty] | 72.09 | M2 | 14.004.0233-F | 14.004.0233-5
[5 empty] | DOC. REFERÊNCIA |  | TABELA REF. | QUANT
[5 empty] | LVC_MIS_ARQ_R00 |  | 11 | 72.09
|  | 14.27 | [8 empty] | DESONERADO | NÃO DESONERADO
14.27 | 14.27 | 14.005.0015-0 | PLACA DE POLICARBONATO EM CRISTAL COMPACTO,COM ESPESSURA DE6MM.FORNECIMENTO E COLOCACAO | [5 empty] | 14.5 | M2 | 14.005.0015-A | 14.005.0015-0
[5 empty] | DOC. REFERÊNCIA |  | TABELA REF. | QUANT
[5 empty] | LVC_MIS_ARQ_R00 |  | 339 | 14.5
|  | 14.28 | [8 empty] | DESONERADO | NÃO DESONERADO
14.28 | 14.28 | 14.006.0630-0 | COMPENSADO DE 15MM (CHAPA 2,20X1,60M).FORNECIMENTO | [5 empty] | 11.76 | M2 | 14.006.0630-A | 14.006.0630-0
[5 empty] | DOC. REFERÊNCIA |  | TABELA REF. | QUANT
[5 empty] | LVC_MIS_SCP_R00 |  | 64 | 3.96
[5 empty] | LVC_MIS_SCP_R00 |  | 72 | 7.8
|  | 14.29 | [8 empty] | DESONERADO | NÃO DESONERADO
14.29 | 14.29 | 14.006.0833-5 | CONJUNTO DE PORTAS ANTIPANICO COMPOSTO DE 2 FOLHAS C/1000X 2500X150MM CADA, EXEC.EM BLOCOS DE LAMINA DE COMPENSADO USI NADO EM MAQUINA CNC CRIANDO REVELO DE 150MM FORMANDO VALES C/PROF.VARIAVEIS, LUSTRADAS C/VERNIZ ANTI CHAMAS E FERR.PER TENCENTES AO CONJ.DE PAINEIS ESPECIAIS - OBRA MUSEU DA IMAGE M DO SOM - MIS | [5 empty] | 3 | UN | 14.006.0833-F | 14.006.0833-5
[5 empty] | DOC. REFERÊNCIA |  | TABELA REF. | QUANT
[5 empty] | LVC_MIS_ARQ_R00 |  | 68 | 3
|  | 14.30 | [8 empty] | DESONERADO | NÃO DESONERADO
14.30 | 14.30 | 14.006.0839-5 | BANCADA(VISTA INTERNA/LESTE)EM MDF FORMICA TOM CINZA TALAR REF.L010 OU SIMILAR,C/SAIA E FRONTISPICIO H=10CM,C/MAO FRAN CESA METALICA(INCL.ESTA),C/PINTURA ELETROSTAICA BRANCA P/SUS TENTACAO,DETALHE 29 DA PRANCHA A421(CAMARIM 1/2ºSUBSOLO).FOR NECIMENTO E COLOCACAO,P/OBRA DO M.I.S. | [5 empty] | 1 | UN | 14.006.0839-F | 14.006.0839-5
[5 empty] | DOC. REFERÊNCIA |  | TABELA REF. | QUANT
[5 empty] | LVC_MIS_ARQ_R00 |  | 69 | 1
|  | 14.31 | [8 empty] | DESONERADO | NÃO DESONERADO
14.31 | 14.31 | 14.006.0840-5 | BANCADA(VISTA INTERNA/SUL)EM MDF FORMICA TOM CINZA TALAR REF .L010 OU SIMILAR,C/SAIA E FRONTISPICIO H=10CM,C/MAO FRANCESA METALICA(INCLUS.ESTA)C/PINTURA ELETROSTATICA BRANCA PARA A SUSTENTACAO,DETALHE 29 DA PRANCHA A421 (CAMARIM 2/2ºSUBSOLO) FORNECIMENTO E COLOCACAOCAO,P/OBRA DO M.I.S. | [5 empty] | 1 | UN | 14.006.0840-F | 14.006.0840-5
[5 empty] | DOC. REFERÊNCIA |  | TABELA REF. | QUANT
[5 empty] | LVC_MIS_ARQ_R00 |  | 70 | 1
|  | 14.32 | [8 empty] | DESONERADO | NÃO DESONERADO
14.32 | 14.32 | 14.006.0841-5 | ARMARIO(VISTA INTERNA/LESTE) EM MDF FORMICA TOM BRANCA REF. L515 OU SIMILAR,C/PORTAS DE ABRIR E PRATELEIRA INTERNA,TUBO CABIDEIRO E PUXADOR CONTINUO SLIM SUPRA-ACIDO FOSCO INCLUSOS DETALHE 18 DA PRANCHA A421(CAMARIM 2/2ºSUBSOLO).FORNECIMENTO E COLOCACAO P/OBRA DO M.I.S. | [5 empty] | 1 | UN | 14.006.0841-F | 14.006.0841-5
[5 empty] | DOC. REFERÊNCIA |  | TABELA REF. | QUANT
[5 empty] | LVC_MIS_ARQ_R00 |  | 71 | 1
|  | 14.33 | [8 empty] | DESONERADO | NÃO DESONERADO
14.33 | 14.33 | 14.006.0842-5 | CONJUNTO DE ESCANINHOS,DETALHES 17 DA PRANCHA A431(GUARDA VO LUMES).FORNECIMENTO E COLOCACAO,P/OBRA DO M.I.S. | [5 empty] | 1 | UN | 14.006.0842-F | 14.006.0842-5
[5 empty] | DOC. REFERÊNCIA |  | TABELA REF. | QUANT
[5 empty] | LVC_MIS_ARQ_R00 |  | 154 | 1
|  | 14.34 | [8 empty] | DESONERADO | NÃO DESONERADO
14.34 | 14.34 | 14.006.0843-5 | BANCADA DE COMPENSADO REVESTIDO C/FOLHA DE MADEIRA ESTRUTU DA EM CHAPAS DE ACO,C/ABERTURA P/PASSAGEM DE CABEAMENTO P/A- LIMENTACAO DOS TERMINAIS DE COMPUTADOR,DETALHE 1 E 2 DA PRAN CHA A439A (PESQUISA/3ºPAV.).FORNECIMENTO E COLOCACAO,P/OBRA DO M.I.S. | [5 empty] | 3 | UN | 14.006.0843-F | 14.006.0843-5
[5 empty] | DOC. REFERÊNCIA |  | TABELA REF. | QUANT
[5 empty] | LVC_MIS_ARQ_R00 |  | 233 | 3
|  | 14.35 | [8 empty] | DESONERADO | NÃO DESONERADO
14.35 | 14.35 | 14.006.0844-5 | ESTANTE DE MADEIRA EM FORMICA BRANCA,DETALHE 08 DA PRANCHA A439A(PESQUISA/3ºPAV.)FORNECIMENTO E COLOCACAO,P/A OBRA DO M.I.S. | [5 empty] | 2 | UN | 14.006.0844-F | 14.006.0844-5
[5 empty] | DOC. REFERÊNCIA |  | TABELA REF. | QUANT
[5 empty] | LVC_MIS_ARQ_R00 |  | 234 | 2
|  | 14.36 | [8 empty] | DESONERADO | NÃO DESONERADO
14.36 | 14.36 | 14.006.0845-5 | ARMARIO INFERIOR "L" EM MDF FORMICA TOM BRANCO,REF.L515 OU S IMILAR,PORTAS DE ABRIR,GAVETAS E PRATELEIRA INTERNA C/PINOS METALICOS P/REGULAGEM(INCL.ESTES) E PUXADOR CONTINUO SLIM SU PRA-ACIDO FOSCO(INCL.ESTE),DETALHES 1,3,4,5 E 6 DA PRANCHA A576(COPA/4ºPAV.).FORNECIMENTO E COLOCACAO,P/OBRA DO M.I.S. | [5 empty] | 1 | UN | 14.006.0845-F | 14.006.0845-5
[5 empty] | DOC. REFERÊNCIA |  | TABELA REF. | QUANT
[5 empty] | LVC_MIS_ARQ_R00 |  | 253 | 1
|  | 14.37 | [8 empty] | DESONERADO | NÃO DESONERADO
14.37 | 14.37 | 14.006.0846-5 | ARMARIO SUPERIOR "L" EM MDF FORMICA TOM BRANCO REF.L515,OU S IMILAR,PORTAS DE ABRIR E PRATELEIRAS INTERNAS C/PINOS METALI COS(INCL.ESTES) P/REGULAGEM,PUXADOR CONTINUO SLIM SUPRA-ACI- DO FOSCO(INCL.ESTE),DETALHES 1,3,4,5 E 6,PRANCHA A576(COPA/ 4ºPAV.).FORNECIMENTO E COLOCACAO,P/OBRA DO M.I.S. | [5 empty] | 1 | UN | 14.006.0846-F | 14.006.0846-5
[5 empty] | DOC. REFERÊNCIA |  | TABELA REF. | QUANT
[5 empty] | LVC_MIS_ARQ_R00 |  | 254 | 1
|  | 14.38 | [8 empty] | DESONERADO | NÃO DESONERADO
14.38 | 14.38 | 14.006.0847-5 | ARMARIO EM MDF FORMICA TOM BRANCO REAL REF.L515 OU SIMILAR,C /PORTAS DE ABRIR C/PRATELEIRAS INTERNAS C/PINOS METALICOS E PUXADOR CONTINUO SLIM SUPRA-ACIDO(INCL.ESTES),DET.1,3,4,5 E 7 DA PRANCHA A576(REUNIAO INTERNA/4ºPAV.).FORNECIMENTO E COLOCACAO,P/OBRA DO M.I.S. | [5 empty] | 1 | UN | 14.006.0847-F | 14.006.0847-5
[5 empty] | DOC. REFERÊNCIA |  | TABELA REF. | QUANT
[5 empty] | LVC_MIS_ARQ_R00 |  | 255 | 1
|  | 14.39 | [8 empty] | DESONERADO | NÃO DESONERADO
14.39 | 14.39 | 14.006.0848-5 | ARMARIO SOB BANCADA EM MDF FORMICA BRANCA C/PORTAS DE ABRIR E PRATELEIRA INTERNA,C/PUXADOR CONTINUO SLIM SUPRA-ACIDO FOS CO INCLUSO,DETALHES 1,4,5,6 E 7 DA PRANCHA A581(APOIO CATE - RING/5ºPAV.).FORNECIMENTO E COLOCACAO,P/OBRA DO M.I.S. | [5 empty] | 1 | UN | 14.006.0848-F | 14.006.0848-5
[5 empty] | DOC. REFERÊNCIA |  | TABELA REF. | QUANT
[5 empty] | LVC_MIS_ARQ_R00 |  | 273 | 1
|  | 14.40 | [8 empty] | DESONERADO | NÃO DESONERADO
14.40 | 14.40 | 14.006.0849-5 | BANCADA(VISTA INTERNA)EM MDF REVESTIDO DE FORMICA BRANCA C/ SAIA E FRONTISPICIO H=10CM,C/MAO FRANCESA METALICA(INCL.ESTA C/PINTURA ELETROSTATICA BRANCA P/SUSTENTACAO,PRANCHA A910-1M (CABINE TECNICA LUZ E SOM).FORNECIMENTO E COLOCACAO,P/OBRA DO M.I.S. | [5 empty] | 1 | UN | 14.006.0849-F | 14.006.0849-5
[5 empty] | DOC. REFERÊNCIA |  | TABELA REF. | QUANT
[5 empty] | LVC_MIS_ARQ_R00 |  | 118 | 1
|  | 14.41 | [8 empty] | DESONERADO | NÃO DESONERADO
14.41 | 14.41 | 14.006.0850-5 | BANCADA(VISTA INTERNA)EM MDF REVESTIDO DE FORMICA BRANCA C/ SAIA E FRONTISPICIO H=10CM,C/MAO FRANCESA METALICA(INCL.ESTE C/PINTURA ELETROSTATICA BRANCA P/A SUSTENTACAO,DETALHE 9, PRANCHA A425 E 1 DA PRANCHA A439A(CABINE TECNICA/TRADUCAO). FORNECIMENTO E COLOCACAO,P/OBRA DO M.I.S. | [5 empty] | 1 | UN | 14.006.0850-F | 14.006.0850-5
[5 empty] | DOC. REFERÊNCIA |  | TABELA REF. | QUANT
[5 empty] | LVC_MIS_ARQ_R00 |  | 119 | 1
|  | 14.42 | [8 empty] | DESONERADO | NÃO DESONERADO
14.42 | 14.42 | 14.006.0851-5 | BANCADA DE MADEIRA REVESTIDA EM LAMINADO MELAMINICO PARA A OBRA DO MIS. FORNECIMENTO E COLOCACAO. | [5 empty] | 2.48 | M2 | 14.006.0851-F | 14.006.0851-5
[5 empty] | DOC. REFERÊNCIA |  | TABELA REF. | QUANT
[5 empty] | LVC_MIS_ARQ_R00 |  | 116 | 2.48
|  | 14.43 | [8 empty] | DESONERADO | NÃO DESONERADO
14.43 | 14.43 | 14.006.0855-5 | BALCAO DA BOATE, EM MARCENARIA CONFORME PROJETO ANEXO(FRM009 ARQ-PE-DES-004-006/DET-0039004/DET-0043-005).FORNECIMENTO E COLOCACAO PARA OBRA DO MUSEU DA IMAGEM E DO SOM | [5 empty] | 1 | UN | 14.006.0855-F | 14.006.0855-5
[5 empty] | DOC. REFERÊNCIA |  | TABELA REF. | QUANT
[5 empty] | LVC_MIS_ARQ_R00 |  | 87 | 1
|  | 14.44 | [8 empty] | DESONERADO | NÃO DESONERADO
14.44 | 14.44 | 14.006.0856-5 | BALCAO DA RECEPCAO EM MARCENARIA CONFORME PROJETO (FRM009-AR Q-DET-0060-007),COMPOSTO PARA NICHOS DIVERSOS,LATERAIS,RODAP ES,BANCADAS,PORTAS E DIVISOES INTERNAS EM MDF COM ACABAMENTO LAMINADO EM FOLHA PRE-COMPOSTA PADRAO EBANO LINHEIRO.FORNEC IMENTO E INSTALACAO PARA A OBRA DO MUSEU DA IMAGEM E DO SOM | [5 empty] | 1 | UN | 14.006.0856-F | 14.006.0856-5
[5 empty] | DOC. REFERÊNCIA |  | TABELA REF. | QUANT
[5 empty] | LVC_MIS_ARQ_R00 |  | 143 | 1
|  | 14.45 | [8 empty] | DESONERADO | NÃO DESONERADO
14.45 | 14.45 | 14.006.0857-5 | BALCAO/ESTANTE DA LIVRARIA,EM MDF COM LAMINADO EM FOLHA PRE- COMPOSTA PADRAO EBANO LINHEIRO,COMPOSTO P/ARMARIOS COM PORTA S NA PARTE SUPERIOR,PAINEL INTERMEDIARIO,TAMPO E BANCADA NA PARTE INFERIOR,DIM.(12,10+9,97)M X H=2,42M E COMPLEMENTO DE PAINEL DE MADEIRA H=0,80M.FORNECIMENTO E INSTALACAO PARA A OBRA DO MUSEU DA IMAGEM E DO SOM. | [5 empty] | 1 | UN | 14.006.0857-F | 14.006.0857-5
[5 empty] | DOC. REFERÊNCIA |  | TABELA REF. | QUANT
[5 empty] | LVC_MIS_ARQ_R00 |  | 144 | 1
|  | 14.46 | [8 empty] | DESONERADO | NÃO DESONERADO
14.46 | 14.46 | 14.006.0877-5 | ARMARIOS TECNICOS,COMPOSTO POR CONJUNTO PORTAS,BATENTES,CAIX AS INCENDIO E EXTINTORES EM MADEIRA C/DIMENSOES VARIADAS E A CABAMENTO EM PINTURA ESMALTE SINTETICO,INCL.FERRAGENS E FECH ADURAS,CONF.PROJETO (FRM009-ARQ-PE-DET-0040-007/0042-006/005 3-004/0059-008/0063-0007/0100-003/0115-004/0116-003/FRM009- ARQ-PE-DES-0003-009/0004-008/0013-006).FORN./INSTAL.P/MIS DIRETORIA DE PLANEJAMENTO | [5 empty] | 1 | UN | 14.006.0877-F | 14.006.0877-5
[5 empty] | DOC. REFERÊNCIA |  | TABELA REF. | QUANT
[5 empty] | LVC_MIS_ARQ_R00 |  | 25 | 1
|  | 14.47 | [8 empty] | DESONERADO | NÃO DESONERADO
14.47 | 14.47 | 14.006.0908-5 | PORTA EM MADEIRA (PM1) COM CERTIFICAÇÃO FSC, (0,60X2,10)M, COM ESTRUTURA EM MADEIRA MACIÇA DE CAXETA COM FECHAMENTO EM MDF ULTRA, ACABAMENTO EM FÓRMICA TOP MATTE COR CINZA, BATENTE EM MADEIRA MACIÇA DE CAXETA COM ACABAMENTO EM FÓRMICA TOP MATTE COR CINZA. INCLUSIVE FERRAGENS E ACESSÓRIOS CONFORME PROJETO FRM009-ARQ-PE-DET-0025 FL.A410. FORNECIMENTO E COLOCAÇÃO, PARA A OBRA DO MUSEU DA IMAGEM E DO SOM. | [5 empty] | 5 | UN | 14.006.0908-F | 14.006.0908-5
[5 empty] | DOC. REFERÊNCIA |  | TABELA REF. | QUANT
[5 empty] | LVC_MIS_ARQ_R00 |  | 49 | 1
[5 empty] | LVC_MIS_ARQ_R00 |  | 145 | 1
[5 empty] | LVC_MIS_ARQ_R00 |  | 288 | 2
[5 empty] | LVC_MIS_ARQ_R00 |  | 49 | 1
|  | 14.48 | [8 empty] | DESONERADO | NÃO DESONERADO
14.48 | 14.48 | 14.006.0909-5 | PORTA EM MADEIRA (PM1A) COM CERTIFICAÇÃO FSC, (0,60X2,10)M, COM ESTRUTURA EM MADEIRA MACIÇA DE CAXETA COM FECHAMENTO EM MDF ULTRA, ACABAMENTO PREPARADO PARA PINTURA EM TINTA ESMALTE, PINTURA POR CONTA DO CLIENTE. BATENTE EM MADEIRA MACIÇA DE CAXETA COM ACABAMENTO PREPARADO PARA PINTURA EM TINTA ESMALTE, EXCLUSIVE PINTURA. INCLUSIVE FERRAGENS E ACESSÓRIOS CONFORME PROJETO FRM009-ARQ-PE-DET-0025 FL.A410. FORNECIMENTO E COLOCAÇÃO, PARA A OBRA DO MUSEU DA IMAGEM E DO SOM. | [5 empty] | 1 | UN | 14.006.0909-F | 14.006.0909-5
[5 empty] | DOC. REFERÊNCIA |  | TABELA REF. | QUANT
[5 empty] | LVC_MIS_ARQ_R00 |  | 289 | 1
|  | 14.49 | [8 empty] | DESONERADO | NÃO DESONERADO
14.49 | 14.49 | 14.006.0910-5 | PORTA EM MADEIRA (PM1B.1) COM CERTIFICAÇÃO FSC, (0,60X2,10)M, FOLHA DA PORTA E BANDEIRA COM ESTRUTURA EM MADEIRA MACIÇA DE CAXETA COM FECHAMENTO EM MDF ULTRA, ACABAMENTO PREPARADO PARA PINTURA EM TINTA ESMALTE, EXCLUSIVE PINTURA. BATENTE EM MADEIRA MACIÇA DE CAXETA COM ACABAMENTO PREPARADO PARA PINTURA EM TINTA ESMALTE, EXCLUSIVE PINTURA. INCLUSIVE FERRAGENS E ACESSÓRIOS CONFORME PROJETO FRM009-ARQ-PE-DET-0025 FL.A410. FORNECIMENTO E COLOCAÇÃO, PARA A OBRA DO MUSEU DA IMAGEM E DO SOM. | [5 empty] | 1 | UN | 14.006.0910-F | 14.006.0910-5
[5 empty] | DOC. REFERÊNCIA |  | TABELA REF. | QUANT
[5 empty] | LVC_MIS_ARQ_R00 |  | 183 | 1
|  | 14.50 | [8 empty] | DESONERADO | NÃO DESONERADO
14.50 | 14.50 | 14.006.0911-5 | PORTA EM MADEIRA (PM1B.2) COM CERTIFICAÇÃO FSC, (0,60X2,10)M, FOLHA DA PORTA E BANDEIRA COM ESTRUTURA EM MADEIRA MACIÇA DE CAXETA COM FECHAMENTO EM MDF ULTRA, ACABAMENTO PREPARADO PARA PINTURA EM TINTA ESMALTE, EXCLUSIVE PINTURA. BATENTE EM MADEIRA MACIÇA DE CAXETA COM ACABAMENTO PREPARADO PARA PINTURA EM TINTA ESMALTE, EXCLUSIVE PINTURA. INCLUSIVE FERRAGENS E ACESSÓRIOS CONFORME PROJETO FRM009-ARQ-PE-DET-0025 FL.A410. FORNECIMENTO E COLOCAÇÃO, PARA A OBRA DO MUSEU DA IMAGEM E DO SOM. | [5 empty] | 1 | UN | 14.006.0911-F | 14.006.0911-5
[5 empty] | DOC. REFERÊNCIA |  | TABELA REF. | QUANT
[5 empty] | LVC_MIS_ARQ_R00 |  | 209 | 1
|  | 14.51 | [8 empty] | DESONERADO | NÃO DESONERADO
14.51 | 14.51 | 14.006.0912-5 | PORTA EM MADEIRA (PM1C) COM CERTIFICAÇÃO FSC, (0,60X2,10)M, FOLHA DA PORTA COM ESTRUTURA EM MADEIRA MACIÇA DE CAXETA COM FECHAMENTO EM MDF ULTRA, ACABAMENTO EM FÓRMICA TOP MATTE COR CINZA, BATENTE EM MADEIRA MACIÇA DE CAXETA COM ACABAMENTO EM FÓRMICA TOP MATTE COR CINZA. INCLUSIVE FERRAGENS E ACESSÓRIOS CONFORME PROJETO FRM009-ARQ-PE-DET-0025 FL.A410. FORNECIMENTO E COLOCAÇÃO, PARA A OBRA DO MUSEU DA IMAGEM E DO SOM. | [5 empty] | 2 | UN | 14.006.0912-F | 14.006.0912-5
[5 empty] | DOC. REFERÊNCIA |  | TABELA REF. | QUANT
[5 empty] | LVC_MIS_ARQ_R00 |  | 290 | 2
|  | 14.52 | [8 empty] | DESONERADO | NÃO DESONERADO
14.52 | 14.52 | 14.006.0913-5 | PORTA EM MADEIRA (PM2) COM CERTIFICAÇÃO FSC, (0,70X2,10)M, PORTA EM MARCENARIA COMPOSTA POR 1 FOLHA LISA DE ABRIR COM GRELHA FOLHA DA PORTA COM ESTRUTURA EM MADEIRA MACIÇA DE CAXETA COM FECHAMENTO EM MDF ULTRA, ACABAMENTO EM FÓRMICA TOP MATTE COR CINZA. BATENTE EM MADEIRA MACIÇA DE CAXETA COM ACABAMENTO EM FÓRMICA TOP MATTE COR CINZA. INCLUSIVE FERRAGENS E ACESSÓRIOS CONFORME PROJETO FRM009-ARQ-PE-DET-0025 FL.A410. FORNECIMENTO E COLOCAÇÃO, PARA A OBRA DO MUSEU DA IMAGEM E DO SOM. | [5 empty] | 5 | UN | 14.006.0913-F | 14.006.0913-5
[5 empty] | DOC. REFERÊNCIA |  | TABELA REF. | QUANT
[5 empty] | LVC_MIS_ARQ_R00 |  | 50 | 5
|  | 14.53 | [8 empty] | DESONERADO | NÃO DESONERADO
14.53 | 14.53 | 14.006.0914-5 | PORTA EM MADEIRA (PM2A.1) COM CERTIFICAÇÃO FSC, (0,70X2,10)M, PORTA EM MARCENARIA COMPOSTA POR 1 FOLHA LISA DE ABRIR E 1 BANDEIRA FIXA. FOLHA DA PORTA E BANDEIRA COM ESTRUTURA EM MADEIRA MACIÇA DE CAXETA COM FECHAMENTO EM MDF ULTRA, ACABAMENTO PREPARADO PARA PINTURA EM TINTA ESMALTE, EXCLUSIVE PINTURA. FOLHA DA PORTA E BANDEIRA COM ESTRUTURA EM MADEIRA MACIÇA DE CAXETA COM FECHAMENTO EM MDF ULTRA, ACABAMENTO PREPARADO PARA PINTURA EM TINTA ESMALTE, EXCLUSIVE PINTURA. INCLUSIVE FERRAGENS E ACESSÓRIOS CONFORME PROJETO FRM009-ARQ-PE-DET-0025 FL.A410. FORNECIMENTO E COLOCAÇÃO, PARA A OBRA DO MUSEU DA IMAGEM E DO SOM. | [5 empty] | 1 | UN | 14.006.0914-F | 14.006.0914-5
[5 empty] | DOC. REFERÊNCIA |  | TABELA REF. | QUANT
[5 empty] | LVC_MIS_ARQ_R00 |  | 51 | 1
|  | 14.54 | [8 empty] | DESONERADO | NÃO DESONERADO
14.54 | 14.54 | 14.006.0915-5 | PORTA EM MADEIRA (PM2A.2) COM CERTIFICAÇÃO FSC, (0,70X2,10)M, PORTA EM MARCENARIA COMPOSTA POR 1 FOLHA LISA DE ABRIR E 1 BANDEIRA FIXA.FOLHA DA PORTA E BANDEIRA COM ESTRUTURA EM MADEIRA MACIÇA DE CAXETA COM FECHAMENTO EM MDF ULTRA, ACABAMENTO PREPARADO PARA PINTURA EM TINTA ESMALTE, EXCLUSIVE PINTURA. BATENTE EM MADEIRA MACIÇA DE CAXETA COM ACABAMENTO PREPARADO PARA PINTURA EM TINTA ESMALTE, EXCLUSIVE PINTURA. INCLUSIVE FERRAGENS E ACESSÓRIOS CONFORME PROJETO FRM009-ARQ-PE-DET-0025 FL.A410. FORNECIMENTO E COLOCAÇÃO, PARA A OBRA DO MUSEU DA IMAGEM E DO SOM. | [5 empty] | 1 | UN | 14.006.0915-F | 14.006.0915-5
[5 empty] | DOC. REFERÊNCIA |  | TABELA REF. | QUANT
[5 empty] | LVC_MIS_ARQ_R00 |  | 88 | 1
|  | 14.55 | [8 empty] | DESONERADO | NÃO DESONERADO
14.55 | 14.55 | 14.006.0916-5 | PORTA EM MADEIRA (PM2A.3) COM CERTIFICAÇÃO FSC, (0,70X2,10)M, PORTA EM MARCENARIA COMPOSTA POR 1 FOLHA LISA DE ABRIR E 1 BANDEIRA FIXA. FOLHA DA PORTA E BANDEIRA COM ESTRUTURA EM MADEIRA MACIÇA DE CAXETA COM FECHAMENTO EM MDF ULTRA, ACABAMENTO PREPARADO PARA PINTURA EM TINTA ESMALTE, EXCLUSIVE PINTURA. BATENTE EM MADEIRA MACIÇA DE CAXETA COM ACABAMENTO PREPARADO PARA PINTURA EM TINTA ESMALTE, EXCLUSIVE PINTURA. INCLUSIVE FERRAGENS E ACESSÓRIOS CONFORME PROJETO FRM009-ARQ-PE-DET-0025 FL.A410. FORNECIMENTO E COLOCAÇÃO, PARA A OBRA DO MUSEU DA IMAGEM E DO SOM. | [5 empty] | 1 | UN | 14.006.0916-F | 14.006.0916-5
[5 empty] | DOC. REFERÊNCIA |  | TABELA REF. | QUANT
[5 empty] | LVC_MIS_ARQ_R00 |  | 166 | 1
|  | 14.56 | [8 empty] | DESONERADO | NÃO DESONERADO
14.56 | 14.56 | 14.006.0917-5 | PORTA EM MADEIRA (PM2A.4) COM CERTIFICAÇÃO FSC, (0,70X2,10)M, PORTA EM MARCENARIA COMPOSTA POR 1 FOLHA LISA DE ABRIR E 1 BANDEIRA FIXA. FOLHA DA PORTA E BANDEIRA COM ESTRUTURA EM MADEIRA MACIÇA DE CAXETA COM FECHAMENTO EM MDF ULTRA, ACABAMENTO PREPARADO PARA PINTURA EM TINTA ESMALTE, EXCLUSIVE PINTURA. BATENTE EM MADEIRA MACIÇA DE CAXETA COM ACABAMENTO PREPARADO PARA PINTURA EM TINTA ESMALTE, EXCLUSIVE PINTURA. INCLUSIVE FERRAGENS E ACESSÓRIOS CONFORME PROJETO FRM009-ARQ-PE-DET-0025 FL.A410. FORNECIMENTO E COLOCAÇÃO, PARA A OBRA DO MUSEU DA IMAGEM E DO SOM. | [5 empty] | 1 | UN | 14.006.0917-F | 14.006.0917-5
[5 empty] | DOC. REFERÊNCIA |  | TABELA REF. | QUANT
[5 empty] | LVC_MIS_ARQ_R00 |  | 184 | 1
|  | 14.57 | [8 empty] | DESONERADO | NÃO DESONERADO
14.57 | 14.57 | 14.006.0918-5 | PORTA EM MADEIRA (PM2B) COM CERTIFICAÇÃO FSC, (0,70X2,10)M, PORTA EM MARCENARIA COMPOSTA POR 1 FOLHA LISA DE ABRIR E 1 BANDEIRA FIXA. FOLHA DA PORTA E BANDEIRA COM ESTRUTURA EM MADEIRA MACIÇA DE CAXETA COM FECHAMENTO EM MDF ULTRA, ACABAMENTO PREPARADO PARA PINTURA EM TINTA ESMALTE, EXCLUSIVE PINTURA. BATENTE EM MADEIRA MACIÇA DE CAXETA COM ACABAMENTO PREPARADO PARA PINTURA EM TINTA ESMALTE, EXCLUSIVE PINTURA. INCLUSIVE FERRAGENS E ACESSÓRIOS CONFORME PROJETO FRM009-ARQ-PE-DET-0025 FL.A410. FORNECIMENTO E COLOCAÇÃO, PARA A OBRA DO MUSEU DA IMAGEM E DO SOM. | [5 empty] | 1 | UN | 14.006.0918-F | 14.006.0918-5
[5 empty] | DOC. REFERÊNCIA |  | TABELA REF. | QUANT
[5 empty] | LVC_MIS_ARQ_R00 |  | 210 | 1
|  | 14.58 | [8 empty] | DESONERADO | NÃO DESONERADO
14.58 | 14.58 | 14.006.0919-5 | PORTA EM MADEIRA (PM2C) COM CERTIFICAÇÃO FSC, (0,70X2,20)M, PORTA EM MARCENARIA COMPOSTA POR 1 FOLHA LISA DE ABRIR. FOLHA DA PORTA COM ESTRUTURA EM MADEIRA MACIÇA DE CAXETA COM FECHAMENTO EM MDF ULTRA, ACABAMENTO PREPARADO PARA COLAGEM DO VIDRO, EXCLUSIVE ESTE. BATENTE EM MADEIRA MACIÇA DE CAXETA COM ACABAMENTO PREPARADO PARA PINTURA EM TINTA ESMALTE, EXCLUSIVE PINTURA. INCLUSIVE FERRAGENS E ACESSÓRIOS CONFORME PROJETO FRM009-ARQ-PE-DET-0025 FL.A410. FORNECIMENTO E COLOCAÇÃO, PARA A OBRA DO MUSEU DA IMAGEM E DO SOM. | [5 empty] | 1 | UN | 14.006.0919-F | 14.006.0919-5
[5 empty] | DOC. REFERÊNCIA |  | TABELA REF. | QUANT
[5 empty] | LVC_MIS_ARQ_R00 |  | 89 | 1
|  | 14.59 | [8 empty] | DESONERADO | NÃO DESONERADO
14.59 | 14.59 | 14.006.0920-5 | PORTA EM MADEIRA (PM3A) COM CERTIFICAÇÃO FSC, (0,80X2,10)M, PORTA EM MARCENARIA COMPOSTA POR 1 FOLHA LISA DE ABRIR E 1 BANDEIRA FIXA. FOLHA DA PORTA E BANDEIRA COM ESTRUTURA EM MADEIRA MACIÇA DE CAXETA COM FECHAMENTO EM MDF ULTRA, ACABAMENTO PREPARADO PARA PINTURA EM TINTA ESMALTE, EXCLUSIVE PINTURA. BATENTE EM MADEIRA MACIÇA DE CAXETA COM ACABAMENTO PREPARADO PARA PINTURA EM TINTA ESMALTE, EXCLUSIVE PINTURA. INCLUSIVE FERRAGENS E ACESSÓRIOS CONFORME PROJETO FRM009-ARQ-PE-DET-0025 FL.A410. FORNECIMENTO E COLOCAÇÃO, PARA A OBRA DO MUSEU DA IMAGEM E DO SOM. | [5 empty] | 3 | UN | 14.006.0920-F | 14.006.0920-5
[5 empty] | DOC. REFERÊNCIA |  | TABELA REF. | QUANT
[5 empty] | LVC_MIS_ARQ_R00 |  | 90 | 3
|  | 14.60 | [8 empty] | DESONERADO | NÃO DESONERADO
14.60 | 14.60 | 14.006.0921-5 | PORTA EM MADEIRA (PM4.1) COM CERTIFICAÇÃO FSC, (0,90X2,10)M, PORTA EM MARCENARIA COMPOSTA POR 1 FOLHA LISA.FOLHA DA PORTA COM ESTRUTURA EM MADEIRA MACIÇA DE CAXETA COM FECHAMENTO EM MDF ULTRA, ACABAMENTO EM FÓRMICA TOP MATTE COR CINZA. BATENTE EM MADEIRA MACIÇA DE CAXETA COM ACABAMENTO EM FÓRMICA TOP MATTE COR CINZA. INCLUSIVE FERRAGENS E ACESSÓRIOS CONFORME PROJETO FRM009-ARQ-PE-DET-0025 FL.A410. FORNECIMENTO E COLOCAÇÃO, PARA A OBRA DO MUSEU DA IMAGEM E DO SOM. | [5 empty] | 1 | UN | 14.006.0921-F | 14.006.0921-5
[5 empty] | DOC. REFERÊNCIA |  | TABELA REF. | QUANT
[5 empty] | LVC_MIS_ARQ_R00 |  | 91 | 1
|  | 14.61 | [8 empty] | DESONERADO | NÃO DESONERADO
14.61 | 14.61 | 14.006.0922-5 | PORTA EM MADEIRA (PM4.2) COM CERTIFICAÇÃO FSC, (0,90X2,10)M, PORTA EM MARCENARIA COMPOSTA POR 1 FOLHA LISA DE ABRIR E 1 BANDEIRA FIXA. FOLHA DA PORTA COM ESTRUTURA EM MADEIRA MACIÇA DE CAXETA COM FECHAMENTO EM MDF ULTRA, ACABAMENTO EXTERNO PREPARADO PARA PINTURA EM TINTA ESMALTE, EXCLUSIVE PINTURA. ACABAMENTO INTERNO EM FÓRMICA TOP MATTE COR CINZA. BATENTE EM MADEIRA MACIÇA DE CAXETA COM ACABAMENTO EXTERNO PREPARADO PARA PINTURA EM TINTA ESMALTE, EXCLUSIVE PINTURA. ACABAMENTO INTERNO EM FÓRMICA TOP MATTE COR CINZA. INCLUSIVE FERRAGENS E ACESSÓRIOS CONFORME PROJETO FRM009-ARQ-PE-DET-0025 FL.A410. FORNECIMENTO E COLOCAÇÃO, PARA A OBRA DO MUSEU DA IMAGEM E DO SOM. | [5 empty] | 2 | UN | 14.006.0922-F | 14.006.0922-5
[5 empty] | DOC. REFERÊNCIA |  | TABELA REF. | QUANT
[5 empty] | LVC_MIS_ARQ_R00 |  | 92 | 2
|  | 14.62 | [8 empty] | DESONERADO | NÃO DESONERADO
14.62 | 14.62 | 14.006.0923-5 | PORTA EM MADEIRA (PM4.3) COM CERTIFICAÇÃO FSC, (0,90X2,10)M, PORTA EM MARCENARIA COMPOSTA POR 1 FOLHA LISA. FOLHA DA PORTA COM ESTRUTURA EM MADEIRA MACIÇA DE CAXETA COM FECHAMENTO EM MDF ULTRA, ACABAMENTO EM FÓRMICA TOP MATTE COR CINZA. BATENTE EM MADEIRA MACIÇA DE CAXETA COM ACABAMENTO EM FÓRMICA TOP MATTE COR CINZA. INCLUSIVE FERRAGENS E ACESSÓRIOS CONFORME PROJETO FRM009-ARQ-PE-DET-0025 FL.A410. FORNECIMENTO E COLOCAÇÃO, PARA A OBRA DO MUSEU DA IMAGEM E DO SOM. | [5 empty] | 8 | UN | 14.006.0923-F | 14.006.0923-5
[5 empty] | DOC. REFERÊNCIA |  | TABELA REF. | QUANT
[5 empty] | LVC_MIS_ARQ_R00 |  | 52 | 8
|  | 14.63 | [8 empty] | DESONERADO | NÃO DESONERADO
14.63 | 14.63 | 14.006.0924-5 | PORTA EM MADEIRA (PM4A.1) COM CERTIFICAÇÃO FSC, (0,90X2,10)M, PORTA EM MARCENARIA COMPOSTA POR 1 FOLHA LISA DE ABRIR E 1 BANDEIRA FIXA. FOLHA DA PORTA E BANDEIRA COM ESTRUTURA EM MADEIRA MACIÇA DE CAXETA COM FECHAMENTO EM MDF ULTRA, ACABAMENTO PREPARADO PARA PINTURA EM TINTA ESMALTE, EXCLUSIVE PINTURA. BATENTE EM MADEIRA MACIÇA DE CAXETA COM ACABAMENTO PREPARADO PARA PINTURA EM TINTA ESMALTE, EXCLUSIVE PINTURA. INCLUSIVE FERRAGENS E ACESSÓRIOS CONFORME PROJETO FRM009-ARQ-PE-DET-0025 FL.A410. FORNECIMENTO E COLOCAÇÃO, PARA A OBRA DO MUSEU DA IMAGEM E DO SOM. | [5 empty] | 2 | UN | 14.006.0924-F | 14.006.0924-5
[5 empty] | DOC. REFERÊNCIA |  | TABELA REF. | QUANT
[5 empty] | LVC_MIS_ARQ_R00 |  | 53 | 2
|  | 14.64 | [8 empty] | DESONERADO | NÃO DESONERADO
14.64 | 14.64 | 14.006.0925-5 | PORTA EM MADEIRA (PM4A.2) COM CERTIFICAÇÃO FSC, (0,90X2,10)M, PORTA EM MARCENARIA COMPOSTA POR 1 FOLHA LISA DE ABRIR E 1 BANDEIRA FIXA. FOLHA DA PORTA E BANDEIRA COM ESTRUTURA EM MADEIRA MACIÇA DE CAXETA COM FECHAMENTO EM MDF ULTRA, ACABAMENTO PREPARADO PARA PINTURA EM TINTA ESMALTE, EXCLUSIVE PINTURA. BATENTE EM MADEIRA MACIÇA DE CAXETA COM ACABAMENTO PREPARADO PARA PINTURA EM TINTA ESMALTE, EXCLUSIVE PINTURA. INCLUSIVE FERRAGENS E ACESSÓRIOS CONFORME PROJETO FRM009-ARQ-PE-DET-0025 FL.A410. FORNECIMENTO E COLOCAÇÃO, PARA A OBRA DO MUSEU DA IMAGEM E DO SOM. | [5 empty] | 3 | UN | 14.006.0925-F | 14.006.0925-5
[5 empty] | DOC. REFERÊNCIA |  | TABELA REF. | QUANT
[5 empty] | LVC_MIS_ARQ_R00 |  | 268 | 3
|  | 14.65 | [8 empty] | DESONERADO | NÃO DESONERADO
14.65 | 14.65 | 14.006.0926-5 | PORTA EM MADEIRA (PM4A.3) COM CERTIFICAÇÃO FSC, (0,90X2,10)M, PORTA EM MARCENARIA COMPOSTA POR 1 FOLHA LISA DE ABRIR E 1 BANDEIRA FIXA. FOLHA DA PORTA E BANDEIRA COM ESTRUTURA EM MADEIRA MACIÇA DE CAXETA COM FECHAMENTO EM MDF ULTRA, ACABAMENTO PREPARADO PARA PINTURA EM TINTA ESMALTE, EXCLUSIVE PINTURA. BATENTE EM MADEIRA MACIÇA DE CAXETA COM ACABAMENTO PREPARADO PARA PINTURA EM TINTA ESMALTE, EXCLUSIVE PINTURA. INCLUSIVE FERRAGENS E ACESSÓRIOS CONFORME PROJETO FRM009-ARQ-PE-DET-0025 FL.A410. FORNECIMENTO E COLOCAÇÃO, PARA A OBRA DO MUSEU DA IMAGEM E DO SOM. | [5 empty] | 1 | UN | 14.006.0926-F | 14.006.0926-5
[5 empty] | DOC. REFERÊNCIA |  | TABELA REF. | QUANT
[5 empty] | LVC_MIS_ARQ_R00 |  | 93 | 1
|  | 14.66 | [8 empty] | DESONERADO | NÃO DESONERADO
14.66 | 14.66 | 14.006.0927-5 | PORTA EM MADEIRA (PM4A.4) COM CERTIFICAÇÃO FSC, (0,90X2,10)M, PORTA EM MARCENARIA COMPOSTA POR 1 FOLHA LISA DE ABRIR E 1 BANDEIRA FIXA. FOLHA DA PORTA E BANDEIRA COM ESTRUTURA EM MADEIRA MACIÇA DE CAXETA COM FECHAMENTO EM MDF ULTRA, ACABAMENTO PREPARADO PARA PINTURA EM TINTA ESMALTE, EXCLUSIVE PINTURA. BATENTE EM MADEIRA MACIÇA DE CAXETA COM ACABAMENTO PREPARADO PARA PINTURA EM TINTA ESMALTE, EXCLUSIVE PINTURA. INCLUSIVE FERRAGENS E ACESSÓRIOS CONFORME PROJETO FRM009-ARQ-PE-DET-0025 FL.A410. FORNECIMENTO E COLOCAÇÃO, PARA A OBRA DO MUSEU DA IMAGEM E DO SOM. | [5 empty] | 9 | UN | 14.006.0927-F | 14.006.0927-5
[5 empty] | DOC. REFERÊNCIA |  | TABELA REF. | QUANT
[5 empty] | LVC_MIS_ARQ_R00 |  | 146 | 1
[5 empty] | LVC_MIS_ARQ_R00 |  | 167 | 1
[5 empty] | LVC_MIS_ARQ_R00 |  | 185 | 1
[5 empty] | LVC_MIS_ARQ_R00 |  | 211 | 2
[5 empty] | LVC_MIS_ARQ_R00 |  | 229 | 2
[5 empty] | LVC_MIS_ARQ_R00 |  | 246 | 2
|  | 14.67 | [8 empty] | DESONERADO | NÃO DESONERADO
14.67 | 14.67 | 14.006.0928-5 | PORTA EM MADEIRA (PM4A.5) COM CERTIFICAÇÃO FSC, (0,90X2,10)M, PORTA EM MARCENARIA COMPOSTA POR 1 FOLHA LISA DE ABRIR E 1 BANDEIRA FIXA. FOLHA DA PORTA E BANDEIRA COM ESTRUTURA EM MADEIRA MACIÇA DE CAXETA COM FECHAMENTO EM MDF ULTRA, ACABAMENTO PREPARADO PARA PINTURA EM TINTA ESMALTE, EXCLUSIVE PINTURA. BATENTE EM MADEIRA MACIÇA DE CAXETA COM ACABAMENTO PREPARADO PARA PINTURA EM TINTA ESMALTE, EXCLUSIVE PINTURA. INCLUSIVE FERRAGENS E ACESSÓRIOS CONFORME PROJETO FRM009-ARQ-PE-DET-0025 FL.A410. FORNECIMENTO E COLOCAÇÃO, PARA A OBRA DO MUSEU DA IMAGEM E DO SOM. | [5 empty] | 4 | UN | 14.006.0928-F | 14.006.0928-5
[5 empty] | DOC. REFERÊNCIA |  | TABELA REF. | QUANT
[5 empty] | LVC_MIS_ARQ_R00 |  | 212 | 1
[5 empty] | LVC_MIS_ARQ_R00 |  | 247 | 3
|  | 14.68 | [8 empty] | DESONERADO | NÃO DESONERADO
14.68 | 14.68 | 14.006.0929-5 | PORTA EM MADEIRA (PM4A.6) COM CERTIFICAÇÃO FSC, (0,90X2,10)M, PORTA EM MARCENARIA COMPOSTA POR 1 FOLHA LISA DE ABRIR E 1 BANDEIRA FIXA. FOLHA DA PORTA E BANDEIRA COM ESTRUTURA EM MADEIRA MACIÇA DE CAXETA COM FECHAMENTO EM MDF ULTRA, ACABAMENTO PREPARADO PARA PINTURA EM TINTA ESMALTE, EXCLUSIVE PINTURA. BATENTE EM MADEIRA MACIÇA DE CAXETA COM ACABAMENTO PREPARADO PARA PINTURA EM TINTA ESMALTE, EXCLUSIVE PINTURA. INCLUSIVE FERRAGENS E ACESSÓRIOS CONFORME PROJETO FRM009-ARQ-PE-DET-0025 FL.A410. FORNECIMENTO E COLOCAÇÃO, PARA A OBRA DO MUSEU DA IMAGEM E DO SOM. | [5 empty] | 1 | UN | 14.006.0929-F | 14.006.0929-5
[5 empty] | DOC. REFERÊNCIA |  | TABELA REF. | QUANT
[5 empty] | LVC_MIS_ARQ_R00 |  | 168 | 1
|  | 14.69 | [8 empty] | DESONERADO | NÃO DESONERADO
14.69 | 14.69 | 14.006.0930-5 | PORTA EM MADEIRA (PM5) COM CERTIFICAÇÃO FSC, (1,00X2,10)M, PORTA EM MARCENARIA COMPOSTA POR 1 FOLHA LISA DE ABRIR. FOLHA DA PORTA COM ESTRUTURA EM MADEIRA MACIÇA DE CAXETA COM FECHAMENTO EM MDF ULTRA, ACABAMENTO EM FÓRMICA TOP MATTE COR CINZA. BATENTE EM MADEIRA MACIÇA DE CAXETA COM ACABAMENTO EM FÓRMICA TOP MATTE COR CINZA. INCLUSIVE FERRAGENS E ACESSÓRIOS CONFORME PROJETO FRM009-ARQ-PE-DET-0025 FL.A410. FORNECIMENTO E COLOCAÇÃO, PARA A OBRA DO MUSEU DA IMAGEM E DO SOM. | [5 empty] | 4 | UN | 14.006.0930-F | 14.006.0930-5
[5 empty] | DOC. REFERÊNCIA |  | TABELA REF. | QUANT
[5 empty] | LVC_MIS_ARQ_R00 |  | 147 | 4
|  | 14.70 | [8 empty] | DESONERADO | NÃO DESONERADO
14.70 | 14.70 | 14.006.0931-5 | PORTA EM MADEIRA (PM6) COM CERTIFICAÇÃO FSC, (0,95X2,10)M, PORTA EM MARCENARIA COMPOSTA POR 2 FOLHAS LISAS DE ABRIR.OLHA DA PORTA COM ESTRUTURA EM MADEIRA MACIÇA DE CAXETA COM FECHAMENTO EM MDF ULTRA, ACABAMENTO EM FÓRMICA TOP MATTE COR CINZA. BATENTE EM MADEIRA MACIÇA DE CAXETA COM ACABAMENTO EM FÓRMICA TOP MATTE COR CINZA. INCLUSIVE FERRAGENS E ACESSÓRIOS CONFORME PROJETO FRM009-ARQ-PE-DET-0025 FL.A410. FORNECIMENTO E COLOCAÇÃO, PARA A OBRA DO MUSEU DA IMAGEM E DO SOM. | [5 empty] | 1 | UN | 14.006.0931-F | 14.006.0931-5
[5 empty] | DOC. REFERÊNCIA |  | TABELA REF. | QUANT
[5 empty] | LVC_MIS_ARQ_R00 |  | 54 | 1
|  | 14.71 | [8 empty] | DESONERADO | NÃO DESONERADO
14.71 | 14.71 | 14.006.0932-5 | PORTA EM MADEIRA (PM6A.1) COM CERTIFICAÇÃO FSC, (0,95X2,10)M, PORTA EM MARCENARIA COMPOSTA POR 2 FOLHAS LISAS DE ABRIR E BANDEIRA FIXA. FOLHA DA PORTA COM ESTRUTURA EM MADEIRA MACIÇA DE CAXETA COM FECHAMENTO EM MDF ULTRA, ACABAMENTO PREPARADO PARA PINTURA EM TINTA ESMALTE, EXCLUSIVE PINTURA. BATENTE EM MADEIRA MACIÇA DE CAXETA COM ACABAMENTO PREPARADO PARA PINTURA EM TINTA ESMALTE, EXCLUSIVE PINTURA. INCLUSIVE FERRAGENS E ACESSÓRIOS CONFORME PROJETO FRM009-ARQ-PE-DET-0025 FL.A410. FORNECIMENTO E COLOCAÇÃO, PARA A OBRA DO MUSEU DA IMAGEM E DO SOM. | [5 empty] | 2 | UN | 14.006.0932-F | 14.006.0932-5
[5 empty] | DOC. REFERÊNCIA |  | TABELA REF. | QUANT
[5 empty] | LVC_MIS_ARQ_R00 |  | 55 | 2
|  | 14.72 | [8 empty] | DESONERADO | NÃO DESONERADO
14.72 | 14.72 | 14.006.0933-5 | PORTA EM MADEIRA (PM6A.2) COM CERTIFICAÇÃO FSC, (0,95X2,10)M, PORTA EM MARCENARIA COMPOSTA POR 2 FOLHAS LISAS DE ABRIR E BANDEIRA FIXA. FOLHA DA PORTA E BANDEIRA COM ESTRUTURA EM MADEIRA MACIÇA DE CAXETA COM FECHAMENTO EM MDF ULTRA, ACABAMENTO PREPARADO PARA PINTURA EM TINTA ESMALTE, EXCLUSIVE PINTURA. BATENTE EM MADEIRA MACIÇA DE CAXETA COM ACABAMENTO PREPARADO PARA PINTURA EM TINTA ESMALTE, EXCLUSIVE PINTURA. INCLUSIVE FERRAGENS E ACESSÓRIOS CONFORME PROJETO FRM009-ARQ-PE-DET-0025 FL.A410. FORNECIMENTO E COLOCAÇÃO, PARA A OBRA DO MUSEU DA IMAGEM E DO SOM. | [5 empty] | 1 | UN | 14.006.0933-F | 14.006.0933-5
[5 empty] | DOC. REFERÊNCIA |  | TABELA REF. | QUANT
[5 empty] | LVC_MIS_ARQ_R00 |  | 248 | 1
|  | 14.73 | [8 empty] | DESONERADO | NÃO DESONERADO
14.73 | 14.73 | 14.006.0934-5 | PORTA EM MADEIRA (PM6B) COM CERTIFICAÇÃO FSC, (0,95X2,10)M, PORTA EM MARCENARIA COMPOSTA POR 2 FOLHAS LISAS DE ABRIR E BANDEIRA FIXA. FOLHA DA PORTA E BANDEIRA COM ESTRUTURA EM MADEIRA MACIÇA DE CAXETA COM FECHAMENTO EM MDF ULTRA, ACABAMENTO EXTERNO PREPARADO PARA PINTURA EM TINTA ESMALTE, EXCLUSIVE PINTURA. ACABAMENTO INTERNO EM FÓRMICA TOP MATTE COR CINZA. BATENTE EM MADEIRA MACIÇA DE CAXETA COM ACABAMENTO EXTERNO PREPARADO PARA PINTURA EM TINTA ESMALTE, EXCLUSIVE PINTURA. ACABAMENTO INTERNO EM FÓRMICA TOP MATTE COR CINZA. INCLUSIVE FERRAGENS E ACESSÓRIOS CONFORME PROJETO FRM009-ARQ-PE-DET-0025 FL.A410. FORNECIMENTO E COLOCAÇÃO, PARA A OBRA DO MUSEU DA IMAGEM E DO SOM. | [5 empty] | 3 | UN | 14.006.0934-F | 14.006.0934-5
[5 empty] | DOC. REFERÊNCIA |  | TABELA REF. | QUANT
[5 empty] | LVC_MIS_ARQ_R00 |  | 269 | 3
|  | 14.74 | [8 empty] | DESONERADO | NÃO DESONERADO
14.74 | 14.74 | 14.006.0935-5 | PORTA EM MADEIRA (PM6C) COM CERTIFICAÇÃO FSC, (0,95X2,10)M, PORTA EM MARCENARIA COMPOSTA POR 2 FOLHAS LISAS DE ABRIR E BANDEIRA FIXA. FOLHA DA PORTA E BANDEIRA COM ESTRUTURA EM MADEIRA MACIÇA DE CAXETA COM FECHAMENTO EM MDF ULTRA, ACABAMENTO EXTERNO PREPARADO PARA PINTURA EM TINTA ESMALTE, EXCLUSIVE PINTURA. ACABAMENTO INTERNO EM FÓRMICA TOP MATTE COR CINZA. BATENTE EM MADEIRA MACIÇA DE CAXETA COM ACABAMENTO EXTERNO PREPARADO PARA PINTURA EM TINTA ESMALTE, EXCLUSIVE PINTURA. ACABAMENTO INTERNO EM FÓRMICA TOP MATTE COR CINZA. INCLUSIVE FERRAGENS E ACESSÓRIOS CONFORME PROJETO FRM009-ARQ-PE-DET-0025 FL.A410. FORNECIMENTO E COLOCAÇÃO, PARA A OBRA DO MUSEU DA IMAGEM E DO SOM. | [5 empty] | 1 | UN | 14.006.0935-F | 14.006.0935-5
[5 empty] | DOC. REFERÊNCIA |  | TABELA REF. | QUANT
[5 empty] | LVC_MIS_ARQ_R00 |  | 56 | 1
|  | 14.75 | [8 empty] | DESONERADO | NÃO DESONERADO
14.75 | 14.75 | 14.006.0936-5 | PORTA EM MADEIRA (PM7) COM CERTIFICAÇÃO FSC, (0,80X2,10)M, PORTA EM MARCENARIA COMPOSTA POR 2 FOLHAS LISAS DE ABRIR. FOLHA DA PORTA COM ESTRUTURA EM MADEIRA MACIÇA DE CAXETA COM FECHAMENTO EM MDF ULTRA, ACABAMENTO EM FÓRMICA TOP MATTE COR CINZA. BATENTE EM MADEIRA MACIÇA DE CAXETA COM ACABAMENTO EM FÓRMICA TOP MATTE COR CINZA. INCLUSIVE FERRAGENS E ACESSÓRIOS CONFORME PROJETO FRM009-ARQ-PE-DET-0025 FL.A410. FORNECIMENTO E COLOCAÇÃO, PARA A OBRA DO MUSEU DA IMAGEM E DO SOM. | [5 empty] | 1 | UN | 14.006.0936-F | 14.006.0936-5
[5 empty] | DOC. REFERÊNCIA |  | TABELA REF. | QUANT
[5 empty] | LVC_MIS_ARQ_R00 |  | 94 | 1
|  | 14.76 | [8 empty] | DESONERADO | NÃO DESONERADO
14.76 | 14.76 | 14.006.0937-5 | PORTA EM MADEIRA (PM7A) COM CERTIFICAÇÃO FSC, (0,60/80X2,10)M, PORTA EM MARCENARIA COMPOSTA POR 2 FOLHAS LISAS DE ABRIR E BANDEIRA FIXA. FOLHA DA PORTA E BANDEIRA COM ESTRUTURA EM MADEIRA MACIÇA DE CAXETA COM FECHAMENTO EM MDF ULTRA, ACABAMENTO EXTERNO PREPARADO PARA PINTURA EM TINTA ESMALTE, EXCLUSIVE PINTURA. ACABAMENTO INTERNO EM FÓRMICA TOP MATTE COR CINZA. BATENTE EM MADEIRA MACIÇA DE CAXETA COM ACABAMENTO EXTERNO PREPARADO PARA PINTURA EM TINTA ESMALTE, EXCLUSIVE PINTURA. ACABAMENTO INTERNO EM FÓRMICA TOP MATTE COR CINZA. INCLUSIVE FERRAGENS E ACESSÓRIOS CONFORME PROJETO FRM009-ARQ-PE-DET-0025 FL.A410. FORNECIMENTO E COLOCAÇÃO, PARA A OBRA DO MUSEU DA IMAGEM E DO SOM. | [5 empty] | 1 | UN | 14.006.0937-F | 14.006.0937-5
[5 empty] | DOC. REFERÊNCIA |  | TABELA REF. | QUANT
[5 empty] | LVC_MIS_ARQ_R00 |  | 291 | 1
|  | 14.77 | [8 empty] | DESONERADO | NÃO DESONERADO
14.77 | 14.77 | 14.006.0938-5 | PORTA EM MADEIRA (PM8) COM CERTIFICAÇÃO FSC, (0,90X2,10)M, PORTA EM MARCENARIA COMPOSTA POR 1 FOLHA LISA DE ABRIR. FOLHA DA PORTA COM ESTRUTURA EM MADEIRA MACIÇA DE CAXETA COM FECHAMENTO EM MDF ULTRA, ACABAMENTO EM FÓRMICA TOP MATTE COR CINZA, E PROTEÇÃO DOS DOIS LADOS DA FOLHA EM INOX COM ALTURA DE 40CM. BATENTE EM MADEIRA MACIÇA DE CAXETA COM ACABAMENTO EM FÓRMICA TOP MATTE COR CINZA. INCLUSIVE FERRAGENS E ACESSÓRIOS CONFORME PROJETO FRM009-ARQ-PE-DET-0025 FL.A410. FORNECIMENTO E COLOCAÇÃO, PARA A OBRA DO MUSEU DA IMAGEM E DO SOM. | [5 empty] | 1 | UN | 14.006.0938-F | 14.006.0938-5
[5 empty] | DOC. REFERÊNCIA |  | TABELA REF. | QUANT
[5 empty] | LVC_MIS_ARQ_R00 |  | 292 | 1
|  | 14.78 | [8 empty] | DESONERADO | NÃO DESONERADO
14.78 | 14.78 | 14.006.0939-5 | PORTA EM MADEIRA (PM8A) COM CERTIFICAÇÃO FSC, (0,90X2,10)M, PORTA EM MARCENARIA COMPOSTA POR 2 FOLHAS LISAS DE ABRIR E BANDEIRA FIXA. FOLHA DA PORTA E BANDEIRA COM ESTRUTURA EM MADEIRA MACIÇA DE CAXETA COM FECHAMENTO EM MDF ULTRA, ACABAMENTO PREPARADO PARA PINTURA EM TINTA ESMALTE, EXCLUSIVE PINTURA. PROTEÇÃO DOS DOIS LADOS DA FOLHA EM INOX COM ALTURA DE 40CM. BATENTE EM MADEIRA MACIÇA DE CAXETA COM ACABAMENTO PREPARADO PARA PINTURA EM TINTA ESMALTE, EXCLUSIVE PINTURA. INCLUSIVE FERRAGENS E ACESSÓRIOS CONFORME PROJETO FRM009-ARQ-PE-DET-0025 FL.A410. FORNECIMENTO E COLOCAÇÃO, PARA A OBRA DO MUSEU DA IMAGEM E DO SOM. | [5 empty] | 2 | UN | 14.006.0939-F | 14.006.0939-5
[5 empty] | DOC. REFERÊNCIA |  | TABELA REF. | QUANT
[5 empty] | LVC_MIS_ARQ_R00 |  | 57 | 2
|  | 14.79 | [8 empty] | DESONERADO | NÃO DESONERADO
14.79 | 14.79 | 14.006.0940-5 | PORTA EM MADEIRA (PM9) COM CERTIFICAÇÃO FSC, (0,70X2,10)M, PORTA EM MARCENARIA COMPOSTA POR 1 FOLHA LISA DE ABRIR. FOLHA DA PORTA COM ESTRUTURA EM MADEIRA MACIÇA DE CAXETA COM FECHAMENTO EM MDF ULTRA, ACABAMENTO EM FÓRMICA TOP MATTE COR CINZA. BATENTE EM MADEIRA MACIÇA DE CAXETA COM ACABAMENTO EM FÓRMICA TOP MATTE COR CINZA. INCLUSIVE FERRAGENS E ACESSÓRIOS CONFORME PROJETO FRM009-ARQ-PE-DET-0025 FL.A410. FORNECIMENTO E COLOCAÇÃO, PARA A OBRA DO MUSEU DA IMAGEM E DO SOM. | [5 empty] | 1 | UN | 14.006.0940-F | 14.006.0940-5
[5 empty] | DOC. REFERÊNCIA |  | TABELA REF. | QUANT
[5 empty] | LVC_MIS_ARQ_R00 |  | 58 | 1
|  | 14.80 | [8 empty] | DESONERADO | NÃO DESONERADO
14.80 | 14.80 | 14.006.0941-5 | PORTA EM MADEIRA (PM9A.1) COM CERTIFICAÇÃO FSC, (0,90X2,10)M, PORTA EM MARCENARIA COMPOSTA POR 1 FOLHA LISAS DE ABRIR E BANDEIRA FIXA. FOLHA DA PORTA E BANDEIRA COM ESTRUTURA EM MADEIRA MACIÇA DE CAXETA COM FECHAMENTO EM MDF ULTRA, ACABAMENTO PREPARADO PARA PINTURA EM TINTA ESMALTE, EXCLUSIVE PINTURA. BATENTE EM MADEIRA MACIÇA DE CAXETA COM ACABAMENTO PREPARADO PARA PINTURA EM TINTA ESMALTE, EXCLUSIVE PINTURA. INCLUSIVE FERRAGENS E ACESSÓRIOS CONFORME PROJETO FRM009-ARQ-PE-DET-0025 FL.A410. FORNECIMENTO E COLOCAÇÃO, PARA A OBRA DO MUSEU DA IMAGEM E DO SOM. | [5 empty] | 2 | UN | 14.006.0941-F | 14.006.0941-5
[5 empty] | DOC. REFERÊNCIA |  | TABELA REF. | QUANT
[5 empty] | LVC_MIS_ARQ_R00 |  | 59 | 2
|  | 14.81 | [8 empty] | DESONERADO | NÃO DESONERADO
14.81 | 14.81 | 14.006.0942-5 | PORTA EM MADEIRA (PM9A.2) COM CERTIFICAÇÃO FSC, (0,90X2,10)M, PORTA EM MARCENARIA COMPOSTA POR 1 FOLHA LISAS DE ABRIR E BANDEIRA FIXA. FOLHA DA PORTA E BANDEIRA COM ESTRUTURA EM MADEIRA MACIÇA DE CAXETA COM FECHAMENTO EM MDF ULTRA, ACABAMENTO PREPARADO PARA PINTURA EM TINTA ESMALTE, EXCLUSIVE PINTURA. BATENTE EM MADEIRA MACIÇA DE CAXETA COM ACABAMENTO PREPARADO PARA PINTURA EM TINTA ESMALTE, EXCLUSIVE PINTURA. INCLUSIVE FERRAGENS E ACESSÓRIOS CONFORME PROJETO FRM009-ARQ-PE-DET-0025 FL.A410. FORNECIMENTO E COLOCAÇÃO, PARA A OBRA DO MUSEU DA IMAGEM E DO SOM. | [5 empty] | 1 | UN | 14.006.0942-F | 14.006.0942-5
[5 empty] | DOC. REFERÊNCIA |  | TABELA REF. | QUANT
[5 empty] | LVC_MIS_ARQ_R00 |  | 108 | 1
|  | 14.82 | [8 empty] | DESONERADO | NÃO DESONERADO
14.82 | 14.82 | 14.006.0943-5 | PORTA EM MADEIRA (PM9A.3) COM CERTIFICAÇÃO FSC, (0,90X2,10)M, PORTA EM MARCENARIA COMPOSTA POR 1 FOLHA LISAS DE ABRIR E BANDEIRA FIXA. FOLHA DA PORTA E BANDEIRA COM ESTRUTURA EM MADEIRA MACIÇA DE CAXETA COM FECHAMENTO EM MDF ULTRA, ACABAMENTO PREPARADO PARA PINTURA EM TINTA ESMALTE, EXCLUSIVE PINTURA. BATENTE EM MADEIRA MACIÇA DE CAXETA COM ACABAMENTO PREPARADO PARA PINTURA EM TINTA ESMALTE, EXCLUSIVE PINTURA. INCLUSIVE FERRAGENS E ACESSÓRIOS CONFORME PROJETO FRM009-ARQ-PE-DET-0025 FL.A410. FORNECIMENTO E COLOCAÇÃO, PARA A OBRA DO MUSEU DA IMAGEM E DO SOM. | [5 empty] | 3 | UN | 14.006.0943-F | 14.006.0943-5
[5 empty] | DOC. REFERÊNCIA |  | TABELA REF. | QUANT
[5 empty] | LVC_MIS_ARQ_R00 |  | 148 | 3
|  | 14.83 | [8 empty] | DESONERADO | NÃO DESONERADO
14.83 | 14.83 | 14.006.0944-5 | PORTA EM MADEIRA (PM9A.4) COM CERTIFICAÇÃO FSC, (0,90X2,10)M, PORTA EM MARCENARIA COMPOSTA POR 1 FOLHA LISAS DE ABRIR E BANDEIRA FIXA. FOLHA DA PORTA E BANDEIRA COM ESTRUTURA EM MADEIRA MACIÇA DE CAXETA COM FECHAMENTO EM MDF ULTRA, ACABAMENTO PREPARADO PARA PINTURA EM TINTA ESMALTE, EXCLUSIVE PINTURA. BATENTE EM MADEIRA MACIÇA DE CAXETA COM ACABAMENTO PREPARADO PARA PINTURA EM TINTA ESMALTE, EXCLUSIVE PINTURA. INCLUSIVE FERRAGENS E ACESSÓRIOS CONFORME PROJETO FRM009-ARQ-PE-DET-0025 FL.A410. FORNECIMENTO E COLOCAÇÃO, PARA A OBRA DO MUSEU DA IMAGEM E DO SOM. | [5 empty] | 2 | UN | 14.006.0944-F | 14.006.0944-5
[6 empty] | PRANCHA |  | QUANT
[6 empty] | PE_ARQDESQ_A410_R13 |  | 2
|  | 14.84 | [8 empty] | DESONERADO | NÃO DESONERADO
14.84 | 14.84 | 14.006.0945-5 | PORTA EM MADEIRA (PM9B.1) COM CERTIFICAÇÃO FSC, (0,90X2,10)M, PORTA EM MARCENARIA COMPOSTA POR 1 FOLHA LISAS DE ABRIR E BANDEIRA FIXA. FOLHA DA PORTA E BANDEIRA COM ESTRUTURA EM MADEIRA MACIÇA DE CAXETA COM FECHAMENTO EM MDF ULTRA, ACABAMENTO PREPARADO PARA PINTURA EM TINTA ESMALTE, EXCLUSIVE PINTURA. PROTEÇÃO DOS DOIS LADOS DA FOLHA EM INOX COM ALTURA DE 40CM. BATENTE EM MADEIRA MACIÇA DE CAXETA COM ACABAMENTO PREPARADO PARA PINTURA EM TINTA ESMALTE, EXCLUSIVE PINTURA. INCLUSIVE FERRAGENS E ACESSÓRIOS CONFORME PROJETO FRM009-ARQ-PE-DET-0025 FL.A410. FORNECIMENTO E COLOCAÇÃO, PARA A OBRA DO MUSEU DA IMAGEM E DO SOM. | [5 empty] | 2 | UN | 14.006.0945-F | 14.006.0945-5
[5 empty] | DOC. REFERÊNCIA |  | TABELA REF. | QUANT
[5 empty] | LVC_MIS_ARQ_R00 |  | 230 | 2
|  | 14.85 | [8 empty] | DESONERADO | NÃO DESONERADO
14.85 | 14.85 | 14.006.0946-5 | PORTA EM MADEIRA (PM9B.2) COM CERTIFICAÇÃO FSC, (0,90X2,10)M, PORTA EM MARCENARIA COMPOSTA POR 1 FOLHA LISAS DE ABRIR E BANDEIRA FIXA. FOLHA DA PORTA E BANDEIRA COM ESTRUTURA EM MADEIRA MACIÇA DE CAXETA COM FECHAMENTO EM MDF ULTRA, ACABAMENTO PREPARADO PARA PINTURA EM TINTA ESMALTE, EXCLUSIVE PINTURA, E PROTEÇÃO DOS DOIS LADOS DA FOLHA EM INOX COM ALTURA DE 40CM. BATENTE EM MADEIRA MACIÇA DE CAXETA COM ACABAMENTO PREPARADO PARA PINTURA EM TINTA ESMALTE, EXCLUSIVE PINTURA. INCLUSIVE FERRAGENS E ACESSÓRIOS CONFORME PROJETO FRM009-ARQ-PE-DET-0025 FL.A410. FORNECIMENTO E COLOCAÇÃO, PARA A OBRA DO MUSEU DA IMAGEM E DO SOM. | [5 empty] | 2 | UN | 14.006.0946-F | 14.006.0946-5
[5 empty] | DOC. REFERÊNCIA |  | TABELA REF. | QUANT
[5 empty] | LVC_MIS_ARQ_R00 |  | 270 | 2
|  | 14.86 | [8 empty] | DESONERADO | NÃO DESONERADO
14.86 | 14.86 | 14.006.0947-5 | PORTA EM MADEIRA (PM9B.3) COM CERTIFICAÇÃO FSC, (0,90X2,10)M, PORTA EM MARCENARIA COMPOSTA POR 1 FOLHA LISAS DE ABRIR E BANDEIRA FIXA. FOLHA DA PORTA E BANDEIRA COM ESTRUTURA EM MADEIRA MACIÇA DE CAXETA COM FECHAMENTO EM MDF ULTRA, ACABAMENTO PREPARADO PARA PINTURA EM TINTA ESMALTE, EXCLUSIVE PINTURA. PROTEÇÃO DOS DOIS LADOS DA FOLHA EM INOX COM ALTURA DE 40CM. BATENTE EM MADEIRA MACIÇA DE CAXETA COM ACABAMENTO PREPARADO PARA PINTURA EM TINTA ESMALTE, EXCLUSIVE PINTURA. INCLUSIVE FERRAGENS E ACESSÓRIOS CONFORME PROJETO FRM009-ARQ-PE-DET-0025 FL.A410. FORNECIMENTO E COLOCAÇÃO, PARA A OBRA DO MUSEU DA IMAGEM E DO SOM. | [5 empty] | 2 | UN | 14.006.0947-F | 14.006.0947-5
[5 empty] | DOC. REFERÊNCIA |  | TABELA REF. | QUANT
[5 empty] | LVC_MIS_ARQ_R00 |  | 95 | 2
|  | 14.87 | [8 empty] | DESONERADO | NÃO DESONERADO
14.87 | 14.87 | 14.006.0948-5 | PORTA EM MADEIRA (PM9B.4) COM CERTIFICAÇÃO FSC, (0,90X2,10)M, PORTA EM MARCENARIA COMPOSTA POR 1 FOLHA LISAS DE ABRIR E BANDEIRA FIXA. FOLHA DA PORTA E BANDEIRA COM ESTRUTURA EM MADEIRA MACIÇA DE CAXETA COM FECHAMENTO EM MDF ULTRA, ACABAMENTO PREPARADO PARA PINTURA EM TINTA ESMALTE, EXCLUSIVE PINTURA. PROTEÇÃO DOS DOIS LADOS DA FOLHA EM INOX COM ALTURA DE 40CM. BATENTE EM MADEIRA MACIÇA DE CAXETA COM ACABAMENTO PREPARADO PARA PINTURA EM TINTA ESMALTE, EXCLUSIVE PINTURA. INCLUSIVE FERRAGENS E ACESSÓRIOS CONFORME PROJETO FRM009-ARQ-PE-DET-0025 FL.A410. FORNECIMENTO E COLOCAÇÃO, PARA A OBRA DO MUSEU DA IMAGEM E DO SOM. | [5 empty] | 3 | UN | 14.006.0948-F | 14.006.0948-5
[5 empty] | DOC. REFERÊNCIA |  | TABELA REF. | QUANT
[5 empty] | LVC_MIS_ARQ_R00 |  | 149 | 3
|  | 14.88 | [8 empty] | DESONERADO | NÃO DESONERADO
14.88 | 14.88 | 14.006.0949-5 | PORTA EM MADEIRA (PM9B.5) COM CERTIFICAÇÃO FSC, (0,90X2,10)M, PORTA EM MARCENARIA COMPOSTA POR 1 FOLHA LISAS DE ABRIR E BANDEIRA FIXA. FOLHA DA PORTA E BANDEIRA COM ESTRUTURA EM MADEIRA MACIÇA DE CAXETA COM FECHAMENTO EM MDF ULTRA, ACABAMENTO PREPARADO PARA PINTURA EM TINTA ESMALTE, EXCLUSIVE PINTURA. PROTEÇÃO DOS DOIS LADOS DA FOLHA EM INOX COM ALTURA DE 40CM. BATENTE EM MADEIRA MACIÇA DE CAXETA COM ACABAMENTO PREPARADO PARA PINTURA EM TINTA ESMALTE, EXCLUSIVE PINTURA. INCLUSIVE FERRAGENS E ACESSÓRIOS CONFORME PROJETO FRM009-ARQ-PE-DET-0025 FL.A410. FORNECIMENTO E COLOCAÇÃO, PARA A OBRA DO MUSEU DA IMAGEM E DO SOM. | [5 empty] | 1 | UN | 14.006.0949-F | 14.006.0949-5
[5 empty] | DOC. REFERÊNCIA |  | TABELA REF. | QUANT
[5 empty] | LVC_MIS_ARQ_R00 |  | 169 | 1
|  | 14.89 | [8 empty] | DESONERADO | NÃO DESONERADO
14.89 | 14.89 | 14.006.0950-5 | PORTA EM MADEIRA (PM9B.6) COM CERTIFICAÇÃO FSC, (0,90X2,10)M, PORTA EM MARCENARIA COMPOSTA POR 1 FOLHA LISAS DE ABRIR E BANDEIRA FIXA. FOLHA DA PORTA E BANDEIRA COM ESTRUTURA EM MADEIRA MACIÇA DE CAXETA COM FECHAMENTO EM MDF ULTRA, ACABAMENTO PREPARADO PARA PINTURA EM TINTA ESMALTE, EXCLUSIVE PINTURA. PROTEÇÃO DOS DOIS LADOS DA FOLHA EM INOX COM ALTURA DE 40CM. BATENTE EM MADEIRA MACIÇA DE CAXETA COM ACABAMENTO PREPARADO PARA PINTURA EM TINTA ESMALTE, EXCLUSIVE PINTURA. INCLUSIVE FERRAGENS E ACESSÓRIOS CONFORME PROJETO FRM009-ARQ-PE-DET-0025 FL.A410. FORNECIMENTO E COLOCAÇÃO, PARA A OBRA DO MUSEU DA IMAGEM E DO SOM. | [5 empty] | 11 | UN | 14.006.0950-F | 14.006.0950-5
[5 empty] | DOC. REFERÊNCIA |  | TABELA REF. | QUANT
[5 empty] | LVC_MIS_ARQ_R00 |  | 186 | 3
[5 empty] | LVC_MIS_ARQ_R00 |  | 231 | 3
[5 empty] | LVC_MIS_ARQ_R00 |  | 271 | 5
|  | 14.90 | [8 empty] | DESONERADO | NÃO DESONERADO
14.90 | 14.90 | 14.006.0951-5 | PORTA EM MADEIRA (PM9B.7) COM CERTIFICAÇÃO FSC, (0,90X2,10)M, PORTA EM MARCENARIA COMPOSTA POR 1 FOLHA LISAS DE ABRIR E BANDEIRA FIXA. FOLHA DA PORTA E BANDEIRA COM ESTRUTURA EM MADEIRA MACIÇA DE CAXETA COM FECHAMENTO EM MDF ULTRA, ACABAMENTO PREPARADO PARA PINTURA EM TINTA ESMALTE, EXCLUSIVE PINTURA. PROTEÇÃO DOS DOIS LADOS DA FOLHA EM INOX COM ALTURA DE 40CM. BATENTE EM MADEIRA MACIÇA DE CAXETA COM ACABAMENTO PREPARADO PARA PINTURA EM TINTA ESMALTE, EXCLUSIVE PINTURA. INCLUSIVE FERRAGENS E ACESSÓRIOS CONFORME PROJETO FRM009-ARQ-PE-DET-0025 FL.A410. FORNECIMENTO E COLOCAÇÃO, PARA A OBRA DO MUSEU DA IMAGEM E DO SOM. | [5 empty] | 5 | UN | 14.006.0951-F | 14.006.0951-5
[5 empty] | DOC. REFERÊNCIA |  | TABELA REF. | QUANT
[5 empty] | LVC_MIS_ARQ_R00 |  | 213 | 3
[5 empty] | LVC_MIS_ARQ_R00 |  | 249 | 2
|  | 14.91 | [8 empty] | DESONERADO | NÃO DESONERADO
14.91 | 14.91 | 14.006.0952-5 | PORTA EM MADEIRA (PM9B.8) COM CERTIFICAÇÃO FSC, (0,90X2,10)M, PORTA EM MARCENARIA COMPOSTA POR 1 FOLHA LISAS DE ABRIR E BANDEIRA FIXA. FOLHA DA PORTA E BANDEIRA COM ESTRUTURA EM MADEIRA MACIÇA DE CAXETA COM FECHAMENTO EM MDF ULTRA, ACABAMENTO PREPARADO PARA PINTURA EM TINTA ESMALTE, EXCLUSIVE PINTURA. PROTEÇÃO DOS DOIS LADOS DA FOLHA EM INOX COM ALTURA DE 40CM. BATENTE EM MADEIRA MACIÇA DE CAXETA COM ACABAMENTO PREPARADO PARA PINTURA EM TINTA ESMALTE, EXCLUSIVE PINTURA. INCLUSIVE FERRAGENS E ACESSÓRIOS CONFORME PROJETO FRM009-ARQ-PE-DET-0025 FL.A410. FORNECIMENTO E COLOCAÇÃO, PARA A OBRA DO MUSEU DA IMAGEM E DO SOM. | [5 empty] | 2 | UN | 14.006.0952-F | 14.006.0952-5
[5 empty] | DOC. REFERÊNCIA |  | TABELA REF. | QUANT
[5 empty] | LVC_MIS_ARQ_R00 |  | 293 | 2
|  | 14.92 | [8 empty] | DESONERADO | NÃO DESONERADO
14.92 | 14.92 | 14.006.0953-5 | PORTA EM MADEIRA (PM9C) COM CERTIFICAÇÃO FSC, (0,60X2,10)M, PORTA EM MARCENARIA COMPOSTA POR 1 FOLHA LISAS DE ABRIR E BANDEIRA FIXA. FOLHA DA PORTA E BANDEIRA COM ESTRUTURA EM MADEIRA MACIÇA DE CAXETA COM FECHAMENTO EM MDF ULTRA, ACABAMENTO PREPARADO PARA PINTURA EM TINTA ESMALTE, EXCLUSIVE PINTURA. BATENTE EM MADEIRA MACIÇA DE CAXETA COM ACABAMENTO PREPARADO PARA PINTURA EM TINTA ESMALTE, EXCLUSIVE PINTURA. INCLUSIVE FERRAGENS E ACESSÓRIOS CONFORME PROJETO FRM009-ARQ-PE-DET-0025 FL.A410. FORNECIMENTO E COLOCAÇÃO, PARA A OBRA DO MUSEU DA IMAGEM E DO SOM. | [5 empty] | 2 | UN | 14.006.0953-F | 14.006.0953-5
[5 empty] | DOC. REFERÊNCIA |  | TABELA REF. | QUANT
[5 empty] | LVC_MIS_ARQ_R00 |  | 109 | 2
|  | 14.93 | [8 empty] | DESONERADO | NÃO DESONERADO
14.93 | 14.93 | 14.006.0954-5 | PORTA EM MADEIRA (PM9D) COM CERTIFICAÇÃO FSC, (0,70X1,20)M, PORTA EM MARCENARIA COMPOSTA POR 1 FOLHA LISA DE ABRIR.FOLHA DA PORTA COM ESTRUTURA EM MADEIRA MACIÇA DE CAXETA COM FECHAMENTO EM MDF ULTRA, ACABAMENTO EM FÓRMICA TOP MATTE COR CINZA. BATENTE EM MADEIRA MACIÇA DE CAXETA COM ACABAMENTO EM FÓRMICA TOP MATTE COR CINZA. INCLUSIVE FERRAGENS E ACESSÓRIOS CONFORME PROJETO FRM009-ARQ-PE-DET-0025 FL.A410. FORNECIMENTO E COLOCAÇÃO, PARA A OBRA DO MUSEU DA IMAGEM E DO SOM. | [5 empty] | 2 | UN | 14.006.0954-F | 14.006.0954-5
[5 empty] | DOC. REFERÊNCIA |  | TABELA REF. | QUANT
[5 empty] | LVC_MIS_ARQ_R00 |  | 250 | 2
|  | 14.94 | [8 empty] | DESONERADO | NÃO DESONERADO
14.94 | 14.94 | 14.006.0955-5 | PORTA EM MADEIRA (PM9E) COM CERTIFICAÇÃO FSC, (0,80X2,10)M, PORTA EM MARCENARIA COMPOSTA POR 1 FOLHA LISAS DE ABRIR E BANDEIRA FIXA. FOLHA DA PORTA E BANDEIRA COM ESTRUTURA EM MADEIRA MACIÇA DE CAXETA COM FECHAMENTO EM MDF ULTRA, ACABAMENTO PREPARADO PARA PINTURA EM TINTA ESMALTE, EXCLUSIVE PINTURA. BATENTE EM MADEIRA MACIÇA DE CAXETA COM ACABAMENTO PREPARADO PARA PINTURA EM TINTA ESMALTE, EXCLUSIVE PINTURA. INCLUSIVE FERRAGENS E ACESSÓRIOS CONFORME PROJETO FRM009-ARQ-PE-DET-0025 FL.A410. FORNECIMENTO E COLOCAÇÃO, PARA A OBRA DO MUSEU DA IMAGEM E DO SOM. | [5 empty] | 1 | UN | 14.006.0955-F | 14.006.0955-5
[5 empty] | DOC. REFERÊNCIA |  | TABELA REF. | QUANT
[5 empty] | LVC_MIS_ARQ_R00 |  | 294 | 1
|  | 14.95 | [8 empty] | DESONERADO | NÃO DESONERADO
14.95 | 14.95 | 14.006.0956-5 | PORTA EM MADEIRA (PM9F) COM CERTIFICAÇÃO FSC, (0,90X2,20)M, PORTA EM MARCENARIA COMPOSTA POR 1 FOLHA LISA DE ABRIR. FOLHA DA PORTA COM ESTRUTURA EM MADEIRA MACIÇA DE CAXETA COM FECHAMENTO EM MDF ULTRA, ACABAMENTO PREPARADO PARA PINTURA EM TINTA ESMALTE, EXCLUSIVE PINTURA. PROTEÇÃO DOS DOIS LADOS DA FOLHA EM INOX COM ALTURA DE 40CM. BATENTE EM MADEIRA MACIÇA DE CAXETA COM ACABAMENTO PREPARADO PARA PINTURA EM TINTA ESMALTE, EXCLUSIVE PINTURA. INCLUSIVE FERRAGENS E ACESSÓRIOS CONFORME PROJETO FRM009-ARQ-PE-DET-0025 FL.A410. FORNECIMENTO E COLOCAÇÃO, PARA A OBRA DO MUSEU DA IMAGEM E DO SOM. | [5 empty] | 2 | UN | 14.006.0956-F | 14.006.0956-5
[5 empty] | DOC. REFERÊNCIA |  | TABELA REF. | QUANT
[5 empty] | LVC_MIS_ARQ_R00 |  | 187 | 2
|  | 14.96 | [8 empty] | DESONERADO | NÃO DESONERADO
14.96 | 14.96 | 14.006.0957-5 | PORTA EM MADEIRA (PM10) COM CERTIFICAÇÃO FSC, (0,90X2,10)M, PORTA EM MARCENARIA COMPOSTA POR 1 FOLHA LISAS DE ABRIR E BANDEIRA FIXA. FOLHA DA PORTA E BANDEIRA COM ESTRUTURA EM MADEIRA MACIÇA DE CAXETA COM FECHAMENTO EM MDF ULTRA, ACABAMENTO PREPARADO PARA PINTURA EM TINTA ESMALTE, EXCLUSIVE PINTURA. BATENTE EM MADEIRA MACIÇA DE CAXETA COM ACABAMENTO PREPARADO PARA PINTURA EM TINTA ESMALTE, EXCLUSIVE PINTURA. INCLUSIVE FERRAGENS E ACESSÓRIOS CONFORME PROJETO FRM009-ARQ-PE-DET-0025 FL.A410. FORNECIMENTO E COLOCAÇÃO, PARA A OBRA DO MUSEU DA IMAGEM E DO SOM. | [5 empty] | 5 | UN | 14.006.0957-F | 14.006.0957-5
[5 empty] | DOC. REFERÊNCIA |  | TABELA REF. | QUANT
[5 empty] | LVC_MIS_ARQ_R00 |  | 232 | 5
|  | 14.97 | [8 empty] | DESONERADO | NÃO DESONERADO
14.97 | 14.97 | 14.006.0958-5 | PORTA EM MADEIRA (PM15) COM CERTIFICAÇÃO FSC, (0,90X2,10)M, PORTA EM MARCENARIA COMPOSTA POR 1 FOLHA LISAS DE ABRIR, BANDEIRA FIXA E VISOR COM VIDRO FIXO. FOLHA DA PORTA E BANDEIRA COM ESTRUTURA EM MADEIRA MACIÇA DE CAXETA COM FECHAMENTO EM MDF ULTRA, ACABAMENTO PREPARADO PARA PINTURA EM TINTA ESMALTE, EXCLUSIVE PINTURA. BATENTE EM MADEIRA MACIÇA DE CAXETA COM ACABAMENTO PREPARADO PARA PINTURA EM TINTA ESMALTE, EXCLUSIVE PINTURA. INCLUSIVE VIDRO 4MM INCOLOR. INCLUSIVE FERRAGENS E ACESSÓRIOS CONFORME PROJETO FRM009-ARQ-PE-DET-0025 FL.A410. FORNECIMENTO E COLOCAÇÃO, PARA A OBRA DO MUSEU DA IMAGEM E DO SOM. | [5 empty] | 1 | UN | 14.006.0958-F | 14.006.0958-5
[6 empty] | PRANCHA |  | QUANT
[6 empty] | PE_ARQPB_001_R13 (FRM009-ARQ-PE-DES-0008) e PE_ARQDESQ_A410 |  | 1
|  | 14.98 | [8 empty] | DESONERADO | NÃO DESONERADO
14.98 | 14.98 | 14.006.0959-5 | PORTA EM MADEIRA (PM16A) COM CERTIFICAÇÃO FSC, (1,00X2,10)M, PORTA EM MARCENARIA COMPOSTA POR 2 FOLHAS LISAS DE ABRIR, BANDEIRA FIXA E VISOR COM VIDRO FIXO. FOLHA DA PORTA E BANDEIRA COM ESTRUTURA EM MADEIRA MACIÇA DE CAXETA COM FECHAMENTO EM MDF ULTRA, ACABAMENTO PREPARADO PARA PINTURA EM TINTA ESMALTE, EXCLUSIVE PINTURA. BATENTE EM MADEIRA MACIÇA DE CAXETA COM ACABAMENTO PREPARADO PARA PINTURA EM TINTA ESMALTE, EXCLUSIVE PINTURA. INCLUSIVE VIDRO 4MM INCOLOR. INCLUSIVE FERRAGENS E ACESSÓRIOS CONFORME PROJETO FRM009-ARQ-PE-DET-0025 FL.A410. FORNECIMENTO E COLOCAÇÃO, PARA A OBRA DO MUSEU DA IMAGEM E DO SOM. | [5 empty] | 1 | UN | 14.006.0959-F | 14.006.0959-5
[5 empty] | DOC. REFERÊNCIA |  | TABELA REF. | QUANT
[5 empty] | LVC_MIS_ARQ_R00 |  | 150 | 1
|  | 14.99 | [8 empty] | DESONERADO | NÃO DESONERADO
14.99 | 14.99 | 14.006.0960-5 | PORTA EM MADEIRA (PM17) COM CERTIFICAÇÃO FSC, (1,00X2,38)M, PORTA EM MARCENARIA COMPOSTA POR 1 FOLHA LISA DE ABRIR. FOLHA DA PORTA COM ESTRUTURA EM MADEIRA MACIÇA DE CAXETA COM FECHAMENTO EM MDF ULTRA, ACABAMENTO PREPARADO PARA PINTURA EM TINTA ESMALTE, EXCLUSIVE PINTURA. BATENTE EM MADEIRA MACIÇA DE CAXETA COM ACABAMENTO PREPARADO PARA PINTURA EM TINTA ESMALTE, EXCLUSIVE PINTURA. EXCLUSIVE VIDROS. INCLUSIVE FERRAGENS E ACESSÓRIOS CONFORME PROJETO FRM009-ARQ-PE-DET-0025 FL.A410. FORNECIMENTO E COLOCAÇÃO, PARA A OBRA DO MUSEU DA IMAGEM E DO SOM. | [5 empty] | 1 | UN | 14.006.0960-F | 14.006.0960-5
[5 empty] | DOC. REFERÊNCIA |  | TABELA REF. | QUANT
[5 empty] | LVC_MIS_ARQ_R00 |  | 295 | 1
|  | 14.100 | [8 empty] | DESONERADO | NÃO DESONERADO
14.100 | 14.100 | 14.006.0961-5 | PORTA EM MADEIRA (PM18) COM CERTIFICAÇÃO FSC, (1,00X1,92)M, PORTA EM MARCENARIA COMPOSTA POR 1 FOLHA LISA DE ABRIR. FOLHA DA PORTA COM ESTRUTURA EM MADEIRA MACIÇA DE CAXETA COM FECHAMENTO EM MDF ULTRA, ACABAMENTO PREPARADO PARA PINTURA EM TINTA ESMALTE, EXCLUSIVE PINTURA. BATENTE EM MADEIRA MACIÇA DE CAXETA COM ACABAMENTO PREPARADO PARA PINTURA EM TINTA ESMALTE, EXCLUSIVE PINTURA. INCLUSIVE FERRAGENS E ACESSÓRIOS CONFORME PROJETO FRM009-ARQ-PE-DET-0025 FL.A410. FORNECIMENTO E COLOCAÇÃO, PARA A OBRA DO MUSEU DA IMAGEM E DO SOM. | [5 empty] | 1 | UN | 14.006.0961-F | 14.006.0961-5
[5 empty] | DOC. REFERÊNCIA |  | TABELA REF. | QUANT
[5 empty] | LVC_MIS_ARQ_R00 |  | 96 | 1
|  | 14.101 | [8 empty] | DESONERADO | NÃO DESONERADO
14.101 | 14.101 | 14.006.0962-5 | PORTA EM MADEIRA (PA1) COM CERTIFICAÇÃO FSC, ACUSTICA, (0,95X2,195)M, PORTA EM MARCENARIA COMPOSTA POR 2 FOLHAS LISAS DE ABRIR.FOLHA DA PORTA COM ESTRUTURA EM MADEIRA MACIÇA DE CAXETA COM FECHAMENTO EM MDF ULTRA, ACABAMENTO PREPARADO PARA PINTURA EM TINTA ESMALTE, EXCLUSIVE PINTURA. INTERNAMENTE LENÇOL DE CHUMBO DE 1MM E 1” DE LÃ DE ROCHA PESADA 96KG/M3. BATENTE EM MADEIRA MACIÇA DE CAXETA COM ACABAMENTO PREPARADO PARA PINTURA EM TINTA ESMALTE, EXCLUSIVE PINTURA. INCLUSIVE FERRAGENS E ACESSÓRIOS CONFORME PROJETO FRM009-ARQ-PE-DET-0025 FL.A410. FORNECIMENTO E COLOCAÇÃO, PARA A OBRA DO MUSEU DA IMAGEM E DO SOM. | [5 empty] | 1 | UN | 14.006.0962-F | 14.006.0962-5
[5 empty] | DOC. REFERÊNCIA |  | TABELA REF. | QUANT
[5 empty] | LVC_MIS_ARQ_R00 |  | 60 | 1
|  | 14.102 | [8 empty] | DESONERADO | NÃO DESONERADO
14.102 | 14.102 | 14.006.0963-5 | PORTA EM MADEIRA (PA1A) COM CERTIFICAÇÃO FSC, ACUSTICA, (0,90X2,10)M, PORTA EM MARCENARIA COMPOSTA POR 2 FOLHAS LISAS DE ABRIR E BANDEIRA FIXA. FOLHA DA PORTA E BANDEIRA COM ESTRUTURA EM MADEIRA MACIÇA DE CAXETA COM FECHAMENTO EM MDF ULTRA, ACABAMENTO PREPARADO PARA PINTURA EM TINTA ESMALTE, EXCLUSIVE PINTURA. INTERNAMENTE LENÇOL DE CHUMBO DE 1MM E 1” DE LÃ DE ROCHA PESADA 96KG/M3. BATENTE EM MADEIRA MACIÇA DE CAXETA COM ACABAMENTO PREPARADO PARA PINTURA EM TINTA ESMALTE, EXCLUSIVE PINTURA. INCLUSIVE FERRAGENS E ACESSÓRIOS CONFORME PROJETO FRM009-ARQ-PE-DET-0025 FL.A410. FORNECIMENTO E COLOCAÇÃO, PARA A OBRA DO MUSEU DA IMAGEM E DO SOM. | [5 empty] | 2 | UN | 14.006.0963-F | 14.006.0963-5
[5 empty] | DOC. REFERÊNCIA |  | TABELA REF. | QUANT
[5 empty] | LVC_MIS_ARQ_R00 |  | 97 | 2
|  | 14.103 | [8 empty] | DESONERADO | NÃO DESONERADO
14.103 | 14.103 | 14.006.0964-5 | PORTA EM MADEIRA (PA2) COM CERTIFICAÇÃO FSC, ACUSTICA, (0,85X2,195)M, PORTA EM MARCENARIA COMPOSTA POR 2 FOLHAS LISAS DE ABRIR. FOLHA DA PORTA COM ESTRUTURA EM MADEIRA MACIÇA DE CAXETA COM FECHAMENTO EM MDF ULTRA, ACABAMENTO PREPARADO PARA PINTURA EM TINTA ESMALTE, EXCLUSIVE PINTURA. INTERNAMENTE LENÇOL DE CHUMBO DE 1MM E 1” DE LÃ DE ROCHA PESADA 96KG/M3. BATENTE EM MADEIRA MACIÇA DE CAXETA COM ACABAMENTO PREPARADO PARA PINTURA EM TINTA ESMALTE, EXCLUSIVE PINTURA. INCLUSIVE FERRAGENS E ACESSÓRIOS CONFORME PROJETO FRM009-ARQ-PE-DET-0025 FL.A410. FORNECIMENTO E COLOCAÇÃO, PARA A OBRA DO MUSEU DA IMAGEM E DO SOM. | [5 empty] | 2 | UN | 14.006.0964-F | 14.006.0964-5
[5 empty] | DOC. REFERÊNCIA |  | TABELA REF. | QUANT
[5 empty] | LVC_MIS_ARQ_R00 |  | 98 | 2
|  | 14.104 | [8 empty] | DESONERADO | NÃO DESONERADO
14.104 | 14.104 | 14.006.0965-5 | PORTA EM MADEIRA (PA2A) COM CERTIFICAÇÃO FSC, ACUSTICA, (0,95X2,195)M, PORTA EM MARCENARIA COMPOSTA POR 2 FOLHAS LISAS DE ABRIR. FOLHA DA PORTA COM ESTRUTURA EM MADEIRA MACIÇA DE CAXETA COM FECHAMENTO EM MDF ULTRA, ACABAMENTO PREPARADO PARA PINTURA EM TINTA ESMALTE, EXCLUSIVE PINTURA. INTERNAMENTE LENÇOL DE CHUMBO DE 1MM E 1” DE LÃ DE ROCHA PESADA 96KG/M3. BATENTE EM MADEIRA MACIÇA DE CAXETA COM ACABAMENTO PREPARADO PARA PINTURA EM TINTA ESMALTE, EXCLUSIVE PINTURA. INCLUSIVE FERRAGENS E ACESSÓRIOS CONFORME PROJETO FRM009-ARQ-PE-DET-0025 FL.A410. FORNECIMENTO E COLOCAÇÃO, PARA A OBRA DO MUSEU DA IMAGEM E DO SOM. | [5 empty] | 1 | UN | 14.006.0965-F | 14.006.0965-5
[5 empty] | DOC. REFERÊNCIA |  | TABELA REF. | QUANT
[5 empty] | LVC_MIS_ARQ_R00 |  | 99 | 1
|  | 14.105 | [8 empty] | DESONERADO | NÃO DESONERADO
14.105 | 14.105 | 14.006.0966-5 | PORTA EM MADEIRA (PA2B) COM CERTIFICAÇÃO FSC, ACUSTICA, (0,95X2,195)M, PORTA EM MARCENARIA COMPOSTA POR 2 FOLHAS LISAS DE ABRIR. FOLHA DA PORTA COM ESTRUTURA EM MADEIRA MACIÇA DE CAXETA COM FECHAMENTO EM MDF ULTRA, ACABAMENTO PREPARADO PARA PINTURA ESMALTE, OUTRO LADO COM REVESTIMENTO MUSEOGRÁFICO. EXCLUSIVE PINTURA E REVESTIMENTO MUSEOGRAFICO. INTERNAMENTE LENÇOL DE CHUMBO DE 1MM E 1” DE LÃ DE ROCHA PESADA 96KG/M3. BATENTE EM MADEIRA MACIÇA DE CAXETA COM ACABAMENTO PREPARADO PARA PINTURA EM TINTA ESMALTE, EXCLUSIVE PINTURA. INCLUSIVE FERRAGENS E ACESSÓRIOS CONFORME PROJETO FRM009-ARQ-PE-DET-0025 FL.A410. FORNECIMENTO E COLOCAÇÃO, PARA A OBRA DO MUSEU DA IMAGEM E DO SOM. | [5 empty] | 1 | UN | 14.006.0966-F | 14.006.0966-5
[5 empty] | DOC. REFERÊNCIA |  | TABELA REF. | QUANT
[5 empty] | LVC_MIS_ARQ_R00 |  | 110 | 1
|  | 14.106 | [8 empty] | DESONERADO | NÃO DESONERADO
14.106 | 14.106 | 14.006.0967-5 | PORTA EM MADEIRA (PA3) COM CERTIFICAÇÃO FSC, ACUSTICA, (0,90X2,10)M, PORTA EM MARCENARIA COMPOSTA POR 1 FOLHA LISAS DE ABRIR. FOLHA DA PORTA COM ESTRUTURA EM MADEIRA MACIÇA DE CAXETA COM FECHAMENTO EM MDF ULTRA, ACABAMENTO EM FÓRMICA TOP MATTE COR CINZA. INTERNAMENTE LENÇOL DE CHUMBO DE 1MM E 1” DE LÃ DE ROCHA PESADA 96KG/M3. BATENTE EM MADEIRA MACIÇA DE CAXETA COM ACABAMENTO PREPARADO PARA PINTURA EM TINTA ESMALTE, EXCLUSIVE PINTURA. INCLUSIVE FERRAGENS E ACESSÓRIOS CONFORME PROJETO FRM009-ARQ-PE-DET-0025 FL.A410. FORNECIMENTO E COLOCAÇÃO, PARA A OBRA DO MUSEU DA IMAGEM E DO SOM. | [5 empty] | 1 | UN | 14.006.0967-F | 14.006.0967-5
[5 empty] | DOC. REFERÊNCIA |  | TABELA REF. | QUANT
[5 empty] | LVC_MIS_ARQ_R00 |  | 100 | 1
|  | 14.107 | [8 empty] | DESONERADO | NÃO DESONERADO
14.107 | 14.107 | 14.006.0968-5 | PORTA EM MADEIRA (PA3A) COM CERTIFICAÇÃO FSC, ACUSTICA, (0,725X2,10)M, PORTA EM MARCENARIA COMPOSTA POR 1 FOLHA LISAS DE ABRIR. FOLHA DA PORTA COM ESTRUTURA EM MADEIRA MACIÇA DE CAXETA COM FECHAMENTO EM MDF ULTRA, ACABAMENTO DE UM LADO EM FÓRMICA TOP MATTE COR CINZA, ACABAMENTO UM LADO PREPARADO PARA PINTURA ESMALTE, EXCLUSIVE PINTURA. INTERNAMENTE LENÇOL DE CHUMBO DE 1MM E 1” DE LÃ DE ROCHA PESADA 96KG/M3. BATENTE EM MADEIRA MACIÇA DE CAXETA COM ACABAMENTO PREPARADO PARA PINTURA EM TINTA ESMALTE, EXCLUSIVE PINTURA. INCLUSIVE FERRAGENS E ACESSÓRIOS CONFORME PROJETO FRM009-ARQ-PE-DET-0025 FL.A410. FORNECIMENTO E COLOCAÇÃO, PARA A OBRA DO MUSEU DA IMAGEM E DO SOM. | [5 empty] | 1 | UN | 14.006.0968-F | 14.006.0968-5
[5 empty] | DOC. REFERÊNCIA |  | TABELA REF. | QUANT
[5 empty] | LVC_MIS_ARQ_R00 |  | 111 | 1
|  | 14.108 | [8 empty] | DESONERADO | NÃO DESONERADO
14.108 | 14.108 | 14.006.0969-5 | PORTA EM MADEIRA (PA3B) COM CERTIFICAÇÃO FSC, ACUSTICA, (0,74X1,70)M, PORTA EM MARCENARIA COMPOSTA POR 1 FOLHA LISAS DE ABRIR. FOLHA DA PORTA COM ESTRUTURA EM MADEIRA MACIÇA DE CAXETA COM FECHAMENTO EM MDF ULTRA, ACABAMENTO EM FÓRMICA TOP MATTE COR CINZA. INTERNAMENTE LENÇOL DE CHUMBO DE 1MM E 1” DE LÃ DE ROCHA PESADA 96KG/M3. BATENTE EM MADEIRA MACIÇA DE CAXETA COM ACABAMENTO PREPARADO PARA PINTURA EM TINTA ESMALTE, EXCLUSIVE PINTURA. INCLUSIVE FERRAGENS E ACESSÓRIOS CONFORME PROJETO FRM009-ARQ-PE-DET-0025 FL.A410. FORNECIMENTO E COLOCAÇÃO, PARA A OBRA DO MUSEU DA IMAGEM E DO SOM. | [5 empty] | 1 | UN | 14.006.0969-F | 14.006.0969-5
[6 empty] | PRANCHA |  | QUANT
[6 empty] | PE_ARQDESQ_A414_R10 |  | 1
|  | 14.109 | [8 empty] | DESONERADO | NÃO DESONERADO
14.109 | 14.109 | 14.006.0970-5 | PORTA EM MADEIRA (PA7) COM CERTIFICAÇÃO FSC, ACUSTICA, (0,90X2,10)M, CONJUNTO DE MARCENARIA COMPOSTO POR 1 PORTA DE ABRIR E 1 PORTA PIVOTANTE. PORTA DE ABRIR EM MARCENARIA COMPOSTA POR FOLHAS LISAS DE ABRIR E BANDEIRA FIXA. PORTA PIVOTANTE COMPOSTA POR 1 FOLHA LISA. FOLHA DA PORTA COM ESTRUTURA EM MADEIRA MACIÇA DE CAXETA COM FECHAMENTO EM MDF ULTRA, ACABAMENTO EM FÓRMICA TOP MATTE COR CINZA. BATENTE EM MADEIRA MACIÇA DE CAXETA COM ACABAMENTO PREPARADO PARA PINTURA EM TINTA ESMALTE, EXCLUSIVE PINTURA. INCLUSIVE FERRAGENS E ACESSÓRIOS CONFORME PROJETO FRM009-ARQ-PE-DET-0025 FL.A410. FORNECIMENTO E COLOCAÇÃO, PARA A OBRA DO MUSEU DA IMAGEM E DO SOM. | [5 empty] | 1 | UN | 14.006.0970-F | 14.006.0970-5
[5 empty] | DOC. REFERÊNCIA |  | TABELA REF. | QUANT
[5 empty] | LVC_MIS_ARQ_R00 |  | 151 | 1
|  | 14.110 | [8 empty] | DESONERADO | NÃO DESONERADO
14.110 | 14.110 | 14.006.0971-5 | PORTA EM MADEIRA (PA9A) COM CERTIFICAÇÃO FSC, ACUSTICA, (0,60X2,10)M, PORTA EM MARCENARIA COMPOSTA POR 1 FOLHA LISA DE ABRIR. FOLHA DA PORTA COM ESTRUTURA EM MADEIRA MACIÇA DE CAXETA COM FECHAMENTO EM MDF ULTRA, ACABAMENTO DE UM LADO EM FÓRMICA TOP MATTE COR CINZA, ACABAMENTO UM LADO PREPARADO PARA PINTURA EM TINTA ESMALTE, EXCLUSIVE PINTURA. BATENTE EM MADEIRA MACIÇA DE CAXETA COM ACABAMENTO PREPARADO PARA PINTURA EM TINTA ESMALTE, EXCLUSIVE PINTURA. INCLUSIVE FERRAGENS E ACESSÓRIOS CONFORME PROJETO FRM009-ARQ-PE-DET-0025 FL.A410. FORNECIMENTO E COLOCAÇÃO, PARA A OBRA DO MUSEU DA IMAGEM E DO SOM. | [5 empty] | 1 | UN | 14.006.0971-F | 14.006.0971-5
[5 empty] | DOC. REFERÊNCIA |  | TABELA REF. | QUANT
[5 empty] | LVC_MIS_ARQ_R00 |  | 152 | 1
|  | 14.111 | [8 empty] | DESONERADO | NÃO DESONERADO
14.111 | 14.111 | 14.006.0972-5 | PORTA EM MADEIRA (PA9B) COM CERTIFICAÇÃO FSC, ACUSTICA, (0,53X2,10)M, PORTA EM MARCENARIA COMPOSTA POR 1 FOLHA LISA DE ABRIR. FOLHA DA PORTA COM ESTRUTURA EM MADEIRA MACIÇA DE CAXETA COM FECHAMENTO EM MDF ULTRA, ACABAMENTO DE UM LADO EM FÓRMICA TOP MATTE COR CINZA, ACABAMENTO UM LADO PREPARADO PARA PINTURA EM TINTA ESMALTE, EXCLUSIVE PINTURA. BATENTE EM MADEIRA MACIÇA DE CAXETA COM ACABAMENTO PREPARADO PARA PINTURA EM TINTA ESMALTE, EXCLUSIVE PINTURA. INCLUSIVE FERRAGENS E ACESSÓRIOS CONFORME PROJETO FRM009-ARQ-PE-DET-0025 FL.A410. FORNECIMENTO E COLOCAÇÃO, PARA A OBRA DO MUSEU DA IMAGEM E DO SOM. | [5 empty] | 2 | UN | 14.006.0972-F | 14.006.0972-5
[5 empty] | DOC. REFERÊNCIA |  | TABELA REF. | QUANT
[5 empty] | LVC_MIS_ARQ_R00 |  | 188 | 2
|  | 14.112 | [8 empty] | DESONERADO | NÃO DESONERADO
14.112 | 14.112 | 14.006.0973-5 | PORTA EM MADEIRA (PA10) COM CERTIFICAÇÃO FSC, ACUSTICA, (0,75X1,70)M, PORTA EM MARCENARIA COMPOSTA POR 1 FOLHA LISA DE ABRIR E BANDEIRA FIXA. FOLHA DA PORTA COM ESTRUTURA EM MADEIRA MACIÇA DE CAXETA COM FECHAMENTO EM MDF ULTRA, ACABAMENTO DE UM LADO PREPARADO PARA PINTURA EM TINTA ESMALTE, EXCLUSIVE PINTURA, ACABAMENTO DE UM LADO EM FÓRMICA TOP MATTE COR CINZA. INTERNAMENTE LENÇOL DE CHUMBO DE 1MM E 1” DE LÃ DE ROCHA PESADA 96KG/M3. BATENTE EM MADEIRA MACIÇA DE CAXETA COM ACABAMENTO PREPARADO PARA PINTURA EM TINTA ESMALTE, EXCLUSIVE PINTURA. INCLUSIVE FERRAGENS E ACESSÓRIOS CONFORME PROJETO FRM009-ARQ-PE-DET-0025 FL.A410. FORNECIMENTO E COLOCAÇÃO, PARA A OBRA DO MUSEU DA IMAGEM E DO SOM. | [5 empty] | 1 | UN | 14.006.0973-F | 14.006.0973-5
[5 empty] | DOC. REFERÊNCIA |  | TABELA REF. | QUANT
[5 empty] | LVC_MIS_ARQ_R00 |  | 189 | 1
|  | 14.113 | [8 empty] | DESONERADO | NÃO DESONERADO
14.113 | 14.113 | 14.006.0974-5 | PORTA EM MADEIRA (PA12) COM CERTIFICAÇÃO FSC, ACUSTICA, (0,90X2,10)M, PORTA EM MARCENARIA COMPOSTA POR 2 FOLHAS LISAS DE ABRIR E BANDEIRA FIXA. FOLHA DA PORTA COM ESTRUTURA EM MADEIRA MACIÇA DE CAXETA COM FECHAMENTO EM MDF ULTRA, ACABAMENTO DE UM LADO PREPARADO PARA PINTURA EM TINTA ESMALTE, EXCLUSIVE PINTURA, ACABAMENTO DE UM LADO EM FÓRMICA TOP MATTE COR CINZA. BATENTE EM MADEIRA MACIÇA DE CAXETA COM ACABAMENTO PREPARADO PARA PINTURA EM TINTA ESMALTE, EXCLUSIVE PINTURA. INCLUSIVE FERRAGENS E ACESSÓRIOS CONFORME PROJETO FRM009-ARQ-PE-DET-0025 FL.A410. FORNECIMENTO E COLOCAÇÃO, PARA A OBRA DO MUSEU DA IMAGEM E DO SOM. | [5 empty] | 1 | UN | 14.006.0974-F | 14.006.0974-5
[5 empty] | DOC. REFERÊNCIA |  | TABELA REF. | QUANT
[5 empty] | LVC_MIS_ARQ_R00 |  | 61 | 1
|  | 14.114 | [8 empty] | DESONERADO | NÃO DESONERADO
14.114 | 14.114 | 14.006.0975-5 | PORTA EM MADEIRA (PA13) COM CERTIFICAÇÃO FSC, ACUSTICA, (0,70X2,10)M, PORTA EM MARCENARIA COMPOSTA POR 1 FOLHA LISA DE ABRIR. FOLHA DA PORTA COM ESTRUTURA EM MADEIRA MACIÇA DE CAXETA COM FECHAMENTO EM MDF ULTRA, ACABAMENTO DE UM LADO EM FÓRMICA TOP MATTE COR CINZA. BATENTE EM MADEIRA MACIÇA DE CAXETA COM ACABAMENTO PREPARADO PARA PINTURA EM TINTA ESMALTE, EXCLUSIVE PINTURA. INCLUSIVE FERRAGENS E ACESSÓRIOS CONFORME PROJETO FRM009-ARQ-PE-DET-0025 FL.A410. FORNECIMENTO E COLOCAÇÃO, PARA A OBRA DO MUSEU DA IMAGEM E DO SOM. | [5 empty] | 1 | UN | 14.006.0975-F | 14.006.0975-5
[5 empty] | DOC. REFERÊNCIA |  | TABELA REF. | QUANT
[5 empty] | LVC_MIS_ARQ_R00 |  | 296 | 1
|  | 14.115 | [8 empty] | DESONERADO | NÃO DESONERADO
14.115 | 14.115 | 14.006.0976-5 | PORTA EM MADEIRA (PA13A) COM CERTIFICAÇÃO FSC, ACUSTICA, (0,70X1,87)M, PORTA EM MARCENARIA COMPOSTA POR 1 FOLHA LISA DE ABRIR. FOLHA DA PORTA COM ESTRUTURA EM MADEIRA MACIÇA DE CAXETA COM FECHAMENTO EM MDF ULTRA, ACABAMENTO DE UM LADO EM FÓRMICA TOP MATTE COR CINZA. BATENTE EM MADEIRA MACIÇA DE CAXETA COM ACABAMENTO PREPARADO PARA PINTURA EM TINTA ESMALTE, EXCLUSIVE PINTURA. INCLUSIVE FERRAGENS E ACESSÓRIOS CONFORME PROJETO FRM009-ARQ-PE-DET-0025 FL.A410. FORNECIMENTO E COLOCAÇÃO, PARA A OBRA DO MUSEU DA IMAGEM E DO SOM. | [5 empty] | 1 | UN | 14.006.0976-F | 14.006.0976-5
[5 empty] | DOC. REFERÊNCIA |  | TABELA REF. | QUANT
[5 empty] | LVC_MIS_ARQ_R00 |  | 112 | 1
|  | 14.116 | [8 empty] | DESONERADO | NÃO DESONERADO
14.116 | 14.116 | 14.006.0977-5 | PORTA EM MADEIRA (PA14) COM CERTIFICAÇÃO FSC, ACUSTICA, (0,55X2,10)M, PORTA EM MARCENARIA COMPOSTA POR 1 FOLHA LISA DE ABRIR. FOLHA DA PORTA COM ESTRUTURA EM MADEIRA MACIÇA DE CAXETA COM FECHAMENTO EM MDF ULTRA, ACABAMENTO DE UM LADO PREPARADO PARA PINTURA EM TINTA ESMALTE, EXCLUSIVE PINTURA, ACABAMENTO DE UM LADO EM FÓRMICA TOP MATTE COR CINZA. BATENTE EM MADEIRA MACIÇA DE CAXETA COM ACABAMENTO PREPARADO PARA PINTURA EM TINTA ESMALTE, EXCLUSIVE PINTURA. INCLUSIVE FERRAGENS E ACESSÓRIOS CONFORME PROJETO FRM009-ARQ-PE-DET-0025 FL.A410. FORNECIMENTO E COLOCAÇÃO, PARA A OBRA DO MUSEU DA IMAGEM E DO SOM. | [5 empty] | 1 | UN | 14.006.0977-F | 14.006.0977-5
[5 empty] | DOC. REFERÊNCIA |  | TABELA REF. | QUANT
[5 empty] | LVC_MIS_ARQ_R00 |  | 113 | 1
|  | 14.117 | [8 empty] | DESONERADO | NÃO DESONERADO
14.117 | 14.117 | 14.006.0978-5 | PORTA EM MADEIRA (PA14A) COM CERTIFICAÇÃO FSC, ACUSTICA, (0,70X2,10)M, PORTA EM MARCENARIA COMPOSTA POR 1 FOLHA LISA DE ABRIR E 1 BANDEIRA FIXA. FOLHA DA PORTA COM ESTRUTURA EM MADEIRA MACIÇA DE CAXETA COM FECHAMENTO EM MDF ULTRA, ACABAMENTO DE UM LADO PREPARADO PARA PINTURA EM TINTA ESMALTE, EXCLUSIVE PINTURA, ACABAMENTO CRU PARA APLICAÇÃO DE ISOLANTE TÉRMICO, BATENTE EM MADEIRA MACIÇA DE CAXETA COM ACABAMENTO PREPARADO PARA PINTURA EM TINTA ESMALTE, EXCLUSIVE PINTURA. INCLUSIVE FERRAGENS E ACESSÓRIOS CONFORME PROJETO FRM009-ARQ-PE-DET-0025 FL.A410. FORNECIMENTO E COLOCAÇÃO, PARA A OBRA DO MUSEU DA IMAGEM E DO SOM. | [5 empty] | 2 | UN | 14.006.0978-F | 14.006.0978-5
[5 empty] | DOC. REFERÊNCIA |  | TABELA REF. | QUANT
[5 empty] | LVC_MIS_ARQ_R00 |  | 152 | 2
|  | 14.118 | [8 empty] | DESONERADO | NÃO DESONERADO
14.118 | 14.118 | 14.006.0979-5 | PORTA EM MADEIRA (PA15) COM CERTIFICAÇÃO FSC, ACUSTICA, (0,90X2,10)M, PORTA EM MARCENARIA COMPOSTA POR 1 FOLHA LISA DE ABRIR E 1 BANDEIRA FIXA. FOLHA DA PORTA COM ESTRUTURA EM MADEIRA MACIÇA DE CAXETA COM FECHAMENTO EM MDF ULTRA, ACABAMENTO EM FOLHA NATURAL DE MADEIRA FREIJÓ LAVADO COM APLICAÇÃO DE VERNIZ ACRÍLICO FOSCO. BATENTE EM MADEIRA MACIÇA DE CAXETA COM ACABAMENTO EM FOLHA NATURAL DE MADEIRA FREIJÓ LAVADO COM APLICAÇÃO DE VERNIZ ACRÍLICO FOSCO. INCLUSIVE FERRAGENS E ACESSÓRIOS CONFORME PROJETO FRM009-ARQ-PE-DET-0025 FL.A410. FORNECIMENTO E COLOCAÇÃO, PARA A OBRA DO MUSEU DA IMAGEM E DO SOM. | [5 empty] | 1 | UN | 14.006.0979-F | 14.006.0979-5
[5 empty] | DOC. REFERÊNCIA |  | TABELA REF. | QUANT
[5 empty] | LVC_MIS_ARQ_R00 |  | 297 | 1
|  | 14.119 | [8 empty] | DESONERADO | NÃO DESONERADO
14.119 | 14.119 | 14.006.0980-5 | PORTA EM MADEIRA (PA15A) COM CERTIFICAÇÃO FSC, ACUSTICA, (0,90X2,10)M, PORTA EM MARCENARIA COMPOSTA POR 2 FOLHAS LISAS DE ABRIR E 1 BANDEIRA FIXA.FOLHA DA PORTA COM ESTRUTURA EM MADEIRA MACIÇA DE CAXETA COM FECHAMENTO EM MDF ULTRA, ACABAMENTO EM FOLHA NATURAL DE MADEIRA FREIJÓ LAVADO COM APLICAÇÃO DE VERNIZ ACRÍLICO FOSCO. BATENTE EM MADEIRA MACIÇA DE CAXETA COM ACABAMENTO EM FOLHA NATURAL DE MADEIRA FREIJÓ LAVADO COM APLICAÇÃO DE VERNIZ ACRÍLICO FOSCO. INCLUSIVE FERRAGENS E ACESSÓRIOS CONFORME PROJETO FRM009-ARQ-PE-DET-0025 FL.A410. FORNECIMENTO E COLOCAÇÃO, PARA A OBRA DO MUSEU DA IMAGEM E DO SOM. | [5 empty] | 3 | UN | 14.006.0980-F | 14.006.0980-5
[5 empty] | DOC. REFERÊNCIA |  | TABELA REF. | QUANT
[5 empty] | LVC_MIS_ARQ_R00 |  | 251 | 3
|  | 14.120 | [8 empty] | DESONERADO | NÃO DESONERADO
14.120 | 14.120 | 14.006.0981-5 | PORTA EM MADEIRA (PA16) COM CERTIFICAÇÃO FSC, ACUSTICA, (1,157X2,50)M, CONJUNTO DE MARCENARIA COMPOSTO POR 2 PORTAS DE ABRIR COMPOSTAS POR 1 FOLHA LISA CADA.FOLHA DA PORTA COM ESTRUTURA EM MADEIRA MACIÇA DE CAXETA COM FECHAMENTO EM MDF ULTRA, ACABAMENTO PREPARADO PARA PINTURA EM TINTA ESMALTE, EXCLUSIVE PINTURA. BATENTE EM MADEIRA MACIÇA DE CAXETA COM ACABAMENTO PREPARADO PARA PINTURA EM TINTA ESMALTE, EXCLUSIVE PINTURA. INCLUSIVE FERRAGENS E ACESSÓRIOS CONFORME PROJETO FRM009-ARQ-PE-DET-0025 FL.A410. FORNECIMENTO E COLOCAÇÃO, PARA A OBRA DO MUSEU DA IMAGEM E DO SOM. | [5 empty] | 1 | UN | 14.006.0981-F | 14.006.0981-5
[6 empty] | PRANCHA |  | QUANT
[6 empty] | PE_ARQDESQ_A414_R10 |  | 1
|  | 14.121 | [8 empty] | DESONERADO | NÃO DESONERADO
14.121 | 14.121 | 14.007.0315-0 | MOLA FECHA-PORTA,AEREA,COM PINHAO E CREMALHEIRA,EM ALUMINIO,COM PINTURA ELETROSTATICA,COM POTENCIA Nº4 PARA PORTAS CORTA-FOGO ACIMA DE 1,00M.FORNECIMENTO | [5 empty] | 10 | UN | 14.007.0315-A | 14.007.0315-0
[5 empty] | DOC. REFERÊNCIA |  | TABELA REF. | QUANT
[5 empty] | LVC_MIS_INC_R00_20231002 |  | 38 | 2
[5 empty] | LVC_MIS_INC_R00_20231002 |  | 42 | 2
[5 empty] | LVC_MIS_INC_R00_20231002 |  | 47 | 1
[5 empty] | LVC_MIS_INC_R00_20231002 |  | 51 | 2
[5 empty] | LVC_MIS_INC_R00_20231002 |  | 55 | 1
[5 empty] | LVC_MIS_INC_R00_20231002 |  | 59 | 1
[5 empty] | LVC_MIS_INC_R00_20231002 |  | 63 | 1
|  | 14.122 | [8 empty] | DESONERADO | NÃO DESONERADO
14.122 | 14.122 | 14.007.0500-0 | BARRA ANTIPANICO,CEGA NO LADO OPOSTO E DE ACIONAMENTO RADIALTIPO PUSH PARA PORTAS EM MADEIRA OU METAL,SIMPLES (1 FOLHA),CONFECCIONADA EM LIGA DE METAIS,CERTIFICADA CONF.ABNT NBR 11785,COMPOSTA POR 2 SUPORTES DE TRAVAMENTO HORIZONTAL E 1 BARRA ACIONADORA DE 1,00M.INDICADA P/PORTAS DE ATE 220X100CM (AXL),EXCLUSIVE FECHADURA EXTERNA.FORNECIMENTO E INSTALACAO | [5 empty] | 10 | UN | 14.007.0500-A | 14.007.0500-0
[5 empty] | DOC. REFERÊNCIA |  | TABELA REF. | QUANT
[5 empty] | LVC_MIS_INC_R00_20231002 |  | 39 | 2
[5 empty] | LVC_MIS_INC_R00_20231002 |  | 43 | 2
[5 empty] | LVC_MIS_INC_R00_20231002 |  | 48 | 1
[5 empty] | LVC_MIS_INC_R00_20231002 |  | 52 | 2
[5 empty] | LVC_MIS_INC_R00_20231002 |  | 56 | 1
[5 empty] | LVC_MIS_INC_R00_20231002 |  | 60 | 1
[5 empty] | LVC_MIS_INC_R00_20231002 |  | 64 | 1
|  | 14.123 | [8 empty] | DESONERADO | NÃO DESONERADO
14.123 | 14.123 | 14.000.0019-5 | ESTRUTURA METALICA EM ACO INOX AISI304-TC1/TC3(BANDEJAS),CONF.PROJ.(FRM009-ARQ-PE-DET-0013-008/0014-008/0015-009/0016-009/0017-008/0018-008/0019-002/0020-003/0021-003).FORNECI-MENTO E INSTALACAO PARA OBRAS DO MUSEU DA IMAGEM E SOM. | [5 empty] | 75.22 | M | 14.000.0019-F | 14.000.0019-5
|  |  |  | PRANCHA |  | TOTAL | EXECUTADO | QUANT
|  |  |  | Conforme Projeto FRM009-ARQ-PE-DET-0013-005/0014-005/0016-005/0017-005/0018-005/0019-002/0020-002/0021-002 |  | 289.32 | 214.1 | 75.22
|  | 14.124 | [8 empty] | DESONERADO | NÃO DESONERADO
14.124 | 14.124 | 14.000.0020-5 | ESTRUTURA METALICA EM ACO INOX AISI304-TC2(GRELHAS) CONF.PROJ.(FRM009-ARQ-PE-DET-0013-008/0014-008/0015-009/0016-009/0017-008/0018-008/0019-002/0020-003/0021-003).FORNECIMENTO EINSTALACAO P/OBRA D MUSEU DA IMAGEM E DO SOM | [5 empty] | 310.6 | M | 14.000.0020-F | 14.000.0020-5
|  |  |  | PRANCHA |  | TOTAL | EXECUTADO | QUANT
|  |  |  | Conforme Projeto FRM009-ARQ-PE-DET-0013-005/0014-005/0016-005/0017-005/0018-005/0019-002/0020-002/0021-002 |  | 362.38 | 51.78 | 310.6
|  | 14.125 | [8 empty] | DESONERADO | NÃO DESONERADO
14.125 | 14.125 | 14.000.0021-5 | ESTRUTURA METALICA EM ACO INOX AISI304-TC4(GRELHAS),CONFEC-CIONADAS EM BARRAS QUADRADAS DE 1/2".CONF.PROJ.(FRM009-ARQ-PE-DET-0013-008/0014-008/0015-009/0016-009/0017-008/0019-002/0020-003/0021-003).FORNECIMENTO E INSTALACAO PARA OBRAS DOMUSEU DA IMAGEM E DO SOM. | [5 empty] | 29.79 | M | 14.000.0021-F | 14.000.0021-5
|  |  |  | PRANCHA |  |  |  | QUANT
|  |  |  | Conforme Projeto FRM009-ARQ-PE-DET-0013-005/0014-005/0016-005/0017-005/0018-005/0019-002/0020-002/0021-002 |  |  |  | 29.79
|  | 14.126 | [8 empty] | DESONERADO | NÃO DESONERADO
14.126 | 14.126 | 14.000.0022-5 | ESTRUTURA METALICA EM ACO INOX AISI304-TC5(BANDEJAS),MED.1000X1000MM,CONF.PROJ.(FRM009-ARQ-PE-DET-0013-008/0014-008/0015-009/0016-009/0017-008/0018-008/0019-002/0020-003/0021-003).FORNECIMENTO E INSTALACAO P/OBRA DO MUSEU DA IMAGEM EDO SOM. | [5 empty] | 49.08 | M | 14.000.0022-F | 14.000.0022-5
|  |  |  | PRANCHA |  | TOTAL | EXECUTADO | QUANT
|  |  |  | Conforme Projeto FRM009-ARQ-PE-DET-0013-005/0014-005/0016-005/0017-005/0018-005/0019-002/0020-002/0021-002 |  | 50.28 | 1.2 | 49.08
|  | 14.127 | [8 empty] | DESONERADO | NÃO DESONERADO
14.127 | 14.127 | 14.000.0023-5 | ESTRUTURA METALICA EM ACO INOX AISI304-TC9(BANDEJAS),MED.200X200MM,CONF.PROJ.(FRM009-ARQ-PE-DET-0013-008/0014-008/0015-009/0016-009/0017-008/0018-008/0019-002/0020-003/0021-003)FORNECIMENTO E INSTALACAO P/OBRA DO MUSEU DA IMAGEM E DO SOM | [5 empty] | 134.4 | M | 14.000.0023-F | 14.000.0023-5
[6 empty] | LOCAL |  | QUANT
[6 empty] | Conforme Projeto FRM009-ARQ-PE-DET-0013-005/0014-005/0016-005/0017-005/0018-005/0019-002/0020-002/0021-002 |  | 3
|  | 14.128 | [8 empty] | DESONERADO | NÃO DESONERADO
14.128 | 14.128 | 14.000.0018-5 | GUARDA-CORPO COM CORRIMAO DUPLO DAS ESCADAS ENCLAUSURADAS E INTERNAS, EM ACO GALVANIZADO COM ACAB.EM PINTURA ESMALTE NA COR CINZA, INCLUSIVE TODOS MATERIAIS NECESSARIOS, CONFORME PROJETO FR009-ARQ-DET-0074 E 0075 (0508 E 0509).FORNECIMENTO E INSTALACAO.PARA OBRA DO MUSEU DA IMAGEM DO SOM | [5 empty] | 131.4 | M | 14.000.0018-F | 14.000.0018-5
[5 empty] | DOC. REFERÊNCIA |  | TABELA REF. | QUANT
[5 empty] | LVC_MIS_ARQ_R00_20231002 |  | 9 | 131.4
| 128 | Itens na Família - Verificar na PLANILHA, na coluna L de cada Família se os valores das colunas J e K estão iguais

## 15-INSTALAÇOES
MEMÓRIA DE CÁLCULO DE QUANTITATIVOS
15.0 - INSTALAÇÕES
OBRA DE CONCLUSÃO DA NOVA SEDE DO MUSEU DA IMAGEM E DO SOM
|  | Processo: | SEI-330001/000097/2024
|  | Endereço: | AV. ATLÂNTICA, 3432, COPACABANA, RIO DE JANEIRO - RJ
|  | Município: | RIO DE JANEIRO |  |  |  |  | BDI: | 18%
|  | Natureza: | IEEA |  |  |  |  | BDI DIF: | 13%
|  | Mês base de preços: | 04/24 |  |  |  |  | Prazo da Obra: | 10 | meses
|  | 15.1 | [8 empty] | DESONERADO | NÃO DESONERADO
15.1 | 15.1 | 15.002.0205-0 | CAIXA DE INSPECAO/CAIXA PARA AGUAS PLUVIAIS,DE CONCRETO PRE-MOLDADO,CONSTANDO DE CIRCULO DE FUNDO,3 ANEIS SUPERPOSTOS,DE40MM DE ESPESSURA E 600MM DE DIAMETRO INTERNO,SENDO 1 ANELINFERIOR(ENTRADA E SAIDA)DE 300MM,1 DE 150MM E 1 DE 75MM DEALTURA,PERFAZENDO 625MM DE ALTURA TOTAL,EXCLUSIVE TAMPAO DEFERRO FUNDIDO E ESCAVACAO.FORNECIMENTO E COLOCACAO | [5 empty] | 8 | UN | 15.002.0205-A | 15.002.0205-0
[5 empty] | DOC. REFERÊNCIA |  | TABELA REF. | TOTAL
[5 empty] | LVC_MIS_HSA_R00_20230929 |  | 220 | 8
[5 empty] | LVC_MIS_HSA_R00_20230929 |  | 238 | 0
|  | 15.2 | [8 empty] | DESONERADO | NÃO DESONERADO
15.2 | 15.2 | 15.003.0175-0 | TAMPA CEGA E CAIXILHO,15 X 15CM,EM ACO INOX,PARA RALO SIFONADO.FORNECIMENTO E COLOCACAO | [5 empty] | 106 | UN | 15.003.0175-A | 15.003.0175-0
[5 empty] | DOC. REFERÊNCIA |  | TABELA REF. | TOTAL
[5 empty] | LVC_MIS_HSA_R00_20230929 |  | 239 | 106
|  | 15.3 | [8 empty] | DESONERADO | NÃO DESONERADO
15.3 | 15.3 | 15.003.0178-0 | RALO DE COBERTURA SEMI-ESFERICO(TIPO ABACAXI),COM 4".FORNECIMENTO E COLOCACAO | [5 empty] | 12 | UN | 15.003.0178-A | 15.003.0178-0
[5 empty] | DOC. REFERÊNCIA |  | TABELA REF. | TOTAL
[5 empty] | LVC_MIS_HSA_R00_20230929 |  | 240 | 12
|  | 15.4 | [8 empty] | DESONERADO | NÃO DESONERADO
15.4 | 15.4 | 15.003.0398-5 | SUBSTITUIÇÃO DE ABRAÇADEIRA TIPO GOTA 5". FORNECIMENTO E INSTALAÇÃO. | [5 empty] | 50 | UN | 15.003.0398-F | 15.003.0398-5
[6 empty] | LOCALIZAÇÃO |  | TOTAL
[6 empty] | 1º andar, 2º andar, 3º andar, 4º andar e 6º andar |  | 50
|  | 15.5 | [8 empty] | DESONERADO | NÃO DESONERADO
15.5 | 15.5 | 15.003.0399-5 | SUBSTITUIÇÃO DE ABRAÇADEIRA TIPO U 1". FORNECIMENTO E INSTALAÇÃO. | [5 empty] | 6 | UN | 15.003.0399-F | 15.003.0399-5
[6 empty] | LOCALIZAÇÃO |  | TOTAL
[6 empty] | 1º Pavimento |  | 6
|  | 15.6 | [8 empty] | DESONERADO | NÃO DESONERADO
15.6 | 15.6 | 15.003.0405-0 | ASSENTAMENTO DE BACIA SANITARIA (EXCLUSIVE FORNECIMENTO DO APARELHO),INCLUSIVE MATERIAIS NECESSARIOS | [5 empty] | 7 | UN | 15.003.0405-A | 15.003.0405-0
[5 empty] | DOC. REFERÊNCIA |  | TABELA REF. | TOTAL
[5 empty] | LVC_MIS_HSA_R00_20230929 |  | 241 | 7
|  | 15.7 | [8 empty] | DESONERADO | NÃO DESONERADO
15.7 | 15.7 | 15.003.0500-0 | CHUVEIRO AUTOMATICO SPRINKLER DE RESPOSTA PADRAO,TIPO LATERAL (SIDEWALL) DN 15MM (1/2"),TEMPERATURA 68ºC (BULBO VERMELHO) E COEFICIENTE DE DESCARGA K80.FORNECIMENTO E COLOCACAO | [5 empty] | 10 | UN | 15.003.0500-A | 15.003.0500-0
[5 empty] | DOC. REFERÊNCIA |  | TABELA REF. | TOTAL
[5 empty] | LVC_MIS_INC_R00_20231002 |  | 26 | 10
|  | 15.8 | [8 empty] | DESONERADO | NÃO DESONERADO
15.8 | 15.8 | 15.003.0510-0 | CHUVEIRO AUTOMATICO SPRINKLER DE RESPOSTA PADRAO,TIPO PENDENTE,DN 15MM(1/2"),TEMPERATURA 68ºC (BULBO VERMELHO) E COEFICIENTE DE DESCARGA K80.FORNECIMENTO E COLOCACAO | [5 empty] | 691 | UN | 15.003.0510-A | 15.003.0510-0
[5 empty] | DOC. REFERÊNCIA |  | TABELA REF. | TOTAL
[5 empty] | LVC_MIS_INC_R00_20231002 |  | 27 | 691
|  | 15.9 | [8 empty] | DESONERADO | NÃO DESONERADO
15.9 | 15.9 | 15.003.0535-0 | TUBO DE FERRO GALVANIZADO COM DIAMETRO DE 1.1/4",COM COSTURA,PARA INSTALACOES DIVERSAS ENTERRADAS,INCLUSIVE CONEXOES,EMENDAS E PROTECAO ANTICORROSIVA.FORNECIMENTO E COLOCACAO | [5 empty] | 82 | M | 15.003.0535-A | 15.003.0535-0
[5 empty] | DOC. REFERÊNCIA |  | TABELA REF. | TOTAL
[5 empty] | LVC_MIS_GAS_R00_20230929 |  | 3 | 82
|  | 15.10 | [8 empty] | DESONERADO | NÃO DESONERADO
15.10 | 15.10 | 15.003.0540-0 | TUBO DE FERRO GALVANIZADO COM DIAMETRO DE 1.1/2",COM COSTURA,PARA INSTALACOES DIVERSAS ENTERRADAS,INCLUSIVE CONEXOES,EMENDAS E PROTECAO ANTICORROSIVA.FORNECIMENTO E COLOCACAO | [5 empty] | 41 | M | 15.003.0540-A | 15.003.0540-0
[5 empty] | DOC. REFERÊNCIA |  | TABELA REF. | TOTAL
[5 empty] | LVC_MIS_GAS_R00_20230929 |  | 2 | 30
[5 empty] | LVC_MIS_GAS_R00_20230929 |  | 4 | 11
|  | 15.11 | [8 empty] | DESONERADO | NÃO DESONERADO
15.11 | 15.11 | 15.003.0662-5 | SPRINKLER BICO ASCENDENTE (UPRIGHT),ROSCA 1/2",68º GRAUS.FOR NECIMENTO E COLOCACAO.PARA A OBRA DO MUSEU DA IMAGEM E DO SOM - MIS. | [5 empty] | 400 | UN | 15.003.0662-F | 15.003.0662-5
[5 empty] | DOC. REFERÊNCIA |  | TABELA REF. | TOTAL
[5 empty] | LVC_MIS_INC_R00_20231002 |  | 28 | 400
|  | 15.12 | [8 empty] | DESONERADO | NÃO DESONERADO
15.12 | 15.12 | 15.003.0668-5 | SPRINKLER BICO (CONCEALED), ROSCA DIAMETRO 1/2", 68 GRAUS. FORNECIMENTO E INSTALACAO PARA OBRA MUSEU DA IMAGEM DO SOM | [5 empty] | 38 | UN | 15.003.0668-F | 15.003.0668-5
[5 empty] | DOC. REFERÊNCIA |  | TABELA REF. | TOTAL
[5 empty] | LVC_MIS_INC_R00_20231002 |  | 29 | 38
|  | 15.13 | [8 empty] | DESONERADO | NÃO DESONERADO
15.13 | 15.13 | 15.003.0670-5 | INSTALACAO DE VALVULA DE FECHAMENTO AUTOMATICO PRESSMATIC PA RA MICTORIO,EXCLUSIVE ESTE,PARA OBRA DO MUSEU DA IMAGEM E DO SOM. | [5 empty] | 7 | UN | 15.003.0670-F | 15.003.0670-5
[5 empty] | DOC. REFERÊNCIA |  | TABELA REF. | TOTAL
[5 empty] | LVC_MIS_HSA_R00_20230929 |  | 13 | 1
[5 empty] | LVC_MIS_HSA_R00_20230929 |  | 43 | 3
[5 empty] | LVC_MIS_HSA_R00_20230930 |  | 75 | 0
[5 empty] | LVC_MIS_HSA_R00_20230931 |  | 93 | 3
[5 empty] | LVC_MIS_HSA_R00_20230932 |  | 168 | 0
|  | 15.14 | [8 empty] | DESONERADO | NÃO DESONERADO
15.14 | 15.14 | 15.003.0671-5 | INSTALACAO DE ACABAMENTO DE VALVULA DE DESCARGA,COM 2 TECLAS QUE ACIONADAS DESPEJAM DOIS DIFERENTES VOLUMES DE AGUA,01 PA RA LIMPEZA PARCIAL E OUTRO PARA LIMPEZA TOTAL RACIONALIZANDO O CONSUMO DE AGUA,EXCLUSIVE ESTE,PARA OBRA DO MUSEU DA IMA- GEM E DO SOM. | [5 empty] | 90 | UN | 15.003.0671-F | 15.003.0671-5
[5 empty] | DOC. REFERÊNCIA |  | TABELA REF. | TOTAL
[5 empty] | LVC_MIS_HSA_R00_20230929'10 |  | 10 | 10
[5 empty] | LVC_MIS_HSA_R00_20230929 |  | 21 | 23
[5 empty] | LVC_MIS_HSA_R00_20230929 |  | 44 | 14
[5 empty] | LVC_MIS_HSA_R00_20230929 |  | 89 | 12
[5 empty] | LVC_MIS_HSA_R00_20230929 |  | 101 | 1
[5 empty] | LVC_MIS_HSA_R00_20230929 |  | 110 | 3
[5 empty] | LVC_MIS_HSA_R00_20230929 |  | 118 | 3
[5 empty] | LVC_MIS_HSA_R00_20230929 |  | 129 | 3
[5 empty] | LVC_MIS_HSA_R00_20230929 |  | 143 | 5
[5 empty] | LVC_MIS_HSA_R00_20230929 |  | 158 | 0
[5 empty] | LVC_MIS_HSA_R00_20230929 |  | 179 | 7
[5 empty] | LVC_MIS_HSA_R00_20230929 |  | 188 | 6
[5 empty] | LVC_MIS_HSA_R00_20230929 |  | 196 | 3
|  | 15.15 | [8 empty] | DESONERADO | NÃO DESONERADO
15.15 | 15.15 | 15.004.0063-0 | INSTALACAO E ASSENTAMENTO DE LAVATORIO DE UMA TORNEIRA(EXCLUSIVE FORNECIMENTO DO APARELHO),COMPREENDENDO:3,00M DE TUBO DE PVC DE 25MM,2,00M DE TUBO DE PVC DE 40MM E CONEXOES | [5 empty] | 36 | UN | 15.004.0063-A | 15.004.0063-0
[5 empty] | DOC. REFERÊNCIA |  | TABELA REF. | TOTAL
[5 empty] | LVC_MIS_HSA_R00_20230929 |  | 45 | 23
[5 empty] | LVC_MIS_HSA_R00_20230929(LVC_MIS_HSA_R00_20230929 |  | 111 | 3
[5 empty] | LVC_MIS_HSA_R00_20230929 |  | 119 | 2
[5 empty] | LVC_MIS_HSA_R00_20230929 |  | 130 | 3
[5 empty] | LVC_MIS_HSA_R00_20230929 |  | 144 | 5
|  | 15.16 | [8 empty] | DESONERADO | NÃO DESONERADO
15.16 | 15.16 | 15.004.0180-0 | RALO SIFONADO PVC RIGIDO (150X185)X75MM,EM PAVIMENTO TERREO,COM SAIDA DE 75MM,GRELHA REDONDA E PORTA-GRELHA,COMPREENDENDO:3,00M DE TUBO DE PVC DE 75MM E SUA LIGACAO AO RAMAL DE VENTILACAO.FORNECIMENTO E INSTALACAO | [5 empty] | 4 | UN | 15.004.0180-A | 15.004.0180-0
[5 empty] | DOC. REFERÊNCIA |  | TABELA REF. | TOTAL
[5 empty] | LVC_MIS_HSA_R00_20230929 |  | 242 | 4
|  | 15.17 | [8 empty] | DESONERADO | NÃO DESONERADO
15.17 | 15.17 | 15.004.0255-0 | BEBEDOURO ELETRICO,TIPO PRESSAO COM FILTRO INTERNO(EXCLUSIVEFORNECIMENTO DE APARELHO),COMPREENDENDO:2 VARAS DE ELETRODUTO PVC DE 3/4",COM LUVAS,10,00M DE FIO 2,5MM2,TOMADA DE EMBUTIR E CAIXA DE EMBUTIR,4,00M DE TUBO PVC DE 25MM,3,00M DE TUBO PVC DE 40MM,REGISTRO DE 3/4" E CONEXOES.INSTALACAO ATE ORALO EXISTENTE E ASSENTAMENTO | [5 empty] | 8 | UN | 15.004.0255-A | 15.004.0255-0
[5 empty] | DOC. REFERÊNCIA |  | TABELA REF. | TOTAL
[5 empty] | LVC_MIS_HSA_R00_20230929 |  | 221 | 8
|  | 15.18 | [8 empty] | DESONERADO | NÃO DESONERADO
15.18 | 15.18 | 15.005.0030-0 | INSTALACAO E ASSENTAMENTO DE DUCHINHA MANUAL PARA BANHEIRO(EXCLUSIVE O FORNECIMENTO DO APARELHO E ISOLAMENTO),COMPREENDENDO:3,00M DE TUBO DE COBRE DE 22MM,SOLDAS E CONEXOES | [5 empty] | 1 | UN | 15.005.0030-A | 15.005.0030-0
[5 empty] | DOC. REFERÊNCIA |  | TABELA REF. | TOTAL
[5 empty] | LVC_MIS_HSA_R00_20230929 |  | 197 | 1
|  | 15.19 | [8 empty] | DESONERADO | NÃO DESONERADO
15.19 | 15.19 | 15.005.0220-0 | ASSENTAMENTO DE AR CONDICIONADO SPLIT DE 36000 A 60000 BTU/H,COM 1 CONDENSADOR E 1 EVAPORADOR,CONFORME ABNT NBR 16655,(VIDE FORNECIMENTO DO APARELHO NA FAMILIA 18.030) INCLUSIVE ACESSORIOS DE FIXACAO,EXCLUSIVE ALIMENTACAO ELETRICA E INTERLIGACAO AO CONDENSADOR/EVAPORADOR (VIDE ITEM 15.005.0245) | [5 empty] | 1 | UN | 15.005.0220-A | 15.005.0220-0
[5 empty] | DOC. REFERÊNCIA |  | TABELA REF. | TOTAL
[5 empty] | LVC_MIS_ACO_R00 |  | 1 | 1
|  | 15.20 | [8 empty] | DESONERADO | NÃO DESONERADO
15.20 | 15.20 | 15.005.0253-0 | DUTO PARA CONDICIONAMENTO DE AR,CHAVETADO EM CHAPA DE ACO GALVANIZADO,NAS DIVERSAS BITOLAS,CONFORME ABNT NBR 16401,ISOLADO COM MANTA DE LA DE VIDRO,REVESTIDA COM FOLHA DE ALUMINIO,INCLUINDO CINTAS,FITAS,SUPORTES PINTADOS,DIFUSORES E GRELHASEM ALUMINIO EXTRUDADO E DEMAIS ITENS NECESSARIOS.FORNECIMENTO E COLOCACAO | [5 empty] | 3000 | KG | 15.005.0253-A | 15.005.0253-0
[6 empty] | PRANCHA |  | TOTAL
[6 empty] | PE_ACEPB_000_R14 ao PE_ACEPB_00-2_R10 |  | 3000
|  | 15.21 | [8 empty] | DESONERADO | NÃO DESONERADO
15.21 | 15.21 | 15.005.0245-0 | TUBULACAO EM COBRE PARA INTERLIGACAO DE SPLIT AO CONDENSADOR/EVAPORADOR,CONFORME ABNT NBR 16655,INCLUSIVE ISOLAMENTO TERMICO,ALIMENTACAO ELETRICA,CONEXOES E FIXACAO,PARA APARELHOSDE 36000 A 60000 BTU/H.FORNECIMENTO E INSTALACAO | [5 empty] | 623 | M | 15.005.0245-A | 15.005.0245-0
[5 empty] | PRANCHA |  | DIAM Ø | COMP.
[5 empty] | PE_ACEDG_FLXGS_R01 |  | 38.1 | 82
[5 empty] | PE_ACEDG_FLXGS_R01 |  | 28.6 | 6
[5 empty] | PE_ACEDG_FLXGS_R01 |  | 25.4 | 4
[5 empty] | PE_ACEDG_FLXGS_R01 |  | 22.2 | 38
[5 empty] | PE_ACEDG_FLXGS_R01 |  | 19.5 | 103
[5 empty] | PE_ACEDG_FLXGS_R01 |  | 15.88 | 150
[5 empty] | PE_ACEDG_FLXGS_R01 |  | 12.7 | 22
[5 empty] | PE_ACEDG_FLXGS_R01 |  | 9.53 | 156
[5 empty] | PE_ACEDG_FLXGS_R01 |  | 6.35 | 62
|  | 15.22 | [8 empty] | DESONERADO | NÃO DESONERADO
15.22 | 15.22 | 15.006.0010-0 | CAIXA DE INCENDIO INTERNA PADRAO CBERJ,DE ACO,MEDINDO 70X50X25CM,COMPREENDENDO:2 LANCES DE 15,00M DE MANGUEIRA DE FIBRADE POLIESTER PURA,TIPO 2,REVESTIDA INTERNAMENTE COM BORRACHAVULCANIZADA NO DIAMETRO DE 1.1/2",EMPATADA,COM REGISTRO,ADAPTADOR E ESGUICHO.FORNECIMENTO E COLOCACAO | [5 empty] | 29 | UN | 15.006.0010-A | 15.006.0010-0
[5 empty] | DOC. REFERÊNCIA |  | TABELA REF. | TOTAL
[5 empty] | LVC_MIS_INC_R00_20231002 |  | 30 | 29
|  | 15.23 | [8 empty] | DESONERADO | NÃO DESONERADO
15.23 | 15.23 | 15.006.0045-0 | INSTALACAO DE INCENDIO(HIDRANTE)EM CAIXA ENTERRADA DE ALVENARIA COM TIJOLO MACICO,PAREDE MEIA VEZ(10CM)MEDINDO 40X30X50CM,REVESTIDA INTERNAMENTE,COM TAMPA DE FERRO FUNDIDO,INCLUSIVE PECAS COMPREENDENDO:REGISTRO DE GAVETA EM BRONZE 2.1/2",TAMPAO CEGO 2.1/2",JUNTA STORZ DE 2.1/2" E FORNECIMENTO DE TODOS OS MATERIAIS | [5 empty] | 2 | UN | 15.006.0045-A | 15.006.0045-0
[5 empty] | DOC. REFERÊNCIA |  | TABELA REF. | TOTAL
[5 empty] | LVC_MIS_INC_R00_20231002 |  | 31 | 2
|  | 15.24 | [8 empty] | DESONERADO | NÃO DESONERADO
15.24 | 15.24 | 15.007.0210-0 | PARA-RAIO DE TELHADO,TIPO FRANKLIN,EM LATAO CROMADO,H=37,5CM,COMPREENDENDO:30,00M DE CORDOALHA DE COBRE 16MM2,HASTE DE TERRA E DEMAIS MATERIAIS NECESSARIOS.FORNECIMENTO E COLOCACAO | [5 empty] | 20 | UN | 15.007.0210-A | 15.007.0210-0
[6 empty] | PRANCHA |  | TOTAL
[6 empty] | PE_INSPB_AT_011 |  | 20
|  | 15.25 | [8 empty] | DESONERADO | NÃO DESONERADO
15.25 | 15.25 | 15.007.0216-0 | TERMINAL AEREO PARA PARA-RAIO(CAPTOR 1 PONTA)EM LATAO MACICO,3/8"X600MM,FIXACAO COM ROSCA MECANICA E ABRACADEIRA,INCLUSIVE CAPTOR.FORNECIMENTO E COLOCACAO | [5 empty] | 20 | UN | 15.007.0216-A | 15.007.0216-0
[5 empty] | DOC. REFERÊNCIA |  | TABELA REF. | TOTAL
[5 empty] | LVC_MIS_ELE_R00_R00 |  | 24 | 20
|  | 15.26 | [8 empty] | DESONERADO | NÃO DESONERADO
15.26 | 15.26 | 15.007.0400-5 | SUBSTITUIÇÃO DO QUADRO QGBT-E, INCLUINDO DESMONTAGEM E MONTAGEM DO QUADRO, MOVIMENTAÇÃO HORIZONTAL E VERTICAL. FORNECIMENTO E INSTALAÇÃO PARA O MUSEU DA IMAGEM E DO SOM | [5 empty] | 1 | UN | 15.007.0400-F | 15.007.0400-5
[5 empty] | DOC. REFERÊNCIA |  | TABELA REF. | TOTAL
[5 empty] | LVC_MIS_ELE |  | 134 | 1
|  | 15.27 | [8 empty] | DESONERADO | NÃO DESONERADO
15.27 | 15.27 | 15.007.0401-5 | SUBSTITUIÇÃO DO QUADRO QGBT-N, INCLUINDO DESMONTAGEM E MONTAGEM DO QUADRO, MOVIMENTAÇÃO HORIZONTAL E VERTICAL. FORNECIMENTO E INSTALAÇÃO PARA O MUSEU DA IMAGEM E DO SOM | [5 empty] | 1 | UN | 15.007.0401-F | 15.007.0401-5
[5 empty] | DOC. REFERÊNCIA |  | TABELA REF. | TOTAL
[5 empty] | LVC_MIS_ELE_R00 |  | 133 | 1
|  | 15.28 | [8 empty] | DESONERADO | NÃO DESONERADO
15.28 | 15.28 | 15.007.0402-5 | SUBSTITUIÇÃO DO QUADRO QTA-GERADOR, INCLUINDO DESMONTAGEM E MONTAGEM DO QUADRO, MOVIMENTAÇÃO HORIZONTAL E VERTICAL. FORNECIMENTO E INSTALAÇÃO PARA O MUSEU DA IMAGEM E DO SOM | [5 empty] | 1 | UN | 15.007.0402-F | 15.007.0402-5
[5 empty] | DOC. REFERÊNCIA |  | TABELA REF. | TOTAL
[5 empty] | LVC_MIS_ELE_R00 |  | 136 | 1
|  | 15.29 | [8 empty] | DESONERADO | NÃO DESONERADO
15.29 | 15.29 | 15.007.0403-5 | SUBSTITUIÇÃO DO QUADRO QTA-INCÊNDIO, INCLUINDO DESMONTAGEM E MONTAGEM DO QUADRO, MOVIMENTAÇÃO HORIZONTAL E VERTICAL. FORNECIMENTO E INSTALAÇÃO PARA O MUSEU DA IMAGEM E DO SOM | [5 empty] | 1 | UN | 15.007.0403-F | 15.007.0403-5
[5 empty] | DOC. REFERÊNCIA |  | TABELA REF. | TOTAL
[5 empty] | LVC_MIS_ELE_R00 |  | 135 | 1
|  | 15.30 | [8 empty] | DESONERADO | NÃO DESONERADO
15.30 | 15.30 | 15.007.0435-0 | QUADRO DE DISTRIBUICAO DE ENERGIA,150A,PARA DISJUNTORES TERMO-MAGNETICOS UNIPOLARES,DE SOBREPOR,COM PORTA E BARRAMENTOSDE FASE,NEUTRO E TERRA,TRIFASICO,PARA INSTALACAO DE ATE 50 DISJUNTORES COM DISPOSITIVO PARA CHAVE GERAL.FORNECIMENTO E COLOCACAO | [5 empty] | 19 | UN | 15.007.0435-A | 15.007.0435-0
[5 empty] | DOC. REFERÊNCIA |  | TABELA REF. | TOTAL
[5 empty] | LVC_MIS_ELE_R00 |  | 131 | 14
[5 empty] | LVC_MIS_ELE_R00 |  | 132 | 5
|  | 15.31 | [8 empty] | DESONERADO | NÃO DESONERADO
15.31 | 15.31 | 15.007.0440-0 | QUADRO DE DISTRIBUICAO DE ENERGIA,150A,PARA DISJUNTORES TERMO-MAGNETICOS UNIPOLARES,DE SOBREPOR,COM PORTA E BARRAMENTOSDE FASE,NEUTRO E TERRA,TRIFASICO,PARA INSTALACAO DE ATE 72 DISJUNTORES COM DISPOSITIVO PARA CHAVE GERAL.FORNECIMENTO E COLOCACAO | [5 empty] | 15 | UN | 15.007.0440-A | 15.007.0440-0
[5 empty] | DOC. REFERÊNCIA |  | TABELA REF. | TOTAL
[5 empty] | LVC_MIS_ELE_R00 |  | 130 | 15
|  | 15.32 | [8 empty] | DESONERADO | NÃO DESONERADO
15.32 | 15.32 | 15.007.0520-0 | DISJUNTOR/INTERRUPTOR DIFERENCIAL RESIDUAL(DDR),CLASSE AC,2POLOS,INSTANTANEO,CORRENTE NOMINAL(IN)25AX240V,SENSIBILIDADE30MA/300MA.FORNECIMENTO E COLOCACAO | [5 empty] | 15 | UN | 15.007.0520-A | 15.007.0520-0
[5 empty] | DOC. REFERÊNCIA |  | TABELA REF. | TOTAL
[5 empty] | LVC_MIS_ELE_R00 |  | 130 | 15
|  | 15.33 | [8 empty] | DESONERADO | NÃO DESONERADO
15.33 | 15.33 | 15.007.0521-0 | DISJUNTOR/INTERRUPTOR DIFERENCIAL RESIDUAL(DDR),CLASSE AC,2POLOS,INSTANTANEO,CORRENTE NOMINAL(IN) 40AX240V,SENSIBILIDADE 30MA/300MA.FORNECIMENTO E COLOCACAO | [5 empty] | 13 | UN | 15.007.0521-A | 15.007.0521-0
[5 empty] | DOC. REFERÊNCIA |  | TABELA REF. | TOTAL
[5 empty] | LVC_MIS_ELE_R00 |  | 122 | 13
|  | 15.34 | [8 empty] | DESONERADO | NÃO DESONERADO
15.34 | 15.34 | 15.007.0525-0 | DISJUNTOR/INTERRUPTOR DIFERENCIAL RESIDUAL(DDR),CLASSE AC,4POLOS,INSTANTANEO,CORRENTE NOMINAL(IN)40AX415V,SENSIBILIDADE30MA/300MA.FORNECIMENTO E COLOCACAO | [5 empty] | 1 | UN | 15.007.0525-A | 15.007.0525-0
[5 empty] | DOC. REFERÊNCIA |  | TABELA REF. | TOTAL
[5 empty] | LVC_MIS_ELE_R00 |  | 124 | 1
|  | 15.35 | [8 empty] | DESONERADO | NÃO DESONERADO
15.35 | 15.35 | 15.007.0570-0 | DISJUNTOR TERMOMAGNETICO,MONOPOLAR,DE 10 A 32A,3KA,MODELO DIN,TIPO C.FORNECIMENTO E COLOCACAO | [5 empty] | 18 | UN | 15.007.0570-A | 15.007.0570-0
[5 empty] | DOC. REFERÊNCIA |  | TABELA REF. | TOTAL
[5 empty] | LVC_MIS_ELE_R00 |  | 25 | 18
|  | 15.36 | [8 empty] | DESONERADO | NÃO DESONERADO
15.36 | 15.36 | 15.007.0575-0 | DISJUNTOR TERMOMAGNETICO,BIPOLAR,DE 10 A 32A,3KA,MODELO DIN,TIPO C.FORNECIMENTO E COLOCACAO | [5 empty] | 92 | UN | 15.007.0575-A | 15.007.0575-0
[5 empty] | DOC. REFERÊNCIA |  | TABELA REF. | TOTAL
[5 empty] | LVC_MIS_ELE_R00 |  | 26 | 92
|  | 15.37 | [8 empty] | DESONERADO | NÃO DESONERADO
15.37 | 15.37 | 15.007.0600-0 | DISJUNTOR TERMOMAGNETICO,TRIPOLAR,DE 10 A 32A,3KA,MODELO DIN,TIPO C.FORNECIMENTO E COLOCACAO | [5 empty] | 40 | UN | 15.007.0600-A | 15.007.0600-0
[5 empty] | DOC. REFERÊNCIA |  | TABELA REF. | TOTAL
[5 empty] | LVC_MIS_ELE_R00 |  | 27 | 40
|  | 15.38 | [8 empty] | DESONERADO | NÃO DESONERADO
15.38 | 15.38 | 15.007.0601-0 | DISJUNTOR TERMOMAGNETICO TRIPOLAR,DE 40 A 63A,3KA,MODELO DIN,TIPO C.FORNECIMENTO E COLOCACAO | [5 empty] | 8 | UN | 15.007.0601-A | 15.007.0601-0
[5 empty] | DOC. REFERÊNCIA |  | TABELA REF. | TOTAL
[5 empty] | LVC_MIS_ELE_R00 |  | 114 | 8
|  | 15.39 | [8 empty] | DESONERADO | NÃO DESONERADO
15.39 | 15.39 | 15.007.0605-0 | DISJUNTOR TERMOMAGNETICO,TRIPOLAR,DE 80 A 100A,3KA,MODELO DIN,TIPO C.FORNECIMENTO E COLOCACAO | [5 empty] | 9 | UN | 15.007.0605-A | 15.007.0605-0
[5 empty] | DOC. REFERÊNCIA |  | TABELA REF. | TOTAL
[5 empty] | LVC_MIS_ELE_R00 |  | 28 | 9
|  | 15.40 | [8 empty] | DESONERADO | NÃO DESONERADO
15.40 | 15.40 | 15.007.0608-0 | DISJUNTOR TERMOMAGNETICO,TRIPOLAR,DE 125 A 160A,50KA,MODELOCAIXA MOLDADA,TIPO C.FORNECIMENTO E COLOCACAO | [5 empty] | 3 | UN | 15.007.0608-A | 15.007.0608-0
[5 empty] | DOC. REFERÊNCIA |  | TABELA REF. | TOTAL
[5 empty] | LVC_MIS_ELE_R00 |  | 115 | 3
|  | 15.41 | [8 empty] | DESONERADO | NÃO DESONERADO
15.41 | 15.41 | 15.007.0609-0 | DISJUNTOR TERMOMAGNETICO,TRIPOLAR,DE 180 A 225A,50KA,MODELOCAIXA MOLDADA,TIPO C.FORNECIMENTO E COLOCACAO | [5 empty] | 9 | UN | 15.007.0609-A | 15.007.0609-0
[5 empty] | DOC. REFERÊNCIA |  | TABELA REF. | TOTAL
[5 empty] | LVC_MIS_ELE |  | 29 | 9
|  | 15.42 | [8 empty] | DESONERADO | NÃO DESONERADO
15.42 | 15.42 | 15.007.0610-0 | DISJUNTOR TERMOMAGNETICO,TRIPOLAR,DE 250A,50KA,MODELO CAIXAMOLDADA,TIPO C.FORNECIMENTO E COLOCACAO | [5 empty] | 1 | UN | 15.007.0610-A | 15.007.0610-0
[5 empty] | DOC. REFERÊNCIA |  | TABELA REF. | TOTAL
[5 empty] | LVC_MIS_ELE_R00 |  | 116 | 1
|  | 15.43 | [8 empty] | DESONERADO | NÃO DESONERADO
15.43 | 15.43 | 15.007.0611-0 | DISJUNTOR TERMOMAGNETICO,TRIPOLAR,DE 300 A 400A,65KA,MODELOCAIXA MOLDADA,TIPO C.FORNECIMENTO E COLOCACAO | [5 empty] | 2 | UN | 15.007.0611-A | 15.007.0611-0
[5 empty] | DOC. REFERÊNCIA |  | TABELA REF. | TOTAL
[5 empty] | LVC_MIS_ELE |  | 30 | 1
[5 empty] | LVC_MIS_ELE_R00 |  | 117 | 1
|  | 15.44 | [8 empty] | DESONERADO | NÃO DESONERADO
15.44 | 15.44 | 15.007.0615-0 | DISJUNTOR TERMOMAGNETICO,TRIPOLAR,DE 500A,65KA,MODELO CAIXAMOLDADA,TIPO C.FORNECIMENTO E COLOCACAO | [5 empty] | 3 | UN | 15.007.0615-A | 15.007.0615-0
[5 empty] | DOC. REFERÊNCIA |  | TABELA REF. | TOTAL
[5 empty] | LVC_MIS_ELE_R00 |  | 31 | 3
|  | 15.45 | [8 empty] | DESONERADO | NÃO DESONERADO
15.45 | 15.45 | 15.007.0616-0 | DISJUNTOR TERMOMAGNETICO,TRIPOLAR,DE 630A,65KA,MODELO CAIXAMOLDADA,TIPO C.FORNECIMENTO E COLOCACAO | [5 empty] | 1 | UN | 15.007.0616-A | 15.007.0616-0
[5 empty] | DOC. REFERÊNCIA |  | TABELA REF. | TOTAL
[5 empty] | LVC_MIS_ELE_R00 |  | 119 | 1
|  | 15.46 | [8 empty] | DESONERADO | NÃO DESONERADO
15.46 | 15.46 | 15.007.0617-0 | DISJUNTOR TERMOMAGNETICO,TRIPOLAR,DE 800A,85KA,MODELO CAIXAMOLDADA,TIPO C.FORNECIMENTO E COLOCACAO | [5 empty] | 2 | UN | 15.007.0617-A | 15.007.0617-0
[6 empty] | PRANCHA |  | TOTAL
[6 empty] | PE_INSPB_IE_004 |  | 1
[6 empty] | PE_INSPB_IE_004 |  | 1
|  | 15.47 | [8 empty] | DESONERADO | NÃO DESONERADO
15.47 | 15.47 | 15.008.0175-0 | CABO DE COBRE COM ISOLACAO SOLIDA EXTRUDADA,COM BAIXA EMISSAO DE FUMACA,UNIPOLAR,1X4MM2,ISOLAMENTO 0,6/1KV,COMPREENDENDO:PREPARO,CORTE E ENFIACAO EM ELETRODUTOS.FORNECIMENTO E COLOCACAO | [5 empty] | 375 | M | 15.008.0175-A | 15.008.0175-0
[6 empty] | LOCAL | CIRCUITO | TOTAL
[6 empty] | 1º SS | AL-10 | 80
[6 empty] | 1º SS | AL-13 | 295
|  | 15.48 | [8 empty] | DESONERADO | NÃO DESONERADO
15.48 | 15.48 | 15.008.0177-0 | CABO DE COBRE COM ISOLACAO SOLIDA EXTRUDADA,COM BAIXA EMISSAO DE FUMACA,UNIPOLAR,1X6MM2,ISOLAMENTO 0,6/1KV,COMPREENDENDO:PREPARO,CORTE E ENFIACAO EM ELETRODUTOS.FORNECIMENTO E COLOCACAO | [5 empty] | 425 | M | 15.008.0177-A | 15.008.0177-0
[6 empty] | LOCAL | CIRCUITO | TOTAL
[6 empty] | 1º SS | AL-04 | 105
[6 empty] | 1º SS | AL-09 | 45
[6 empty] | 5º PAV | 1 | 55
[6 empty] | 5º PAV | 2 | 220
|  | 15.49 | [8 empty] | DESONERADO | NÃO DESONERADO
15.49 | 15.49 | 15.008.0179-0 | CABO DE COBRE COM ISOLACAO SOLIDA EXTRUDADA,COM BAIXA EMISSAO DE FUMACA,UNIPOLAR,1X10MM2,ISOLAMENTO 0,6/1KV,COMPREENDENDO:PREPARO,CORTE E ENFIACAO EM ELETRODUTOS.FORNECIMENTO E COLOCACAO | [5 empty] | 1127 | M | 15.008.0179-A | 15.008.0179-0
[6 empty] | LOCAL | CIRCUITO | TOTAL
[6 empty] | 2º SS | AL-E14 | 90
[6 empty] | 2º SS | AL-E15 | 65
[6 empty] | 1º SS | AL-03 | 22
[6 empty] | 1º SS | AL-11 | 345
[6 empty] | 1º SS | AL-15 | 340
[6 empty] | 1º SS | AL-16 | 265
|  | 15.50 | [8 empty] | DESONERADO | NÃO DESONERADO
15.50 | 15.50 | 15.008.0183-0 | CABO DE COBRE COM ISOLACAO SOLIDA EXTRUDADA,COM BAIXA EMISSAO DE FUMACA,UNIPOLAR,1X25MM2,ISOLAMENTO 0,6/1KV,COMPREENDENDO:PREPARO,CORTE E ENFIACAO EM ELETRODUTOS.FORNECIMENTO E COLOCACAO | [5 empty] | 1127 | M | 15.008.0183-A | 15.008.0183-0
[6 empty] | LOCAL | CIRCUITO | TOTAL
[6 empty] | 1º SS | QF | 400
[6 empty] | 1º SS | NB | 15
[6 empty] | 1º SS | A.T38 | 208
[6 empty] | 1º SS | AL-12 | 228
[6 empty] | 1º SS | AL-14 | 208
[6 empty] | 3º PAV | NB | 68
|  | 15.51 | [8 empty] | DESONERADO | NÃO DESONERADO
15.51 | 15.51 | 15.008.0185-0 | CABO DE COBRE COM ISOLACAO SOLIDA EXTRUDADA,COM BAIXA EMISSAO DE FUMACA,UNIPOLAR,1X35MM2,ISOLAMENTO 0,6/1KV,COMPREENDENDO:PREPARO,CORTE E ENFIACAO EM ELETRODUTOS.FORNECIMENTO E COLOCACAO | [5 empty] | 271 | M | 15.008.0185-A | 15.008.0185-0
[6 empty] | LOCAL | CIRCUITO | TOTAL
[6 empty] | 2º SS | AL-E18 | 77
[6 empty] | 1º SS | AL-05 | 51
[6 empty] | 1º SS | AL-07 | 27
[6 empty] | 6º PAV | AL.4 | 116
|  | 15.52 | [8 empty] | DESONERADO | NÃO DESONERADO
15.52 | 15.52 | 15.008.0187-0 | CABO DE COBRE COM ISOLACAO SOLIDA EXTRUDADA,COM BAIXA EMISSAO DE FUMACA,UNIPOLAR,1X50MM2,ISOLAMENTO 0,6/1KV,COMPREENDENDO:PREPARO,CORTE E ENFIACAO EM ELETRODUTOS.FORNECIMENTO E COLOCACAO | [5 empty] | 68 | M | 15.008.0187-A | 15.008.0187-0
[6 empty] | LOCAL | CIRCUITO | TOTAL
[6 empty] | 2º SS | 1 | 22
[6 empty] | mez | AL.3 | 38
[6 empty] | 1º PAV | NB | 8
|  | 15.53 | [8 empty] | DESONERADO | NÃO DESONERADO
15.53 | 15.53 | 15.008.0189-0 | CABO DE COBRE COM ISOLACAO SOLIDA EXTRUDADA,COM BAIXA EMISSAO DE FUMACA,UNIPOLAR,1X70MM2,ISOLAMENTO 0,6/1KV,COMPREENDENDO:PREPARO,CORTE E ENFIACAO EM ELETRODUTOS.FORNECIMENTO E COLOCACAO | [5 empty] | 416 | M | 15.008.0189-A | 15.008.0189-0
[6 empty] | LOCAL | CIRCUITO | TOTAL
[6 empty] | 2º SS | AL-E18 | 308
[6 empty] | 1º SS | AL-07 | 108
|  | 15.54 | [8 empty] | DESONERADO | NÃO DESONERADO
15.54 | 15.54 | 15.008.0191-0 | CABO DE COBRE COM ISOLACAO SOLIDA EXTRUDADA,COM BAIXA EMISSAO DE FUMACA,UNIPOLAR,1X95MM2,ISOLAMENTO 0,6/1KV,COMPREENDENDO:PREPARO,CORTE E ENFIACAO EM ELETRODUTOS.FORNECIMENTO E COLOCACAO | [5 empty] | 281 | M | 15.008.0191-A | 15.008.0191-0
[6 empty] | LOCAL | CIRCUITO | TOTAL
[6 empty] | 1º SS | AL-06 | 56
[6 empty] | mez | AL.3 | 152
[6 empty] | 1º PAV | NB | 40
[6 empty] | 5º PAV | 3 | 33
|  | 15.55 | [8 empty] | DESONERADO | NÃO DESONERADO
15.55 | 15.55 | 15.008.0193-0 | CABO DE COBRE COM ISOLACAO SOLIDA EXTRUDADA,COM BAIXA EMISSAO DE FUMACA,UNIPOLAR,1X120MM2,ISOLAMENTO 0,6/1KV,COMPREENDENDO:PREPARO,CORTE E ENFIACAO EM ELETRODUTOS.FORNECIMENTO E COLOCACAO | [5 empty] | 140 | M | 15.008.0193-A | 15.008.0193-0
[6 empty] | LOCAL | CIRCUITO | TOTAL
[6 empty] | 3º PAV | AL.2 | 140
|  | 15.56 | [8 empty] | DESONERADO | NÃO DESONERADO
15.56 | 15.56 | 15.008.0194-0 | CABO DE COBRE COM ISOLACAO SOLIDA EXTRUDADA,COM BAIXA EMISSAO DE FUMACA,UNIPOLAR,1X150MM2,ISOLAMENTO 0,6/1KV,COMPREENDENDO:PREPARO,CORTE E ENFIACAO EM ELETRODUTOS.FORNECIMENTO E COLOCACAO | [5 empty] | 132 | M | 15.008.0194-A | 15.008.0194-0
[6 empty] | LOCAL | CIRCUITO | TOTAL
[6 empty] | 5º PAV | 3 | 132
|  | 15.57 | [8 empty] | DESONERADO | NÃO DESONERADO
15.57 | 15.57 | 15.008.0197-0 | CABO DE COBRE COM ISOLACAO SOLIDA EXTRUDADA,COM BAIXA EMISSAO DE FUMACA,UNIPOLAR,1X185MM2,ISOLAMENTO 0,6/1KV,COMPREENDENDO:PREPARO,CORTE E ENFIACAO EM ELETRODUTOS.FORNECIMENTO E COLOCACAO | [5 empty] | 388 | M | 15.008.0197-A | 15.008.0197-0
[6 empty] | LOCAL | CIRCUITO | TOTAL
[6 empty] | 1º SS | AL-06 | 224
[6 empty] | mez | AL.1 | 164
|  | 15.58 | [8 empty] | DESONERADO | NÃO DESONERADO
15.58 | 15.58 | 15.017.0165-0 | TERMINAL MECANICO DE PRESSAO PARA LIGACAO DE UM CABO A BARRAMENTO,FABRICADO EM BRONZE,COM BITOLAS DE 25 A 35MM2.FORNECIMENTO E COLOCACAO | [5 empty] | 68 | UN | 15.017.0165-A | 15.017.0165-0
[5 empty] | DOC. REFERÊNCIA |  | TABELA REF. | TOTAL
[5 empty] | LVC_MIS_ELE_R00 |  | 32 | 68
|  | 15.59 | [8 empty] | DESONERADO | NÃO DESONERADO
15.59 | 15.59 | 15.017.0170-0 | TERMINAL MECANICO DE PRESSAO PARA LIGACAO DE UM CABO A BARRAMENTO,FABRICADO EM BRONZE,COM BITOLAS DE 50 A 70MM2.FORNECIMENTO E COLOCACAO | [5 empty] | 46 | UN | 15.017.0170-A | 15.017.0170-0
[5 empty] | DOC. REFERÊNCIA |  | TABELA REF. | TOTAL
[5 empty] | LVC_MIS_ELE_R00 |  | 33 | 46
|  | 15.60 | [8 empty] | DESONERADO | NÃO DESONERADO
15.60 | 15.60 | 15.017.0245-0 | TERMINAL MECANICO A COMPRESSAO,FABRICADO EM BRONZE,PARA CABODE 2,5MM2.FORNECIMENTO E COLOCACAO | [5 empty] | 160 | UN | 15.017.0245-A | 15.017.0245-0
[5 empty] | DOC. REFERÊNCIA |  | TABELA REF. | TOTAL
[5 empty] | LVC_MIS_ELE_R00 |  | 34 | 160
|  | 15.61 | [8 empty] | DESONERADO | NÃO DESONERADO
15.61 | 15.61 | 15.017.0250-0 | TERMINAL MECANICO A COMPRESSAO,FABRICADO EM BRONZE,PARA CABODE 4MM2.FORNECIMENTO E COLOCACAO | [5 empty] | 274 | UN | 15.017.0250-A | 15.017.0250-0
[5 empty] | DOC. REFERÊNCIA |  | TABELA REF. | TOTAL
[5 empty] | LVC_MIS_ELE_R00 |  | 35 | 274
|  | 15.62 | [8 empty] | DESONERADO | NÃO DESONERADO
15.62 | 15.62 | 15.017.0255-0 | TERMINAL MECANICO A COMPRESSAO,FABRICADO EM BRONZE,PARA CABODE 6MM2.FORNECIMENTO E COLOCACAO | [5 empty] | 212 | UN | 15.017.0255-A | 15.017.0255-0
[5 empty] | DOC. REFERÊNCIA |  | TABELA REF. | TOTAL
[5 empty] | LVC_MIS_ELE_R00 |  | 36 | 212
|  | 15.63 | [8 empty] | DESONERADO | NÃO DESONERADO
15.63 | 15.63 | 15.017.0260-0 | TERMINAL MECANICO A COMPRESSAO,FABRICADO EM BRONZE,PARA CABODE 10MM2.FORNECIMENTO E COLOCACAO | [5 empty] | 404 | UN | 15.017.0260-A | 15.017.0260-0
[5 empty] | DOC. REFERÊNCIA |  | TABELA REF. | TOTAL
[5 empty] | LVC_MIS_ELE_R00 |  | 37 | 404
|  | 15.64 | [8 empty] | DESONERADO | NÃO DESONERADO
15.64 | 15.64 | 15.017.0265-0 | TERMINAL MECANICO A COMPRESSAO,FABRICADO EM BRONZE,PARA CABODE 16MM2.FORNECIMENTO E COLOCACAO | [5 empty] | 117 | UN | 15.017.0265-A | 15.017.0265-0
[5 empty] | DOC. REFERÊNCIA |  | TABELA REF. | TOTAL
[5 empty] | LVC_MIS_ELE_R00 |  | 38 | 117
|  | 15.65 | [8 empty] | DESONERADO | NÃO DESONERADO
15.65 | 15.65 | 15.017.0270-0 | TERMINAL MECANICO A COMPRESSAO,FABRICADO EM BRONZE,PARA CABODE 25MM2.FORNECIMENTO E COLOCACAO | [5 empty] | 207 | UN | 15.017.0270-A | 15.017.0270-0
[5 empty] | DOC. REFERÊNCIA |  | TABELA REF. | TOTAL
[5 empty] | LVC_MIS_ELE_R00 |  | 39 | 207
|  | 15.66 | [8 empty] | DESONERADO | NÃO DESONERADO
15.66 | 15.66 | 15.017.0275-0 | TERMINAL MECANICO A COMPRESSAO,FABRICADO EM BRONZE,PARA CABODE 35MM2.FORNECIMENTO E COLOCACAO | [5 empty] | 73 | UN | 15.017.0275-A | 15.017.0275-0
[5 empty] | DOC. REFERÊNCIA |  | TABELA REF. | TOTAL
[5 empty] | LVC_MIS_ELE_R00 |  | 40 | 73
|  | 15.67 | [8 empty] | DESONERADO | NÃO DESONERADO
15.67 | 15.67 | 15.017.0280-0 | TERMINAL MECANICO A COMPRESSAO,FABRICADO EM BRONZE,PARA CABODE 50MM2.FORNECIMENTO E COLOCACAO | [5 empty] | 36 | UN | 15.017.0280-A | 15.017.0280-0
[5 empty] | DOC. REFERÊNCIA |  | TABELA REF. | TOTAL
[5 empty] | LVC_MIS_ELE_R00 |  | 41 | 36
|  | 15.68 | [8 empty] | DESONERADO | NÃO DESONERADO
15.68 | 15.68 | 15.017.0285-0 | TERMINAL MECANICO A COMPRESSAO,FABRICADO EM BRONZE,PARA CABODE 70MM2.FORNECIMENTO E COLOCACAO | [5 empty] | 46 | UN | 15.017.0285-A | 15.017.0285-0
[5 empty] | DOC. REFERÊNCIA |  | TABELA REF. | TOTAL
[5 empty] | LVC_MIS_ELE_R00 |  | 42 | 46
|  | 15.69 | [8 empty] | DESONERADO | NÃO DESONERADO
15.69 | 15.69 | 15.017.0290-0 | TERMINAL MECANICO A COMPRESSAO,FABRICADO EM BRONZE,PARA CABODE 95MM2.FORNECIMENTO E COLOCACAO | [5 empty] | 61 | UN | 15.017.0290-A | 15.017.0290-0
[5 empty] | DOC. REFERÊNCIA |  | TABELA REF. | TOTAL
[5 empty] | LVC_MIS_ELE_R00 |  | 43 | 61
|  | 15.70 | [8 empty] | DESONERADO | NÃO DESONERADO
15.70 | 15.70 | 15.017.0295-0 | TERMINAL MECANICO A COMPRESSAO,FABRICADO EM BRONZE,PARA CABODE 120MM2.FORNECIMENTO E COLOCACAO | [5 empty] | 150 | UN | 15.017.0295-A | 15.017.0295-0
[5 empty] | DOC. REFERÊNCIA |  | TABELA REF. | TOTAL
[5 empty] | LVC_MIS_ELE_R00 |  | 44 | 150
|  | 15.71 | [8 empty] | DESONERADO | NÃO DESONERADO
15.71 | 15.71 | 15.017.0300-0 | TERMINAL MECANICO A COMPRESSAO,FABRICADO EM BRONZE,PARA CABODE 150MM2.FORNECIMENTO E COLOCACAO | [5 empty] | 16 | UN | 15.017.0300-A | 15.017.0300-0
[5 empty] | DOC. REFERÊNCIA |  | TABELA REF. | TOTAL
[5 empty] | LVC_MIS_ELE_R00 |  | 45 | 16
|  | 15.72 | [8 empty] | DESONERADO | NÃO DESONERADO
15.72 | 15.72 | 15.017.0305-0 | TERMINAL MECANICO A COMPRESSAO,FABRICADO EM BRONZE,PARA CABODE 185MM2.FORNECIMENTO E COLOCACAO | [5 empty] | 60 | UN | 15.017.0305-A | 15.017.0305-0
[5 empty] | DOC. REFERÊNCIA |  | TABELA REF. | TOTAL
[5 empty] | LVC_MIS_ELE_R00 |  | 47 | 60
|  | 15.73 | [8 empty] | DESONERADO | NÃO DESONERADO
15.73 | 15.73 | 15.017.0310-0 | TERMINAL MECANICO A COMPRESSAO,FABRICADO EM BRONZE,PARA CABODE 240MM2.FORNECIMENTO E COLOCACAO | [5 empty] | 180 | UN | 15.017.0310-A | 15.017.0310-0
[5 empty] | DOC. REFERÊNCIA |  | TABELA REF. | TOTAL
[5 empty] | LVC_MIS_ELE_R00 |  | 48 | 180
|  | 15.74 | [8 empty] | DESONERADO | NÃO DESONERADO
15.74 | 15.74 | 15.018.0130-0 | CAIXA DE EMBUTIR,EM PVC,4"X4",INCLUSIVE BUCHAS E ARRUELAS.FORNECIMENTO E COLOCACAO | [5 empty] | 4 | UN | 15.018.0130-A | 15.018.0130-0
[5 empty] | DOC. REFERÊNCIA |  | TABELA REF. | TOTAL
[5 empty] | LVC_MIS_ELE_R00 |  | 55 | 4
|  | 15.75 | [8 empty] | DESONERADO | NÃO DESONERADO
15.75 | 15.75 | 15.018.0175-0 | CANALETA PERFURADA ALTA(PERFILADOS),MEDINDO(38X38X6000)MM PRE-GALVANIZADA,INCLUSIVE SUPORTE E CONEXOES.FORNECIMENTO E COLOCACAO | [5 empty] | 100 | M | 15.018.0175-A | 15.018.0175-0
[5 empty] | DOC. REFERÊNCIA |  | TABELA REF. | TOTAL
[5 empty] | LVC_MIS_ELE_R00 |  | 56 | 100
|  | 15.76 | [8 empty] | DESONERADO | NÃO DESONERADO
15.76 | 15.76 | 15.018.0310-5 | FORNECIMENTO DE INSUMOS COMPLEMENTARES PARA INSTALAÇÃO SECA DE SONORIZAÇÃO PARA A OBRA DO MIS. | [5 empty] | 1 | UN | 15.018.0310-F | 15.018.0310-5
[6 empty] | PRANCHA |  | TOTAL
[6 empty] | 01 - 5º PAVIMENTO - SISTEMA DE PROJEÇÃO - PLANTA BAIXA - R02 |  | 1
|  | 15.77 | [8 empty] | DESONERADO | NÃO DESONERADO
15.77 | 15.77 | 15.018.1068-5 | CAIXA DE PASSAGEM EM ACO ESTAMPADO,DE 4"X2", PARA 2 SAIDAS, EXCLUSIVE ABERTURA E FECHAMENTO DO RASGO.FORNECIMENTO E COLO CACAO PARA OBRA DO MUSEU DA IMAGEM E DO SOM | [5 empty] | 84 | UN | 15.018.1068-F | 15.018.1068-5
[5 empty] | DOC. REFERÊNCIA |  | TABELA REF. | TOTAL
[5 empty] | LVC_MIS_ELE_R00 |  | 70 | 84
|  | 15.78 | [8 empty] | DESONERADO | NÃO DESONERADO
15.78 | 15.78 | 15.018.1069-5 | CAIXA DE PASSAGEM EM ACO ESTAMPADO,DE 4"X4", PARA 4 SAIDAS, EXCLUSIVE ABERTURA E FECHAMENTO DO RASGO.FORNECIMENTO E COLO CACAO PARA OBRA DO MUSEU DA IMAGEM E DO SOM | [5 empty] | 408 | UN | 15.018.1069-F | 15.018.1069-5
[5 empty] | DOC. REFERÊNCIA |  | TABELA REF. | TOTAL
[5 empty] | LVC_MIS_ELE_R00 |  | 71 | 408
|  | 15.79 | [8 empty] | DESONERADO | NÃO DESONERADO
15.79 | 15.79 | 15.019.0010-0 | TOMADA DE PISO,SIMPLES,EM CORPO DE ALUMINIO FUNDIDO E TAMPAEM LATAO POLIDO,10A/250V.FORNECIMENTO E COLOCACAO | [5 empty] | 134 | UN | 15.019.0010-A | 15.019.0010-0
[5 empty] | DOC. REFERÊNCIA |  | TABELA REF. | TOTAL
[5 empty] | LVC_MIS_ELE_R00 |  | 73 | 134
|  | 15.80 | [8 empty] | DESONERADO | NÃO DESONERADO
15.80 | 15.80 | 15.019.0015-0 | TOMADA DUPLA DE PISO,EM CORPO DE ALUMINIO FUNDIDO E TAMPA EMLATAO POLIDO,10A/250V.FORNECIMENTO E COLOCACAO | [5 empty] | 20 | UN | 15.019.0015-A | 15.019.0015-0
[5 empty] | DOC. REFERÊNCIA |  | TABELA REF. | TOTAL
[5 empty] | LVC_MIS_ELE_R00 |  | 2 | 20
|  | 15.81 | [8 empty] | DESONERADO | NÃO DESONERADO
15.81 | 15.81 | 15.019.0090-0 | TOMADA TIPO RJ45,DE SOBREPOR,COMPLETA,PARA LOGICA.FORNECIMENTO E COLOCACAO | [5 empty] | 100 | UN | 15.019.0090-A | 15.019.0090-0
[5 empty] | DOC. REFERÊNCIA |  | TABELA REF. | TOTAL
[5 empty] | LVC_MIS_ELE_R00 |  | 74 | 100
|  | 15.82 | [8 empty] | DESONERADO | NÃO DESONERADO
15.82 | 15.82 | 15.019.0130-5 | PLACA CEGA DE PLASTICO,PARA CAIXA 4"X4",NA COR BRANCA. FORNE CIMENTO E COLOCACAO PARA OBRA DO MUSEU DA IMAGEM E DO SOM | [5 empty] | 428 | UN | 15.019.0130-F | 15.019.0130-5
[5 empty] | DOC. REFERÊNCIA |  | TABELA REF. | TOTAL
[5 empty] | LVC_MIS_ELE_R00 |  | 75 | 428
|  | 15.83 | [8 empty] | DESONERADO | NÃO DESONERADO
15.83 | 15.83 | 15.019.0131-5 | PLUG MACHO 2P+T. FORNECIMENTO E COLOCACAO. PARA A OBRA DO MU SEU DA IMAGEM E DO SOM-MIS. | [5 empty] | 958 | UN | 15.019.0131-F | 15.019.0131-5
[5 empty] | DOC. REFERÊNCIA |  | TABELA REF. | TOTAL
[5 empty] | LVC_MIS_ELE_R00 |  | 76 | 958
|  | 15.84 | [8 empty] | DESONERADO | NÃO DESONERADO
15.84 | 15.84 | 15.019.0132-5 | PLUG FEMEA 2P+T. FORNECIMENTO E COLOCACAO. PARA A OBRA DO MU SEU DA IMAGEM E DO SOM - MIS. | [5 empty] | 958 | UN | 15.019.0132-F | 15.019.0132-5
[5 empty] | DOC. REFERÊNCIA |  | TABELA REF. | TOTAL
[5 empty] | LVC_MIS_ELE_R00 |  | 77 | 958
|  | 15.85 | [8 empty] | DESONERADO | NÃO DESONERADO
15.85 | 15.85 | 15.021.0045-5 | BARRA DE EQUIPOTENCIAL DE ATERRAMENTO EM COBRE, COM 12 FUROS NAS MEDIDAS APROX. DE L=2"/C=300MM/ESP.1/4", DISTANCIA ENTRE FUROS DE 2". FORNECIMENTO E INSTALACAO-OBRA MUSEU DA IMAGEM DO SOM | [5 empty] | 2 | UN | 15.021.0045-F | 15.021.0045-5
[5 empty] | DOC. REFERÊNCIA |  | TABELA REF. | TOTAL
[5 empty] | LVC_MIS_ELE_R00 |  | 78 | 2
|  | 15.86 | [8 empty] | DESONERADO | NÃO DESONERADO
15.86 | 15.86 | 15.021.0046-5 | CONEXAO EXOTERMICA PARA DESCIDA DE PARA-RAIOS. FORNECIMENTO E INSTALACAO - OBRA MUSEU DA IMAGEM DO SOM | [5 empty] | 56 | UN | 15.021.0046-F | 15.021.0046-5
[5 empty] | DOC. REFERÊNCIA |  | TABELA REF. | TOTAL
[5 empty] | LVC_MIS_ELE_R00 |  | 79 | 56
|  | 15.87 | [8 empty] | DESONERADO | NÃO DESONERADO
15.87 | 15.87 | 15.021.0050-5 | BARRAMENTO TIPO BUS-WAY - 2350A, INCLUSIVE CONEXOES E DERIVA COES. FORNECIMENTO E INSTALACAO - OBRA DO MUSEU DA IMAGEM DO SOM | [5 empty] | 50 | M | 15.021.0050-F | 15.021.0050-5
[5 empty] | DOC. REFERÊNCIA |  | TABELA REF. | TOTAL
[5 empty] | LVC_MIS_ELE_R00 |  | 1 | 50
Previsão de susbstiuição do material já instalado caso não seja aprovado no teste de verificação de qualidade e eficiência
|  | 15.88 | [8 empty] | DESONERADO | NÃO DESONERADO
15.88 | 15.88 | 15.021.0051-5 | BARRAMENTO TIPO BUS-WAY - 4500A, INCLUSIVE CONEXOES E DERIVA COES. FORNECIMENTO E INSTALACAO - OBRA MUSEU DA IMAGEM DO SO M | [5 empty] | 50 | M | 15.021.0051-F | 15.021.0051-5
[5 empty] | DOC. REFERÊNCIA |  | TABELA REF. | TOTAL
[5 empty] | LVC_MIS_ELE_R00 |  | 5 | 50
Previsão de susbstiuição do material já instalado caso não seja aprovado no teste de verificação de qualidade e eficiência
|  | 15.89 | [8 empty] | DESONERADO | NÃO DESONERADO
15.89 | 15.89 | 15.021.0052-5 | BARRAMENTO TIPO BUS-WAY - 5200A, INCLUSIVE CONEXOES E DERIVA COES. FORNECIMENTO E INSTALACAO - OBRA MUSEU DA IMAGEM DO SO M | [5 empty] | 50 | M | 15.021.0052-F | 15.021.0052-5
[5 empty] | DOC. REFERÊNCIA |  | TABELA REF. | TOTAL
[5 empty] | LVC_MIS_ELE_R00 |  | 6 | 50
Previsão de susbstiuição do material já instalado caso não seja aprovado no teste de verificação de qualidade e eficiência
|  | 15.90 | [8 empty] | DESONERADO | NÃO DESONERADO
15.90 | 15.90 | 15.021.0053-5 | TESTES E ENSAIOS EM LINHAS ELÉTRICAS PRÉ FABRICADAS – BARRAMENTOS BLINDADOS – BUSWAY DE ACORDO COM AS NBR IEC 60439 1E2 - 2020 E 61439 1/6 - 2019 E ANÁLISE DE INSTALAÇÃO DE ACORDO COM A NBR 16019/2011 | [5 empty] | 1 | UN | 15.021.0053-F | 15.021.0053-5
[6 empty] | PRANCHA |  | TOTAL
[6 empty] | PE_INSPB_IE_023_R07 |  | 1
Parte do barramento se encontra instalado, porém apresenta sinais de corrosão/oxidação, comprometendo sua eficência e qualidade
|  | 15.91 | [8 empty] | DESONERADO | NÃO DESONERADO
15.91 | 15.91 | 15.021.0060-5 | CAIXA METALICA PARA DUTO DE PISO 180X180X75MM TIPO CURVA - MATERIAL EM ALUMINIO.FORNECIMENTO E COLOCACAO.PARA OBRA DO MUSEU DA IMAGEM E DO SOM | [5 empty] | 38 | UN | 15.021.0060-F | 15.021.0060-5
[6 empty] | PRANCHA |  | TOTAL
[6 empty] | PE_INSPB_IE_005 / PE_INSPB_IE_007 / PE_INSPB_IE_009 / PE_INSPB_IE_011 / PE_INSPB_IE_013 / PE_INSPB_IE_015 |  | 38
|  | 15.92 | [8 empty] | DESONERADO | NÃO DESONERADO
15.92 | 15.92 | 15.021.0062-5 | CAIXA METALICA PARA DUTO DE PISO 180X180X75MM TIPO T - O MAT ERIAL EM ALUMINIO.FORNECIMENTO E COLOCACAO.PARA OBRA DO MUSE U DA IMAGEM E DO SOM | [5 empty] | 26 | UN | 15.021.0062-F | 15.021.0062-5
[5 empty] | DOC. REFERÊNCIA |  | TABELA REF. | TOTAL
[5 empty] | LVC_MIS_ELE_R00 |  | 80 | 26
|  | 15.93 | [8 empty] | DESONERADO | NÃO DESONERADO
15.93 | 15.93 | 15.021.0063-5 | CAIXA METALICA PARA DUTO DE PISO 230X230X75MM TIPO CURVA - MATERIAL EM ALUMINIO.FORNECIMENTO E COLOCACAO.PARA OBRA DO MUSEU DA IMAGEM E DO SOM | [5 empty] | 6 | UN | 15.021.0063-F | 15.021.0063-5
[5 empty] | DOC. REFERÊNCIA |  | TABELA REF. | TOTAL
[5 empty] | LVC_MIS_ELE_R00 |  | 81 | 6
|  | 15.94 | [8 empty] | DESONERADO | NÃO DESONERADO
15.94 | 15.94 | 15.021.0067-5 | LEITO PARA CABOS SEMI-PESADO, 300X100MM, GALVANIZACAO ELETRO LITICA (GE), INCLUSIVE PARAFUSOS, PORCAS, ARRUELAS, SUSPENSA O PARA TIRANTE DIAM.3/8", SUPORTE "C" ABA 100MM, PROLONGADOR 3/8", JUNCAO SIMPLES. FORNECIMENTO E COLOCACAO - OBRA MUSEU DA IMAGEM DO SOM | [5 empty] | 16.58 | M | 15.021.0067-F | 15.021.0067-5
[5 empty] | DOC. REFERÊNCIA |  | TABELA REF. | TOTAL
[5 empty] | LVC_MIS_ELE_R00 |  | 82 | 16.58
|  | 15.95 | [8 empty] | DESONERADO | NÃO DESONERADO
15.95 | 15.95 | 15.021.0068-5 | CAIXA DE PASSAGEM 4"X2" COM 1 TOMADA RJ45. FORNECIMENTO E CO LOCACAO - OBRA MUSEU DA IMAGEM DO SOM | [5 empty] | 32 | UN | 15.021.0068-F | 15.021.0068-5
[5 empty] | DOC. REFERÊNCIA |  | TABELA REF. | TOTAL
[5 empty] | LVC_MIS_ELE_R00 |  | 3 | 32
|  | 15.96 | [8 empty] | DESONERADO | NÃO DESONERADO
15.96 | 15.96 | 15.021.0069-5 | CAIXA DE PASSAGEM 4"X4" COM 2 TOMADAS RJ45.FORNECIMENTO E CO LOCACAO - OBRA MUSEU DA IMAGEM DO SOM | [5 empty] | 84 | UN | 15.021.0069-F | 15.021.0069-5
[5 empty] | DOC. REFERÊNCIA |  | TABELA REF. | TOTAL
[5 empty] | LVC_MIS_ELE_R00 |  | 4 | 84
|  | 15.97 | [8 empty] | DESONERADO | NÃO DESONERADO
15.97 | 15.97 | 15.021.0080-5 | TRILHO ELETRIFICADO DE SOBREPOR COM TRÊS CIRCUITOS EM PERFIL DE ALUMÍNIO EXTRUDADO. PINTURA BRANCA. GEOMETRIA DA LUMINÁRIA: COMPRIMENTO: 2000 MM, LARGURA: 34 MM, ALTURA: 34 MM..FOR NECIMENTO E INSTALACAO PARA A OBRA DO MUSEU DA IMAGEM E DO SOM | [5 empty] | 18 | UN | 15.021.0080-F | 15.021.0080-5
[5 empty] | DOC. REFERÊNCIA |  | TABELA REF. | TOTAL
[5 empty] | LVC_MIS_LUM_R00_20230929 |  | 1 | 18
|  | 15.98 | [8 empty] | DESONERADO | NÃO DESONERADO
15.98 | 15.98 | 15.021.0082-5 | CANALETA DE PAREDE (FUNDO+TAMPA) EM ALUMINIO EXTRUDADO, DUAS SECOES (100X45)MM,ACABAMENTO ANODIZADO FOSCO, INCLUSIVE FIXA CAO. FORNECIMENTO E COLOCACAO - OBRA MUSEU DA IMAGEM DO SOM | [5 empty] | 80 | M | 15.021.0082-F | 15.021.0082-5
[5 empty] | DOC. REFERÊNCIA |  | TABELA REF. | TOTAL
[5 empty] | LVC_MIS_ELE_R00 |  | 86 | 80
|  | 15.99 | [8 empty] | DESONERADO | NÃO DESONERADO
15.99 | 15.99 | 15.021.0090-5 | QUADRO DE DISTRIBUICAO (QDF-BB.INCENDIO),C/ETIQUETAS IDENTIF BARRAM.PRINCIPAL E PARCIAL, ABNT FIACAO DE FORCA QUE MINIMO 2,5MM PRETO E COMANDO 1,0MM VERMELHO, MONTADO EM CAIXA DE SO BREPOR CHAPA DOBRAD.18MSG E A CHAPA MONT.14MSG,POSSUI FLANGE SUP.INF.PINTURA ELETROST.RAL7032.FORNECIMENTO, MONTAGEM INST MUSEU DA IMAGEM DO SOM | [5 empty] | 1 | UN | 15.021.0090-F | 15.021.0090-5
[5 empty] | DOC. REFERÊNCIA |  | TABELA REF. | TOTAL
[5 empty] | LVC_MIS_ELE_R00 |  | 87 | 1
|  | 15.100 | [8 empty] | DESONERADO | NÃO DESONERADO
15.100 | 15.100 | 15.021.0091-5 | QD DIST (QDF-B.ESGOTO) C/ ETIQ.IDENT. DO QD E DOS CIRC., BAR RAM.PRINCP. DE COBRE ELETROL. IDENT PELA DISP CF NBR FIACAO DE FÇ SEMPRE Q MIN 2,5MM PRETO E COMANDO 1MM VERM. COMUM BCO NEUTRO AZUL, TERRA VERDE, FIAC. CANAL. PVC COM ID DE FIOS EQ UIPP. MONT CAIXA SOBREPOR ACO DOBRADA, COM QD E PL DE MONTAG EM FECHO TIPO FENDA ALT RESIST. FORNEC MONT INST P/ OBRA MIS | [5 empty] | 1 | UN | 15.021.0091-F | 15.021.0091-5
[5 empty] | DOC. REFERÊNCIA |  | TABELA REF. | TOTAL
[5 empty] | LVC_MIS_ELE_R00_R00 |  | 88 | 1
|  | 15.101 | [8 empty] | DESONERADO | NÃO DESONERADO
15.101 | 15.101 | 15.021.0092-5 | CONJUNTO DE INTERRUPTOR COM 1 SECAO 10A-250V E TOMADA 2P+T UNIVERSAL 10A-250V, EM CAIXA 4"X4", LINHA LIVING LIGHT. FOR NECIMENTO E INSTALACAO - OBRA DO MUSEU DA IMAGEM DO SOM | [5 empty] | 25 | UN | 15.021.0092-F | 15.021.0092-5
[5 empty] | DOC. REFERÊNCIA |  | TABELA REF. | TOTAL
[5 empty] | LVC_MIS_ELE_R00 |  | 89 | 25
|  | 15.102 | [8 empty] | DESONERADO | NÃO DESONERADO
15.102 | 15.102 | 15.021.0093-5 | CONJUNTO DE INTERRUPTOR COM 2 SECOES 10A-250V E TOMADA 2P+T UNIVERSAL 10A-250V, EM CAIXA 4"X4", LINHA LIVING LIGHT. FOR NECIMENTO E INSTALACAO - OBRA MUSEU DA IMAGEM DO SOM | [5 empty] | 37 | UN | 15.021.0093-F | 15.021.0093-5
[5 empty] | DOC. REFERÊNCIA |  | TABELA REF. | TOTAL
[5 empty] | LVC_MIS_ELE_R00 |  | 90 | 37
|  | 15.103 | [8 empty] | DESONERADO | NÃO DESONERADO
15.103 | 15.103 | 15.021.0094-5 | INTERRUPTOR COM 1 SECAO 10A-250V, LINHA LIVING LIGHT.FORNECI MENTO E INSTALACAO - OBRA MUSEU DA IMAGEM DO SOM | [5 empty] | 44 | UN | 15.021.0094-F | 15.021.0094-5
[5 empty] | DOC. REFERÊNCIA |  | TABELA REF. | TOTAL
[5 empty] | LVC_MIS_ELE_R00 |  | 91 | 44
|  | 15.104 | [8 empty] | DESONERADO | NÃO DESONERADO
15.104 | 15.104 | 15.021.0095-5 | INTERRUPTOR COM 2 SECOES 10A-250V,LINHA LIVING LIGHT.FORNECI MENTO E INSTALACAO - OBRA MUSEU DA IMAGEM DO SOM | [5 empty] | 27 | UN | 15.021.0095-F | 15.021.0095-5
[5 empty] | DOC. REFERÊNCIA |  | TABELA REF. | TOTAL
[5 empty] | LVC_MIS_ELE_R00 |  | 92 | 27
|  | 15.105 | [8 empty] | DESONERADO | NÃO DESONERADO
15.105 | 15.105 | 15.021.0096-5 | INTERRUPTOR TREE WAY 10A-205V,LINHA LIVING LIGHT.FORNECIMENT O E INSTALACAO - OBRA MUSEU DA IMAGEM DO SOM | [5 empty] | 16 | UN | 15.021.0096-F | 15.021.0096-5
[5 empty] | DOC. REFERÊNCIA |  | TABELA REF. | TOTAL
[5 empty] | LVC_MIS_ELE_R00 |  | 93 | 16
|  | 15.106 | [8 empty] | DESONERADO | NÃO DESONERADO
15.106 | 15.106 | 15.021.0097-5 | DIMER 10A-250V, LINHA LIVING LIGHT. FORNECIMENTO E INSTALA CAO - OBRA MUSEU DA IMAGEM DO SOM | [5 empty] | 13 | UN | 15.021.0097-F | 15.021.0097-5
[5 empty] | DOC. REFERÊNCIA |  | TABELA REF. | TOTAL
[5 empty] | LVC_MIS_ELE_R00 |  | 94 | 13
|  | 15.107 | [8 empty] | DESONERADO | NÃO DESONERADO
15.107 | 15.107 | 15.021.0098-5 | CONJUNTO COM 2 TOMADAS 2P+T UNIVESAL 10A-250V, CAIXA 4"X4" LINHA LIVING LIGHT.FORNECIMENTO E INSTALACAO - OBRA MUSEU DA IMAGEM E DO SOM | [5 empty] | 50 | UN | 15.021.0098-F | 15.021.0098-5
[5 empty] | DOC. REFERÊNCIA |  | TABELA REF. | TOTAL
[5 empty] | LVC_MIS_ELE_R00 |  | 95 | 50
|  | 15.108 | [8 empty] | DESONERADO | NÃO DESONERADO
15.108 | 15.108 | 15.021.0099-5 | TOMADA 2P+T UNIVERSAL 10A-250V, LINHA LIVING LIGHT. FORNECI MENTO E INSTALACAO - OBRA MUSEU DA IMAGEM DO SOM | [5 empty] | 1129 | UN | 15.021.0099-F | 15.021.0099-5
[5 empty] | DOC. REFERÊNCIA |  | TABELA REF. | TOTAL
[5 empty] | LVC_MIS_ELE_R00 |  | 96 | 1129
|  | 15.109 | [8 empty] | DESONERADO | NÃO DESONERADO
15.109 | 15.109 | 15.021.0106-5 | QUADRO DE DISTRIBUICAO DE ENERGIA (QLT-E-TERREO/MEZANINO) P/ DISJUNTOR TRIPOLAR 32A, DISJUNTOR BIPOLAR 20A, CONTATOR 20A COM PORTA E BARRAMENTOS DE FASE. NEUTRO E TERRA. FORNECIMEN TO E COLOCACAO - OBRA MUSEU DA IMAGEM DO SOM | [5 empty] | 1 | UN | 15.021.0106-F | 15.021.0106-5
[5 empty] | DOC. REFERÊNCIA |  | TABELA REF. | TOTAL
[5 empty] | LVC_MIS_ELE_R00 |  | 97 | 1
|  | 15.110 | [8 empty] | DESONERADO | NÃO DESONERADO
15.110 | 15.110 | 15.021.0107-5 | QUADRO DE DISTRIBUICAO DE ENERGIA (QLT-E-1°PAVIMENTO) P/DISJ UNTOR TRIPOLAR 32A, DISJUNTOR BIPOLARES 20A, CONTATORAS 20A COM PORTA E BARRAMENTOS DE FASE E TERRA. FORNECIMENTO E COLO CAO - OBRA MUSEU DA IMAGEM DO SOM | [5 empty] | 1 | UN | 15.021.0107-F | 15.021.0107-5
[5 empty] | DOC. REFERÊNCIA |  | TABELA REF. | TOTAL
[5 empty] | LVC_MIS_ELE_R00 |  | 98 | 1
|  | 15.111 | [8 empty] | DESONERADO | NÃO DESONERADO
15.111 | 15.111 | 15.021.0108-5 | QUADRO DE DISTRIBUICAO DE ENERGIA (QLT-N-5°PAVIMENTO) P/DISJ UNTOR TRIPOLAR 32A, DISJUNTOR BIPOLARES 20A, DISJUNTOR MONO POLAR 20A, CONTATORAS 20A, COM PORTA E BARRAMENTOS DE FASE NEUTRO E TERRA. FORNECIMENTO E COLOCACAO - OBRA MUSEU DA IMA GEM DO SOM | [5 empty] | 1 | UN | 15.021.0108-F | 15.021.0108-5
[5 empty] | DOC. REFERÊNCIA |  | TABELA REF. | TOTAL
[5 empty] | LVC_MIS_ELE_R00 |  | 99 | 1
|  | 15.112 | [8 empty] | DESONERADO | NÃO DESONERADO
15.112 | 15.112 | 15.021.0109-5 | QUADRO DE DISTRIBUICAO DE ENERGIA (QLT-N-1°PAVIMENTO) P/DISJ UNTOR TRIPOLAR 80A, DISJUNTORES BIPOLARES 20A E 63A, DISJUN TOR MONOPOLAR 20A, CONTATORAS 20A E 63A, COM PORTA E BARRA MENTOS DE FASE, NEUTRO E TERRA. FORNECIMENTO E COLOCACAO - OBRA MUSEU DA IMAGEM DO SOM | [5 empty] | 1 | UN | 15.021.0109-F | 15.021.0109-5
[5 empty] | DOC. REFERÊNCIA |  | TABELA REF. | TOTAL
[5 empty] | LVC_MIS_ELE_R00 |  | 100 | 1
|  | 15.113 | [8 empty] | DESONERADO | NÃO DESONERADO
15.113 | 15.113 | 15.021.0110-5 | QUADRO DE DISTRIBUICAO DE ENERGIA (QLT-E-5°PAVIMENTO) P/DISJ UNTOR TRIPOLAR 32A, DISJUNTORES BIPOLARES 20A,CONTATORES 20A COM PORTA E BARRAMENTOS DE FASE, NEUTRO E TERRA. FORNECIMEN TO E COLOCACAO - OBRA MUSEU DA IMAGEM DO SOM | [5 empty] | 1 | UN | 15.021.0110-F | 15.021.0110-5
[5 empty] | DOC. REFERÊNCIA |  | TABELA REF. | TOTAL
[5 empty] | LVC_MIS_ELE_R00 |  | 101 | 1
|  | 15.114 | [8 empty] | DESONERADO | NÃO DESONERADO
15.114 | 15.114 | 15.021.0117-5 | QUADRO DE DISTRIBUICAO DE ENERGIA (QF-UNIDADE DE TV-30KA/220 V), COMPREENDENDO TODOS OS COMPONENTES ELETRICOS, BARRAMENTO PRINCIPAL, FASE E NEUTRO, INCLUSIVE PORTA, PLAQUETAS E FECHO FORNECIMENTO E COLOCACAO - OBRA MUSEU DA IMAGEM DO SOM | [5 empty] | 1 | UN | 15.021.0117-F | 15.021.0117-5
[5 empty] | DOC. REFERÊNCIA |  | TABELA REF. | TOTAL
[5 empty] | LVC_MIS_ELE_R00 |  | 102 | 1
|  | 15.115 | [8 empty] | DESONERADO | NÃO DESONERADO
15.115 | 15.115 | 15.029.0012-0 | REGISTRO DE GAVETA BRUTO,COM DIAMETRO DE 1".FORNECIMENTO E COLOCACAO | [5 empty] | 9 | UN | 15.029.0012-A | 15.029.0012-0
[5 empty] | DOC. REFERÊNCIA |  | TABELA REF. | TOTAL
[5 empty] | LVC_MIS_HSA_R00_20230929 |  | 245 | 9
|  | 15.116 | [8 empty] | DESONERADO | NÃO DESONERADO
15.116 | 15.116 | 15.029.0013-0 | REGISTRO DE GAVETA BRUTO,COM DIAMETRO DE 1.1/4".FORNECIMENTOE COLOCACAO | [5 empty] | 1 | UN | 15.029.0013-A | 15.029.0013-0
[5 empty] | DOC. REFERÊNCIA |  | TABELA REF. | TOTAL
[5 empty] | LVC_MIS_HSA_R00_20230929 |  | 246 | 1
|  | 15.117 | [8 empty] | DESONERADO | NÃO DESONERADO
15.117 | 15.117 | 15.029.0014-0 | REGISTRO DE GAVETA BRUTO,COM DIAMETRO DE 1.1/2".FORNECIMENTOE COLOCACAO | [5 empty] | 1 | UN | 15.029.0014-A | 15.029.0014-0
[5 empty] | DOC. REFERÊNCIA |  | TABELA REF. | TOTAL
[5 empty] | LVC_MIS_HSA_R00_20230929 |  | 247 | 1
|  | 15.118 | [8 empty] | DESONERADO | NÃO DESONERADO
15.118 | 15.118 | 15.029.0015-0 | REGISTRO DE GAVETA BRUTO,COM DIAMETRO DE 2".FORNECIMENTO E COLOCACAO | [5 empty] | 6 | UN | 15.029.0015-A | 15.029.0015-0
[5 empty] | DOC. REFERÊNCIA |  | TABELA REF. | TOTAL
[5 empty] | LVC_MIS_HSA_R00_20230929 |  | 248 | 6
|  | 15.119 | [8 empty] | DESONERADO | NÃO DESONERADO
15.119 | 15.119 | 15.029.0020-0 | REGISTRO DE ESFERA,COM DIAMETRO DE 3/4".FORNECIMENTO E COLOCACAO | [5 empty] | 16 | UN | 15.029.0020-A | 15.029.0020-0
[5 empty] | DOC. REFERÊNCIA |  | TABELA REF. | TOTAL
[5 empty] | LVC_MIS_ACO_R00 |  | 3 | 16
|  | 15.120 | [8 empty] | DESONERADO | NÃO DESONERADO
15.120 | 15.120 | 15.029.0023-0 | REGISTRO DE ESFERA,COM DIAMETRO DE 1.1/2".FORNECIMENTO E COLOCACAO | [5 empty] | 4 | UN | 15.029.0023-A | 15.029.0023-0
[5 empty] | DOC. REFERÊNCIA |  | TABELA REF. | TOTAL
[5 empty] | LVC_MIS_ACO_R00 |  | 4 | 4
|  | 15.121 | [8 empty] | DESONERADO | NÃO DESONERADO
15.121 | 15.121 | 15.029.0024-0 | REGISTRO DE ESFERA,COM DIAMETRO DE 2".FORNECIMENTO E COLOCACAO | [5 empty] | 7 | UN | 15.029.0024-A | 15.029.0024-0
[5 empty] | DOC. REFERÊNCIA |  | TABELA REF. | TOTAL
[5 empty] | LVC_MIS_ACO_R00 |  | 5 | 7
|  | 15.122 | [8 empty] | DESONERADO | NÃO DESONERADO
15.122 | 15.122 | 15.031.0021-0 | TUBO DE FERRO GALVANIZADO DE 1",COM COSTURA,INCLUSIVE EMENDAS E CONEXOES,EXCLUSIVE ABERTURA E FECHAMENTO DE RASGO.FORNECIMENTO E ASSENTAMENTO | [5 empty] | 312.5 | M | 15.031.0021-A | 15.031.0021-0
[6 empty] | PRANCHA |  | TOTAL
[6 empty] | PE_INSPB_II_002_R06, PE_INSPB_II_003_R06, PE_INSPB_II_004_R04, PE_INSPB_II_005_R06, PE_INSPB_II_006_R05, PE_INSPB_II_007_R06, PE_INSPB_II_009_R04, PE_INSPB_II_010_R05, PE_INSPB_II_011_R06 |  | 312.5
|  | 15.123 | [8 empty] | DESONERADO | NÃO DESONERADO
15.123 | 15.123 | 15.031.0022-0 | TUBO DE FERRO GALVANIZADO DE 1.1/4",COM COSTURA,INCLUSIVE CONEXOES E EMENDAS,EXCLUSIVE ABERTURA E FECHAMENTO DE RASGO.FORNECIMENTO E ASSENTAMENTO | [5 empty] | 29 | M | 15.031.0022-A | 15.031.0022-0
[6 empty] | PRANCHA |  | TOTAL
[6 empty] | PE_INSPB_II_002_R06, PE_INSPB_II_003_R06, PE_INSPB_II_005_R06, PE_INSPB_II_006_R05, PE_INSPB_II_011_R06 |  | 29
|  | 15.124 | [8 empty] | DESONERADO | NÃO DESONERADO
15.124 | 15.124 | 15.031.0023-0 | TUBO DE FERRO GALVANIZADO DE 1.1/2",COM COSTURA,INCLUSIVE CONEXOES E EMENDAS,EXCLUSIVE ABERTURA E FECHAMENTO DE RASGO.FORNECIMENTO E ASSENTAMENTO | [5 empty] | 79 | M | 15.031.0023-A | 15.031.0023-0
[6 empty] | PRANCHA |  | TOTAL
[6 empty] | PE_INSPB_II_002_R06, PE_INSPB_II_003_R06, PE_INSPB_II_004_R04, PE_INSPB_II_005_R06, PE_INSPB_II_006_R05, PE_INSPB_II_007_R06, PE_INSPB_II_009_R04, PE_INSPB_II_010_R05, PE_INSPB_II_011_R06 |  | 79
|  | 15.125 | [8 empty] | DESONERADO | NÃO DESONERADO
15.125 | 15.125 | 15.031.0024-0 | TUBO DE FERRO GALVANIZADO DE 2",COM COSTURA,INCLUSIVE CONEXOES E EMENDAS,EXCLUSIVE ABERTURA E FECHAMENTO DE RASGO.FORNECIMENTO E ASSENTAMENTO | [5 empty] | 124 | M | 15.031.0024-A | 15.031.0024-0
[6 empty] | PRANCHA |  | TOTAL
[6 empty] | PE_INSPB_II_002_R06, PE_INSPB_II_003_R06, PE_INSPB_II_004_R04, PE_INSPB_II_005_R06, PE_INSPB_II_006_R05, PE_INSPB_II_007_R06, PE_INSPB_II_009_R04, PE_INSPB_II_010_R05 |  | 104
[6 empty] | Substituição da tubulação de água gelada gelada – Aço galvanizado - 2” |  | 20
|  | 15.126 | [8 empty] | DESONERADO | NÃO DESONERADO
15.126 | 15.126 | 15.031.0025-0 | TUBO DE FERRO GALVANIZADO DE 2.1/2",COM COSTURA,INCLUSIVE CONEXOES E EMENDAS,EXCLUSIVE ABERTURA E FECHAMENTO DE RASGO.FORNECIMENTO E ASSENTAMENTO | [5 empty] | 208.5 | M | 15.031.0025-A | 15.031.0025-0
[6 empty] | PRANCHA |  | TOTAL
[6 empty] | PE_INSPB_II_002_R06, PE_INSPB_II_003_R06, PE_INSPB_II_004_R04, PE_INSPB_II_005_R06, PE_INSPB_II_006_R05, PE_INSPB_II_007_R06, PE_INSPB_II_009_R04 |  | 208.5
|  | 15.127 | [8 empty] | DESONERADO | NÃO DESONERADO
15.127 | 15.127 | 15.031.0026-0 | TUBO DE FERRO GALVANIZADO DE 3",COM COSTURA,INCLUSIVE CONEXOES E EMENDAS,EXCLUSIVE ABERTURA E FECHAMENTO DE RASGO.FORNECIMENTO E ASSENTAMENTO | [5 empty] | 16 | M | 15.031.0026-A | 15.031.0026-0
[6 empty] | PRANCHA |  | TOTAL
[6 empty] | PE_INSPB_II_002_R06. |  | 12
[6 empty] | Substituição da tubulação de água gelada gelada – Aço galvanizado - 3” |  | 4
|  | 15.128 | [8 empty] | DESONERADO | NÃO DESONERADO
15.128 | 15.128 | 15.031.0027-0 | TUBO DE FERRO GALVANIZADO DE 4",COM COSTURA,INCLUSIVE CONEXOES E EMENDAS,EXCLUSIVE ABERTURA E FECHAMENTO DE RASGO.FORNECIMENTO E ASSENTAMENTO | [5 empty] | 192 | M | 15.031.0027-A | 15.031.0027-0
[6 empty] | PRANCHA |  | TOTAL
[6 empty] | PE_INSPB_II_002_R06, PE_INSPB_II_004_R04, PE_INSPB_II_006_R05, PE_INSPB_II_007_R06 |  | 82
[6 empty] | Substituição da tubulação de água gelada gelada – Aço galvanizado - 4” |  | 110
|  | 15.129 | [8 empty] | DESONERADO | NÃO DESONERADO
15.129 | 15.129 | 15.031.0030-0 | TUBO DE FERRO GALVANIZADO DE 5",COM COSTURA,INCLUSIVE CONEXOES E EMENDAS,EXCLUSIVE ABERTURA E FECHAMENTO DE RASGO.FORNECIMENTO E ASSENTAMENTO | [5 empty] | 50 | M | 15.031.0030-A | 15.031.0030-0
[6 empty] | PRANCHA |  | TOTAL
[6 empty] | Substituição da tubulação de água gelada – Aço galvanizado - 5” |  | 50
|  | 15.130 | [8 empty] | DESONERADO | NÃO DESONERADO
15.130 | 15.130 | 15.031.0032-0 | TUBO DE FERRO GALVANIZADO DE 6",COM COSTURA,INCLUSIVE CONEXOES E EMENDAS,EXCLUSIVE ABERTURA E FECHAMENTO DE RASGO.FORNECIMENTO E ASSENTAMENTO | [5 empty] | 30 | M | 15.031.0032-A | 15.031.0032-0
[6 empty] | PRANCHA |  | TOTAL
[6 empty] | Substituição da tubulação de água gelada – Aço galvanizado - 6” |  | 30
|  | 15.131 | [8 empty] | DESONERADO | NÃO DESONERADO
15.131 | 15.131 | 15.034.0020-0 | ELETRODUTO DE FERRO GALVANIZADO,TIPO MEDIO,DIAMETRO DE 3/4",INCLUSIVE CONEXOES E EMENDAS,EXCLUSIVE ABERTURA E FECHAMENTODE RASGO.FORNECIMENTO E ASSENTAMENTO | [5 empty] | 351 | M | 15.034.0020-A | 15.034.0020-0
[5 empty] | DOC. REFERÊNCIA |  | TABELA REF. | TOTAL
[5 empty] | LVC_MIS_ELE_R00 |  | 10 | 351
|  | 15.132 | [8 empty] | DESONERADO | NÃO DESONERADO
15.132 | 15.132 | 15.034.0021-0 | ELETRODUTO DE FERRO GALVANIZADO,TIPO MEDIO,DIAMETRO DE 1",INCLUSIVE CONEXOES E EMENDAS,EXCLUSIVE ABERTURA E FECHAMENTO DE RASGO.FORNECIMENTO E ASSENTAMENTO | [5 empty] | 736 | M | 15.034.0021-A | 15.034.0021-0
[5 empty] | DOC. REFERÊNCIA |  | TABELA REF. | TOTAL
[5 empty] | LVC_MIS_ELE_R00 |  | 11 | 736
|  | 15.133 | [8 empty] | DESONERADO | NÃO DESONERADO
15.133 | 15.133 | 15.034.0023-0 | ELETRODUTO DE FERRO GALVANIZADO,TIPO MEDIO,DIAMETRO DE 1.1/2",INCLUSIVE CONEXOES E EMENDAS,EXCLUSIVE ABERTURA E FECHAMENTO DE RASGO.FORNECIMENTO E ASSENTAMENTO | [5 empty] | 51.34 | M | 15.034.0023-A | 15.034.0023-0
[5 empty] | PRANCHA |  |  | TOTAL
[5 empty] | LVC_MIS_ELE_R00 |  | 12 | 51.34
|  | 15.134 | [8 empty] | DESONERADO | NÃO DESONERADO
15.134 | 15.134 | 15.034.0024-0 | ELETRODUTO DE FERRO GALVANIZADO,TIPO MEDIO,DIAMETRO DE 2",INCLUSIVE CONEXOES E EMENDAS,EXCLUSIVE ABERTURA E FECHAMENTO DE RASGO.FORNECIMENTO E ASSENTAMENTO | [5 empty] | 149.46 | M | 15.034.0024-A | 15.034.0024-0
[5 empty] | DOC. REFERÊNCIA |  | TABELA REF. | TOTAL
[5 empty] | LVC_MIS_ELE_R00 |  | 13 | 149.46
|  | 15.135 | [8 empty] | DESONERADO | NÃO DESONERADO
15.135 | 15.135 | 15.034.0027-0 | ELETRODUTO DE FERRO GALVANIZADO,TIPO MEDIO,DIAMETRO DE 4",INCLUSIVE CONEXOES E EMENDAS,EXCLUSIVE ABERTURA E FECHAMENTO DE RASGO.FORNECIMENTO E ASSENTAMENTO | [5 empty] | 263.03 | M | 15.034.0027-A | 15.034.0027-0
[5 empty] | DOC. REFERÊNCIA |  | TABELA REF. | TOTAL
[5 empty] | LVC_MIS_ELE_R00 |  | 14 | 263.03
|  | 15.136 | [8 empty] | DESONERADO | NÃO DESONERADO
15.136 | 15.136 | 15.035.0021-0 | ELETRODUTO DE FERRO GALVANIZADO,TIPO PESADO,DIAMETRO DE 3/4",INCLUSIVE CONEXOES E EMENDAS,EXCLUSIVE ABERTURA E FECHAMENTO DE RASGO.FORNECIMENTO E ASSENTAMENTO | [5 empty] | 1189 | M | 15.035.0021-A | 15.035.0021-0
[5 empty] | DOC. REFERÊNCIA |  | TABELA REF. | TOTAL
[5 empty] | LVC_MIS_ELE_R00 |  | 103 | 1189
|  | 15.137 | [8 empty] | DESONERADO | NÃO DESONERADO
15.137 | 15.137 | 15.035.0022-0 | ELETRODUTO DE FERRO GALVANIZADO,TIPO PESADO,DIAMETRO DE 1",INCLUSIVE CONEXOES E EMENDAS,EXCLUSIVE ABERTURA E FECHAMENTODO RASGO.FORNECIMENTO E ASSENTAMENTO | [5 empty] | 1067 | M | 15.035.0022-A | 15.035.0022-0
[5 empty] | DOC. REFERÊNCIA |  | TABELA REF. | TOTAL
[5 empty] | LVC_MIS_ELE_R00 |  | 104 | 1067
|  | 15.138 | [8 empty] | DESONERADO | NÃO DESONERADO
15.138 | 15.138 | 15.035.0023-0 | ELETRODUTO DE FERRO GALVANIZADO,TIPO PESADO,DIAMETRO DE 1.1/4",INCLUSIVE CONEXOES E EMENDAS,EXCLUSIVE ABERTURA E FECHAMETO DE RASGO.FORNECIMENTO E ASSENTAMENTO | [5 empty] | 204.33 | M | 15.035.0023-A | 15.035.0023-0
[5 empty] | DOC. REFERÊNCIA |  | TABELA REF. | TOTAL
[5 empty] | LVC_MIS_ELE_R00 |  | 105 | 204.33
|  | 15.139 | [8 empty] | DESONERADO | NÃO DESONERADO
15.139 | 15.139 | 15.035.0024-0 | ELETRODUTO DE FERRO GALVANIZADO,TIPO PESADO,DIAMETRO DE 1.1/2",INCLUSIVE CONEXOES E EMENDAS,EXCLUSIVE ABERTURA E FECHAMENTO DE RASGO.FORNECIMENTO E ASSENTAMENTO | [5 empty] | 221.27 | M | 15.035.0024-A | 15.035.0024-0
[5 empty] | DOC. REFERÊNCIA |  | TABELA REF. | TOTAL
[5 empty] | LVC_MIS_ELE_R00 |  | 106 | 221.27
|  | 15.140 | [8 empty] | DESONERADO | NÃO DESONERADO
15.140 | 15.140 | 15.035.0025-0 | ELETRODUTO DE FERRO GALVANIZADO,TIPO PESADO,DIAMETRO DE 2",INCLSIVE CONEXOES E EMENDAS,EXCLUSIVE ABERTURA E FECHAMENTO DE RASGO.FORNECIMENTO E ASSENTAMENTO | [5 empty] | 119 | M | 15.035.0025-A | 15.035.0025-0
[5 empty] | DOC. REFERÊNCIA |  | TABELA REF. | TOTAL
[5 empty] | LVC_MIS_ELE_R00 |  | 107 | 119
|  | 15.141 | [8 empty] | DESONERADO | NÃO DESONERADO
15.141 | 15.141 | 15.035.0026-0 | ELETRODUTO DE FERRO GALVANIZADO,TIPO PESADO,DIAMETRO DE 2.1/2",INCLUSIVE CONEXOES E EMENDAS,EXCLUSIVE ABERTURA E FECHAMENTO DE RASGO.FORNECIMENTO E ASSENTAMENTO | [5 empty] | 99 | M | 15.035.0026-A | 15.035.0026-0
[5 empty] | DOC. REFERÊNCIA |  | TABELA REF. | TOTAL
[5 empty] | LVC_MIS_ELE_R00 |  | 108 | 99
|  | 15.142 | [8 empty] | DESONERADO | NÃO DESONERADO
15.142 | 15.142 | 15.036.0068-0 | ELETRODUTO DE PVC RIGIDO ROSQUEAVEL DE 4",EXCLUSIVE LUVAS,CURVAS,ABERTURA E FECHAMENTO DE RASGO.FORNECIMENTO E ASSENTAMENTO | [5 empty] | 45 | M | 15.036.0068-A | 15.036.0068-0
[5 empty] | DOC. REFERÊNCIA |  | TABELA REF. | TOTAL
[5 empty] | LVC_MIS_ELE_R00 |  | 9 | 45
|  | 15.143 | [8 empty] | DESONERADO | NÃO DESONERADO
15.143 | 15.143 | 15.036.0069-0 | ELETRODUTO DE PVC RIGIDO ROSQUEAVEL DE 1/2",INCLUSIVE CONEXOES E EMENDAS,EXCLUSIVE ABERTURA E FECHAMENTO DE RASGO.FORNECIMENTO E ASSENTAMENTO | [5 empty] | 45 | M | 15.036.0069-A | 15.036.0069-0
[6 empty] | PRANCHA |  | TOTAL
[6 empty] | 01 - 5º PAVIMENTO - SISTEMA DE PROJEÇÃO - PLANTA BAIXA - R02 |  | 45
|  | 15.144 | [8 empty] | DESONERADO | NÃO DESONERADO
15.144 | 15.144 | 15.036.0070-0 | ELETRODUTO DE PVC RIGIDO ROSQUEAVEL DE 3/4",INCLUSIVE CONEXOES E EMENDAS,EXCLUSIVE ABERTURA E FECHAMENTO DE RASGO.FORNECIMENTO E ASSENTAMENTO | [5 empty] | 476.82 | M | 15.036.0070-A | 15.036.0070-0
[5 empty] | DOC. REFERÊNCIA |  | TABELA REF. | TOTAL
[5 empty] | LVC_MIS_ELE_R00 |  | 110 | 476.82
|  | 15.145 | [8 empty] | DESONERADO | NÃO DESONERADO
15.145 | 15.145 | 15.036.0071-0 | ELETRODUTO DE PVC RIGIDO ROSQUEAVEL DE 1",INCLUSIVE CONEXOESE EMENDAS,EXCLUSIVE ABERTURA E FECHAMENTO DE RASGO.FORNECIMENTO E ASSENTAMENTO | [5 empty] | 331.75 | M | 15.036.0071-A | 15.036.0071-0
[5 empty] | DOC. REFERÊNCIA |  | TABELA REF. | TOTAL
[5 empty] | LVC_MIS_ELE_R00 |  | 111 | 331.75
|  | 15.146 | [8 empty] | DESONERADO | NÃO DESONERADO
15.146 | 15.146 | 15.036.0073-0 | ELETRODUTO DE PVC RIGIDO ROSQUEAVEL DE 1.1/2",INCLUSIVE CONEXOES E EMENDAS,EXCLUSIVE ABERTURA E FECHAMENTO DE RASGO.FORNECIMENTO E ASSENTAMENTO | [5 empty] | 201 | M | 15.036.0073-A | 15.036.0073-0
[5 empty] | DOC. REFERÊNCIA |  | TABELA REF. | TOTAL
[5 empty] | LVC_MIS_ELE_R00 |  | 112 | 201
|  | 15.147 | [8 empty] | DESONERADO | NÃO DESONERADO
15.147 | 15.147 | 15.038.0481-5 | TUBO EM ACO CARBONO,DIN 2440(COM COSTURA),DIAM.65MM,PONTAS BISELADAS,INCL.CONEXOES.FORNECIMENTO E INSTALACAO.PARA OBRA DO MUSEU DA IMAGEM E DO SOM | [5 empty] | 29.5 | M | 15.038.0481-F | 15.038.0481-5
[5 empty] | DOC. REFERÊNCIA |  | TABELA REF. | TOTAL
[5 empty] | LVC_MIS_INC_R00_20231002 |  | 34 | 29.5
|  | 15.148 | [8 empty] | DESONERADO | NÃO DESONERADO
15.148 | 15.148 | 15.067.0132-5 | HIDROMETRO MULTIJATO 1",CLASSE B,CARCACA EM BRONZE,ROSCA BSP RELOJOARIA INCLINADA 45º,QMAX.7M3/H,QN 3,5M3/H,TEMPERATURA MAXIMA 40ºC,PRESSAO MAXIMA 10 BAR,C/CONJUNTO DE INSTALACAO: 02 PORCAS EM METAL,02 TUBETES EM METAL E 02 ANEIS DE VEDACAO FORNECIMENTO E INSTALACAO,P/A OBRA DO MIS. | [5 empty] | 8 | UN | 15.067.0132-F | 15.067.0132-5
[5 empty] | DOC. REFERÊNCIA |  | TABELA REF. | TOTAL
[5 empty] | LVC_MIS_HSA_R00_20230929 |  | 262 | 6
[5 empty] | LVC_MIS_HSA_R00_20230929 |  | 263 | 2
|  | 15.149 | [8 empty] | DESONERADO | NÃO DESONERADO
15.149 | 15.149 | 15.067.0133-5 | HIDROMETRO MULTIJATO 1.1/2",CLASSE EB,CARCACA EM BRONZE,ROS- CA BSP,RELOJOARIA INCLINADA 45º,QMAX 20M3/H,QN 10M3/H,TEMPE- RATURA MAX.40ºC,PRESSAO MAX.10 BAR,C/CONJUNTO DE INSTALACAO: 02 PORCAS EM METAL,02 TUBETES EM METAL E 02 ANEIS DE VEDACAO FORNECIMENTO E INSTALACAO,P/A OBRA DO MIS. | [5 empty] | 2 | UN | 15.067.0133-F | 15.067.0133-5
[5 empty] | DOC. REFERÊNCIA |  | TABELA REF. | TOTAL
[5 empty] | LVC_MIS_HSA_R00_20230929 |  | 263 | 2
|  | 15.150 | [8 empty] | DESONERADO | NÃO DESONERADO
15.150 | 15.150 | 15.067.0137-5 | HIDROMETRO MULTIJATO DIAMETRO DE 1.1/4",VAZAO MAXIMA 20M3/H, VAZAO NOMINAL 10M3/H,COM ROSCA BSP,INCLUSIVE CONEXOES E BUC HA DE REDUCAO 1.1/4".CONEXOES.FORNECIMENTO E INSTALACAO.PARA OBRA DO MUSEU DA IMAGEM E DO SOM. | [5 empty] | 1 | UN | 15.067.0137-F | 15.067.0137-5
[5 empty] | DOC. REFERÊNCIA |  | TABELA REF. | TOTAL
[5 empty] | LVC_MIS_HSA_R00_20230929 |  | 264 | 1
|  | 15.151 | [8 empty] | DESONERADO | NÃO DESONERADO
15.151 | 15.151 | 15.008.0199-0 | CABO DE COBRE COM ISOLACAO SOLIDA EXTRUDADA,COM BAIXA EMISSAO DE FUMACA,UNIPOLAR,1X240MM2,ISOLAMENTO 0,6/1KV,COMPREENDENDO:PREPARO,CORTE E ENFIACAO EM ELETRODUTOS.FORNECIMENTO E COLOCACAO | [5 empty] | 3360 | M | 15.008.0199-A | 15.008.0199-0
[6 empty] | LOCAL | CIRCUITO | TOTAL
[6 empty] | 1º SS | AL-17 | 320
[6 empty] | 1º SS | AL-18 | 1440
[6 empty] | 1º SS | AL-19 | 1600
|  | 15.152 | [8 empty] | DESONERADO | NÃO DESONERADO
15.152 | 15.152 | 15.021.0087-5 | PAINEL GERAL DE ENTRADA EM BAIXA TENSAO PARA O MIS, CPG+CSMD 5000, CONFORME DIAGRAMA UNIFILAR GERAL ELABORADO PELA CEMOPE (ELE-PE-DES-0024-013-R13).FORNECIMENTO E INSTALACAO,P/OBRA DO MUSEU DA IMAGEM DO SOM. | [5 empty] | 1 | UN | 15.021.0087-F | 15.021.0087-5
[6 empty] | LOCAL |  | QUANT
[6 empty] | Conforme Projeto FRM009-ARQ-PE-DET-0013-005/0014-005/0016-005/0017-005/0018-005/0019-002/0020-002/0021-002 |  | 1
|  | 15.153 | [8 empty] | DESONERADO | NÃO DESONERADO
15.153 | 15.153 | 15.015.0184-5 | Cabo de cobre flexivel, PVC/70oC, categoria 5, PE (0,95mm), blindado, 4 pares, 8 vias, 24AWG, KMP ou similar | [5 empty] | 24860 | M | 15.015.0184-F | 15.015.0184-5
|  |  |  | PRANCHA |  | DESCRIÇÃO |  | QUANT
|  |  |  | FRM009-ESP-PE-LEM-0002-004_RCE |  | CABEAMENTO ESTRUTURADO |  | 13725
|  |  |  | FRM009-ESP-PE-LEM-0001-005_CFTV |  | CABEAMENTO CFTV - ELEVADOR |  | 7625
|  |  |  | FRM009-ESP-PE-LEM-0003-003_SSCU |  | CABEAMENTO SSCU |  | 1000
|  |  |  | FRM009-ESP-PE-LEM-0003-003_SSCU |  | CABEAMENTO SSCU |  | 800
|  |  |  | PE_SONPB_001 À PE_SONPB_006 |  | SISTEMA DE SONORIZAÇÃO |  | 1710
|  | 15.154 | [8 empty] | DESONERADO | NÃO DESONERADO
15.154 | 15.154 | 15.015.0185-5 | Conector macho, modelo RJ45, AMP ou similar | [5 empty] | 828.6667 | PT | 15.015.0185-F | 15.015.0185-5
|  |  |  | PRANCHA |  | DESCRIÇÃO |  | QUANT
|  |  |  | FRM009-ESP-PE-LEM-0002-004_RCE FRM009-ESP-PE-LEM-0001-005_CFTV FRM009-ESP-PE-LEM-0003-003_SSCU FRM009-ESP-PE-LEM-0003-003_SSCU PE_SONPB_001 À PE_SONPB_006 |  | PONTOS A CADA 30M |  | 828.6667
|  | 15.155 | [8 empty] | DESONERADO | NÃO DESONERADO
15.155 | 15.155 | 15.010.0115-0 | CABO COAXIAL RG-59,CONFORME ABNT NBR 14702.FORNECIMENTO E COLOCACAO | [5 empty] | 2500 | M | 15.010.0115-A | 15.010.0115-0
|  |  |  | PRANCHA |  | DESCRIÇÃO |  | QUANT
|  |  |  | FRM009-ESP-PE-LEM-0001-005_CFTV |  | CABEAMENTO CFTV |  | 2500
|  | 15.156 | [8 empty] | DESONERADO | NÃO DESONERADO
15.156 | 15.156 | 15.015.0186-5 | CABO DE FIBRA OTICA DE 6 FIAS. FORNECIMENTO E COLOCAÇÃO | [5 empty] | 2500 | M | 15.015.0186-F | 15.015.0186-5
|  |  |  | PRANCHA |  | DESCRIÇÃO |  | QUANT
|  |  |  | FRM009-ESP-PE-LEM-0007-000_BKB |  | CABEAMENTO BACKBONE |  | 2500
|  | 15.157 | [8 empty] | DESONERADO | NÃO DESONERADO
15.157 | 15.157 | 15.018.0030-0 | CAIXA DE LIGACAO DE ALUMINIO SILICIO,TIPO CONDULETES,NO FORMATO C,DIAMETRO DE 3/4".FORNECIMENTO E COLOCACAO | [5 empty] | 31 | UN | 15.018.0030-A | 15.018.0030-0
[5 empty] | DOC. REFERÊNCIA |  | TABELA REF. | TOTAL
[5 empty] | LVC_MIS_ELE_R00 |  | 49 | 31
|  | 15.158 | [8 empty] | DESONERADO | NÃO DESONERADO
15.158 | 15.158 | 15.018.0035-0 | CAIXA DE LIGACAO DE ALUMINIO SILICIO,TIPO CONDULETES,NO FORMATO C,DIAMETRO DE 1".FORNECIMENTO E COLOCACAO | [5 empty] | 313 | UN | 15.018.0035-A | 15.018.0035-0
[5 empty] | DOC. REFERÊNCIA |  | TABELA REF. | TOTAL
[5 empty] | LVC_MIS_ELE_R00 |  | 50 | 313
|  | 15.159 | [8 empty] | DESONERADO | NÃO DESONERADO
15.159 | 15.159 | 15.018.0040-0 | CAIXA DE LIGACAO DE ALUMINIO SILICIO,TIPO CONDULETES,NO FORMATO E,DIAMETRO DE 1/2".FORNECIMENTO E COLOCACAO | [5 empty] | 13 | UN | 15.018.0040-A | 15.018.0040-0
[5 empty] | DOC. REFERÊNCIA |  | TABELA REF. | TOTAL
[5 empty] | LVC_MIS_ELE_R00 |  | 51 | 13
|  | 15.160 | [8 empty] | DESONERADO | NÃO DESONERADO
15.160 | 15.160 | 15.018.0055-0 | CAIXA DE LIGACAO DE ALUMINIO SILICIO,TIPO CONDULETES,NO FORMATO E,DIAMETRO DE 1".FORNECIMENTO E COLOCACAO | [5 empty] | 126 | UN | 15.018.0055-A | 15.018.0055-0
[5 empty] | DOC. REFERÊNCIA |  | TABELA REF. | TOTAL
[5 empty] | LVC_MIS_ELE_R00 |  | 52 | 126
|  | 15.161 | [8 empty] | DESONERADO | NÃO DESONERADO
15.161 | 15.161 | 15.018.0085-0 | CAIXA DE LIGACAO DE ALUMINIO SILICIO,TIPO CONDULETES,NO FORMATO LL,DIAMETRO DE 1".FORNECIMENTO E COLOCACAO | [5 empty] | 6 | UN | 15.018.0085-A | 15.018.0085-0
[5 empty] | DOC. REFERÊNCIA |  | TABELA REF. | TOTAL
[5 empty] | LVC_MIS_ELE_R00 |  | 53 | 6
|  | 15.162 | [8 empty] | DESONERADO | NÃO DESONERADO
15.162 | 15.162 | 15.018.0115-0 | CAIXA DE LIGACAO DE ALUMINIO SILICIO,TIPO CONDULETES,NO FORMATO T,DIAMETRO DE 1".FORNECIMENTO E COLOCACAO | [5 empty] | 2 | UN | 15.018.0115-A | 15.018.0115-0
[5 empty] | DOC. REFERÊNCIA |  | TABELA REF. | TOTAL
[5 empty] | LVC_MIS_ELE_R00 |  | 54 | 2
|  | 15.163 | [8 empty] | DESONERADO | NÃO DESONERADO
15.163 | 15.163 | 15.018.0250-0 | CAIXA DE PASSAGEM DE SOBREPOR,EM ACO,COM TAMPA PARAFUSADA,DE12X12CM.FORNECIMENTO E COLOCACAO | [5 empty] | 43 | UN | 15.018.0250-A | 15.018.0250-0
[5 empty] | DOC. REFERÊNCIA |  | TABELA REF. | TOTAL
[5 empty] | LVC_MIS_ELE_R00 |  | 57 | 43
|  | 15.164 | [8 empty] | DESONERADO | NÃO DESONERADO
15.164 | 15.164 | 15.018.0255-0 | CAIXA DE PASSAGEM DE SOBREPOR EM ACO,COM TAMPA PARAFUSADA,DE15X15CM.FORNECIMENTO E COLOCACAO | [5 empty] | 29 | UN | 15.018.0255-A | 15.018.0255-0
[5 empty] | DOC. REFERÊNCIA |  | TABELA REF. | TOTAL
[5 empty] | LVC_MIS_ELE_R00 |  | 58 | 29
|  | 15.165 | [8 empty] | DESONERADO | NÃO DESONERADO
15.165 | 15.165 | 15.018.0260-0 | CAIXA DE PASSAGEM DE SOBREPOR,EM ACO,COM TAMPA PARAFUSADA,DE20X20CM.FORNECIMENTO E COLOCACAO | [5 empty] | 13 | UN | 15.018.0260-A | 15.018.0260-0
[5 empty] | DOC. REFERÊNCIA |  | TABELA REF. | TOTAL
[5 empty] | LVC_MIS_ELE_R00 |  | 59 | 13
|  | 15.166 | [8 empty] | DESONERADO | NÃO DESONERADO
15.166 | 15.166 | 15.018.0265-0 | CAIXA DE PASSAGEM DE SOBREPOR,EM ACO,COM TAMPA PARAFUSADA,DE25X25CM.FORNECIMENTO E COLOCACAO | [5 empty] | 22 | UN | 15.018.0265-A | 15.018.0265-0
[5 empty] | DOC. REFERÊNCIA |  | TABELA REF. | TOTAL
[5 empty] | LVC_MIS_ELE_R00 |  | 60 | 22
|  | 15.167 | [8 empty] | DESONERADO | NÃO DESONERADO
15.167 | 15.167 | 15.018.0270-0 | CAIXA DE PASSAGEM DE SOBREPOR,EM ACO,COM TAMPA PARAFUSADA,DE30X30CM.FORNECIMENTO E COLOCACAO | [5 empty] | 4 | UN | 15.018.0270-A | 15.018.0270-0
[5 empty] | DOC. REFERÊNCIA |  | TABELA REF. | TOTAL
[5 empty] | LVC_MIS_ELE_R00 |  | 61 | 4
|  | 15.168 | [8 empty] | DESONERADO | NÃO DESONERADO
15.168 | 15.168 | 15.018.0275-0 | CAIXA DE PASSAGEM DE SOBREPOR,EM ACO,COM TAMPA PARAFUSADA,DE40X40CM.FORNECIMENTO E COLOCACAO | [5 empty] | 4 | UN | 15.018.0275-A | 15.018.0275-0
[5 empty] | DOC. REFERÊNCIA |  | TABELA REF. | TOTAL
[5 empty] | LVC_MIS_ELE_R00 |  | 62 | 4
|  | 15.169 | [8 empty] | DESONERADO | NÃO DESONERADO
15.169 | 15.169 | 15.018.0280-0 | CAIXA DE PASSAGEM DE SOBREPOR,EM ACO,COM TAMPA PARAFUSADA,DE50X50CM.FORNECIMENTO E COLOCACAO | [5 empty] | 6 | UN | 15.018.0280-A | 15.018.0280-0
[5 empty] | DOC. REFERÊNCIA |  | TABELA REF. | TOTAL
[5 empty] | LVC_MIS_ELE_R00 |  | 63 | 6
|  | 15.170 | [8 empty] | DESONERADO | NÃO DESONERADO
15.170 | 15.170 | 15.018.0472-0 | ELETROCALHA PERFURADA,SEM TAMPA,TIPO "U",100X75MM,TRATAMENTOSUPERFICIAL PRE-ZINCADO A QUENTE,INCLUSIVE CONEXOES,ACESSORIOS E FIXACAO SUPERIOR.FORNECIMENTO E COLOCACAO | [5 empty] | 118 | M | 15.018.0472-A | 15.018.0472-0
[5 empty] | DOC. REFERÊNCIA |  | TABELA REF. | TOTAL
[5 empty] | LVC_MIS_ELE_R00 |  | 64 | 118
|  | 15.171 | [8 empty] | DESONERADO | NÃO DESONERADO
15.171 | 15.171 | 15.018.0474-0 | ELETROCALHA PERFURADA,SEM TAMPA,TIPO "U",200X75MM,TRATAMENTOSUPERFICIAL PRE-ZINCADO A QUENTE,INCLUSIVE CONEXOES,ACESSORIOS E FIXACAO SUPERIOR.FORNECIMENTO E COLOCACAO | [5 empty] | 40 | M | 15.018.0474-A | 15.018.0474-0
[5 empty] | DOC. REFERÊNCIA |  | TABELA REF. | TOTAL
[5 empty] | LVC_MIS_ELE_R00 |  | 65 | 40
|  | 15.172 | [8 empty] | DESONERADO | NÃO DESONERADO
15.172 | 15.172 | 15.018.0475-0 | ELETROCALHA PERFURADA,SEM TAMPA,TIPO "U",300X75MM,TRATAMENTOSUPERFICIAL PRE-ZINCADO A QUENTE,INCLUSIVE CONEXOES,ACESSORIOS E FIXACAO SUPERIOR.FORNECIMENTO E COLOCACAO | [5 empty] | 6 | M | 15.018.0475-A | 15.018.0475-0
[5 empty] | DOC. REFERÊNCIA |  | TABELA REF. | TOTAL
[5 empty] | LVC_MIS_ELE_R00 |  | 66 | 6
|  | 15.173 | [8 empty] | DESONERADO | NÃO DESONERADO
15.173 | 15.173 | 15.018.0477-0 | ELETROCALHA PERFURADA,SEM TAMPA,TIPO "U",100X100MM,TRATAMENTO SUPERFICIAL PRE-ZINCADO A QUENTE,INCLUSIVE CONEXOES,ACESSORIOS E FIXACAO SUPERIOR.FORNECIMENTO E COLOCACAO | [5 empty] | 93 | M | 15.018.0477-A | 15.018.0477-0
[5 empty] | DOC. REFERÊNCIA |  | TABELA REF. | TOTAL
[5 empty] | LVC_MIS_ELE_R00 |  | 67 | 93
|  | 15.174 | [8 empty] | DESONERADO | NÃO DESONERADO
15.174 | 15.174 | 15.018.0478-0 | ELETROCALHA PERFURADA,SEM TAMPA,TIPO "U",150X100MM,TRATAMENTO SUPERFICIAL PRE-ZINCADO A QUENTE,INCLUSIVE CONEXOES,ACESSORIOS E FIXACAO SUPERIOR.FORNECIMENTO E COLOCACAO | [5 empty] | 409 | M | 15.018.0478-A | 15.018.0478-0
[5 empty] | DOC. REFERÊNCIA |  | TABELA REF. | TOTAL
[5 empty] | LVC_MIS_ELE_R00 |  | 68 | 409
|  | 15.175 | [8 empty] | DESONERADO | NÃO DESONERADO
15.175 | 15.175 | 15.018.0480-0 | ELETROCALHA PERFURADA,SEM TAMPA,TIPO "U",300X100MM,TRATAMENTO SUPERFICIAL PRE-ZINCADO A QUENTE,INCLUSIVE CONEXOES,ACESSORIOS E FIXACAO SUPERIOR.FORNECIMENTO E COLOCACAO | [5 empty] | 5 | M | 15.018.0480-A | 15.018.0480-0
[5 empty] | DOC. REFERÊNCIA |  | TABELA REF. | TOTAL
[5 empty] | LVC_MIS_ELE_R00 |  | 69 | 5
|  | 15.176 | [8 empty] | DESONERADO | NÃO DESONERADO
15.176 | 15.176 | 15.018.1070-5 | ELETROCALHA PERFURADA,SEM TAMPA,TIPO"U",500X100MM,TRATAMENTO SUPERFICIAL PRE-ZINCADO A QUENTE,INCLUSIV.CONEXOES,ACESSORI OS E FIXACAO SUPERIOR.FORNECIMENTO E COLOCACAO. PARA A OBRA DO MUSEU DA IMAGEM E DO SOM-MIS. | [5 empty] | 6.17 | M | 15.018.1070-F | 15.018.1070-5
[5 empty] | DOC. REFERÊNCIA |  | TABELA REF. | TOTAL
[5 empty] | LVC_MIS_ELE_R00 |  | 72 | 6.17
|  | 15.177 | [8 empty] | DESONERADO | NÃO DESONERADO
15.177 | 15.177 | 15.021.0071-5 | ELETROCALHA PERFURADA, TIPO "U", 200X150MM, TRATAMENTO SUPER FICIAL PRE-ZINCADA A QUENTE, INCLUSIVE CONEXOES, ACESSORIOS E FIXACAO SUPERIOR. FORNECIMENTO E COLOCACAO - MUSEU DA IMA GEM DO SOM | [5 empty] | 6 | M | 15.021.0071-F | 15.021.0071-5
[5 empty] | DOC. REFERÊNCIA |  | TABELA REF. | TOTAL
[5 empty] | LVC_MIS_ELE_R00 |  | 83 | 6
|  | 15.178 | [8 empty] | DESONERADO | NÃO DESONERADO
15.178 | 15.178 | 15.021.0073-5 | ELETROCALHA PERFURADA, TIPO "U", 500X150MM, TRATAMENTO SUPER FICIAL PRE-ZINCADO A QUENTE, INCLUSIVE CONEXOES, ACESSORIOS E FIXACAO SUPERIOR. FORNECIMENTO E COLOCACAO - OBRA MUSEU DA IMAGEM DO SOM | [5 empty] | 7.38 | M | 15.021.0073-F | 15.021.0073-5
[5 empty] | DOC. REFERÊNCIA |  | TABELA REF. | TOTAL
[5 empty] | LVC_MIS_ELE_R00 |  | 84 | 7.38
|  | 15.179 | [8 empty] | DESONERADO | NÃO DESONERADO
15.179 | 15.179 | 15.021.0074-5 | ELETROCALHA PERFURADA, COM TAMPA TIPO "U", 300X150MM, TRATA MENTO SUPERFICIAL PRE-ZINCADO A QUENTE, INCLUSIVE CONEXOES ACESSORIOS E FIXACAO. FORNECIMENTO E COLOCACAO - OBRA MUSEU DA IMAGEM DO SOM | [5 empty] | 6.01 | M | 15.021.0074-F | 15.021.0074-5
[5 empty] | DOC. REFERÊNCIA |  | TABELA REF. | TOTAL
[5 empty] | LVC_MIS_ELE_R00 |  | 85 | 6.01
|  | 15.180 | [8 empty] | DESONERADO | NÃO DESONERADO
15.180 | 15.180 | 15.021.0111-5 | QUADRO DE DISTRIBUICAO DE ENERGIA (QDL-CABINE), COMPREENDEN DO TODOS COMPONENTES ELETRICOS, BARRAMENTOS PRINCIPAL, FASE E NEUTRO, INCLUSIVE PORTA, PLAQUETAS E FECHOS. FORNECIMENTO E COLOCACAO - OBRA MUSEU DA IMAGEM DO SOM | [5 empty] | 1 | UN | 15.021.0111-F | 15.021.0111-5
[5 empty] | DOC. REFERÊNCIA |  | TABELA REF. | TOTAL
[5 empty] | LVC_MIS_ELE_R00 |  | 113 | 1
|  | 15.181 | [8 empty] | DESONERADO | NÃO DESONERADO
15.181 | 15.181 | 15.035.0027-0 | ELETRODUTO DE FERRO GALVANIZADO,TIPO PESADO,DIAMETRO DE 3",INCLUSIVE CONEXOES E EMENDAS,EXCLUSIVE ABERTURA E FECHAMENTODE RASGO.FORNECIMENTO E ASSENTAMENTO | [5 empty] | 17.2 | M | 15.035.0027-A | 15.035.0027-0
[5 empty] | DOC. REFERÊNCIA |  | TABELA REF. | TOTAL
[5 empty] | LVC_MIS_ELE_R00 |  | 109 | 17.2
|  | 15.182 | [8 empty] | DESONERADO | NÃO DESONERADO
15.182 | 15.182 | 15.029.0017-0 | REGISTRO DE GAVETA BRUTO,COM DIAMETRO DE 3".FORNECIMENTO E COLOCACAO | [5 empty] | 1 | UN | 15.029.0017-A | 15.029.0017-0
[5 empty] | DOC. REFERÊNCIA |  | TABELA REF. | TOTAL
[5 empty] | LVC_MIS_HSA_R00_20230929 |  | 249 | 1
|  | 15.183 | [8 empty] | DESONERADO | NÃO DESONERADO
15.183 | 15.183 | 15.029.0018-0 | REGISTRO DE GAVETA BRUTO,COM DIAMETRO DE 4".FORNECIMENTO E COLOCACAO | [5 empty] | 10 | UN | 15.029.0018-A | 15.029.0018-0
[5 empty] | DOC. REFERÊNCIA |  | TABELA REF. | TOTAL
[5 empty] | LVC_MIS_HSA_R00_20230929 |  | 250 | 10
|  | 15.184 | [8 empty] | DESONERADO | NÃO DESONERADO
15.184 | 15.184 | 15.036.0028-0 | TUBO DE PVC RIGIDO DE 25MM,SOLDAVEL,EXCLUSIVE CONEXOES,EMENDAS,ABERTURA E FECHAMENTO DE RASGO.FORNECIMENTO E ASSENTAMENTO | [5 empty] | 71 | M | 15.036.0028-A | 15.036.0028-0
[5 empty] | DOC. REFERÊNCIA |  | TABELA REF. | TOTAL
[5 empty] | LVC_MIS_HSA_R00_20230929 |  | 256 | 71
|  | 15.185 | [8 empty] | DESONERADO | NÃO DESONERADO
15.185 | 15.185 | 15.036.0049-0 | TUBO DE PVC RIGIDO DE 40MM,SOLDAVEL,INCLUSIVE CONEXOES E EMENDAS,EXCLUSIVE ABERTURA E FECHAMENTO DE RASGO.FORNECIMENTO EASSENTAMENTO | [5 empty] | 1037.51 | M | 15.036.0049-A | 15.036.0049-0
[5 empty] | DOC. REFERÊNCIA |  | TABELA REF. | TOTAL
[5 empty] | LVC_MIS_HSA_R00_20230929 |  | 257 | 1037.51
|  | 15.186 | [8 empty] | DESONERADO | NÃO DESONERADO
15.186 | 15.186 | 15.036.0068-0 | ELETRODUTO DE PVC RIGIDO ROSQUEAVEL DE 4",EXCLUSIVE LUVAS,CURVAS,ABERTURA E FECHAMENTO DE RASGO.FORNECIMENTO E ASSENTAMENTO | [5 empty] | 45 | M | 15.036.0068-A | 15.036.0068-0
[5 empty] | DOC. REFERÊNCIA |  | TABELA REF. | TOTAL
[5 empty] | LVC_MIS_ELE_R00 |  | 9 | 45
| 186 | Itens na Família - Verificar na PLANILHA, na coluna L de cada Família se os valores das colunas J e K estão iguais

## 16-COBERTURAS
MEMÓRIA DE CÁLCULO DE QUANTITATIVOS
16.0 - COBERTURAS E IMPERMEABILIZAÇÕES
OBRA DE CONCLUSÃO DA NOVA SEDE DO MUSEU DA IMAGEM E DO SOM
|  | Processo: | SEI-330001/000097/2024
|  | Endereço: | AV. ATLÂNTICA, 3432, COPACABANA, RIO DE JANEIRO - RJ
|  | Município: | RIO DE JANEIRO |  |  |  | BDI: | 18%
|  | Natureza: | IEEA |  |  |  | BDI DIF: | 13%
|  | Mês base de preços: | 04/24 |  |  |  | Prazo da Obra: | 10 | meses
|  | 16.1 | [7 empty] | DESONERADO | NÃO DESONERADO
16.1 | 16.1 | 16.020.0013-5 | IMPERMEABILIZANTE LIQUIDO MONOCOMPONENTE FORMANDO MENBRANA CONTINUA,APLICACAO DE PRIMER DO PROPRIO MATERIAL DILUIDO COM AGUA NA PROPORCAO 1:1,COM PROTECAO MECANICA.FORNECIMENTO E APLICACAO.PARA OBRA DO MUSEU DA IMAGEM E DO SOM |  |  |  |  | 203.502 | M2 | 16.020.0013-F | 16.020.0013-5
|  |  | DOC. REFERÊNCIA | TABELA REF. | PRANCHA |  | QUANT
[5 empty] | FRM009-ARQ-PE-DES-0052-R14 |  | 94.9
|  |  | LVC_MIS_SCP_R00 | 77 |  |  | 507
|  |  | LVC_MIS_SCP_R00 | 59 | 0 |  | 145.94
|  |  | LVC_MIS_SCP_R00 | 76 | 0 |  | 160.52
|  |  | LVC_MIS_SCP_R00 | 99 | 0 |  | 109.15
|  |  | Serviço já realizado, mas considerado 20%, caso seja necessário algum refazimento |  |  |  | 203.502
|  | 16.2 | [7 empty] | DESONERADO | NÃO DESONERADO
16.2 | 16.2 | 16.026.0005-0 | IMPERMEABILIZANTE DE RESERVATORIO DE AGUA POTAVEL,TANQUE/PISCINA EM CONCRETO ENTERRADO,SUJEITO A LENCOL FREATICO E PRESSAO POSITIVA,SISTEMA DE CRISTALIZACAO COMPOSTO DE 3 PRODUTOSE BASE MINERAL,QUE PENETRAM PROFUNDAMENTE POR EFEITO DE OSMOSE |  |  |  |  | 591.78 | M2 | 16.026.0005-A | 16.026.0005-0
|  |  |  | DOC. REFERÊNCIA |  | TABELA REF. | QUANT
|  |  |  | RSC_MIS_SCP_R00_20230928 |  | 45 | 497.78
|  |  |  | RSC_MIS_SCP_R00_20230928 |  | 52 | 94
|  | 16.3 | [7 empty] | DESONERADO | NÃO DESONERADO
16.3 | 16.3 | 16.029.0001-0 | IMPERMEABILIZACAO ELASTICA P/ETA-ESTACAO TRATAMENTO AGUA,RESERVATORIO,TANQUE ELEVADO OU APOIADO,CONTATO C/ESGOTO,MEMBRANA BASE POLIURETANO VEGETAL,APLICADO A FRIO,2 OU 3 DEMAOS,CONSUMO 2KG/M2,REFORCO TELA,SOBRE 1ª DEMAO,MALHA 2X2MM,EXCL.PREPARO DA SUPERFICIE,INCLUSIVE TRATAMENTO DO CONCRETO,LIXAMENTO OU HIDROJATEAMENTO |  |  |  |  | 29.83 | M2 | 16.029.0001-A | 16.029.0001-0
|  |  |  | DOC. REFERÊNCIA |  | TABELA REF. | QUANT
|  |  |  | RSC_MIS_SCP_R00_20230928 |  | 46 | 29.83
|  | 16.4 | [7 empty] | DESONERADO | NÃO DESONERADO
16.4 | 16.4 | 16.030.0030-0 | IMPERMEABILIZACAO DE BANHEIRO OU PISOS FRIOS COM PAREDES DEALVENARIA OU GESSO ACARTONADO,EMPREGANDO DUAS DEMAOS DE CIMENTO POLIMERICO,ATENDENDO A ABNT NBR 11905,CONSUMO DE 1KG/M2/DEMAO,IMPERM.BASE RESINA TERMOPLASTICA E CIMENTO C/ADIT.CONSUMO DE 3KG/M3,TELA DE POLIESTER 2X2MM ENTRE 1ª E 2ª DEMAOS |  |  |  |  | 39.64 | M2 | 16.030.0030-A | 16.030.0030-0
|  |  |  | DOC. REFERÊNCIA |  | TABELA REF. | QUANT
|  |  |  | LVC_MIS_SCP_R00 |  | 60 | 13.6
|  |  |  | LVC_MIS_SCP_R00 |  | 73 | 21.81
|  |  |  | RSC_MIS_SCP_R00_20230928 |  | 964 | 0
|  |  |  | LVC_MIS_SCP_R00 |  | 82 | 0
|  |  |  | LVC_MIS_SCP_R00 |  | 66 | 4.23
|  | 16.5 | [7 empty] | DESONERADO | NÃO DESONERADO
16.5 | 16.5 | 16.010.0016-5 | JARDINEIRA OU TELHADO VERDE COM SISTEMA ALVEOLAR PRE-VEGETA- DO, COMPOSTO POR CAMADA DE IMPERMEABILIZACAO COM MANTA ASFAL TICA COM 4MM DE ESPESSURA, PROTECAO MECANICA DE 3CM, MANTA GEOTEXTIL,FORNECIMENTO E INSTALACAO.PARA A OBRA DO MUSEU DA IMAGEM E DO SOM |  |  |  |  | 250.87 | M2 | 16.010.0016-F | 16.010.0016-5
|  |  |  | DOC. REFERÊNCIA |  | TABELA REF. | QUANT
|  |  |  | LVC_MIS_ARQ_R00_20231002 |  | 23 | 250.87
| 5 | Itens na Família - Verificar na PLANILHA, na coluna L de cada Família se os valores das colunas J e K estão iguais
Note on F20: [Comentário encadeado] Sua versão do Excel permite que você leia este comentário encadeado, no entanto, as edições serão removidas se o arquivo for aberto em uma versão mais recente do Excel. Saiba mais: https://go.microsoft.com/fwlink/?linkid=870924 Comentário: 156 ou 654?

## 17-PINTURAS
MEMÓRIA DE CÁLCULO DE QUANTITATIVOS
17.0 - PINTURAS
OBRA DE CONCLUSÃO DA NOVA SEDE DO MUSEU DA IMAGEM E DO SOM
|  | Processo: | SEI-330001/000097/2024
|  | Endereço: | AV. ATLÂNTICA, 3432, COPACABANA, RIO DE JANEIRO - RJ
|  | Município: | RIO DE JANEIRO |  |  |  |  | BDI: | 18%
|  | Natureza: | IEEA |  |  |  |  | BDI DIF: | 13%
|  | Mês base de preços: | 04/24 |  |  |  |  | Prazo da Obra: | 10 | meses
|  | 17.1 | [8 empty] | DESONERADO | NÃO DESONERADO | NÃO DESONERADO
17.1 | 17.1 | 17.017.0010-0 | PREPARO DE SUPERFICIES NOVAS,COM REVESTIMENTO LISO,INCLUSIVELIXAMENTO,LIMPEZA,UMA DEMAO DE SELADOR ACRILICO,UMA DEMAO DE MASSA CORRIDA OU ACRILICA E NOVO LIXAMENTO COM REMOCAO DOPO RESIDUAL | [5 empty] | 45.36 | M2 | 17.017.0010-A | 17.017.0010-0 | 17.017.0010-0
[5 empty] | DOC. REFERÊNCIA |  | TABELA REF. | QUANT
[5 empty] | LVC_MIS_ARQ_R00 |  | 62 | 22.68
[5 empty] | LVC_MIS_ARQ_R00 |  | 101 | 22.68
|  | 17.2 | [8 empty] | DESONERADO | NÃO DESONERADO | NÃO DESONERADO
17.2 | 17.2 | 17.017.0070-0 | PINTURA INTERNA COM ESMALTE CATALISAVEL(EPOXI),SISTEMA TINTOMETRICO,ACABAMENTO PADRAO,EM DUAS DEMAOS SOBRE SUPERFICIE PREPARADA,CONFORME O ITEM 17.017.0010,APENAS APLICAVEL SOBRE MASSA ACRILICA,EXCLUSIVE ESTE PREPARO | [5 empty] | 45.36 | M2 | 17.017.0070-A | 17.017.0070-0 | 17.017.0070-0
[5 empty] | DOC. REFERÊNCIA |  | TABELA REF. | QUANT
[5 empty] | LVC_MIS_ARQ_R00 |  | 63 | 22.68
[5 empty] | LVC_MIS_ARQ_R00 |  | 102 | 22.68
|  | 17.3 | [8 empty] | DESONERADO | NÃO DESONERADO | NÃO DESONERADO
17.3 | 17.3 | 17.017.0140-0 | PINTURA INTERNA OU EXTERNA SOBRE MADEIRA NOVA,COM ESMALTE SINTETICO ALQUIDICO,BRILHANTE OU ACETINADA EM DUAS DEMAOS SOBRE SUPERFICIE PREPARADA COM MATERIAL DA MESMA LINHA,CONFORMEO ITEM 17.017.0100,EXCLUSIVE ESTE PREPARO | [5 empty] | 1129 | M2 | 17.017.0140-A | 17.017.0140-0 | 17.017.0140-0
|  |  |  | COD | QUANT | ÁREA VÃO | COEF. EMOP | TOTAL
|  |  |  | PA1 | 1 | 4.3401 | 3 | 13
|  |  |  | PA1A | 1 | 4.4891 | 3 | 13
|  |  |  | PA2 | 2 | 4.3845 | 3 | 26
|  |  |  | PA2A | 2 | 4.3401 | 3 | 26
|  |  |  | PA2B | 1 | 4.2417 | 3 | 12
|  |  |  | PA3 | 1 | 2.0448 | 3 | 6
|  |  |  | PA3A | 1 | 1.6721 | 3 | 5
|  |  |  | PA3B | 1 | 1.704 | 3 | 5
|  |  |  | PA7 | 1 | 4.4408 | 3 | 13
|  |  |  | PA9A | 1 | 1.353 | 3 | 4
|  |  |  | PA9B | 1 | 1.3068 | 3 | 3
|  |  |  | PA10 | 1 | 1.9987 | 3 | 5
|  |  |  | PA12 | 1 | 4.2108 | 3 | 12
|  |  |  | PA13 | 4 | 1.5688 | 3 | 18
|  |  |  | PA13A | 1 | 1.4175 | 3 | 4
|  |  |  | PA14 | 2 | 1.3054 | 3 | 7
|  |  |  | PA14A | 1 | 1.755 | 3 | 5
|  |  |  | PA15 | 3 | 3.1737 | 3 | 28
|  |  |  | PA15A | 3 | 6.0494 | 3 | 54
|  |  |  | PA16 | 1 | 2.95 | 3 | 8
|  |  |  | PM1 | 5 | 1.26 | 3 | 18
|  |  |  | PM1A | 1 | 1.32 | 3 | 3
|  |  |  | PM1B.1 | 1 | 1.8612 | 3 | 5
|  |  |  | PM1B.2 | 1 | 2.4882 | 3 | 7
|  |  |  | PM1C | 2 | 1.26 | 3 | 7
|  |  |  | PM2 | 10 | 1.47 | 3 | 44
|  |  |  | PM2A.1 | 1 | 1.8634 | 3 | 5
|  |  |  | PM2A.2 | 1 | 2.9568 | 3 | 8
|  |  |  | PM2A.3 | 1 | 3.3033 | 3 | 9
|  |  |  | PM2A.4 | 1 | 2.2638 | 3 | 6
|  |  |  | PM2B | 1 | 2.9029 | 3 | 8
|  |  |  | PM2C | 1 | 1.71 | 3 | 5
|  |  |  | PM3A | 2 | 2.088 | 3 | 12
|  |  |  | PM4.1 | 8 | 1.89 | 3 | 45
|  |  |  | PM4.2 | 1 | 1.89 | 3 | 5
|  |  |  | PM4.3 | 9 | 1.89 | 3 | 51
|  |  |  | PM4A.1 | 2 | 2.3474 | 3 | 14
|  |  |  | PM4A.2 | 4 | 2.5414 | 3 | 30
|  |  |  | PM4A.3 | 1 | 3.8218 | 3 | 11
|  |  |  | PM4A.4 | 2 | 2.3959 | 3 | 14
|  |  |  | PM4A.5 | 1 | 2.134 | 3 | 6
|  |  |  | PM4A.6 | 2 | 2.522 | 3 | 15
|  |  |  | PM5 | 1 | 2.1 | 3 | 6
|  |  |  | PM6 | 2 | 4.0916 | 3 | 24
|  |  |  | PM6A.1 | 1 | 4.8165 | 3 | 14
|  |  |  | PM6A.2 | 3 | 5.07 | 3 | 45
|  |  |  | PM6B | 1 | 4.953 | 3 | 14
|  |  |  | PM6C | 1 | 4.602 | 3 | 13
|  |  |  | PM7 | 1 | 3.4556 | 3 | 10
|  |  |  | PM7A | 1 | 3.364 | 3 | 10
|  |  |  | PM8 | 4 | 1.89 | 3 | 22
|  |  |  | PM8A | 1 | 2.3232 | 3 | 6
|  |  |  | PM9 | 1 | 1.47 | 3 | 4
|  |  |  | PM9A.1 | 3 | 2.3424 | 3 | 21
|  |  |  | PM9A.2 | 2 | 2.3712 | 3 | 14
|  |  |  | PM9A.3 | 2 | 2.7072 | 3 | 16
|  |  |  | PM9A.4 | 2 | 3.2544 | 3 | 19
|  |  |  | PM9B.1 | 2 | 2.304 | 3 | 13
|  |  |  | PM9B.2 | 3 | 2.3424 | 3 | 21
|  |  |  | PM9B.3 | 1 | 3.3024 | 3 | 9
|  |  |  | PM9B.4 | 3 | 2.208 | 3 | 19
|  |  |  | PM9B.5 | 3 | 2.352 | 3 | 21
|  |  |  | PM9B.6 | 3 | 2.208 | 3 | 19
|  |  |  | PM9B.7 | 2 | 2.3712 | 3 | 14
|  |  |  | PM9B.8 | 5 | 2.496 | 3 | 37
|  |  |  | PM9C | 2 | 1.4874 | 3 | 8
|  |  |  | PM9D | 2 | 1.6428 | 3 | 9
|  |  |  | PM9E | 2 | 2.2532 | 3 | 13
|  |  |  | PM9F | 1 | 2.1312 | 3 | 6
|  |  |  | PM10 | 2 | 2.8518 | 3 | 17
|  |  |  | PM15 | 7 | 2.8518 | 3 | 59
|  |  |  | PM16a | 1 | 6.027 | 3 | 18
|  |  |  | PM17 | 1 | 2.623 | 3 | 7
|  |  |  | PM18 | 1 | 2.15 | 3 | 6
|  | 17.4 | [8 empty] | DESONERADO | NÃO DESONERADO | NÃO DESONERADO
17.4 | 17.4 | 17.018.0265-5 | PINTURA COM TINTA ACRILICA ACETINADA,SOBRE PAREDES E TETOS,INCLUSIVE LIXAMENTO,UMA DEMAO DE SELADOR ACRILICO,DUAS DEMAOS DE MASSA ACRILICA E DUAS DEMAOS DE ACABAMENTO | [5 empty] | 11931.5 | M2 | 17.018.0265-F | 17.018.0265-5 | 17.018.0265-5
[5 empty] | DOC. REFERÊNCIA |  | TABELA REF. | QUANT
[5 empty] | LVC_MIS_ARQ_R00 |  | 314 | 1232.58
[5 empty] | LVC_MIS_ARQ_R00 |  | 321 | 1187.22
[5 empty] | LVC_MIS_ARQ_R00 |  | 190 | 1346.22
[5 empty] | LVC_MIS_ARQ_R00 |  | 322 | 388.97
[5 empty] | LVC_MIS_ARQ_R00 |  | 329 | 642.43
[5 empty] | LVC_MIS_ARQ_R00 |  | 333 | 901.62
[5 empty] | LVC_MIS_ARQ_R00 |  | 347 | 1162.71
[5 empty] | LVC_MIS_ARQ_R00 |  | 352 | 1470.55
[5 empty] | LVC_MIS_ARQ_R00 |  | 358 | 1748.76
[5 empty] | LVC_MIS_ARQ_R00 |  | 364 | 873.58
[5 empty] | LVC_MIS_ARQ_R00 |  | 369 | 427.73
[5 empty] | LVC_MIS_ARQ_R00 |  | 372 | 366.88
[5 empty] | LVC_MIS_ARQ_R00 |  | 64 | 182.25
|  | 17.5 | [8 empty] | DESONERADO | NÃO DESONERADO | NÃO DESONERADO
17.5 | 17.5 | 17.018.0266-5 | PINTURA COM TINTA ANTIMOFO,SOBRE PAREDES E TETOS,INCLUSIVE LIXAMENTO,UMA DEMAO DE SELADOR ACRILICO,DUAS DEMAOS DE MASSA ACRILICA E DUAS DEMAOS DE ACABAMENTO | [5 empty] | 394.6 | M2 | 17.018.0266-F | 17.018.0266-5 | 17.018.0266-5
[6 empty] | PRANCHA |  | QUANT
[6 empty] | PE_ARQPE_007_R05 |  | 394.6
|  | 17.6 | [8 empty] | DESONERADO | NÃO DESONERADO | NÃO DESONERADO
17.6 | 17.6 | 17.018.0269-5 | PINTURA ESPECIAL PT-4, PARA PAREDES COM PROJECAO, TIPO PAINT ON SCREEN, REF.3DHD SILVER SCREEM. FORNECIMENTO E APLICACAO PARA A OBRA DO MUSEU DA IMAGEM E DO SOM. | [5 empty] | 115.49 | M2 | 17.018.0269-F | 17.018.0269-5 | 17.018.0269-5
[5 empty] | DOC. REFERÊNCIA |  | TABELA REF. | QUANT
[5 empty] | LVC_MIS_ARQ_R00 |  | 214 | 68
[5 empty] | LVC_MIS_ARQ_R00 |  | 252 | 47.49
|  | 17.7 | [8 empty] | DESONERADO | NÃO DESONERADO | NÃO DESONERADO
17.7 | 17.7 | 17.020.0071-0 | ENVERNIZAMENTO DE SUPERFICIE LISA DE CONCRETO OU TIJOLO APARENTE,EXTERIOR OU INTERIOR,COM VERNIZ ACRILICO INCOLOR,EM TRES DEMAOS | [5 empty] | 1989.27 | M2 | 17.020.0071-A | 17.020.0071-0 | 17.020.0071-0
[5 empty] | DOC. REFERÊNCIA |  | TABELA REF. | QUANT
[5 empty] | LVC_MIS_ARQ_R00 |  | 24 | 1989.27
|  | 17.8 | [8 empty] | DESONERADO | NÃO DESONERADO | NÃO DESONERADO
17.8 | 17.8 | 17.025.0007-0 | PINTURA COM RESINA HIDROFUGANTE EM DUAS DEMAOS,EM TIJOLO APARENTE E CONCRETO APARENTE,INCLUSIVE LIMPEZA DA SUPERFICIE | [5 empty] | 5237.17 | M2 | 17.025.0007-A | 17.025.0007-0 | 17.025.0007-0
[5 empty] | DOC. REFERÊNCIA |  | TABELA REF. | QUANT
[5 empty] | LVC_MIS_SCP_R00 |  | 106 | 5237.17
|  | 17.9 | [8 empty] | DESONERADO | NÃO DESONERADO | NÃO DESONERADO
17.9 | 17.9 | 17.025.0007-5 | PINTURA COM IMPERMEABILIZANTE ACQUARELLA INCOLOR VEDACIT OU SIMILAR, EM CONCRETO APARENTE,INCLUSIVE LIMPEZA DA SUPERFICIE | [5 empty] | 335 | M2 | 17.025.0007-F | 17.025.0007-5 | 17.025.0007-5
[5 empty] | DOC. REFERÊNCIA |  | TABELA REF. | QUANT
[5 empty] | LVC_MIS_SCP_R00 |  | 107 | 335
|  | 17.10 | [8 empty] | DESONERADO | NÃO DESONERADO | NÃO DESONERADO
17.10 | 17.10 | 17.040.0024-0 | PINTURA DE PISO CIMENTADO LISO COM TINTA 100% ACRILICA,INCLUSIVE LIXAMENTO,LIMPEZA E TRES DEMAOS DE ACABAMENTO APLICADASA ROLO DE LA,DILUICAO EM AGUA A 20% | [5 empty] | 248.82 | M2 | 17.040.0024-A | 17.040.0024-0 | 17.040.0024-0
[5 empty] | DOC. REFERÊNCIA |  | TABELA REF. | QUANT
[5 empty] | LVC_MIS_ARQ_R00 |  | 302 | 248.82
| 10 | Itens na Família - Verificar na PLANILHA, na coluna L de cada Família se os valores das colunas J e K estão iguais
Note on G49: Autor: Área da folha

## 18-APARELHOS
MEMÓRIA DE CÁLCULO DE QUANTITATIVOS
18.0 - APARELHOS HIDRÁULICOS, SANITÁRIOS, ELÉTRICOS, MECÂNICOS
OBRA DE CONCLUSÃO DA NOVA SEDE DO MUSEU DA IMAGEM E DO SOM
|  | Processo: | SEI-330001/000097/2024
|  | Endereço: | AV. ATLÂNTICA, 3432, COPACABANA, RIO DE JANEIRO - RJ
|  | Município: | RIO DE JANEIRO |  |  |  | BDI: | 18%
|  | Natureza: | IEEA |  |  |  | BDI DIF: | 13%
|  | Mês base de preços: | 04/24 |  |  |  | Prazo da Obra: | 10 | meses
|  | 18.1 | [7 empty] | DESONERADO | NÃO DESONERADO
18.1 | 18.1 | 18.002.0016-0 | LAVATORIO DE LOUCA BRANCA TIPO MEDIO LUXO,COM LADRAO E MEDIDAS EM TORNO DE (55X45)CM,COM COLUNA,INCLUSIVE ACESSORIOS DEFIXACAO.FERRAGENS EM METAL CROMADO:SIFAO 1680 DE 1"X1.1/4",APARELHO MISTURADOR TIPO BANCA,1875 OU SIMILAR,COM AREJADOR,VALVULA DE ESCOAMENTO 1603.RABICHO CROMADO DE 1/2".FORNECIMENTO. |  |  |  |  | 9 | UN | 18.002.0016-A | 18.002.0016-0
|  |  |  | DOC. REFERÊNCIA |  | TABELA REF. | TOTAL
|  |  |  | LVC_MIS_HSA_R00_20230929 |  | 46 | 6
|  |  |  | LVC_MIS_HSA_R00_20230929 |  | 83 | 3
|  | 18.2 | [7 empty] | DESONERADO | NÃO DESONERADO
18.2 | 18.2 | 18.002.0026-0 | LAVATORIO DE LOUCA BRANCA DE EMBUTIR(CUBA),TIPO MEDIO LUXO,SEM LADRAO,C/MEDIDAS EM TORNO DE (52X39)CM.FERRAGENS EM METALCROMADO:SIFAO 1680 1"X1.1/4",TORNEIRA PARA LAVATORIO TIPO BANCA 1193 OU SIMILAR DE 1/2" E VALVULA DE ESCOAMENTO 1600.RABICHO EM PVC.FORNECIMENTO |  |  |  |  | 2 | UN | 18.002.0026-A | 18.002.0026-0
|  |  |  | DOC. REFERÊNCIA |  | TABELA REF. | TOTAL
|  |  |  | LVC_MIS_HSA_R00_20230929 |  | 131 | 1
|  |  |  | LVC_MIS_HSA_R00_20230929 |  | 159 | 1
|  | 18.3 | [7 empty] | DESONERADO | NÃO DESONERADO
18.3 | 18.3 | 18.002.0030-0 | TANQUE DE LOUCA BRANCA,C/COLUNA E MEDIDAS EM TORNO DE (56X48)CM,INCLUSIVE ACESSORIOS DE FIXACAO.FERRAGENS EM METAL CROMADO:TORNEIRA DE PRESSAO,1158 OU SIMILAR,DE 1/2",VALVULA DE ESCOAMENTO 1605 E SIFAO 1680 DE 1.1/4" A 1.1/2".FORNECIMENTO |  |  |  |  | 14 | UN | 18.002.0030-A | 18.002.0030-0
|  |  |  | DOC. REFERÊNCIA |  | TABELA REF. | TOTAL
|  |  |  | LVC_MIS_HSA_R00_20230929 |  | 48 | 14
|  | 18.4 | [7 empty] | DESONERADO | NÃO DESONERADO
18.4 | 18.4 | 18.002.0085-0 | BACIA SANITARIA DE LOUCA BRANCA,CONVENCIONAL,PADRAO MEDIO LUXO,INCLUSIVE ASSENTO PLASTICO PADRAO MEDIO LUXO,VALVULA DE DESCARGA DE 1.1/2" COM REGISTRO INTEGRADO,CORPO EM LATAO,ACABAMENTO DA VALVULA EM METAL CROMADO,TUBO DE LIGACAO,ANEL DE VEDACAO E ACESSORIOS DE FIXACAO.FORNECIMENTO |  |  |  |  | 14 | UN | 18.002.0085-A | 18.002.0085-0
[5 empty] | PRANCHA |  | TOTAL
[5 empty] | PE_INSPB_IH_001_R09 |  | 14
|  | 18.5 | [7 empty] | DESONERADO | NÃO DESONERADO
18.5 | 18.5 | 18.002.0098-5 | LAVATORIO DE CANTO, SUSPENSO, BRANCO GELO, CELITE OU SIMILAR INCLUSIVE RABICHO CROMADO 1/2", SIFAO E VALVULA. FORNECIMEN- TO E INSTALACAO PARA A OBRA DO MUSEU DA IMAGEM E DO SOM. |  |  |  |  | 26 | UN | 18.002.0098-F | 18.002.0098-5
|  |  |  | DOC. REFERÊNCIA |  | TABELA REF. | TOTAL
|  |  |  | LVC_MIS_HSA_R00_20230929 |  | 2 | 2
|  |  |  | LVC_MIS_HSA_R00_20230929 |  | 84 | 3
|  |  |  | LVC_MIS_HSA_R00_20230929 |  | 102 | 1
|  |  |  | LVC_MIS_HSA_R00_20230929 |  | 112 | 3
|  |  |  | LVC_MIS_HSA_R00_20230929 |  | 120 | 3
|  |  |  | LVC_MIS_HSA_R00_20230929 |  | 132 | 3
|  |  |  | LVC_MIS_HSA_R00_20230929 |  | 145 | 3
|  |  |  | LVC_MIS_HSA_R00_20230929 |  | 160 | 2
|  |  |  | LVC_MIS_HSA_R00_20230929 |  | 180 | 5
|  |  |  | LVC_MIS_HSA_R00_20230929 |  | 198 | 1
|  | 18.6 | [7 empty] | DESONERADO | NÃO DESONERADO
18.6 | 18.6 | 18.002.0099-5 | MICTORIO DE LOUCA COM SIFAO INTEGRADO, INCLUSIVE CONJUNTO PA RA INSTALACAO,MODELO DECA E VALVULA DECALUX 2780C OU SIMILAR FORNECIMENTO E INSTALACAO PARA A OBRA DO MUSEU DA IMAGEM E DO SOM |  |  |  |  | 17 | UN | 18.002.0099-F | 18.002.0099-5
|  |  |  | DOC. REFERÊNCIA |  | TABELA REF. | TOTAL
|  |  |  | LVC_MIS_HSA_R00_20230929 |  | 14 | 1
|  |  |  | LVC_MIS_HSA_R00_20230929 |  | 49 | 3
|  |  |  | LVC_MIS_HSA_R00_20230929 |  | 76 | 3
|  |  |  | LVC_MIS_HSA_R00_20230929 |  | 78 | 3
|  |  |  | LVC_MIS_HSA_R00_20230929 |  | 94 | 3
|  |  |  | LVC_MIS_HSA_R00_20230929 |  | 169 | 2
|  |  |  | LVC_MIS_HSA_R00_20230929 |  | 173 | 2
|  | 18.7 | [7 empty] | DESONERADO | NÃO DESONERADO
18.7 | 18.7 | 18.002.0100-5 | CUBA DE LOUCA QUADRADA 18X41X41CM DE EMBUTIR, MOD.L701, INCL VALVULA DE ESCOAMENTO 1602C. FORNECIMENTO E COLOCACAO PARA A OBRA DO MUSEU DA IMAGEM E DO SOM. |  |  |  |  | 4 | UN | 18.002.0100-F | 18.002.0100-5
|  |  |  | DOC. REFERÊNCIA |  | TABELA REF. | TOTAL
|  |  |  | LVC_MIS_HSA_R00_20230929 |  | 31 | 2
|  |  |  | LVC_MIS_HSA_R00_20230929 |  | 50 | 2
|  | 18.8 | [7 empty] | DESONERADO | NÃO DESONERADO
18.8 | 18.8 | 18.002.0101-5 | LAVATORIO DE COLUNA SUSPENSA, INCLUSIVE COLUNA, LINHA VOGUE PLUS L510/C510, VALVULA 1602C, CONJUNTO DE FIXACAO COLUNA/LA VATORIO SP701, DECA OU SIMILAR. FORNECIMENTO E COLOCACAO PA- RA A OBRA DO MUSEU DA IMAGEM E DO SOM. |  |  |  |  | 5 | UN | 18.002.0101-F | 18.002.0101-5
|  |  |  | DOC. REFERÊNCIA |  | TABELA REF. | TOTAL
|  |  |  | LVC_MIS_HSA_R00_20230929 |  | 85 | 1
|  |  |  | LVC_MIS_HSA_R00_20230929 |  | 146 | 2
|  |  |  | LVC_MIS_HSA_R00_20230929 |  | 181 | 2
|  | 18.9 | [7 empty] | DESONERADO | NÃO DESONERADO
18.9 | 18.9 | 18.003.0023-5 | ACABAMENTO DE VALVULA DE DESCARGA (COD.00449506), COM 02 TE- CLAS QUE ACIONADAS DESPEJAM DOIS DIFERENTES VOLUMES DE AGUA, 01 PARA LIMPEZA PARCIAL E OUTRO PARA LIMPEZA TOTAL, RACIONA- LIZANDO O CONSUMO DE AGUA. FORNECIMENTO E COLOCACAO PARA A OBRA DO MUSEU DA IMAGEM E DO SOM. |  |  |  |  | 14 | UN | 18.003.0023-F | 18.003.0023-5
|  |  |  | DOC. REFERÊNCIA |  | TABELA REF. | TOTAL
|  |  |  | LVC_MIS_HSA_R00_20230929 |  | 52 | 14
|  | 18.10 | [7 empty] | DESONERADO | NÃO DESONERADO
18.10 | 18.10 | 18.003.0024-5 | VALVULA DE DESCARGA COM BITOLA DE 1 1/2", REGISTRO INTEGRADO PARA FECHAR E REGULAR A VAZAO, POSSUI SISTEMA HIDROMECANICO COM DUAS FORCAS DE ACIONAMENTO, PARA A OBRA DO MUSEU DA IMA- GEM E DO SOM. FORNECIMENTO E COLOCACAO. |  |  |  |  | 15 | UN | 18.003.0024-F | 18.003.0024-5
|  |  |  | DOC. REFERÊNCIA |  | TABELA REF. | TOTAL
|  |  |  | LVC_MIS_HSA_R00_20230929 |  | 11 | 1
|  |  |  | LVC_MIS_HSA_R00_20230929 |  | 53 | 0
|  |  |  | LVC_MIS_HSA_R00_20230929 |  | 51 | 1
|  |  |  | LVC_MIS_HSA_R00_20230929 |  | 100 | 1
|  |  |  | LVC_MIS_HSA_R00_20230929 |  | 121 | 3
|  |  |  | LVC_MIS_HSA_R00_20230929 |  | 128 | 3
|  |  |  | LVC_MIS_HSA_R00_20230929 |  | 142 | 5
|  |  |  | LVC_MIS_HSA_R00_20230929 |  | 157 | 0
|  |  |  | LVC_MIS_HSA_R00_20230929 |  | 182 | 1
|  |  |  | LVC_MIS_HSA_R00_20230929 |  | 189 | 0
|  |  |  | LVC_MIS_HSA_R00_20230929 |  | 199 | 0
|  |  |  | LVC_MIS_HSA_R00_20230929 |  | 217 | 0
|  | 18.11 | [7 empty] | DESONERADO | NÃO DESONERADO
18.11 | 18.11 | 18.005.0010-0 | SABONETEIRA EM PLASTICO ABS,PARA SABONETE LIQUIDO.FORNECIMENTO E COLOCACAO |  |  |  |  | 38 | UN | 18.005.0010-A | 18.005.0010-0
|  |  |  | DOC. REFERÊNCIA |  | TABELA REF. | TOTAL
|  |  |  | LVC_MIS_HSA_R00_20230929 |  | 12 | 7
|  |  |  | LVC_MIS_HSA_R00_20230929 |  | 54 | 14
|  |  |  | LVC_MIS_HSA_R00_20230929 |  | 90 | 11
|  |  |  | LVC_MIS_HSA_R00_20230929 |  | 92 | 1
|  |  |  | LVC_MIS_HSA_R00_20230929 |  | 149 | 5
|  | 18.12 | [7 empty] | DESONERADO | NÃO DESONERADO
18.12 | 18.12 | 18.006.0054-5 | CABIDE DE AÇO INOX FIXADO NA PAREDE PERFLEX SLIM LINHA 36, OU SIMILAR.FORNECIMENTO E COLOCAÇÃO PARA OBRA DO MUSEU DA IMAGEM E DO SOM DIRETORIA DE PLANEJAMENTO |  |  |  |  | 82 | UN | 18.006.0054-F | 18.006.0054-5
|  |  |  | DOC. REFERÊNCIA |  | TABELA REF. | TOTAL
|  |  |  | LVC_MIS_HSA_R00_20230929 |  | 16 | 11
|  |  |  | LVC_MIS_HSA_R00_20230929 |  | 78 | 26
|  |  |  | LVC_MIS_HSA_R00_20230929 |  | 95 | 15
|  |  |  | LVC_MIS_HSA_R00_20230929 |  | 105 | 1
|  |  |  | LVC_MIS_HSA_R00_20230929 |  | 124 | 3
|  |  |  | LVC_MIS_HSA_R00_20230929 |  | 138 | 3
|  |  |  | LVC_MIS_HSA_R00_20230929 |  | 152 | 5
|  |  |  | LVC_MIS_HSA_R00_20230929 |  | 174 | 8
|  |  |  | LVC_MIS_HSA_R00_20230929 |  | 192 | 7
|  |  |  | LVC_MIS_HSA_R00_20230929 |  | 209 | 3
|  | 18.13 | [7 empty] | DESONERADO | NÃO DESONERADO
18.13 | 18.13 | 18.006.0065-5 | ACABAMENTO PARA REGISTRO DE GAVETA, COM DIAMETRO NOMINAL DE 1 1/2" E 1 1/4". FORNECIMENTO E COLOCACAO, PARA A OBRA DO MU SEU DA IMAGEM E DO SOM. |  |  |  |  | 83 | UN | 18.006.0065-F | 18.006.0065-5
|  |  |  | DOC. REFERÊNCIA |  | TABELA REF. | TOTAL
|  |  |  | LVC_MIS_HSA_R00_20230929 |  | 3 | 4
|  |  |  | LVC_MIS_HSA_R00_20230929 |  | 86 | 8
|  |  |  | LVC_MIS_HSA_R00_20230929 |  | 133 | 3
|  |  |  | LVC_MIS_HSA_R00_20230929 |  | 113 | 3
|  |  |  | LVC_MIS_HSA_R00_20230929 |  | 136 | 3
|  |  |  | LVC_MIS_HSA_R00_20230929 |  | 32 | 9
|  |  |  | LVC_MIS_HSA_R00_20230929 |  | 55 | 11
|  |  |  | LVC_MIS_HSA_R00_20230929 |  | 147 | 5
|  |  |  | LVC_MIS_HSA_R00_20230929 |  | 122 | 3
|  |  |  | LVC_MIS_HSA_R00_20230929 |  | 150 | 5
|  |  |  | LVC_MIS_HSA_R00_20230929 |  | 161 | 4
|  |  |  | LVC_MIS_HSA_R00_20230929 |  | 170 | 4
|  |  |  | LVC_MIS_HSA_R00_20230929 |  | 183 | 8
|  |  |  | LVC_MIS_HSA_R00_20230929 |  | 190 | 7
|  |  |  | LVC_MIS_HSA_R00_20230929 |  | 200 | 3
|  |  |  | LVC_MIS_HSA_R00_20230929 |  | 206 | 3
|  | 18.14 | [7 empty] | DESONERADO | NÃO DESONERADO
18.14 | 18.14 | 18.006.0066-5 | ACABAMENTO METALICO PARA REGISTRO APARENTE CROMADO DE 1/2" A 1" (ADHARA). FORNECIMENTO E COLOCACAO PARA A OBRA DO MUSEU DA IMAGEM E DO SOM. |  |  |  |  | 5 | UN | 18.006.0066-F | 18.006.0066-5
|  |  |  | DOC. REFERÊNCIA |  | TABELA REF. | TOTAL
|  |  |  | LVC_MIS_HSA_R00_20230929 |  | 103 | 1
|  |  |  | LVC_MIS_HSA_R00_20230929 |  | 114 | 0
|  |  |  | LVC_MIS_HSA_R00_20230929 |  | 123 | 0
|  |  |  | LVC_MIS_HSA_R00_20230929 |  | 201 | 2
|  |  |  | LVC_MIS_HSA_R00_20230929 |  | 207 | 2
|  | 18.15 | [7 empty] | DESONERADO | NÃO DESONERADO
18.15 | 18.15 | 18.006.0067-5 | TOALHEIRO E LIXEIRA EMBUTIDOS EM ACO INOX AISI 304,COM ESPES SURA 1,2MM,ACABAMENTO ESCOVADO,INCL.ACESSORIOS DE FIXACAO,P/ OBRA DO MUSEU DA IMAGEM E DO SOM-MIS.FORNECIMENTO E COLOCA- CAO. |  |  |  |  | 7 | UN | 18.006.0067-F | 18.006.0067-5
|  |  |  | DOC. REFERÊNCIA |  | TABELA REF. | TOTAL
|  |  |  | LVC_MIS_HSA_R00_20230929 |  | 4 | 2
|  |  |  | LVC_MIS_HSA_R00_20230929 |  | 202 | 1
|  |  |  | LVC_MIS_HSA_R00_20230929 |  | 87 | 4
|  | 18.16 | [7 empty] | DESONERADO | NÃO DESONERADO
18.16 | 18.16 | 18.006.0068-5 | ACABAMENTO PARA REGISTRO DE 3/4", ACABAMENTO CROMADO, LINHA PERTUTTI-DOCOL (REF.271706) OU SIMILAR.FORNECIMENTO E INSTAL ACAO PARA A OBRA DO MUSEU DA IMAGEM E DO SOM. |  |  |  |  | 162 | UN | 18.006.0068-F | 18.006.0068-5
|  |  |  | DOC. REFERÊNCIA |  | TABELA REF. | TOTAL
|  |  |  | LVC_MIS_HSA_R00_20230929 |  | 5 | 9
|  |  |  | LVC_MIS_HSA_R00_20230929 |  | 33 | 32
|  |  |  | LVC_MIS_HSA_R00_20230929 |  | 56 | 42
|  |  |  | LVC_MIS_HSA_R00_20230929 |  | 88 | 9
|  |  |  | LVC_MIS_HSA_R00_20230929 |  | 104 | 3
|  |  |  | LVC_MIS_HSA_R00_20230929 |  | 115 | 5
|  |  |  | LVC_MIS_HSA_R00_20230929 |  | 134 | 5
|  |  |  | LVC_MIS_HSA_R00_20230929 |  | 137 | 5
|  |  |  | LVC_MIS_HSA_R00_20230929 |  | 148 | 6
|  |  |  | LVC_MIS_HSA_R00_20230929 |  | 151 | 6
|  |  |  | LVC_MIS_HSA_R00_20230929 |  | 162 | 7
|  |  |  | LVC_MIS_HSA_R00_20230929 |  | 171 | 7
|  |  |  | LVC_MIS_HSA_R00_20230929 |  | 184 | 11
|  |  |  | LVC_MIS_HSA_R00_20230929 |  | 191 | 11
|  |  |  | LVC_MIS_HSA_R00_20230929 |  | 203 | 2
|  |  |  | LVC_MIS_HSA_R00_20230929 |  | 208 | 2
|  | 18.17 | [7 empty] | DESONERADO | NÃO DESONERADO
18.17 | 18.17 | 18.007.0092-5 | CHUVEIRO DE PAREDE, COMPACTO COM CORPO ARTICULAVEL, CROMADO, EQUIPADO COM 02 CRIVOS DE ALTA E DE BAIXA PRESSAO, LINHA PIC COLO LIGHT, FABRIMAR OU SIMILAR. FORNECIMENTO E ASSENTAMENTO PARA A OBRA DO MUSEU DA IMAGEM E DO SOM. |  |  |  |  | 27 | UN | 18.007.0092-F | 18.007.0092-5
|  |  |  | DOC. REFERÊNCIA |  | TABELA REF. | TOTAL
|  |  |  | LVC_MIS_HSA_R00_20230929 |  | 6 | 1
|  |  |  | LVC_MIS_HSA_R00_20230929 |  | 34 | 13
|  |  |  | LVC_MIS_HSA_R00_20230929 |  | 57 | 13
|  | 18.18 | [7 empty] | DESONERADO | NÃO DESONERADO
18.18 | 18.18 | 18.007.0093-5 | DUCHA PARA BANHO, REGATTA COM DESVIADOR 2020 FABRIMAR OU SI- MILAR. FORNECIMENTO E COLOCACAO PARA A OBRA DO MUSEU DA IMA- GEM E DO SOM. |  |  |  |  | 4 | UN | 18.007.0093-F | 18.007.0093-5
|  |  |  | DOC. REFERÊNCIA |  | TABELA REF. | TOTAL
|  |  |  | LVC_MIS_HSA_R00_20230929 |  | 79 | 4
|  | 18.19 | [7 empty] | DESONERADO | NÃO DESONERADO
18.19 | 18.19 | 18.007.0970-5 | DUCHA HIGIENICA LINHA PERTUTTI DOCOL OUSIMILAR, ACABAMENTO EM METAL CROMADO, EXCLUSIVE TUBOS E CONEXOES. FORNECIMENTO E INSTALACAO PARA A OBRA DO MUSEU DA IMAGEM E DO SOM. |  |  |  |  | 43 | UN | 18.007.0970-F | 18.007.0970-5
|  |  |  | DOC. REFERÊNCIA |  | TABELA REF. | TOTAL
|  |  |  | LVC_MIS_HSA_R00_20230929 |  | 17 | 3
|  |  |  | LVC_MIS_HSA_R00_20230929 |  | 80 | 18
|  |  |  | LVC_MIS_HSA_R00_20230929 |  | 96 | 4
|  |  |  | LVC_MIS_HSA_R00_20230929 |  | 106 | 1
|  |  |  | LVC_MIS_HSA_R00_20230929 |  | 125 | 3
|  |  |  | LVC_MIS_HSA_R00_20230929 |  | 139 | 3
|  |  |  | LVC_MIS_HSA_R00_20230929 |  | 153 | 3
|  |  |  | LVC_MIS_HSA_R00_20230929 |  | 175 | 2
|  |  |  | LVC_MIS_HSA_R00_20230929 |  | 193 | 5
|  |  |  | LVC_MIS_HSA_R00_20230929 |  | 210 | 1
|  | 18.20 | [7 empty] | DESONERADO | NÃO DESONERADO
18.20 | 18.20 | 18.009.0073-5 | TORNEIRA DE MESA PARA COZINHA DOCOL, LINHA NOVITÁ, OU SMILAR. FORNECIMENTO E INSTALACAO PARA A OBRA DO MUSEU DA IMAGEM E DO SOM. |  |  |  |  | 5 | UN | 18.009.0073-F | 18.009.0073-5
|  |  |  | DOC. REFERÊNCIA |  | TABELA REF. | TOTAL
|  |  |  | LVC_MIS_HSA_R00_20230929 |  | 116 | 2
|  |  |  | LVC_MIS_HSA_R00_20230929 |  | 135 | 0
|  |  |  | LVC_MIS_HSA_R00_20230929 |  | 163 | 3
|  | 18.21 | [7 empty] | DESONERADO | NÃO DESONERADO
18.21 | 18.21 | 18.009.0105-0 | TORNEIRA PARA LAVATORIO,DE MESA,ACIONAMENTO HIDROMECANICO COM LEVE PRESSAO MANUAL E FECHAMENTO AUTOMATICO,ACABAMENTO CROMADO.FORNECIMENTO |  |  |  |  | 51 | UN | 18.009.0105-A | 18.009.0105-0
|  |  |  | DOC. REFERÊNCIA |  | TABELA REF. | TOTAL
|  |  |  | LVC_MIS_HSA_R00_20230929 |  | 35 | 17
|  |  |  | LVC_MIS_HSA_R00_20230929 |  | 58 | 17
|  |  |  | LVC_MIS_HSA_R00_20230929 |  | 268 | 17
|  | 18.22 | [7 empty] | DESONERADO | NÃO DESONERADO
18.22 | 18.22 | 18.009.0124-5 | TORNEIRA PARA LAVATÓRIO DOCOL ELETRIC, CÓDIGO 00218106 DE MESA, COM SENSOR, OU SIMILAR, EXCLUSIVE PONTO DE TOMADA. FORNECIMENTO E INSTALACAO PARA OBRA DO MUSEU DA IMAGEM E DO SOM. |  |  |  |  | 27 | UN | 18.009.0124-F | 18.009.0124-5
|  |  |  | DOC. REFERÊNCIA |  | TABELA REF. | TOTAL
|  |  |  | LVC_MIS_HSA_R00_20230929 |  | 18 | 2
|  |  |  | LVC_MIS_HSA_R00_20230929 |  | 97 | 4
|  |  |  | LVC_MIS_HSA_R00_20230929 |  | 107 | 1
|  |  |  | LVC_MIS_HSA_R00_20230929 |  | 126 | 3
|  |  |  | LVC_MIS_HSA_R00_20230929 |  | 140 | 3
|  |  |  | LVC_MIS_HSA_R00_20230929 |  | 154 | 5
|  |  |  | LVC_MIS_HSA_R00_20230929 |  | 176 | 2
|  |  |  | LVC_MIS_HSA_R00_20230929 |  | 194 | 6
|  |  |  | LVC_MIS_HSA_R00_20230929 |  | 211 | 1
|  | 18.23 | [7 empty] | DESONERADO | NÃO DESONERADO
18.23 | 18.23 | 18.009.0125-5 | TORNEIRA DE MESA, BICA ALTA, PARA COZINHA DIAM. 1/2". FORNECIMENTO E INSTALACAO PARA OBRA DO MUSEU DA IMAGEM E DO SOM. |  |  |  |  | 12 | UN | 18.009.0125-F | 18.009.0125-5
|  |  |  | DOC. REFERÊNCIA |  | TABELA REF. | TOTAL
|  |  |  | LVC_MIS_HSA_R00_20230929 |  | 36 | 5
|  |  |  | LVC_MIS_HSA_R00_20230929 |  | 59 | 5
|  |  |  | LVC_MIS_HSA_R00_20230929 |  | 185 | 2
|  | 18.24 | [7 empty] | DESONERADO | NÃO DESONERADO
18.24 | 18.24 | 18.009.0133-5 | TORNEIRA DE PAREDE COM SENSOR LINHA ELETRIC COD.00471116 DOCOL OU SIMLAR.FORNECIMENTO E INSTALACAO PARA OBR DO MUSEU DA IMAGEM E DO SOM. |  |  |  |  | 30 | UN | 18.009.0133-F | 18.009.0133-5
|  |  |  | DOC. REFERÊNCIA |  | TABELA REF. | TOTAL
|  |  |  | LVC_MIS_HSA_R00_20230929 |  | 19 | 6
|  |  |  | LVC_MIS_HSA_R00_20230929 |  | 81 | 5
|  |  |  | LVC_MIS_HSA_R00_20230929 |  | 98 | 10
|  |  |  | LVC_MIS_HSA_R00_20230929 |  | 155 | 0
|  |  |  | LVC_MIS_HSA_R00_20230929 |  | 177 | 6
|  |  |  | LVC_MIS_HSA_R00_20230929 |  | 212 | 3
|  | 18.25 | [7 empty] | DESONERADO | NÃO DESONERADO
18.25 | 18.25 | 18.012.0096-0 | TORNEIRA DE BOIA,EM METAL,DE 1.1/4".FORNECIMENTO E COLOCACAO |  |  |  |  | 2 | UN | 18.012.0096-A | 18.012.0096-0
|  |  |  | DOC. REFERÊNCIA |  | TABELA REF. | TOTAL
|  |  |  | LVC_MIS_HSA_R00_20230929 |  | 60 | 2
|  | 18.26 | [7 empty] | DESONERADO | NÃO DESONERADO
18.26 | 18.26 | 18.012.0100-0 | TORNEIRA DE BOIA,EM METAL,DE 1.1/2".FORNECIMENTO E COLOCACAO |  |  |  |  | 4 | UN | 18.012.0100-A | 18.012.0100-0
|  |  |  | DOC. REFERÊNCIA |  | TABELA REF. | TOTAL
|  |  |  | LVC_MIS_HSA_R00_20230929 |  | 22 | 2
|  |  |  | LVC_MIS_HSA_R00_20230929 |  | 61 | 2
|  | 18.27 | [7 empty] | DESONERADO | NÃO DESONERADO
18.27 | 18.27 | 18.012.0103-5 | TORNEIRA DE BOIA EM LATAO, PARA CAIXA D`AGUA, 4". FORNECIMEN TO E COLOCACAO PARA A OBRA DO MUSEU DA IMAGEM E DO SOM. |  |  |  |  | 4 | UN | 18.012.0103-F | 18.012.0103-5
|  |  |  | DOC. REFERÊNCIA |  | TABELA REF. | TOTAL
|  |  |  | LVC_MIS_HSA_R00_20230929 |  | 23 | 2
|  |  |  | LVC_MIS_HSA_R00_20230929 |  | 62 | 2
|  | 18.28 | [7 empty] | DESONERADO | NÃO DESONERADO
18.28 | 18.28 | 18.013.0170-0 | MISTURADOR MONOCOMANDO PARA CHUVEIRO AP/BP ALTA VAZAO 3/4",COM ACABAMENTO MONOCOMANDO DE ALAVANCA EM METAL CROMADO,PARAPESSOAS COM NECESSIDADES ESPECIFICAS.FORNECIMENTO |  |  |  |  | 26 | UN | 18.013.0170-A | 18.013.0170-0
|  |  |  | DOC. REFERÊNCIA |  | TABELA REF. | TOTAL
|  |  |  | LVC_MIS_HSA_R00_20230929 |  | 37 | 13
|  |  |  | LVC_MIS_HSA_R00_20230929 |  | 63 | 13
|  | 18.29 | [7 empty] | DESONERADO | NÃO DESONERADO
18.29 | 18.29 | 18.013.0178-5 | MONOCOMANDO/VALVULA DE CHUVEIRO ALTA PRESSAO - PRESSMATIC REF.17120106-DOCOL OU SIMILAR.FORNECIMENTO E COLOCACAO PARA OBRA DO MUSEU DA IMAGEM E DO SOM. |  |  |  |  | 1 | UN | 18.013.0178-F | 18.013.0178-5
|  |  |  | DOC. REFERÊNCIA |  | TABELA REF. | TOTAL
|  |  |  | LVC_MIS_HSA_R00_20230929 |  | 1 | 1
|  | 18.30 | [7 empty] | DESONERADO | NÃO DESONERADO
18.30 | 18.30 | 18.013.0179-5 | PROTETOR (CAPA) PARA SIFAO, MARCA DECA 1683C OU SIMILAR, COM ACABAMENTO EM METAL CROMADO, FORNECIMENTO E COLOCACAO PARA A OBRA DO MUSEU DA IMAGEM E DO SOM. |  |  |  |  | 15 | UN | 18.013.0179-F | 18.013.0179-5
|  |  |  | DOC. REFERÊNCIA |  | TABELA REF. | TOTAL
|  |  |  | LVC_MIS_HSA_R00_20230929 |  | 64 | 9
|  |  |  | LVC_MIS_HSA_R00_20230929 |  | 165 | 6
|  | 18.31 | [7 empty] | DESONERADO | NÃO DESONERADO
18.31 | 18.31 | 18.013.0180-5 | ACESSORIOS PARA A INSTALACAO DE BACIA SANITARIA (P-132) SUS- PENSA DE LOUCA BRANCA, COM SAIDA HORIZONTAL, INCLUSIVE SUPOR TE, TUBO DE LIGACAO, ANEL DE VEDACAO, ADAPTADOR TIGRE, PARA- FUSOS DE FIXACAO E ASSENTO NUOVA DECA AP.65.17. FORNECIMENTO, INSTALACAO E ASSENTAMENTO DA BACIA SANITARIA, PARA A OBRA DO MUSEU DA IMAGEM E DO SOM. |  |  |  |  | 47 | UN | 18.013.0180-F | 18.013.0180-5
|  |  |  | DOC. REFERÊNCIA |  | TABELA REF. | TOTAL
|  |  |  | LVC_MIS_HSA_R00_20230929 |  | 64 | 9
|  |  |  | LVC_MIS_HSA_R00_20230929 |  | 108 | 1
|  |  |  | LVC_MIS_HSA_R00_20230929 |  | 141 | 3
|  |  |  | LVC_MIS_HSA_R00_20230929 |  | 156 | 5
|  |  |  | LVC_MIS_HSA_R00_20230929 |  | 172 | 1
|  |  |  | LVC_MIS_HSA_R00_20230929 |  | 127 | 3
|  |  |  | LVC_MIS_HSA_R00_20230929 |  | 99 | 11
|  |  |  | LVC_MIS_HSA_R00_20230929 |  | 178 | 4
|  |  |  | LVC_MIS_HSA_R00_20230929 |  | 195 | 7
|  |  |  | LVC_MIS_HSA_R00_20230929 |  | 213 | 3
|  | 18.32 | [7 empty] | DESONERADO | NÃO DESONERADO
18.32 | 18.32 | 18.015.0098-5 | AQUECEDOR DE AGUA, TIPO ACUMULACAO, CILINDRICO HORIZONTAL,GN GAS NATURAL CANALIZADO OU GLP, AUTOMATICO, CONSTRUIDO EM CHA PA DE ACO CARBONO ASTM A 286GR C, PINTADO INT. C/EPOXI, ISOL INT. C/LA DE ROCHA ESP.50MM. CAP.TERMICA 60.028KCAL/H, PMAX ADM.4,5KGF/CM2, PHIDR.6KGF/CM2, VOL.ACUM.2.040L, PROD.AGUA QUENTE 1.201L/H, P/OBRA MUSEU IMAGEM E DO SOM. FORNEC./INST. |  |  |  |  | 2 | UN | 18.015.0098-F | 18.015.0098-5
|  |  |  | DOC. REFERÊNCIA |  | TABELA REF. | TOTAL
|  |  |  | LVC_MIS_HSA_R00_20230929 |  | 204 | 2
|  | 18.33 | [7 empty] | DESONERADO | NÃO DESONERADO
18.33 | 18.33 | 18.016.0040-0 | CUBA DE ACO INOXIDAVEL,MEDINDO APROXIMADAMENTE (500X400X200)MM,EM CHAPA 20.304,VALVULA DE ESCOAMENTO TIPO AMERICANA 1623,SIFAO 1680 1.1/2" X 1.1/2",EXCLUSIVE TORNEIRA.FORNECIMENTOE COLOCACAO |  |  |  |  | 2 | UN | 18.016.0040-A | 18.016.0040-0
|  |  |  | DOC. REFERÊNCIA |  | TABELA REF. | TOTAL
|  |  |  | LVC_MIS_HSA_R00_20230929 |  | 7 | 1
|  |  |  | LVC_MIS_HSA_R00_20230929 |  | 166 | 1
|  | 18.34 | [7 empty] | DESONERADO | NÃO DESONERADO
18.34 | 18.34 | 18.016.0042-0 | CUBA DUPLA DE ACO INOXIDAVEL,MEDINDO APROXIMADAMENTE (820X340X150)MM,EM CHAPA 20.304,COM 2 VALVULAS DE ESCOAMENTO TIPO AMERICANA 1623,2 SIFOES 1680 1.1/2" X 1.1/2",EXCLUSIVE TORNEIRA.FORNECIMENTO E COLOCACAO |  |  |  |  | 3 | UN | 18.016.0042-A | 18.016.0042-0
|  |  |  | DOC. REFERÊNCIA |  | TABELA REF. | TOTAL
|  |  |  | LVC_MIS_HSA_R00_20230929 |  | 65 | 1
|  |  |  | LVC_MIS_HSA_R00_20230929 |  | 117 | 1
|  |  |  | LVC_MIS_HSA_R00_20230929 |  | 186 | 1
|  | 18.35 | [7 empty] | DESONERADO | NÃO DESONERADO
18.35 | 18.35 | 18.016.0045-0 | BANCA SECA DE ACO INOXIDAVEL,COM LARGURA APROXIMADA DE 0,55M,ATE 3,00M DE COMPRIMENTO,EM CHAPA 18.304,SOBRE APOIOS DE ALVENARIA DE MEIA VEZ E VERGA DE CONCRETO,SEM REVESTIMENTO.FORNECIMENTO E COLOCACAO |  |  |  |  | 18 | M | 18.016.0045-A | 18.016.0045-0
|  |  |  | DOC. REFERÊNCIA |  | TABELA REF. | TOTAL
|  |  |  | LVC_MIS_HSA_R00_20230929 |  | 38 | 0
|  |  |  | LVC_MIS_HSA_R00_20230929 |  | 66 | 18
|  | 18.36 | [7 empty] | DESONERADO | NÃO DESONERADO
18.36 | 18.36 | 18.016.0100-0 | BARRA DE APOIO PARA LAVATORIO DE CENTRO,EM ACO INOXIDAVEL AISI 304,TUBO DE 1.1/4",INCLUSIVE FIXACAO COM PARAFUSOS INOXIDAVEIS E BUCHAS PLASTICAS,MEDINDO (60X40)CM,CONFORME ABNT NBR9050 PARA ACESSIBILIDADE.FORNECIMENTO E COLOCACAO |  |  |  |  | 10 | UN | 18.016.0100-A | 18.016.0100-0
|  |  |  | DOC. REFERÊNCIA |  | TABELA REF. | TOTAL
|  |  |  | LVC_MIS_ARQ_R00 |  | 308 | 5
|  |  |  | LVC_MIS_ARQ_R00 |  | 310 | 5
|  | 18.37 | [7 empty] | DESONERADO | NÃO DESONERADO
18.37 | 18.37 | 18.016.0100-5 | BARRA DE APOIO PARA LAVATORIO DE CANTO,EM ACO INOXIDAVEL AISI 304,TUBO DE 1.1/4",INCLUSIVE FIXACAO COM PARAFUSOS INOXIDAVEIS E BUCHAS PLASTICAS,CONFORME ABNT NBR9050 PARA ACESSIBILIDADE.FORNECIMENTO E COLOCACAO |  |  |  |  | 23 | UN | 18.016.0100-F | 18.016.0100-5
|  |  |  | DOC. REFERÊNCIA |  | TABELA REF. | TOTAL
|  |  |  | LVC_MIS_ARQ_R00 |  | 309 | 23
|  | 18.38 | [7 empty] | DESONERADO | NÃO DESONERADO
18.38 | 18.38 | 18.016.0106-0 | BARRA DE APOIO EM ACO INOXIDAVEL AISI 304,TUBO DE 1.1/4",INCLUSIVE FIXACAO COM PARAFUSOS INOXIDAVEIS E BUCHAS PLASTICAS,COM 80CM,CONFORME ABNT NBR 9050 PARA ACESSIBILIDADE.FORNECIMENTO E COLOCACAO |  |  |  |  | 74 | UN | 18.016.0106-A | 18.016.0106-0
|  |  |  | DOC. REFERÊNCIA |  | TABELA REF. | TOTAL
|  |  |  | LVC_MIS_ARQ_R00 |  | 66 | 74
|  | 18.39 | [7 empty] | DESONERADO | NÃO DESONERADO
18.39 | 18.39 | 18.016.0107-0 | BARRA DE APOIO EM ACO INOXIDAVEL AISI 304,TUBO DE 1.1/4",INCLUSIVE FIXACAO COM PARAFUSOS INOXIDAVEIS E BUCHAS PLASTICAS,COM 60CM,CONFORME ABNT NBR 9050 PARA ACESSIBILIDADE.FORNECIMENTO E COLOCACAO |  |  |  |  | 4 | UN | 18.016.0107-A | 18.016.0107-0
|  |  |  | DOC. REFERÊNCIA |  | TABELA REF. | TOTAL
|  |  |  | LVC_MIS_ARQ_R00 |  | 311 | 4
|  | 18.40 | [7 empty] | DESONERADO | NÃO DESONERADO
18.40 | 18.40 | 18.016.0140-0 | BANCO ARTICULADO,COM CANTOS ARREDONDADOS E SUPERFICIE ANTIDERRAPANTE IMPERMEAVEL,DIMENSOES MINIMAS (0,45X0,70)M,EM ACO INOXIDAVEL AISI 304,TUBO DE 1.1/4",CONFORME ABNT NBR 9050 PARA ACESSIBILIDADE.FORNCIMENTO E COLOCACAO |  |  |  |  | 4 | UN | 18.016.0140-A | 18.016.0140-0
|  |  |  | DOC. REFERÊNCIA |  | TABELA REF. | TOTAL
|  |  |  | LVC_MIS_ARQ_R00 |  | 65 | 4
|  | 18.41 | [7 empty] | DESONERADO | NÃO DESONERADO
18.41 | 18.41 | 18.016.0592-5 | MESA EM ACO INOX AISI 18.304,DIM(2,07X0,70X0,85)M,COM 02 CUB AS,MEDINDO (50X40X25)CM,COM VALVULA AMERICANA,COM 02 PRATELE IRAS INFERIORES GRADEADAS,COM PES TUBULARES EM ACO INOX,COM SAPATAS REGULAVEIS,INCLUSIVE PRATELEIRA SUSPENSA EM ACO INOX 304,MED.2070X450MM,C/MAO FRAMCESAS,BUCHAS E PARAFUSOS.FORNEC IMENTO E INSTALACAO PARA OBRA DO MUSEU DA IMAGEM E DO SOM |  |  |  |  | 2 | UN | 18.016.0592-F | 18.016.0592-5
|  |  |  | DOC. REFERÊNCIA |  | TABELA REF. | TOTAL
|  |  |  | LVC_MIS_HSA_R00_20230929 |  | 39 | 1
|  |  |  | LVC_MIS_HSA_R00_20230929 |  | 67 | 1
|  | 18.42 | [7 empty] | DESONERADO | NÃO DESONERADO
18.42 | 18.42 | 18.016.0593-5 | PERFIL EM ACO INOX ESP.=3MM,PARA ARREMATE DE PISO EM GRANITI NA JUNTO A TAMPA DA TELA DE PROJECAO NO TERRACO.FORNECIMENTO E INSTALACAO.PARA A OBRA DO MUSEU DA IMAGEM E DO SOM - MIS. |  |  |  |  | 50.4 | M | 18.016.0593-F | 18.016.0593-5
|  |  |  | DOC. REFERÊNCIA |  | TABELA REF. | TOTAL
|  |  |  | LVC_MIS_ARQ_R00 |  | 272 | 25.2
|  |  |  | LVC_MIS_ARQ_R00 |  | 298 | 25.2
|  | 18.43 | [7 empty] | DESONERADO | NÃO DESONERADO
18.43 | 18.43 | 18.017.0105-0 | APROVEITAMENTO AGUA CHUVA (AAC) P/AREA DE TELHADO ATE 1500M2,COMPREENDENDO FORN.SEGUINTES EQUIPAMENTOS:-FILTRO VOLUMETRICO (VF6) AUTO-LIMPANTE,CORPO CONSTITUIDO ACO INOX,ENTRADASC/DIAM.250MM E SAIDA P/CISTERNA DIAM.200MM;-CONJUNTO FLUTUANTE SUCCAO (BOIA-MANGUEIRA) MANGUEIRA 2",COMPRIMENTO 2,00M;-FREIO D'AGUA DIAM.200MM;-SIFAO LADRAO C/DIAM.DE SAIDA 200MM |  |  |  |  | 1 | UN | 18.017.0105-A | 18.017.0105-0
|  |  |  | DOC. REFERÊNCIA |  | TABELA REF. | TOTAL
|  |  |  | LVC_MIS_HSA_R00_20230929 |  | 265 | 1
|  | 18.44 | [7 empty] | DESONERADO | NÃO DESONERADO
18.44 | 18.44 | 18.021.0025-0 | RESERVATORIO APOIADO PARA ARMAZENAMENTO DE AGUA POTAVEL OU PARA APROVEITAMENTO DE AGUA DE CHUVA AAC,EM FIBRA DE VIDRO OUPOLIETILENO,COM CAPACIDADE EM TORNO DE 300L,INCLUSIVE TAMPADE VEDACAO COM ESCOTILHA E FIXADORES,CONFORME ABNT NBR 15527,12217 E 8220.FORNECIMENTO |  |  |  |  | 1 | UN | 18.021.0025-A | 18.021.0025-0
|  |  |  | DOC. REFERÊNCIA |  | TABELA REF. | TOTAL
|  |  |  | LVC_MIS_HSA_R00_20230929 |  | 273 | 1
|  | 18.45 | [7 empty] | DESONERADO | NÃO DESONERADO
18.45 | 18.45 | 18.021.0035-0 | RESERVATORIO APOIADO PARA ARMAZENAMENTO DE AGUA POTAVEL OU PARA APROVEITAMENTO DE AGUA DA CHUVA AAC,EM FIBRA DE VIDRO OUPOLIETILENO,COM CAPACIDADE EM TORNO DE 1000L,INCLUSIVE TAMPA DE VEDACAO COM ESCOTILHA E FIXADORES,CONFORME ABNT NBR 15527,12217 E 8220.FORNECIMENTO |  |  |  |  | 1 | UN | 18.021.0035-A | 18.021.0035-0
|  |  |  | DOC. REFERÊNCIA |  | TABELA REF. | TOTAL
|  |  |  | LVC_MIS_HSA_R00_20230929 |  | 272 | 1
|  | 18.46 | [7 empty] | DESONERADO | NÃO DESONERADO
18.46 | 18.46 | 18.021.0040-0 | RESERVATORIO APOIADO PARA ARMAZENAMENTO DE AGUA POTAVEL OU PARA APROVEITAMENTO DE AGUA DA CHUVA AAC,EM FIBRA DE VIDRO OUPOLIETILENO,COM CAPACIDADE EM TORNO DE 1500L,INCLUSIVE TAMPA DE VEDACAO COM ESCOTILHA E FIXADORES,CONFORME ABNT NBR 15527,12217 E 8220.FORNECIMENTO |  |  |  |  | 1 | UN | 18.021.0040-A | 18.021.0040-0
|  |  |  | DOC. REFERÊNCIA |  | TABELA REF. | TOTAL
|  |  |  | LVC_MIS_HSA_R00_20230929 |  | 271 | 1
|  | 18.47 | [7 empty] | DESONERADO | NÃO DESONERADO
18.47 | 18.47 | 18.027.0612-5 | LUMINARIA RETANGULAR DE SOBREPOR PARA ILUMINACAO DIFUSA,ITEM 50 DO CADERNO DE ESPECIFICACAO,CORPO EM ALUMINIO COM PINTUR A ELETROSTATICA,VISOR EM ACRILICO TRANSLUCIDO,EQUIPADA C/02 LAMPADAS FLUORESCENTE TUBULAR TL5 28W/220V E REATOR 2X28W EC OTRONIC PLUS ES28A26 TL5 DE AFP,PHILIPS OU SIMILAR.FORNECIME NTO E INSTALACAO PARA OBRA DO MUSEU DA IMAGEM E DO SOM |  |  |  |  | 77 | UN | 18.027.0612-F | 18.027.0612-5
|  |  |  | DOC. REFERÊNCIA |  | TABELA REF. | TOTAL
|  |  |  | LVC_MIS_LUM_R00_20230929 |  | 2 | 77
|  | 18.48 | [7 empty] | DESONERADO | NÃO DESONERADO
18.48 | 18.48 | 18.027.0621-5 | PROJETOR PARA USO EXTERNO, COM TECNOLOGIA LED INTEGRADO. LENTE COM FACHO OVAL. CORPO EM ALUMÍNIO FUNDIDO RESISTENTE A CORROSÃO. INCLINAÇÃO DE 90G E ROTAÇÃO DE 360G. LÂMPADA: ERCO. LED/DIODO / POT: 27W. GEOMETRIA DO PROJETOR: COMPRIMENTO: 181 MM, LARGURA: 145 MM, ALTURA: 227 MM, . FORNECIMENTO E INSTA LACAO PARA OBRA DO MUSEU DA IMAGEM E DO SOM |  |  |  |  | 7 | UN | 18.027.0621-F | 18.027.0621-5
|  |  |  | DOC. REFERÊNCIA |  | TABELA REF. | TOTAL
|  |  |  | LVC_MIS_LUM_R00_20230929 |  | 3 | 7
|  | 18.49 | [7 empty] | DESONERADO | NÃO DESONERADO
18.49 | 18.49 | 18.027.0627-5 | BALIZADOR DE SOBREPOR, CORPO EM ALUMÍNIO EXTRUDADO E PINTURA ELETROSTÁTICA. LÂMPADA: LED.DIODO / POT: 2W. GEOMÉTRICA DA LUMINÁRIA: ALTURA: 120MM, LARGURA: 80M .FORNECIMENTO E INSTALACAO PARA OBRA DO MUSEU DA IMAGEM E DO SOM. |  |  |  |  | 24 | UN | 18.027.0627-F | 18.027.0627-5
|  |  |  | DOC. REFERÊNCIA |  | TABELA REF. | TOTAL
|  |  |  | LVC_MIS_LUM_R00_20230929 |  | 47 | 24
|  | 18.50 | [7 empty] | DESONERADO | NÃO DESONERADO
18.50 | 18.50 | 18.027.0630-5 | MONTAGEM DE SISTEMA CONECTA, COMPOSTA POR MÓDULOS WW E MODULOS CEGOS - LÂMPADA: LED. / POT: 8W. QUANTIDADE: 5 LÂMPADAS DE 8W = 40W TOTAL. NÃO TEM GEOMETRIA DA LUMINÁRIA. FORNECIMENTO E INSTALACAO P/OBRA DO MUSEU DA IMAGEM E DO SOM. |  |  |  |  | 76 | UN | 18.027.0630-F | 18.027.0630-5
|  |  |  | DOC. REFERÊNCIA |  | TABELA REF. | TOTAL |  |  |  |  | PLANILHA FRM
|  |  |  | LVC_MIS_LUM_R00_20230929 |  | 50 | 1
|  |  |  | LVC_MIS_LUM_R00_20230929 |  | 51 | 75 |  |  |  |  | ESTOQUE | SALDO
|  | 18.51 | [7 empty] | DESONERADO | NÃO DESONERADO
18.51 | 18.51 | 18.027.0682-5 | LUMINÁRIA EMBUTIDA COM TECNOLOGIA LED INTEGRADA. CORPO EM ALUMÍNIO COM ACABAMENTO EM PINTURA PÓ EPÓXI POR PROCESSO ELETROESTÁTICO. DRIVER INCLUÍDO. MODELO COM BORDA. LÂMPADA: LED / POT: 12W. GEOMETRIA DA LUMINÁRIA: (CILÍNDRICA) DIÂMETRO DO FURO: 88 MM, ALTURA: 94 MM, DIÂMETRO: 93 MM. FORNEC. E INSTALACAO, P/OBRA MIS |  |  |  |  | 324 | UN | 18.027.0682-F | 18.027.0682-5 | 0 | 3
|  |  |  | DOC. REFERÊNCIA |  | TABELA REF. | TOTAL
|  |  |  | LVC_MIS_LUM_R00_20230929 |  | 5 | 94
|  |  |  | LVC_MIS_LUM_R00_20230929 |  | 9 | 3
|  |  |  | LVC_MIS_LUM_R00_20230929 |  | 7 | 209
|  |  |  | LVC_MIS_LUM_R00_20230929 |  | 8 | 12
|  |  |  | LVC_MIS_LUM_R00_20230929 |  | 10 | 6
|  | 18.52 | [7 empty] | DESONERADO | NÃO DESONERADO
18.52 | 18.52 | 18.027.0684-5 | LUMINARIA EMBUTIDA ORIENTAVEL COM TECNOLOGIA LED INTEGRADA OU LÂMPADAS CONVENCIONAIS. USO INTERNO. CORPO E LUMINÁRIA COM LED INTEGRADO DIMERIZÁVEL EMBUTIDO ORIENTÁVEL COM TECNOLOGIA LED INTEGRADA OU LÂMPADAS CONVENCIONAIS. USO INTERNO. CORPO E MOLDURA EM ALUMÍNIO INJETADO COM ACABAMENTO EM PINTURA PÓ EPÓXI POR PROCESSO ELETROESTÁTICO, IP20. ORIENTÁVEL ATÉ 25 GRAUS. LÂMPADA: LED / POT: 11W. GEOMETRIA DA LUMINÁRIA: (CILÍNDRICA) DIÂMETRO DO FURO: 151 MM, ALTURA: 213 MM, DIÂMETRO: 169 MM .FORN./INST. P/MIS |  |  |  |  | 66 | UN | 18.027.0684-F | 18.027.0684-5 | 0 | 42
|  |  |  | DOC. REFERÊNCIA |  | TABELA REF. | TOTAL
|  |  |  | LVC_MIS_LUM_R00_20230929 |  | 12 | 42
|  |  |  | LVC_MIS_LUM_R00_20230929 |  | 44 | 6
|  |  |  | LVC_MIS_LUM_R00_20230929 |  | 42 | 18
|  | 18.53 | [7 empty] | DESONERADO | NÃO DESONERADO
18.53 | 18.53 | 18.027.0685-5 | PROJETOR ORIENTÁVEL COM TECNOLOGIA LED INTEGRADA. CORPO EM ALUMÍNIO COM ACABAMENTO EM PINTURA PÓ EPÓXI POR PROCESSO ELETROESTÁTICO. LUMINÁRIA COM BASE. USO INTERNO. LÂMPADA: LED / POT: 11W. GEOMÉTRICA DA LUMINÁRIA: ALTURA: 190MM, DIÂMETRO DE FUNDOS: 223MM, DIÂMETRO: 101MM. FORNEC. E INSTAL. PARA A OBRA DO MIS. |  |  |  |  | 14 | UN | 18.027.0685-F | 18.027.0685-5
|  |  |  | DOC. REFERÊNCIA |  | TABELA REF. | TOTAL
|  |  |  | LVC_MIS_LUM_R00_20230929 |  | 13 | 14
|  | 18.54 | [7 empty] | DESONERADO | NÃO DESONERADO
18.54 | 18.54 | 18.027.0686-5 | PROJETOR ORIENTÁVEL COM TECNOLOGIA LED INTEGRADA. CORPO EM ALUMÍNIO COM ACABAMENTO EM PINTURA PÓ EPÓXI POR PROCESSO ELETROESTÁTICO. LUMINÁRIA COM BASE. USO INTERNO. LÂMPADA: LED / POT: 21W. GEOMÉTRICA DA LUMINÁRIA: ALTURA: 190MM, DIÂMETRO DE FUNDOS: 223MM, DIÂMETRO: 101MM . FORN./INST.P/ OBRA MIS |  |  |  |  | 66 | UN | 18.027.0686-F | 18.027.0686-5
|  |  |  | DOC. REFERÊNCIA |  | TABELA REF. | TOTAL
|  |  |  | LVC_MIS_LUM_R00_20230929 |  | 14 | 24
|  |  |  | LVC_MIS_LUM_R00_20230929 |  | 15 | 42
|  | 18.55 | [7 empty] | DESONERADO | NÃO DESONERADO
18.55 | 18.55 | 18.027.0690-5 | PROJETOR ORIENTÁVEL (H=360°; V=90°); PARA USO INTERNO. CORPO EM ALUMÍNIO FUNDIDO COM PINTURA BRANCA. ADAPRATOR PARA TRILHO ELETRIFICADO 3 CIRCUITOS COM POTÊNCIÔMETRO. REATOR ELETRÔNICO DIMMERIZÁVEL. LÂMPADA: ERCO LED / POT: 4W. GEOMETRIA DO PROJETOR: COMPRIMENTO: 250 MM, LARGURA: 129 MM, ALTURA: 43 MM, FORNECIMENTO E INSTALAÇÃO PARA A OBRA DO MIS |  |  |  |  | 26 | UN | 18.027.0690-F | 18.027.0690-5
|  |  |  | DOC. REFERÊNCIA |  | TABELA REF. | TOTAL
|  |  |  | LVC_MIS_LUM_R00_20230929 |  | 28 | 26
|  | 18.56 | [7 empty] | DESONERADO | NÃO DESONERADO
18.56 | 18.56 | 18.027.0691-5 | PROJETOR DE LED ORIENTAVEL (H=360o, V=90o) P USO INTERNO, CO RPO EM ALUM FUND. C/PINT.BRANCA, ADAPTADOR P/ TRILHO ELETRIF 3 CIRCUITOS C/LED 12W E DRIVE DIMMERIZAVEL INCORPORADO, MOD. LED COM LENTE SPHEROLIT DE POLIMERO OTICO C/ FACHO DE 27oM, CONF. ITEM 60 DO CAD. ESPEC. TECNICA REV. 14. FORNECIMENTO E INSTALACAO PARA OBRA DO MUSEU DA IMAGEM E DO SOM |  |  |  |  | 28 | UN | 18.027.0691-F | 18.027.0691-5
|  |  |  | DOC. REFERÊNCIA |  | TABELA REF. | TOTAL
|  |  |  | LVC_MIS_LUM_R00_20230929 |  | 29 | 28
|  | 18.57 | [7 empty] | DESONERADO | NÃO DESONERADO
18.57 | 18.57 | 18.027.0692-5 | PROJETOR ORIENTÁVEL (H=360°; V=90°); PARA USO INTERNO. CORPO EM ALUMÍNIO FUNDIDO COM PINTURA BRANCA. ADAPRATOR PARA TRILHO ELETRIFICADO 3 CIRCUITOS COM POTÊNCIÔMETRO. REATOR ELETRÔNICO DIMMERIZÁVEL. LÂMPADA: ERCO LED / POT: 4W. GEOMETRIA DO PROJETOR: COMPRIMENTO: 250 MM, LARGURA: 129 MM, ALTURA: 43 MM, , FORNECIMENTO E INSTALACAO P/OBRA DO MIS. |  |  |  |  | 3 | UN | 18.027.0692-F | 18.027.0692-5
|  |  |  | DOC. REFERÊNCIA |  | TABELA REF. | TOTAL
|  |  |  | LVC_MIS_LUM_R00_20230929 |  | 30 | 3
|  | 18.58 | [7 empty] | DESONERADO | NÃO DESONERADO
18.58 | 18.58 | 18.027.0693-5 | PROJETOR ORIENTÁVEL (H=360°; V=90°); PARA USO INTERNO. CORPO EM ALUMÍNIO FUNDIDO. MÓDULO DE LED COM LENTE SPHEROLIT DE POLÍMERO ÓTICO COM FACHO 27°. ADAPTATOR PARA TRILHO ELETRIFICADO 3 CIRCUITOS COM POTÊNCIÔMETRO. LÂMPADA: ERCO LED / POT: 12W. GEOMETRIA DO PROJETOR: COMPRIMENTO: 250 MM, LARGURA: 129 MM, ALTURA: 43 MM. FORNEC. E INST. PARA OBRA DO MUSEU DA IMAGEM E DO SOM |  |  |  |  | 4 | UN | 18.027.0693-F | 18.027.0693-5
|  |  |  | DOC. REFERÊNCIA |  | TABELA REF. | TOTAL
|  |  |  | LVC_MIS_LUM_R00_20230929 |  | 31 | 4
|  | 18.59 | [7 empty] | DESONERADO | NÃO DESONERADO
18.59 | 18.59 | 18.027.0694-5 | PROJETOR ORIENTÁVEL (H=360°; V=90°); PARA USO INTERNO. CORPO EM ALUMÍNIO FUNDIDO. MÓDULO DE LED COM LENTE SPHEROLIT DE POLÍMERO ÓTICO COM FACHO 27°. ADAPTATOR PARA TRILHO ELETRIFICADO 3 CIRCUITOS COM POTÊNCIÔMETRO. LÂMPADA: ERCO LED / POT: 12W. GEOMETRIA DO PROJETOR: COMPRIMENTO: 250 MM, LARGURA: 129 MM, ALTURA: 43 MM. FORNEC. E INSTAL. P/OBRA DO MIS. |  |  |  |  | 3 | UN | 18.027.0694-F | 18.027.0694-5
|  |  |  | DOC. REFERÊNCIA |  | TABELA REF. | TOTAL
|  |  |  | LVC_MIS_LUM_R00_20230929 |  | 32 | 3
|  | 18.60 | [7 empty] | DESONERADO | NÃO DESONERADO
18.60 | 18.60 | 18.027.0695-5 | LUMINÁRIA DE MESA COM BARRA DE LED 7W DE POTÊNCIA, DIMERIZÁVEL POR TOQUE. DIFUSOR EM POLICARBONATO TEXTURIZADO, CORPO EM AÇO GALVANIZADO E PINTADO A PÓ NA COR BRANCA, PRETA OU PRATA. LÂMPADA: LED / POT: 7W GEOMETRIA DA LUMINÁRIA: COMPRIMENTO: 410 MM, LARGURA: 25 MM, ALTURA: 450 MM. FORNECIMENTO P/OBRA DO MUSEU DA IMAGEM E DO SOM. |  |  |  |  | 183 | UN | 18.027.0695-F | 18.027.0695-5 | 0 | 97
|  |  |  | DOC. REFERÊNCIA |  | TABELA REF. | TOTAL
|  |  |  | LVC_MIS_LUM_R00_20230929 |  | 35 | 97
|  |  |  | LVC_MIS_LUM_R00_20230929 |  | 36 | 86
|  | 18.61 | [7 empty] | DESONERADO | NÃO DESONERADO
18.61 | 18.61 | 18.027.0697-5 | LUMINÁRIA LIMIT COM CORPO EM ALUMÍNIO EXTRUDADO, DIFUSOR EM ACRÍLICO, FACHO DE 30 GRAUS. LED INTEGRADO E DRIVER REMOTO. LÂMPADA: LED.DIODO / POT: 6,8W. GEOMETRIA DA LUMINÁRIA: LARGURA: 23MM, ALTURA: 19MM. FORNECIMENTO E INSTALACAO, PARA A OBRA DO MIS. |  |  |  |  | 18 | UN | 18.027.0697-F | 18.027.0697-5
|  |  |  | DOC. REFERÊNCIA |  | TABELA REF. | TOTAL
|  |  |  | LVC_MIS_LUM_R00_20230929 |  | 37 | 18
|  | 18.62 | [7 empty] | DESONERADO | NÃO DESONERADO
18.62 | 18.62 | 18.027.0698-5 | SISTEMA DE ILUMINACAO COM LED LP 7,2 W/M,COM PERFIL ASSIMETR ICO,EXTRUDADO EM ALUMINIO COM ACABAMENTO ANODIZADO,C/FILTRO CORRETOR,FONTE DE ALIMENTACAO EM PONTO REMOTO,CONFORME ITEM 92 DO PROJETO EXECUTIVO DE LUMINOTECNICA DA LIGHTING DESIGN STUDIO (REV.14),INCLUSIVE FONTE,CUSTO DO CONJUNTO.FORNECIMEN TO E INSTALACAO.PARA OBRA DO MUSEU DA IMAGEM E DO SOM |  |  |  |  | 34.15 | M | 18.027.0698-F | 18.027.0698-5
|  |  |  | DOC. REFERÊNCIA |  | TABELA REF. | TOTAL
|  |  |  | LVC_MIS_LUM_R00_20230929 |  | 38 | 34.15
|  | 18.63 | [7 empty] | DESONERADO | NÃO DESONERADO
18.63 | 18.63 | 18.027.0699-5 | PERFIL U EM ALUMÍNIO COM PINTURA ELETROSTÁTICA. COM DIFUSOR ALTO. LÂMPADA: LEDLINE / POT: 5W/M. QUANTIDADE: 66 X 1,20M (TOTAL = 79,20M) . FORN.E INST. P/OBRA DO MIS. |  |  |  |  | 79.2 | M | 18.027.0699-F | 18.027.0699-5
|  |  |  | DOC. REFERÊNCIA |  | TABELA REF. | TOTAL
|  |  |  | LVC_MIS_LUM_R00_20230929 |  | 39 | 79.2
|  |  |  | LVC_MIS_LUM_R00_20230929 |  | 40 | 104.75
|  | 18.64 | [7 empty] | DESONERADO | NÃO DESONERADO
18.64 | 18.64 | 18.027.0701-5 | MONTAGEM PARA LÂMPADAS TUBULARES LED, COM SOQUETES E BRAÇADEIRAS. LÂMPADA: TUBOLED / POT: 18W. (SEM ESPECIFICAÇÃO DA GEOMETRIA DA LÂMPADA). |  |  |  |  | 157 | UN | 18.027.0701-F | 18.027.0701-5
|  |  |  | DOC. REFERÊNCIA |  | TABELA REF. | TOTAL
|  |  |  | LVC_MIS_LUM_R00_20230929 |  | 41 | 157
|  | 18.65 | [7 empty] | DESONERADO | NÃO DESONERADO
18.65 | 18.65 | 18.027.0703-5 | PROJETOR ORIENTÁVEL PARA USO EXTERNO. CORPO EM ALUMÍNIO FUNDIDO. PINTURA EM ACRÍLICO LÍQUIDO COM PINTURA UV. DIFUSOR EM VIDRO TEMPERADO. REFLETOR EM ALUMÍNIO ANODIZADO POLIDO COM FACHO SUPERSPOT (6°); LÂMPADA: PHILIPS MULTIVAPORES METÁLICOS / POT: 150W. GEOMETRIA DO PROJETOR: DIÂMETRO DO ANEL: 380MM, ALTURA: 427MM, LARGURA: 352MM. FORNECIMENTO E INSTALAÇÃO OBRA DO MIS |  |  |  |  | 4 | UN | 18.027.0703-F | 18.027.0703-5
|  |  |  | DOC. REFERÊNCIA |  | TABELA REF. | TOTAL
|  |  |  | LVC_MIS_LUM_R00_20230929 |  | 46 | 4
|  | 18.66 | [7 empty] | DESONERADO | NÃO DESONERADO
18.66 | 18.66 | 18.027.0705-5 | TRILHO ELETRIFICADO COM TRÊS CIRCUITOS EM PERFIL DE ALUMÍNIO EXTRUDADO. PINTURA PRETA. GEOMETRIA DA LUMINÁRIA: COMPRIMENTO: 2000 MM, LARGURA: 34 MM, ALTURA: 34 MM. FORNECIME NTO E INSTALACAO PARA A OBRA DO MIS |  |  |  |  | 4 | UN | 18.027.0705-F | 18.027.0705-5
|  |  |  | DOC. REFERÊNCIA |  | TABELA REF. | TOTAL
|  |  |  | LVC_MIS_LUM_R00_20230929 |  | 33 | 4
|  | 18.67 | [7 empty] | DESONERADO | NÃO DESONERADO
18.67 | 18.67 | 18.027.0706-5 | TRILHO ELETRIFICADO DE SOBREPOR, COM 3 SEÇÕES. 16A. PINTURA BRANCA. GEOMETRIA DA LUMINÁRIA: COMPRIMENTO: 3000 MM, LARGURA: 34 MM, ALTURA: 34 MM. FORNECIMENTO E INSTALAC AO PARA A OBRA DO MIS |  |  |  |  | 25 | UN | 18.027.0706-F | 18.027.0706-5
|  |  |  | DOC. REFERÊNCIA |  | TABELA REF. | TOTAL
|  |  |  | LVC_MIS_LUM_R00_20230929 |  | 34 | 1
|  |  |  | LVC_MIS_LUM_R00_20230929 |  | 58 | 24
|  | 18.68 | [7 empty] | DESONERADO | NÃO DESONERADO
18.68 | 18.68 | 18.027.0707-5 | PROJETOR ORIENTÁVEL EM ALUMÍNIO. REFLETOR DICRÓICO MULTIFACETADO, COM LENTE PARA DEFINIÇÃO DO FACHO DE 50 GRAUS (POSSIBILIDADE DE VARIAÇÃO DE LENTE);. LÂMPADA: DICROICO MULTIFACETADO / POT: 150W. GEOMETRIA DO PROJETOR: COMPRIMENTO: 580 MM, LARGURA: 315 MM, ALTURA: 439 MM.FORN.E INST.P/OBRA DO MIS |  |  |  |  | 2 | UN | 18.027.0707-F | 18.027.0707-5
|  |  |  | DOC. REFERÊNCIA |  | TABELA REF. | TOTAL
|  |  |  | LVC_MIS_LUM_R00_20230929 |  | 27 | 2
|  | 18.69 | [7 empty] | DESONERADO | NÃO DESONERADO
18.69 | 18.69 | 18.027.0709-5 | LUMINÁRIA PARA LEITURA EM ALUMÍNIO COM HASTE ORIENTÁVEL FLEXÍVEL. FIXAÇÃO EM PAREDE. POSSUI SISTEMA ÓTICO PERMITE ILUMINAR SOMENTE A ÁREA DE LEITURA SEM SOBRAS DE LUZ. LÂMPADA: LED/DIODO / POT: 1W. FORNECIMENTO E INSTALACAO P/ OBRA DO MIS |  |  |  |  | 6 | UN | 18.027.0709-F | 18.027.0709-5 | 0 | 6
|  |  |  | DOC. REFERÊNCIA |  | TABELA REF. | TOTAL
|  |  |  | LVC_MIS_LUM_R00_20230929 |  | 43 | 6
|  | 18.70 | [7 empty] | DESONERADO | NÃO DESONERADO
18.70 | 18.70 | 18.027.0710-5 | LUMINÁRIA EMBUTIDA COM TECNOLOGIA LED INTEGRADA. USO INTERNO. CORPO EM ALUMÍNIO COM ACABAMENTO EM PINTURA PÓ EPÓXI POR PROCESSO ELETROESTÁTICO. LÂMPADA: LED / POT: 25W. GEOMETRIA DA LUMINÁRIA: (CILÍNDRICA) DIÂMETRO DO FURO: 157 MM, ALTURA:136 MM. .FORN.E INST.P/OBRA DO MIS |  |  |  |  | 36 | UN | 18.027.0710-F | 18.027.0710-5 | 0 | 4
|  |  |  | DOC. REFERÊNCIA |  | TABELA REF. | TOTAL
|  |  |  | LVC_MIS_LUM_R00_20230929 |  | 18 | 3
|  |  |  | LVC_MIS_LUM_R00_20230929 |  | 17 | 15
|  |  |  | LVC_MIS_LUM_R00_20230929 |  | 20 | 14
|  |  |  | LVC_MIS_LUM_R00_20230929 |  | 49 | 4
|  | 18.71 | [7 empty] | DESONERADO | NÃO DESONERADO
18.71 | 18.71 | 18.027.0711-5 | LUMINARIA DE SOBREPOR PARA ILUMINACAO DIFUSA,COM CORPO EM AL UMINIO E PINTADA POR PROCESSO ELETROSTATICO.VISOR EM ACRILIC O TRANSLUCIDO.REATOR ALOJADO NO CORPO DA LUMINARIA,CONFORME ITEM 47 DO PROJ.EXEC.DE LUMINOTECNICA DA LIGHTING DESIGN STU DIO(REV.15),INCLUSIVE LAMPADA FLUORESCENTE TUBULAR TL5,28W/ 220V E REATOR ELETRONICO.SOMENTE INSTALAÇÃO. SEM FORNECIMENTO DA LUMINARIA. |  |  |  |  | 26 | UN | 18.027.0711-F | 18.027.0711-5 | 26 | 0 | APENAS INSTALAÇÃO
|  |  |  | DOC. REFERÊNCIA |  | TABELA REF. | TOTAL
|  |  |  | LVC_MIS_LUM_R00_20230929 |  | 25 | 26
|  | 18.72 | [7 empty] | DESONERADO | NÃO DESONERADO
18.72 | 18.72 | 18.027.0712-5 | LUMINÁRIA DE SOBREPOR COM CORPO EM ALUMÍNIO E PINTADA POR PROCESSO ELETROSTÁTICO. VISOR EM ACRÍLICO TRANSLÚCIDO. LÂMPADA: PHILIPS FLUORESCENTE / POT: 2 LÂMPADAS DE 28W. GEOMETRIA DA LUMINÁRIA: COMPRIMENTO: 1270 MM, LARGURA: 220 MM, ALTURA: 80 MM |  |  |  |  | 21 | UN | 18.027.0712-F | 18.027.0712-5 | 21 | 0 | APENAS INSTALAÇÃO
|  |  |  | DOC. REFERÊNCIA |  | TABELA REF. | TOTAL
|  |  |  | LVC_MIS_LUM_R00_20230929 |  | 26 | 21
|  | 18.73 | [7 empty] | DESONERADO | NÃO DESONERADO
18.73 | 18.73 | 18.027.0713-5 | ARANDELA COM CÚPULA ARTICULADA, CORPO EM ALUMÍNIO, PARA LÂMPADA SOQUETE E27. MODELO ARANDELA SEED, CÓDIGO P893. USO INTERNO. LÂMPADA: LEDVANCE / POT: 7W .FORNECI MENTO E INSTALACAO PARA OBRA DO MIS |  |  |  |  | 4 | UN | 18.027.0713-F | 18.027.0713-5 | 0 | 4
|  |  |  | DOC. REFERÊNCIA |  | TABELA REF. | TOTAL
|  |  |  | LVC_MIS_LUM_R00_20230929 |  | 45 | 4
|  | 18.74 | [7 empty] | DESONERADO | NÃO DESONERADO
18.74 | 18.74 | 18.027.0750-5 | LUMINÁRIA LINEAR DE LED DE ALTA POTÊNCIA PARA USO INTERNO E EXTERNO (IP65); BARRA COM 9 LEDS FACHO 10°X10° - 2700K. CORPO EM ALUMÍNIO EXTRUDADO E LENTE EM VIDRO TEMPERADO. LÂMPADA: LED / POT: 6,8W. GEOMETRIA DA LUMINÁRIA: COMPRIMENTO: 345 MM, LARGURA: 70 MM, ALTURA: 48 MM. FORNECIMENTO E INSTALACAO PARA OBRA DO MUSEU DA IMAGEM E DO SOM |  |  |  |  | 2 | UN | 18.027.0750-F | 18.027.0750-5 | 0 | 2
|  |  |  | DOC. REFERÊNCIA |  | TABELA REF. | TOTAL
|  |  |  | LVC_MIS_LUM_R00_20230929 |  | 48 | 2
|  | 18.75 | [7 empty] | DESONERADO | NÃO DESONERADO
18.75 | 18.75 | 18.028.0370-5 | ITEM COMPLEMENTAR AO ITEM 18.028.094-6,RELATIVO A LIGACOES FINAIS E "START-UP"(GRUPO GERADOR PARA EMERGENCIA,COM REGULA DOR DE TENSAO E FREQUENCIA AUTOMATICA,QUADRO DE COMANDO AUTO MATICO E TANQUE DE COMBUSTIVEL).FORNECIMENTO E INSTALACAO PARA A O BRA DO MUSEU DA IMAGEM E DO SOM. |  |  |  |  | 1 | UN | 18.028.0370-F | 18.028.0370-5
|  |  |  | DOC. REFERÊNCIA |  | TABELA REF. | TOTAL
|  |  |  | LVC_MIS_ELE_R00 |  | 7 | 1
|  | 18.76 | [7 empty] | DESONERADO | NÃO DESONERADO
18.76 | 18.76 | 18.029.0005-5 | BOMBA DE CIRCULAÇÃO PARA ÁGUA QUENTE. FORNECIMENTO E INSTALAÇÃO. |  |  |  |  | 2 | UN | 18.029.0005-F | 18.029.0005-5
[5 empty] | PRANCHA |  | TOTAL
[5 empty] | PE_ACEPB_007_R14 e PE_ACEDG_FLXAG_R04 |  | 2
|  | 18.77 | [7 empty] | DESONERADO | NÃO DESONERADO
18.77 | 18.77 | 18.029.0015-0 | BOMBA HIDRAULICA CENTRIFUGA,COM MOTOR ELETRICO,POTENCIA DE 1CV,EXCLUSIVE ACESSORIOS.FORNECIMENTO E COLOCACAO |  |  |  |  | 2 | UN | 18.029.0015-A | 18.029.0015-0
|  |  |  | DOC. REFERÊNCIA |  | TABELA REF. | TOTAL
|  |  |  | LVC_MIS_HSA_R00_20230929 |  | 266 | 2
|  | 18.78 | [7 empty] | DESONERADO | NÃO DESONERADO
18.78 | 18.78 | 18.029.0897-5 | BOMBA JOCKEY MULTIESTAGIO,COM AS SEGUINTES CARACTERISTICAS: Q=1,2M3/H,HMAN=70MCA,POT=7,5CV-380V,TRIFASICO.FORNECIMENTO E INSTALACAO.PARA A OBRA DO MUSEU DA IMAGEM E DO SOM |  |  |  |  | 1 | UN | 18.029.0897-F | 18.029.0897-5
|  |  |  | DOC. REFERÊNCIA |  | TABELA REF. | TOTAL
|  |  |  | LVC_MIS_INC_R00_20231002 |  | 35 | 1
|  | 18.79 | [7 empty] | DESONERADO | NÃO DESONERADO
18.79 | 18.79 | 18.029.0899-5 | CONJUNTO DE 2 BOMBAS SUBMERSÍVEIS, INST. SUBMERSA, MONOESTÁ- GIO, GRUNDFOS, MODELO SL1.80.80.40-6-61F OU SIMILAR, CARCA- ÇA E ROTOR EM FERRO FUNDIDO, MOTOR DE CANAIS PARA PASSAGEM DE SOLIDOS, D.M. SOL=80MM, MOT ELET 5,4CV,1750RPM,TRIF 220/ 380/440V,60HZ, PINT PADR. P. OPER. Q=61,92M3/H, H=12,4MCA, P.INST EM POCO UMIDO P/OBRA M.I.SOM - FORNEC. E INSTALACAO |  |  |  |  | 2 | UN | 18.029.0899-F | 18.029.0899-5
|  |  |  | DOC. REFERÊNCIA |  | TABELA REF. | TOTAL
|  |  |  | LVC_MIS_HSA_R00_20230929 |  | 68 | 2
|  | 18.80 | [7 empty] | DESONERADO | NÃO DESONERADO
18.80 | 18.80 | 18.030.0002-0 | CONDICIONADOR DE AR TIPO SPLIT 12000 BTU'S COMPREENDENDO 1 CONDENSADOR E 1 EVAPORADOR(VIDE INSTALACAO,ASSENTAMENTO E INTERLIGACOES FAMILIA 15.005).FORNECIMENTO |  |  |  |  | 1 | UN | 18.030.0002-A | 18.030.0002-0
|  |  |  | DOC. REFERÊNCIA |  | TABELA REF. | TOTAL
|  |  |  | LVC_MIS_ACO_R00 |  | 6 | 1
|  | 18.81 | [7 empty] | DESONERADO | NÃO DESONERADO
18.81 | 18.81 | 18.030.0720-5 | SISTEMA DE AR CONDICIONADO CENTRAL,TIPO "CHILLER",CONDENSACAO A AR,PARA AREAS DE CONFORTO TERMICO,CONFORME ABNT NBR 16401,DE 100,1 ATE 150TR,INCLUSIVE PROJETO |  |  |  |  | 220 | TR | 18.030.0720-F | 18.030.0720-5
[5 empty] | PRANCHA |  | TOTAL
[5 empty] | PE_ACEPB_007_R14 |  | 110
[5 empty] | PE_ACEPB_007_R14 |  | 110
|  | 18.82 | [7 empty] | DESONERADO | NÃO DESONERADO
18.82 | 18.82 | 18.030.0721-5 | CONDENSADOR PARA SISTEMA VRF DE AR CONDICIONADO, CAPACIDADE DE 14 TR A 16 TR |  |  |  |  | 20 | UN | 18.030.0721-F | 18.030.0721-5
[5 empty] | PRANCHA |  | TOTAL
[5 empty] | PE_ACEPB_001_R09 / PE_ACEPB_007_R14 |  | 20
|  | 18.83 | [7 empty] | DESONERADO | NÃO DESONERADO
18.83 | 18.83 | 18.030.0722-5 | EVAPORADOR PARA SISTEMA VRF DE AR CONDICIONADO, TIPO PAREDE, CAPACIDADE DE 1 TR |  |  |  |  | 4 | UN | 18.030.0722-F | 18.030.0722-5
[5 empty] | PRANCHA |  | TOTAL
[5 empty] | PE_ACEPB_00-1M_R16 / PE_ACEPB_00-2_R10 / PE_ACEPB_000_R07 |  | 4
|  | 18.84 | [7 empty] | DESONERADO | NÃO DESONERADO
18.84 | 18.84 | 18.030.0723-5 | EVAPORADOR PARA SISTEMA VRF DE AR CONDICIONADO, TIPO TETO, CAPACIDADE DE 4 TR |  |  |  |  | 4 | UN | 18.030.0723-F | 18.030.0723-5
[5 empty] | PRANCHA |  | TOTAL
[5 empty] | PE_ACEPB_00-1_R06 e PE_ACEPB_00-2_R10 |  | 4
|  | 18.85 | [7 empty] | DESONERADO | NÃO DESONERADO
18.85 | 18.85 | 18.030.1010-5 | GRELHA PARA EXAUSTAO DE AR COM LAMINAS FIXAS E REGISTRO 122,5X 42,5CM. FORNECIMENTO E COLOCACAO - MUSEU DA IMAGEM E DO SOM -M IS |  |  |  |  | 2 | UN | 18.030.1010-F | 18.030.1010-5
|  |  |  | DOC. REFERÊNCIA |  | TABELA REF. | TOTAL
|  |  |  | LVC_MIS_ACO_R00 |  | 7 | 2
|  | 18.86 | [7 empty] | DESONERADO | NÃO DESONERADO
18.86 | 18.86 | 18.030.1011-5 | GRELHA PARA EXAUSTAO DE AR COM LAMINAS FIXAS E REGISTRO 102,5X 32,5CM.FORNECIMENTO E COLOCACAO - MUSEU DA IMAGEM E DO SOM-MIS |  |  |  |  | 4 | UN | 18.030.1011-F | 18.030.1011-5
|  |  |  | DOC. REFERÊNCIA |  | TABELA REF. | TOTAL
|  |  |  | LVC_MIS_ACO_R00 |  | 8 | 4
|  | 18.87 | [7 empty] | DESONERADO | NÃO DESONERADO
18.87 | 18.87 | 18.030.1013-5 | GRELHA P/ INSUFLACAO DE AR COM DUPLA DEFLEXAO E REGISTO, 102,5 X 42,5 CM.FORNECIMENTO E COLOCACAO P/OBRA DO MUSEU DA IMAGEM E DO SOM. |  |  |  |  | 4 | UN | 18.030.1013-F | 18.030.1013-5
|  |  |  | DOC. REFERÊNCIA |  | TABELA REF. | TOTAL
|  |  |  | LVC_MIS_ACO_R00 |  | 9 | 4
|  | 18.88 | [7 empty] | DESONERADO | NÃO DESONERADO
18.88 | 18.88 | 18.030.1014-5 | GRELHA P/INSUFLACAO DE AR COM DUPLA DEFLEXAO E REGISTRO, 102,5 X 32,5 CM.FORNECIMENTO E COLOCACAO P/OBRA DO MUSEU DA IMAGEM E DO SOM. |  |  |  |  | 1 | UN | 18.030.1014-F | 18.030.1014-5
|  |  |  | DOC. REFERÊNCIA |  | TABELA REF. | TOTAL
|  |  |  | LVC_MIS_ACO_R00 |  | 10 | 1
|  | 18.89 | [7 empty] | DESONERADO | NÃO DESONERADO
18.89 | 18.89 | 18.030.1015-5 | GRELHA P/INSUFLACAO DE AR COM DUPLA DEFLEXAO E REGISTRO, 82,5 X 42,5 CM.FORNECIMENTO E COLOCACAO P/OBRA DO MUSEU DA IMAGEM E DO SOM. |  |  |  |  | 2 | UN | 18.030.1015-F | 18.030.1015-5
|  |  |  | DOC. REFERÊNCIA |  | TABELA REF. | TOTAL
|  |  |  | LVC_MIS_ACO_R00 |  | 11 | 2
|  | 18.90 | [7 empty] | DESONERADO | NÃO DESONERADO
18.90 | 18.90 | 18.030.1016-5 | GRELHA P/INSUFLACAO DE AR COM DUPLA DEFLEXAO E REGISTRO, 42,5 X 32,5 CM.FORNECIMENTO E COLOCACAO,P/OBRA DO MUSEU DA IMAGEM E DO SOM. |  |  |  |  | 31 | UN | 18.030.1016-F | 18.030.1016-5
|  |  |  | DOC. REFERÊNCIA |  | TABELA REF. | TOTAL
|  |  |  | LVC_MIS_ACO_R00 |  | 12 | 12
|  |  |  | LVC_MIS_ACO_R00 |  | 13 | 19
|  | 18.91 | [7 empty] | DESONERADO | NÃO DESONERADO
18.91 | 18.91 | 18.030.1018-5 | GRELHA P/INSUFLACAO DE AR COM DUPLA DEFLEXAO E REGISTRO 42,5 X 16,5 CM.FORNECIMENTO E COLOCACAO,P/OBRA DO MUSEU DA IMAGEM E DO SOM. |  |  |  |  | 5 | UN | 18.030.1018-F | 18.030.1018-5
|  |  |  | DOC. REFERÊNCIA |  | TABELA REF. | TOTAL
|  |  |  | LVC_MIS_ACO_R00 |  | 14 | 5
|  | 18.92 | [7 empty] | DESONERADO | NÃO DESONERADO
18.92 | 18.92 | 18.030.1019-5 | BOMBA CENTRIFUGA P=15CV.FORNECIMENTO E INSTALACAO P/OBRA DOM USEU DA IMAGEM E DO SOM. |  |  |  |  | 3 | UN | 18.030.1019-F | 18.030.1019-5
|  |  |  | DOC. REFERÊNCIA |  | TABELA REF. | TOTAL
|  |  |  | LVC_MIS_ACO_R00 |  | 15 | 3
|  | 18.93 | [7 empty] | DESONERADO | NÃO DESONERADO
18.93 | 18.93 | 18.030.1020-5 | DIFUSOR LINEAR DE INSUFLAMENTO, EM ALUMINIO, C/REGISTROS ETC FORNECIMENTO E COLOCACAO PARA OBRA DO MUSEU DA IMAGEM E DOSO M. |  |  |  |  | 501 | M | 18.030.1020-F | 18.030.1020-5
|  |  |  | DOC. REFERÊNCIA |  | TABELA REF. | TOTAL
|  |  |  | LVC_MIS_ACO_R00 |  | 16 | 501
|  | 18.94 | [7 empty] | DESONERADO | NÃO DESONERADO
18.94 | 18.94 | 18.030.1022-5 | UNIDADES EVAPORADORAS,MODELO DE REFERENCIA HITACHI,TIPO TETO APARENTE RPC 2,0FSNB.FORNECIMENTO E INSTALACAO,INCL.ACESSO-R IOS DE FIXACAO,EXCL.ALIMENTACAO ELETRICA E INTERLIGACAO COND ESADOR/EVAPORADOR,PARA OBRA DO MUSEU DA IMAGEM E DO SOM. |  |  |  |  | 10 | UN | 18.030.1022-F | 18.030.1022-5
|  |  |  | DOC. REFERÊNCIA |  | TABELA REF. | TOTAL
|  |  |  | LVC_MIS_ACO_R00 |  | 17 | 10
|  | 18.95 | [7 empty] | DESONERADO | NÃO DESONERADO
18.95 | 18.95 | 18.030.1023-5 | UNIDADES EVAPORADORAS,MODELO DE REFERENCIA HITACHI,TIPO TETO APARENTE RPC, 3.0FSNB.FORNECIMENTO E INSTALACAO,INCL.ACESSO- RIOS DE FIXACAO,EXCL.ALIMENTACAO ELETRICA E INTERLIGACAO CON DENSADOR/EVAPORADOR,PARA OBRA DO MUSEU DA IMAGEM E DO SOM. |  |  |  |  | 6 | UN | 18.030.1023-F | 18.030.1023-5
|  |  |  | DOC. REFERÊNCIA |  | TABELA REF. | TOTAL
|  |  |  | LVC_MIS_ACO_R00 |  | 18 | 6
|  | 18.96 | [7 empty] | DESONERADO | NÃO DESONERADO
18.96 | 18.96 | 18.032.0012-0 | EXTINTOR DE INCENDIO PORTATIL,COM CARGA DE AGUA-PRESSURIZADA(AP),CLASSE A,DE 10L,INCLUSIVE SUPORTE DE PAREDE,CONFORME ABNT NBR 12693.FORNECIMENTO E COLOCACAO |  |  |  |  | 38 | UN | 18.032.0012-A | 18.032.0012-0
|  |  |  | DOC. REFERÊNCIA |  | TABELA REF. | TOTAL
|  |  |  | LVC_MIS_INC_R00_20231002 |  | 1 | 4
|  |  |  | LVC_MIS_INC_R00_20231002 |  | 5 | 7
|  |  |  | LVC_MIS_INC_R00_20231002 |  | 8 | 4
|  |  |  | LVC_MIS_INC_R00_20231002 |  | 11 | 3
|  |  |  | LVC_MIS_INC_R00_20231002 |  | 13 | 4
|  |  |  | LVC_MIS_INC_R00_20231002 |  | 15 | 3
|  |  |  | LVC_MIS_INC_R00_20231002 |  | 17 | 4
|  |  |  | LVC_MIS_INC_R00_20231002 |  | 18 | 3
|  |  |  | LVC_MIS_INC_R00_20231002 |  | 20 | 3
|  |  |  | LVC_MIS_INC_R00_20231002 |  | 22 | 2
|  |  |  | LVC_MIS_INC_R00_20231002 |  | 70 | 1
|  | 18.97 | [7 empty] | DESONERADO | NÃO DESONERADO
18.97 | 18.97 | 18.032.0015-0 | EXTINTOR DE INCENDIO PORTATIL,COM CARGA DE DIOXIDO DE CARBONO (CO2),CLASSE BC,DE 6KG,INCLUSIVE SUPORTE DE PAREDE,CONFORME ABNT NBR 12693.FORNECIMENTO E COLOCACAO |  |  |  |  | 44 | UN | 18.032.0015-A | 18.032.0015-0
|  |  |  | DOC. REFERÊNCIA |  | TABELA REF. | TOTAL
|  |  |  | LVC_MIS_INC_R00_20231002 |  | 2 | 4
|  |  |  | LVC_MIS_INC_R00_20231002 |  | 6 | 7
|  |  |  | LVC_MIS_INC_R00_20231002 |  | 9 | 4
|  |  |  | LVC_MIS_INC_R00_20231002 |  | 12 | 3
|  |  |  | LVC_MIS_INC_R00_20231002 |  | 14 | 5
|  |  |  | LVC_MIS_INC_R00_20231002 |  | 16 | 3
|  |  |  | LVC_MIS_INC_R00_20231002 |  | 19 | 5
|  |  |  | LVC_MIS_INC_R00_20231002 |  | 21 | 4
|  |  |  | LVC_MIS_INC_R00_20231002 |  | 23 | 2
|  |  |  | LVC_MIS_INC_R00_20231002 |  | 69 | 4
|  |  |  | LVC_MIS_INC_R00_20231002 |  | 71 | 3
|  | 18.98 | [7 empty] | DESONERADO | NÃO DESONERADO
18.98 | 18.98 | 18.032.0020-0 | EXTINTOR DE INCENDIO PORTATIL,COM CARGA DE DIOXIDO DE CARBONO (CO2),CLASSE BC,DE 4KG,INCLUSIVE SUPORTE DE PAREDE,CONFORME ABNT NBR 12693.FORNECIMENTO E COLOCACAO |  |  |  |  | 1 | UN | 18.032.0020-A | 18.032.0020-0
|  |  |  | DOC. REFERÊNCIA |  | TABELA REF. | TOTAL
|  |  |  | LVC_MIS_INC_R00_20231002 |  | 3 | 1
|  | 18.99 | [7 empty] | DESONERADO | NÃO DESONERADO
18.99 | 18.99 | 18.032.0030-0 | EXTINTOR DE INCENDIO PORTATIL,COM CARGA DE PO QUIMICO,CLASSEBC,DE 6KG,INCLUSIVE SUPORTE DE PAREDE,CONFORME ABNT NBR 12693.FORNECIMENTO E COLOCACAO |  |  |  |  | 2 | UN | 18.032.0030-A | 18.032.0030-0
|  |  |  | DOC. REFERÊNCIA |  | TABELA REF. | TOTAL
|  |  |  | LVC_MIS_INC_R00_20231002 |  | 10 | 2
|  | 18.100 | [7 empty] | DESONERADO | NÃO DESONERADO
18.100 | 18.100 | 18.032.0042-5 | EXTINTOR DE INCENDIO SOBRE RODAS, GAS CARBONICO, DE 25KG.COM PLETO.FORNECIMENTO E COLOCACAO,P/A OBRA DO MUSEU DA IMAGEM E DO SOM DIRETORIA DE PLANEJAMENTO |  |  |  |  | 2 | UN | 18.032.0042-F | 18.032.0042-5
|  |  |  | DOC. REFERÊNCIA |  | TABELA REF. | TOTAL
|  |  |  | LVC_MIS_INC_R00_20231002 |  | 24 | 2
|  | 18.101 | [7 empty] | DESONERADO | NÃO DESONERADO
18.101 | 18.101 | 18.033.0026-5 | CENTRAL DE DETECCAO DE GAS E ALARME DE INCENDIO,04 LACOS FON TE PSU5A(126 END.P/LACO),EXP.ATE 48 LACOS EM MOD.DE 03 AGRUP EM ATE 348 ZONAS.CRIST.LIQ.C/04 LINHAS DE 40 CARACT.MEMORIA NAO VOLAT.DOS 2000 ULT.EVENT.,C/10ANOS DE AUT.,SAIDA SERIAL ,PROT.ABERT.INTREP.PROT.DE DETECT. MARCAS:APOLO E SIDI.(ATEN DE A NORMA NFPA).FORN.E COLOC.P/OBRA MUSEU IMAG.DO SOM-MIS. |  |  |  |  | 1 | UN | 18.033.0026-F | 18.033.0026-5
|  |  |  | DOC. REFERÊNCIA |  | TABELA REF. | TOTAL
|  |  |  | LVC_MIS_INC_R00_20231002 |  | 4 | 1
|  | 18.102 | [7 empty] | DESONERADO | NÃO DESONERADO
18.102 | 18.102 | 18.033.0027-5 | DETECTOR DE GAS NATURAL 12/24V,PARA TETO.FORNECIMENTO E COLO CACAO.PARA A OBRA DO MUSEU DA IMAGEM E DO SOM - MIS. |  |  |  |  | 6 | UN | 18.033.0027-F | 18.033.0027-5
|  |  |  | DOC. REFERÊNCIA |  | TABELA REF. | TOTAL
|  |  |  | LVC_MIS_INC_R00_20231002 |  | 7 | 6
|  | 18.103 | [7 empty] | DESONERADO | NÃO DESONERADO
18.103 | 18.103 | 18.034.0060-0 | EXAUSTORES CENTRIFUGOS,TIPO LIMIT LOAD,SIMPLES ASPIRACAO E ACIONAMENTO INDIRETO,FABRICADO EM CHAPA DE ACO CARBONO,1 CV/220V.FORNECIMENTO E COLOCACAO |  |  |  |  | 4 | UN | 18.034.0060-A | 18.034.0060-0
|  |  |  | DOC. REFERÊNCIA |  | TABELA REF. | TOTAL
|  |  |  | LVC_MIS_ACO_R00 |  | 19 | 4
|  | 18.104 | [7 empty] | DESONERADO | NÃO DESONERADO
18.104 | 18.104 | 18.034.0065-0 | EXAUSTORES CENTRIFUGOS,TIPO LIMIT LOAD,SIMPLES ASPIRACAO E ACIONAMENTO INDIRETO,FABRICADO EM CHAPA DE ACO CARBONO,2CV/220V.FORNECIMENTO E COLOCACAO |  |  |  |  | 1 | UN | 18.034.0065-A | 18.034.0065-0
|  |  |  | DOC. REFERÊNCIA |  | TABELA REF. | TOTAL
|  |  |  | LVC_MIS_ACO_R00 |  | 20 | 1
|  | 18.105 | [7 empty] | DESONERADO | NÃO DESONERADO
18.105 | 18.105 | 18.034.0075-0 | EXAUSTORES CENTRIFUGOS,TIPO LIMIT LOAD,SIMPLES ASPIRACAO E ACIONAMENTO INDIRETO,FABRICADO EM CHAPA DE ACO CARBONO,5CV/220V.FORNECIMENTO E COLOCACAO |  |  |  |  | 1 | UN | 18.034.0075-A | 18.034.0075-0
|  |  |  | DOC. REFERÊNCIA |  | TABELA REF. | TOTAL
|  |  |  | LVC_MIS_ACO_R00 |  | 21 | 1
|  | 18.106 | [7 empty] | DESONERADO | NÃO DESONERADO
18.106 | 18.106 | 18.034.0200-5 | CAIXA DE VENTILACAO COMPLETA COM VENTILADOR CENTRIFUGO DE DU PLA ASPIRACAO, ROTOR DO TIPO LIMIT LOAD, MOTOR ELETRICO ACIO NADO ATRAVES DE CONVERSOR DE FREQ., ACOPLAMENTO POR POLIAS E CORREIAS,DAMPERS, REGULAGEM E DUPLA FILTRAGEM (G-4/F7) VAZAO DE AR DE 7500M3/H,PRESSAO ESTATICA DE 40MMCA. FORNECIMENTO E INSTALACAO PARA A OBRA DO MUSEU DA IMAGEM E DO SOM. |  |  |  |  | 1 | UN | 18.034.0200-F | 18.034.0200-5
|  |  |  | DOC. REFERÊNCIA |  | TABELA REF. | TOTAL
|  |  |  | LVC_MIS_ACO_R00 |  | 22 | 1
|  | 18.107 | [7 empty] | DESONERADO | NÃO DESONERADO
18.107 | 18.107 | 18.034.0201-5 | CAIXA DE VENTILACAO COMPLETA COM VENTILADOR CENTRIFUGO DE DU PLA ASPIRACAO, ROTOR DO TIPO LIMIT LOAD, MOTOR ELETRICO ACIO NADO ATRAVES DE CONVERSOR DE FREQ., ACOPLAMENTO POR POLIAS E CORREIAS,DAMPERS, REGULAGEM E DUPLA FILTRAGEM (G-4/F7) VAZAO DE AR DE 16000M3/H, PRESSAO ESTATICA DE 40MMCA. FORNECIMENTO E INSTALACAO PARA A OBRA DO MUSEU DA IMAGEM E DO SOM. |  |  |  |  | 1 | UN | 18.034.0201-F | 18.034.0201-5
|  |  |  | DOC. REFERÊNCIA |  | TABELA REF. | TOTAL
|  |  |  | LVC_MIS_ACO_R00 |  | 23 | 1
|  | 18.108 | [7 empty] | DESONERADO | NÃO DESONERADO
18.108 | 18.108 | 18.034.0202-5 | VENTILADOR CENTRIFUGO DE DUPLA ASPIRACAO, ROTOR DE PAS VOLTA DAS PARA TRAS, COMPLETO COM MOTOR ELETRICO, ACIONADO ATRAVES DE CONVERSOR DE FREQUENCIA, ACOPLAMENTO POR POLIAS E CORREIA S, DAMPERS DE SOBREPESSAO, DAMPERS DE REGULAGEM E FILTROS (G 1) VAZAO DE AR DE 38000 M3/H, PRESSAO ESTATICA DE 50MMCA.FOR NECIMENTO E INSTALACAO PARA A OBRA DO MUSEU DA IMAGEM SOM |  |  |  |  | 4 | UN | 18.034.0202-F | 18.034.0202-5
|  |  |  | DOC. REFERÊNCIA |  | TABELA REF. | TOTAL
|  |  |  | LVC_MIS_ACO_R00 |  | 24 | 4
|  | 18.109 | [7 empty] | DESONERADO | NÃO DESONERADO
18.109 | 18.109 | 18.034.0203-5 | UNIDADE DE TRATAMENTO DE AR EXTERIOR COM RECUPERADOR DE CALOR ENTÁLPICO |  |  |  |  | 1 | UN | 18.034.0203-F | 18.034.0203-5
|  |  |  | DOC. REFERÊNCIA |  | TABELA REF. | TOTAL
|  |  |  | LVC_MIS_ACO_R00 |  |  | 1
|  | 18.110 | [7 empty] | DESONERADO | NÃO DESONERADO
18.110 | 18.110 | 18.050.0320-5 | MEDIDOR DE GAS NATURAL(GN),VAZAO MAXIMA(QMAX)=2,50M3/H,VAZAO MINIMA(QMIN)=0.016M3/H,PRESSAO MAXIMA DE TRABALHO=50KPA,LEI TURA MINIMA=0.2DM3/H.FORNECIMENTI E INSTALACAO P/OBRA DO MUS EU DA IMAGEM E DO SOM. |  |  |  |  | 4 | UN | 18.050.0320-F | 18.050.0320-5
|  |  |  | DOC. REFERÊNCIA |  | TABELA REF. | TOTAL
|  |  |  | LVC_MIS_GAS_R00_20230929 |  | 1 | 4
|  | 18.111 | [7 empty] | DESONERADO | NÃO DESONERADO
18.111 | 18.111 | 18.050.0322-5 | ESTACAO TRATAMENTO DE AGUAS SERVIDAS BRUTAS P/REUTILIZACAO,S ISTEMA COMPACTOS TRATAMENTO DE EFLUENTES LIQUIDOS (AGUAS CIN ZAS),PERMITINDO SEU REUSO DENTRO DOS PARAMETROS PRE-DETERMIN ADOS E REQUERIDOS P/FINALIDADE,DENOMINADOS AGUAS SERVIDAS BR UTAS PROVENIENTES DE AGUA BANHO DOMESTICOS,LAVATORIOS,PIAS E SANITARIOS,EQUIP.E MAO-DE-OBRA NECESSARIOS.P/OBRA DO MIS |  |  |  |  | 1 | UN | 18.050.0322-F | 18.050.0322-5
|  |  |  | DOC. REFERÊNCIA |  | TABELA REF. | TOTAL
|  |  |  | LVC_MIS_HSA_R00_20230929 |  | 69 | 1
|  | 18.112 | [7 empty] | DESONERADO | NÃO DESONERADO
18.112 | 18.112 | 18.052.0034-5 | SISTEMA DE OPERACAO P/PORTA PIVOTANTE (OPERADOR ED-100) C/CA LHA DESLIZANTE,ACIONAMENTO ATRAVES DE BOTOEIRA(INTERNA/EXTER NA),CHAVE 3 POSICOES E CHAVE LIGA/DESLIGA,INCLUSIVE MAO DE O BRA PARA INSTALACAO E CONFIGURACAO DO EQUIPAMENTO,PARA OBRA DO MUSEU DA IMAGEM E DO SOM. |  |  |  |  | 2 | UN | 18.052.0034-F | 18.052.0034-5
|  |  |  | DOC. REFERÊNCIA |  | TABELA REF. | TOTAL
|  |  |  | LVC_MIS_ARQ_R00 |  | 153 | 2
|  | 18.113 | [7 empty] | DESONERADO | NÃO DESONERADO
18.113 | 18.113 | 18.027.0043-5 | LUMINÁRIA COM MÓDULO EMBUTIDO MONTADO EM LINHA EM ALUMÍNIO EXTRUDADO COM PINTURA ELETROSTÁTICA PARA USO INTERNO. LUMINÁRIA COM MÓDULOS DE LED INTEGRADO E REFLETOR EM POLÍMERO INJETADO PARA LUZ DIRETA. UGR MENOR 19. LÂMPADA: MÓDULOS DE LED INTEGRADO / POT: 16W. GEOMETRIA DA LUMINÁRIA: COMPRIMENTO: 1239 MM, LARGURA: 75 MM, ALTURA: 40 MM. .FORNECIMENTO E INTALACAO.PARA OBRA DO MUSEU DADA IMAGEM E DO SOM - MIS. |  |  |  |  | 194 | UN | 18.027.0043-F | 18.027.0043-5 | 0 | 194
|  |  |  | DOC. REFERÊNCIA |  | TABELA REF. | TOTAL
|  |  |  | LVC_MIS_LUM_R00_20230929 |  | 22 | 194
|  | 18.114 | [7 empty] | DESONERADO | NÃO DESONERADO
18.114 | 18.114 | 18.027.0046-5 | LUMINÁRIA CILÍNDRICA DE EMBUTIR COM LED, SEM MOLDURA. REFLETOR DE FACHO ABERTO EM POLICARBONATO ANTI-UV ALUMINIZADO. ANEL DE FIXAÇÃO EM ALUMÍNIO FUNDIDO. REQUER ACESSÓRIO PARA FIXAÇÃO SEM MOLDURA. REATOR ELETRÔNICO DIMMERIZÁVEL DALI. H MÍN. PARTO 140MM. LÂMPADA: LED / POT: 27W. GEOMETRIA DA LUMINÁRIA: (CILÍNDRICA) DIÂMETRO DO FURO: 200 MM, DIÂMETRO DO ANEL: 218 MM, ALTURA: 120 MM. FORNEC E INSTAL. PARA OBRA DO MIS |  |  |  |  | 55 | UN | 18.027.0046-F | 18.027.0046-5 | 44 | 55
|  |  |  | DOC. REFERÊNCIA |  | TABELA REF. | TOTAL
|  |  |  | LVC_MIS_LUM_R00_20230929 |  | 19 | 55
|  | 18.115 | [7 empty] | DESONERADO | NÃO DESONERADO
18.115 | 18.115 | 18.027.0048-5 | LUMINÁRIA BEAM COM ÓTICA WALLWASHER, MODELO DE EMBUTIR, COROP EM ALUMÍNIO. USO INTERNO IP20. LÂMPADA: LED / POT: 17 W. GEOMETRIA DA LUMINÁRIA: (CILÍNDRICA) DIÂMETRO DO FURO: 100 MM, ALTURA: 95 MM. FORNEC E INSTAL. P/OBRA DO MUSEU DA IMAGEM E DO SOM. |  |  |  |  | 8 | UN | 18.027.0048-F | 18.027.0048-5 | 0 | 8
|  |  |  | DOC. REFERÊNCIA |  | TABELA REF. | TOTAL
|  |  |  | LVC_MIS_LUM_R00_20230929 |  | 21 | 8
|  | 18.116 | [7 empty] | DESONERADO | NÃO DESONERADO
18.116 | 18.116 | 18.027.0051-5 | LUMINÁRIA COM MÓDULO DE LED INTEGRADO DIMERIZÁVEL EMBUTIDO ORIENTÁVEL COM TECNOLOGIA LED INTEGRADA OU LÂMPADAS CONVENCIONAIS. USO INTERNO. CORPO E MOLDURA EM ALUMÍNIO INJETADO COM ACABAMENTO EM PINTURA PÓ EPÓXI POR PROCESSO ELETROESTÁTICO, IP20. LÂMPADA: LED.DIODO / POT: 21W. GEOMETRIA DA LUMINÁRIA: (CILINDRICA) DIÂMETRO DO FURO: 151 MM, ALTURA: 213 MM, DIÂMETRO: 169 MM. FORN.E INST.PARA OBRA DO MUSEU DA IMAGEM E DO SOM |  |  |  |  | 48 | UN | 18.027.0051-F | 18.027.0051-5 | 0 | 48
|  |  |  | DOC. REFERÊNCIA |  | TABELA REF. | TOTAL
|  |  |  | LVC_MIS_LUM_R00_20230929 |  | 6 | 48
|  | 18.117 | [7 empty] | DESONERADO | NÃO DESONERADO
18.117 | 18.117 | 18.027.0052-5 | LUMINÁRIA COM MÓDULO DE LED INTEGRADO DIMERIZÁVEL EMBUTIDO ORIENTÁVEL COM TECNOLOGIA LED INTEGRADA OU LÂMPADAS CONVENCIONAIS. USO INTERNO. CORPO E MOLDURA EM ALUMÍNIO INJETADO COM ACABAMENTO EM PINTURA PÓ EPÓXI POR PROCESSO ELETROESTÁTICO, IP20. ORIENTÁVEL ATÉ 25 GRAUS. LÂMPADA: LED / POT: 21W. GEOMETRIA DA LUMINÁRIA: (CILÍNDRICA) DIÂMETRO DO FURO: 151 MM, ALTURA:213 MM, DIÂMETRO: 169 MM. FORN.E INST.PARA OBRA DO MUSEU DA IMAGEM E DO SOM |  |  |  |  | 6 | UN | 18.027.0052-F | 18.027.0052-5 | 0 | 6
|  |  |  | DOC. REFERÊNCIA |  | TABELA REF. | TOTAL
|  |  |  | LVC_MIS_LUM_R00_20230929 |  | 4 | 6
|  | 18.118 | [7 empty] | DESONERADO | NÃO DESONERADO
18.118 | 18.118 | 18.027.0053-5 | LUMINÁRIA DONWLIGHT DIFUSA COM MÓDULO DE LED INTEGRADO ON/OFF, EMBUTIDO ORIENTÁVEL COM TECNOLOGIA LED INTEGRADA OU LÂMPADAS CONVENCIONAIS. USO INTERNO. CORPO E MOLDURA EM ALUMÍNIO INJETADO COM ACABAMENTO EM PINTURA PÓ EPÓXI POR PROCESSO ELETROESTÁTICO, IP20. ORIENTÁVEL ATÉ 25 GRAUS. LÂMPADA: LED / POT: 32W. GEOMETRIA DA LUMINÁRIA: (CILÍNDRICA) DIÂMETRO DO FURO: 151 MM, ALTURA: 213 MM, DIÂMETRO: 169 MM. FORN.E INST.PARA OBRA DO MUSEU DA IMAGEM E DO SOM |  |  |  |  | 6 | UN | 18.027.0053-F | 18.027.0053-5 | 0 | 6
|  |  |  | DOC. REFERÊNCIA |  | TABELA REF. | TOTAL
|  |  |  | LVC_MIS_LUM_R00_20230929 |  | 11 | 6
|  | 18.119 | [7 empty] | DESONERADO | NÃO DESONERADO
18.119 | 18.119 | 18.027.0054-5 | LUMINARIA COM LED INTEGRADO ON/OFF, EMBUTIDO ORIENTÁVEL COM SISTEMA DE GIRO ORBITAL, COM MÓDULO LED INTEGRADO. USO INTERNO. CORPO EM ALUMÍNIO COM ACABAMENTO EM PINTURA PÓ EPÓXI POR PROCESSO ELETROESTÁTICO. ANEL ANTIOFUSCANTE E BLACKOUT PRETOS. LUMINÁRIA COM ORIENTAÇÃO FIXA DE 13°. LÂMPADA: LED / POT: 2X11W=22W. GEOMETRIA DA LUMINÁRIA: COMPRIMENTO: 341 MM, LARGURA: 186 MM, ALTURA: 122 MM, FORNEC INST PARA OBRA DO MIS |  |  |  |  | 75 | UN | 18.027.0054-F | 18.027.0054-5 | 0 | 75
|  |  |  | DOC. REFERÊNCIA |  | TABELA REF. | TOTAL
|  |  |  | LVC_MIS_LUM_R00_20230929 |  | 16 | 75
|  | 18.120 | [7 empty] | DESONERADO | NÃO DESONERADO
18.120 | 18.120 | 18.027.0055-5 | LUMINÁRIA COM MÓDULO ESPECIAL PENDENTE MONTADO EM LINHA EM ALUMÍNIO EXTRUDADO COM PINTURA ELETROSTÁTICA PARA USO INTERNO. LUMINÁRIA COM MÓDULOS DE LED INTEGRADO E REFLETOR EM POLÍMERO INJETADO PARA LUZ DIRETA. UGR MENOR 19. LÂMPADA: MÓDULOS DE LED INTEGRADO / POT: 16W. GEOMETRIA DA LUMINÁRIA: COMPRIMENTO: 1239 MM, LARGURA: 75 MM, ALTURA: 40 MM. FORNEC E INSTAL. PARA A OBRA DO MUSEU DA IMAGEM E DO SOM - MIS. |  |  |  |  | 3 | UN | 18.027.0055-F | 18.027.0055-5 | 0 | 3
|  |  |  | DOC. REFERÊNCIA |  | TABELA REF. | TOTAL
|  |  |  | LVC_MIS_LUM_R00_20230929 |  | 23 | 3
|  | 18.121 | [7 empty] | DESONERADO | NÃO DESONERADO
18.121 | 18.121 | 18.060.0043-0 | SISTEMA ININTERRUPTO DE ENERGIA (NO BREAK),COM CAPACIDADE DE5KVA,TRIFASICO, 60HZ,TENSAO DE ENTRADA DE 220/380V,TENSAO DE SAIDA DE 220/127V,AUTONOMIA DE 30 MINUTOS,INCLUSIVE GABINETES E START UP.FORNECIMENTO E COLOCACAO |  |  |  |  | 5 | UN | 18.060.0043-A | 18.060.0043-0
|  |  |  | DOC. REFERÊNCIA |  | TABELA REF. | TOTAL
|  |  |  | LVC_MIS_ELE_R00 |  | 15 | 5
|  | 18.122 | [7 empty] | DESONERADO | NÃO DESONERADO
18.122 | 18.122 | 18.060.0044-0 | SISTEMA ININTERRUPTO DE ENERGIA (NO BREAK),COM CAPACIDADE DE10KVA,TRIFASICO,60HZ,TENSAO DE ENTRADA DE 220/380V,TENSAO DE SAIDA DE 220/127V,AUTONOMIA DE 30 MINUTOS,INCLUSIVE GABINETES E START UP.FORNECIMENTO E COLOCACAO |  |  |  |  | 2 | UN | 18.060.0044-A | 18.060.0044-0
|  |  |  | DOC. REFERÊNCIA |  | TABELA REF. | TOTAL
|  |  |  | LVC_MIS_ELE_R00 |  | 16 | 2
|  | 18.123 | [7 empty] | DESONERADO | NÃO DESONERADO
18.123 | 18.123 | 18.060.0046-0 | SISTEMA ININTERRUPTO DE ENERGIA (NO BREAK),COM CAPACIDADE DE15KVA,TRIFASICO,60HZ,TENSAO DE ENTRADA DE 220/380V,TENSAO DE SAIDA DE 220/127V,AUTONOMIA DE 30 MINUTOS,INCLUSIVE GABINETES E START UP.FORNECIMENTO E COLOCACAO |  |  |  |  | 3 | UN | 18.060.0046-A | 18.060.0046-0
|  |  |  | DOC. REFERÊNCIA |  | TABELA REF. | TOTAL
|  |  |  | LVC_MIS_ELE_R00 |  | 17 | 3
|  | 18.124 | [7 empty] | DESONERADO | NÃO DESONERADO
18.124 | 18.124 | 18.060.0048-0 | SISTEMA ININTERRUPTO DE ENERGIA (NO BREAK),COM CAPACIDADE DE20KVA,TRIFASICO,60HZ,TENSAO DE ENTRADA DE 220/380V,TENSAO DE SAIDA DE 220/127V,AUTONOMIA DE 30 MINUTOS,INCLUSIVE GABINETES E START UP.FORNECIMENTO E COLOCACAO |  |  |  |  | 1 | UN | 18.060.0048-A | 18.060.0048-0
|  |  |  | DOC. REFERÊNCIA |  | TABELA REF. | TOTAL
|  |  |  | LVC_MIS_ELE_R00 |  | 18 | 1
|  | 18.125 | [7 empty] | DESONERADO | NÃO DESONERADO
18.125 | 18.125 | 18.060.0052-0 | SISTEMA ININTERRUPTO DE ENERGIA (NO BREAK),COM CAPACIDADE DE40KVA,TRIFASICO,60HZ,TENSAO DE ENTRADA DE 220/380V,TENSAO DE SAIDA DE 220/127V,AUTONOMIA DE 30 MINUTOS,INCLUSIVE GABINETES E START UP.FORNECIMENTO E COLOCACAO |  |  |  |  | 1 | UN | 18.060.0052-A | 18.060.0052-0
|  |  |  | DOC. REFERÊNCIA |  | TABELA REF. | TOTAL
|  |  |  | LVC_MIS_ELE_R00 |  | 19 | 1
|  | 18.126 | [7 empty] | DESONERADO | NÃO DESONERADO
18.126 | 18.126 | 18.060.0054-0 | SISTEMA ININTERRUPTO DE ENERGIA (NO BREAK),COM CAPACIDADE DE50KVA,TRIFASICO,60HZ,TENSAO DE ENTRADA DE 220/380V,TENSAO DE SAIDA DE 220/127V,AUTONOMIA DE 30 MINUTOS,INCLUSIVE GABINETES E START UP.FORNECIMENTO E COLOCACAO |  |  |  |  | 1 | UN | 18.060.0054-A | 18.060.0054-0
|  |  |  | DOC. REFERÊNCIA |  | TABELA REF. | TOTAL
|  |  |  | LVC_MIS_ELE_R00 |  | 20 | 1
|  | 18.127 | [7 empty] | DESONERADO | NÃO DESONERADO
18.127 | 18.127 | 18.060.0056-0 | SISTEMA ININTERRUPTO DE ENERGIA (NO BREAK),COM CAPACIDADE DE80KVA,TRIFASICO,60HZ,TENSAO DE ENTRADA DE 220/380V,TENSAO DE SAIDA DE 220/127V,AUTONOMIA DE 30 MINUTOS,INCLUSIVE GABINETES E START UP.FORNECIMENTO E COLOCACAO |  |  |  |  | 2 | UN | 18.060.0056-A | 18.060.0056-0
|  |  |  | DOC. REFERÊNCIA |  | TABELA REF. | TOTAL
|  |  |  | LVC_MIS_ELE_R00 |  | 21 | 2
|  | 18.128 | [7 empty] | DESONERADO | NÃO DESONERADO
18.128 | 18.128 | 18.070.0005-5 | PRATELEIRA DE GRANITO PRETO,COM 30CM DE LARGURA E2CM DE ESPESSURA,SOBRE CONSOLO DE FERRO.FORNECIMENTO E COLOCACAO |  |  |  |  | 12.8 | M | 18.070.0005-F | 18.070.0005-5
|  |  |  | DOC. REFERÊNCIA |  | TABELA REF. | TOTAL
|  |  |  | LVC_MIS_HSA_R00_20230929 |  | 24 | 6.4
|  |  |  | LVC_MIS_HSA_R00_20230929 |  | 70 | 6.4
|  | 18.129 | [7 empty] | DESONERADO | NÃO DESONERADO
18.129 | 18.129 | 18.080.0058-5 | BANCA DE GRANITO PRETO S.GABRIEL,ESP=2CM E LARG=50CM,ACABAM. POLIDO, INCL.FRONTISPICIO H=25CM,SAIA INFERIOR H=15CM E ABER TURA PARA 01 OU 02 CUBAS,EXCL.ESTAS.FORNECIMENTO E INSTALA- CAO P/OBRA DO MUSEU DA IMAGEM E DO SOM. |  |  |  |  | 22.2 | M | 18.080.0058-F | 18.080.0058-5
|  |  |  | DOC. REFERÊNCIA |  | TABELA REF. | TOTAL
|  |  |  | LVC_MIS_HSA_R00_20230929 |  | 40 | 11.1
|  |  |  | LVC_MIS_HSA_R00_20230929 |  | 71 | 11.1
|  | 18.130 | [7 empty] | DESONERADO | NÃO DESONERADO
18.130 | 18.130 | 18.080.0062-5 | BANCA SECA EM GRANITO PRETO S.GABRIEL,ESP=2CM E LARG=70CM, ACABAMENTO POLIDO,INCL.FRONTISPICIO H=20CM.FORNECIMENTO E INSTALACAO PARA OBRA DO MUSEU DA IMAGEM E DO SOM. |  |  |  |  | 8.22 | M | 18.080.0062-F | 18.080.0062-5
|  |  |  | DOC. REFERÊNCIA |  | TABELA REF. | TOTAL
|  |  |  | LVC_MIS_HSA_R00_20230929 |  | 25 | 2.27
|  |  |  | LVC_MIS_HSA_R00_20230929 |  | 72 | 2.27
|  |  |  | LVC_MIS_HSA_R00_20230929 |  | 187 | 3.68
|  | 18.131 | [7 empty] | DESONERADO | NÃO DESONERADO
18.131 | 18.131 | 18.080.0063-5 | TENTO PARA BOX EM GRANITO CINZA CORUMBA,SEM REBAIXO,ALTURA= 10CM E ESP=3CM,ACABAMENTO POLIDO.FORNECIMENTO E INSTALACAO P/OBRA DO MUSEU DA IMAGEM E DO SOM. |  |  |  |  | 9.37 | M | 18.080.0063-F | 18.080.0063-5
|  |  |  | DOC. REFERÊNCIA |  | TABELA REF. | TOTAL
|  |  |  | LVC_MIS_HSA_R00_20230929 |  | 8 | 1.17
|  |  |  | LVC_MIS_HSA_R00_20230929 |  | 26 | 5.93
|  |  |  | LVC_MIS_HSA_R00_20230929 |  | 73 | 2.27
|  | 18.132 | [7 empty] | DESONERADO | NÃO DESONERADO
18.132 | 18.132 | 18.080.0064-5 | ARREMATE EM GRANITO PRETO S.GABRIEL,LARG=17CM E ESP=3CM,ACAB POLIDO.FORNECIMENTO E INSTALACAO P/OBRA DO MUSEU DA IMAGEM E DO SOM. |  |  |  |  | 32.5 | M | 18.080.0064-F | 18.080.0064-5
|  |  |  | DOC. REFERÊNCIA |  | TABELA REF. | TOTAL
|  |  |  | LVC_MIS_HSA_R00_20230929 |  | 74 | 32.5
|  | 18.133 | [7 empty] | DESONERADO | NÃO DESONERADO
18.133 | 18.133 | 18.080.0066-5 | BANCADA DO CAMARIM EM GRANITO PRETO S.GABRIEL,ESP=2CM E DIM. (1.74X0.53)M,ACABAMENTO POLIDO,INCL.SAIA H=15CM,FRONT=30.6CM ,CONF.PROJ.FRM009-ARQ-PE-DET-0031/-020/DET-0044-019.FORNECIM ENTO E INSTALACAO P/OBRA DO MUSEU DA IMAGEM E DO SOM DIRETORIA DE PLANEJAMENTO |  |  |  |  | 1 | UN | 18.080.0066-F | 18.080.0066-5
|  |  |  | DOC. REFERÊNCIA |  | TABELA REF. | TOTAL
|  |  |  | LVC_MIS_HSA_R00_20230929 |  | 27 | 1
|  | 18.134 | [7 empty] | DESONERADO | NÃO DESONERADO
18.134 | 18.134 | 18.100.0208-5 | BANCA EM MARMOGLASS,ESP=12MM E LARG=40CM,C/ABERTURA P/ 01 OU 2 CUBAS,ACAB.POLIDO,INCL.FRONT.H=10CM E SAIA INFERIOR.FORNE- CIMENTO E INSTALACAO PARA OBRA DO MUSEU DA IMAGEM E DO SOM. DIRETORIA DE PLANEJAMENTO |  |  |  |  | 24.22 | M | 18.100.0208-F | 18.100.0208-5
|  |  |  | DOC. REFERÊNCIA |  | TABELA REF. | TOTAL
|  |  |  | LVC_MIS_HSA_R00_20230929 |  | 9 | 4.13
|  |  |  | LVC_MIS_HSA_R00_20230929 |  | 91 | 9.94
|  |  |  | LVC_MIS_HSA_R00_20230929 |  | 167 | 8.3
|  |  |  | LVC_MIS_HSA_R00_20230929 |  | 205 | 1.85
|  | 18.135 | [7 empty] | DESONERADO | NÃO DESONERADO
18.135 | 18.135 | 18.200.0118-5 | BICICLETARIO MODELO MUDE, DESIGN INDIO DA COSTA, ACO INOX TI PO ABNT 304, PROPRIO PARA AREA LIVRE, COM CAPACIDADE PARA AT E 9 BICILETAS UTILIZADOS AMBOS LADOS, DIM 3107MM DE COMPRIME NTO X 835MM DE ALTURA APARAFUSADOS EM VIGA DE ACO CARBONO FI XADO NO SOLO E PAINEL DE VIDRO TEMPERADO DE 114,1CM X 685 C 8 MM DE ESPESSURA, INCL. TODOS OS MAT E INSTALACAO P/ MIS |  |  |  |  | 6 | UN | 18.200.0118-F | 18.200.0118-5
|  |  |  | DOC. REFERÊNCIA |  | TABELA REF. | TOTAL
|  |  |  | LVC_MIS_ARQ_R00 |  | 20 | 6
|  | 18.136 | [7 empty] | DESONERADO | NÃO DESONERADO
18.136 | 18.136 | 18.200.0119-5 | BICICLETARIO EM ESTRUTURA DE ACO INOX 1.1/2" EM ANGULO 180º, CHUMBADO EM DOIS BLOCOS DE CONCRETO FCK=15MPA,COM DIMENSOES DE (0,75X0,30X0,25)M,COM GOLA DE PROTECAO,INCLUSIVE DEMOLICA O E RECOMPOSICAO DO PAVIMENTO,RETIRADA DO MATERIAL EXCEDENTE (MODELO 02-PREFEITURA DO RIO DE JANEIRO),INCLUSIVE TODOS OS MATERIAIS NECESSARIO - OBRA DO MUSEU DA IMAGEM E DO SOM DIRETORIA DE PLANEJAMENTO |  |  |  |  | 12 | UN | 18.200.0119-F | 18.200.0119-5
|  |  |  | DOC. REFERÊNCIA |  | TABELA REF. | QUANT
|  |  |  | LVC_MIS_ARQ_R00 |  | 21 | 12
[10 empty] | DESONERADO | NÃO DESONERADO
18.137 | 18.137 | 18.028.0325-0 | GRUPO GERADOR ABERTO,PARA ENERGIA DE EMERGENCIA,TRIFASICO,220/127V FREQUENCIA 50/60HZ,COM REGULADOR DE TENSAO E FREQUENCIA AUTOMATICA,QUADRO DE COMANDO AUTOMATICO E TANQUE DE COMBUSTIVEL DE APROXIMADAMENTE 443 LITROS COM AUTONOMIA APROXIMADA DE 7H,NA POTENCIA DE 360/288KVA (INTERMITENTE/CONTINUA).FORNECIMENTO |  |  |  |  | 1 | UN | 18.028.0325-A | 18.028.0325-0
|  |  | DESCRIÇÃO | DOC. REFERÊNCIA |  | TABELA REF. | QUANT
|  |  | SUBSTITUIÇÃO DO GERADOR EXISTENTE, PARA ATENDIMENTO AO PROJETO | PE_INSPB_IE_023_R07 |  |  | 1
|  | 18.138 | [7 empty] | DESONERADO | NÃO DESONERADO
18.138 | 18.138 | 18.027.0687-5 | PPROJETOR DE LED ORIENTÁVEL (H=360°; V=270°); PARA USO INTERNO COM CORPO EM ALUMÍNIO PINTADO NA COR PRETA E LENTE DE POLÍMERO ÓPTICO. ADAPTADOR PARA TRILHO ELETRIFICADO 3 CIRCUITOS COM POTENCIÔMETRO. REATOR ELETRÔNICO DIMERIZÁVEL. MODELO: OPTEC .INST/FORN. P/MIS |  |  |  |  | 14 | UN | 18.027.0687-F | 18.027.0687-5
|  |  |  | DOC. REFERÊNCIA |  | TABELA REF. | QUANT
|  |  |  | LVC_MIS_LUM_R00_20230929 |  | 54 | 14
|  | 18.139 | [7 empty] | DESONERADO | NÃO DESONERADO
18.139 | 18.139 | 18.027.0688-5 | LUMINÁRIA DE EMBUTIR ORIENTÁVEL. CORPO EM ALUMÍNIO FUNDIDO. TAMANHO7. INCLINAÇÃO DE 0°A 40° E ROTAÇÃO DE 360°. POSSUI SISTEMA DE FIXAÇÃO DE ÂNGULO. SPHEROLIT LENS, OVAL FLOOD. MODELO: QUINTESSENCE RECESSED FOODLIGHT.TO. MODELO: QUINTESSENCE D. MODELO: QUINTESSENCE DIRECTIONAL. FORNECIMENTO E INSTALACAO,P/A OBRADO MIS. |  |  |  |  | 21 | UN | 18.027.0688-F | 18.027.0688-5
|  |  |  | DOC. REFERÊNCIA |  | TABELA REF. | QUANT
|  |  |  | LVC_MIS_LUM_R00_20230929 |  | 55 | 21
|  | 18.140 | [7 empty] | DESONERADO | NÃO DESONERADO
18.140 | 18.140 | 18.027.0689-5 | PROJETOR ORIENTÁVEL (H=360°; V=180°); DE USO INTERNO. CORPO EM ALUMÍNIO COM PINTURA PRETA. REFLETOR EM ALUMÍNIO ANODIZADO ESPELHADO. ANTIOFUSCANTE JUNTO AO VIDRO DE SEGURANÇA. ADAPTADOR PARA TRILHO DE 3 CIRCUITOS COM POTENCIÔMETRO. ALOJAMENTO PARA MADOR ELETRÔNICO 220V. MODELO: OPTEC SPOTLIGHT. FORNECIMENTO E INSTALACAO,P/OBRA DO MIS. |  |  |  |  | 12 | UN | 18.027.0689-F | 18.027.0689-5
|  |  |  | DOC. REFERÊNCIA |  | TABELA REF. | QUANT
|  |  |  | LVC_MIS_LUM_R00_20230929 |  | 56 | 12
|  | 18.141 | [7 empty] | DESONERADO | NÃO DESONERADO
18.141 | 18.141 | 18.027.0704-5 | SISTEMA FLEXIVEL DE ILUMINACAO DE LED PARA USO INTERNO,COM FONTE DE ALIMENTACAO EM PONTO REMOTO,PARA SER FIXADO SOB O BANCO,CONFORME ITEM 97 DO PROJ.EXEC.DE LUMINOTECNICA DA LIGHTING DESIGN STUDIO (REV 14),INCLUSIVE DRIVER REMOTO BIVOLT (NAO DIMERIZAVEL,DOIS DRIVERS POR BANCO).FORNECIMENTO E INSTALACAO PARA A OBRA DO MIS |  |  |  |  | 1 | UN | 18.027.0704-F | 18.027.0704-5
|  |  |  | LOCAL |  |  | QUANT
|  |  |  | Conforme projeto de luminotécnica - MIS_CADERNO ESPEC 01006_R14 |  |  | 1
|  | 18.142 | [7 empty] | DESONERADO | NÃO DESONERADO
18.142 | 18.142 | 18.027.0714-5 | PROJETOR LOOP COM POTENCIÔMETRO E ADAPTADOR PARA TRILHO EXISTENTE. SPOT ORIENTÁVEL COM GIRO DE 340° NO EIXO E HASTE E MOVIMENTO DE 90° NO PROJETOR. TECNOLOGIA LED INTEGRADO. CORPO EM ALUMÍNIO COM ACABAMENTO EM PINTURA PÓ EPÓXI POR PROCESSO ELETROSTÁTICO. |  |  |  |  | 72 | UN | 18.027.0714-F | 18.027.0714-5
|  |  |  | DOC. REFERÊNCIA |  | TABELA REF. | QUANT
|  |  |  | LVC_MIS_LUM_R00_20230929 |  | 57 | 72
|  | 18.143 | [7 empty] | DESONERADO | NÃO DESONERADO
18.143 | 18.143 | 18.027.0715-5 | LUMINÁRIA DECORATIVA PARA USO EXTERNO OU INTERNO, LENTE INJETADA EM TERMOPLÁSTICO DE ENGENHARIA, MÁSCARA DECORATIVA INJETADA EM TERMOPLÁSTICO DE ENGENHARIA, BASE INJETADA EM TERMOPLÁSTICO DE ENGENHARIA COM SUPORTE PARA O SOQUETE DA LÂMPADA OS PARAFUSOS DE INOX. RESISTENTE A MARESIA. RESISTENTE A IMPACTO. |  |  |  |  | 79 | UN | 18.027.0715-F | 18.027.0715-5
|  |  |  | DOC. REFERÊNCIA |  | TABELA REF. | QUANT
|  |  |  | LVC_MIS_LUM_R00_20230929 |  | 59 | 79
|  | 18.144 | [7 empty] | DESONERADO | NÃO DESONERADO
18.144 | 18.144 | 18.027.0716-5 | ARANDELA PARA INSTALAÇÃO EM QUINAS DE PAREDE. ILUMINAÇÃO EM 2 DIREÇÕES. CORPO E FECHAMENTOS SUPERIOR E INFERIOR EM CHAPA METÁLICA COM PINTURA ELETROSTÁTICA. FECHAMENTOS LATERAIS EM ACRÍLICO TRANSLÚCIDO. REATOR ELETRÔNICO ALOJADO NO CORPO DA LUM. |  |  |  |  | 92 | UN | 18.027.0716-F | 18.027.0716-5
|  |  |  | DOC. REFERÊNCIA |  | TABELA REF. | QUANT
|  |  |  | LVC_MIS_LUM_R00_20230929 |  | 60 | 92
|  | 18.145 | [7 empty] | DESONERADO | NÃO DESONERADO
18.145 | 18.145 | 18.027.0717-5 | ARANDELA DE EMBUTIR. CORPO EM AÇO CARBONO COM PINTURA ELETROSTÁTICA BRANCA. ACABAMENTO IN-LOCO EM GESSO-COLA PARA INTEGRAÇÃO À ARQUITETURA. REATOR ALOJADO NO CORPO DA LUMINÁRIA. REQUER CAIXA ACT.1787.ZD QUANDO EMBUTIDO EM ALVENARIA. MODELO: DIV GRAN. |  |  |  |  | 5 | UN | 18.027.0717-F | 18.027.0717-5
|  |  |  | DOC. REFERÊNCIA |  | TABELA REF. | QUANT
|  |  |  | LVC_MIS_LUM_R00_20230929 |  | 61 | 5
|  | 18.146 | [7 empty] | DESONERADO | NÃO DESONERADO
18.146 | 18.146 | 18.027.0718-5 | LUMINÁRIA DE EMBUTIR NO PISO PARA USO EXTERNO. IP68. CORPO EM ALUMÍNIO FUNDIDO. REATOR ELETRÔNICO INCORPORADO. REFLETOR EM ALUMÍNIO ANODIZADO ESPELHADO. FACHO DE 6° ORIENTÁVEL ATÉ 15°. ÂNGULO CUT-OFF 80°. MOLDURA EM AÇO INOX.VISOR EM VIDRO TRANMM. PREVER DRENO. MODELO: TESIS. |  |  |  |  | 31 | UN | 18.027.0718-F | 18.027.0718-5
|  |  |  | DOC. REFERÊNCIA |  | TABELA REF. | QUANT
|  |  |  | LVC_MIS_LUM_R00_20230929 |  | 62 | 31
|  | 18.147 | [7 empty] | DESONERADO | NÃO DESONERADO
18.147 | 18.147 | 18.027.0719-5 | BARRA DE LEDS PARA USO INTERNO. CORPO EM ALUMÍNIO COM PINTURA ELETROSTÁTICA. DIFUSOR EM POLICARBONATO TRANSLÚCIDO. COM CONECTORES PARA MONTAGEM EM LINHA ATÉ 139 LUMINÁRIAS. FONTE DE ALIMENTAÇÃO MULTIVOLT DIMMERIZÁVEL INCORPORADA. ORIENTÁVEL ATÉ 180°. FACHO 10°X60 |  |  |  |  | 211 | UN | 18.027.0719-F | 18.027.0719-5
|  |  |  | DOC. REFERÊNCIA |  | TABELA REF. | QUANT
|  |  |  | LVC_MIS_LUM_R00_20230929 |  | 65 | 211
|  | 18.148 | [7 empty] | DESONERADO | NÃO DESONERADO
18.148 | 18.148 | 18.027.0720-5 | PERFIL FLEXÍVEL COM DIFUSOR, DE SOBREPOR ATRAVÉS DE PRESÍLIAS. EMISSÃO DE LUZ PELA PARTE LATERAL. IP40. CORTA A CADA 10CM E MÁXIMO DE 5M. LÂMPADA: LED.DIODO/ POT: 14W/M. |  |  |  |  | 159.4 | M | 18.027.0720-F | 18.027.0720-5
|  |  |  | DOC. REFERÊNCIA |  | TABELA REF. | QUANT
|  |  |  | LVC_MIS_LUM_R00_20230929 |  | 66 | 159.4
|  | 18.149 | [7 empty] | DESONERADO | NÃO DESONERADO
18.149 | 18.149 | 18.027.0721-5 | PLAFON DE SOBREPOR, TECNOLOGIA LED INTEGRADO, DIFUSOR RECUADO. |  |  |  |  | 10 | UN | 18.027.0721-F | 18.027.0721-5
|  |  |  | DOC. REFERÊNCIA |  | TABELA REF. | QUANT
|  |  |  | LVC_MIS_LUM_R00_20230929 |  | 73 | 10
|  | 18.150 | [7 empty] | DESONERADO | NÃO DESONERADO
18.150 | 18.150 | 18.027.0722-5 | BALIZADOR MODELO VEGA QUADRADO, PARA EMBUTIR EM PAREDE DE ALVENARIA. BALIZADOR COM TECNOLOGIA LED INTEGRADA. CORPO EM ALUMÍNIO INJETADO COM ACABAMENTO EM PINTURA. DRIVER INTEGRADO NA LUMINÁRIA. REQUER CAIXA DE CHUMBAR, VENDIDA SEPARADAMENTE COMO ACESSÓRIO. ÍNDICE DE PROTEÇÃO IP 20. USO INTERNO. |  |  |  |  | 3 | UN | 18.027.0722-F | 18.027.0722-5
|  |  |  | DOC. REFERÊNCIA |  | TABELA REF. | QUANT
|  |  |  | LVC_MIS_LUM_R00_20230929 |  | 74 | 3
|  | 18.151 | [7 empty] | DESONERADO | NÃO DESONERADO
18.151 | 18.151 | 18.027.0723-5 | PERFIL EMBUTIDO EM ALUMÍNIO COM PINTURA ELETROSTÁTICA. COM DIFUSOR. PARA LÂMPADAS TUBULARES G5. USO INTERNO. |  |  |  |  | 2 | UN | 18.027.0723-F | 18.027.0723-5
|  |  |  | DOC. REFERÊNCIA |  | TABELA REF. | QUANT
|  |  |  | LVC_MIS_LUM_R00_20230929 |  | 75 | 2
|  | 18.152 | [7 empty] | DESONERADO | NÃO DESONERADO
18.152 | 18.152 | 18.029.0900-5 | AUTOMATIZACAO DAS BOMBAS DO SISTEMA DE INCENDIO (PAINEL DECOMANDO).PARA OBRA DO MUSEU DA IMAGEM E DO SOM - MIS. |  |  |  |  | 1 | UN | 18.029.0900-F | 18.029.0900-5
[5 empty] | LOCAL |  | QUANT
1
|  | 18.153 | [7 empty] | DESONERADO | NÃO DESONERADO
18.153 | 18.153 | 18.040.0031-5 | ELEVADOR ELETRICO SEM CASA DE MAQUINAS, 90MMIN (1,0M/S), 12 PASSAG(900KG), 10PAR/ENT, PERC. APROX. 27,00M, CABINA REV. A.INOX .FORNEC.&INSTAL. P/OBRA DO MIS. |  |  |  |  | 3 | UN | 18.040.0031-F | 18.040.0031-5
[5 empty] | LOCAL |  | QUANT
3
|  | 18.154 | [7 empty] | DESONERADO | NÃO DESONERADO
18.154 | 18.154 | 18.051.0776-5 | SISTEMA DE CONTROLE DE ILUMINACAO(DIMERIZACAO),CONFORME CA-DERNO DE ESPECIFICACOES TECNICAS DE DIMERIZACAO.FORNECIMEN-TO E INSTALACAO,PARA OBRA DO MUSEU DA IMAGEM E DO SOM. |  |  |  |  | 1 | UN | 18.051.0776-F | 18.051.0776-5
[5 empty] | LOCAL |  | QUANT
[5 empty] | Conforme projeto de luminotécnica - MIS_CADERNO ESPEC 01006_R14 |  | 1
|  | 18.155 | [7 empty] | DESONERADO | NÃO DESONERADO
18.155 | 18.155 | 18.052.0060-5 | SISTEMA DE ENERGIA SOLAR PARA AQUECIMENTO DE AGUA,C/APOIO AGAS,COMPLETO,C/20 COLETORES SOLAR C/AREA DE 2M2,C/2 RESERVATOS TERMICOS,CAPACID 2000 LITROS CADA,SUPORTE FIXACAO P/COLETORES DE AQUECIMENTO,BOMBAS CIRCULACAO E RECIRCULACAO,INTERLIGACAO HIDRAULICA E ELETRICA,PROJ.EXECUTIVO,ICAMENTO,QUADRODE COMANDO,TESTES,IMPOSTOS E FRETE.FORN./INSTAL.PARA MIS |  |  |  |  | 1 | UN | 18.052.0060-F | 18.052.0060-5
[5 empty] | LOCAL |  | QUANT
1
|  | 18.156 | [7 empty] | DESONERADO | NÃO DESONERADO
18.156 | 18.156 | 18.052.0042-5 | SISTEMA DE DETECÇÃO E ALARME CONTRA INCÊNDIO(SDAI), CONTEMPLANDO 01 CENTRAL ANALÓGICA ENDEREÇÁVEL DE 04 LAÇOS, DETECTOR DE FUMAÇA(229)/DETECTOR DUPLO FUMAÇA/TERMOV.(30), INCLUSIVE BASES, ACIONADOR DE ALARME MANUAL(41), BOTÃO DE PÃNICO(26), MÓDULO MONITOR PARA CHAVE DE FLUXO(18), MÓDULO MONITOR(14), MÓDULO DE ENTRADA(45) MÓDULO DE COMANDO(11), ANUNCIADOR DE ÁUDIO VISUAL(41) CABOS E COMPLEMENTAÇÃO DE INFRA ESTRUTURA, PROJETO/SOFTWARE'S/START-UP DOCUMENTAÇÃO/TREINAMENTO. FORNECIMENTO E INSTALAÇÃO. PARA OBRA DO MUSEU DA IMAGEM E DO SOM. |  |  |  |  | 1 | UN | 18.052.0042-F | 18.052.0042-5
[5 empty] | LOCAL |  | QUANT
1
|  | 18.157 | [7 empty] | DESONERADO | NÃO DESONERADO
18.157 | 18.157 | 18.052.0035-5 | SISTEMA DE CABEAMENTO ESTRUTURADO(RCE) PARA DADOS E VOZ, EM CABO UTP CAT-6, COMPREENDENDO PATCH PANEL/SWITCH/MODEM ADSL/TOMADAS RJ-45/PATCH CORD/RACK/BLOCOS/CABO CI/ OUTROS, INCLUIDO PROJETO/IDENTIFICAÇÃO/CERTIFICAÇÃO DE PONTOS DE DADOS E VOZ/TESTES/DOCUMENTAÇÃO/STARTUP/TREINAMENTO.FORNECIMENTO E INSTALAÇÃO, P/OBRA DO MUSEU DA IMAGEM E DO SOM. |  |  |  |  | 1 | UN | 18.052.0035-F | 18.052.0035-5
[5 empty] | LOCAL |  | QUANT
1
|  | 18.158 | [7 empty] | DESONERADO | NÃO DESONERADO
18.158 | 18.158 | 18.052.0039-5 | SISTEMA DE CONTROLE DE ACESSO(SCA), CONTEMPLANDO 02 CONJUNTOS DE FECHADURA MAGNÉTICA COMPLETA PARA PORTA INTERNA, 19 SENSORES DE EMBUTIR EM PORTA, 01 CENTRAL INTERFONIA COM 16 RAMAIS, INTERFONES E TERMINAL DE PORTARIA, CABEAMENTO, INTEGRADO/CONTROLADO PELO SISTEMA DE AUTOMAÇÃO PREDIAL (SSCU) PROJETO/DOCUMENTAÇÃO/STARTUP/TREINAMENTO.FORNECIMENTO E INSTALAÇÃO, PARA A OBRA DO MUSEU DA IMAGEM E DO SOM. |  |  |  |  | 1 | UN | 18.052.0039-F | 18.052.0039-5
[5 empty] | LOCAL |  | QUANT
1
|  | 18.159 | [7 empty] | DESONERADO | NÃO DESONERADO
18.159 | 18.159 | 18.052.0040-5 | SISTEMA DE CIRCUITO FECHADO DE MONITORAMENTO EM VIDEO(CFTV), EM CABO COAXIAL 750,CONTEMPLANDO 3 SERVIDORES DE IMAGEM EM DVR(16 CANAIS/480 FPS/H.264/HD 500G/DVD-RW/ACESSO LOCAL E REMOTO) 39 MICRO CÂMERAS EM DOME COM RESOLUÇÃO MÍNIMA DE 560 TVL/DAY-NIGHT, 2 TVS LCD 21", 1 TV 42", CABEAMENTO COAXIAL E CABO PARA ALIMENTAÇÃO, FONTES ALIMENTAÇÃO, RACK 49", MESA CONSOLE DE OPERAÇÃO, NO-BREAK, PROJETOS, DOCUMENTAÇÃO, START-UP, TREINAMENTO. FORNECIMENTO E INSTALAÇÃO. PARA OBRA DO MUSEU DA IMAGEM E DO SOM. |  |  |  |  | 1 | UN | 18.052.0040-F | 18.052.0040-5
[5 empty] | LOCAL |  | QUANT
1
|  | 18.160 | [7 empty] | DESONERADO | NÃO DESONERADO
18.160 | 18.160 | 18.052.0041-5 | SISTEMA DE SUPERVISÃO E CONTROLE DE UTILIDADES(SSCU), INCLUINDO SOFTWARES E HARDWARES DAS ESTAÇÕES DE TRABALHO, CONTROLADORES, SENSORES, TRANSMISSORES, PAINEIS DE CONTROLE, CABEAMENTO, BANCO DE DADOS, ENGENHARIA/STARTUP/TREINAMENTO/DOCUMENTAÇÃO. FORNECIMENTO E INSTALAÇÃO, PARA A OBRA DO MUSEU DA IMAGEM E DO SOM. |  |  |  |  | 1 | UN | 18.052.0041-F | 18.052.0041-5
[5 empty] | LOCAL |  | QUANT
1
| 160 | Itens na Família - Verificar na PLANILHA, na coluna L de cada Família se os valores das colunas J e K estão iguais

## 19-ALUEQUIPS (hidden)
MEMÓRIA DE CÁLCULO DE QUANTITATIVOS
19.0 - ALUGUEL DE EQUIPAMENTOS
OBRA DE CONCLUSÃO DA NOVA SEDE DO MUSEU DA IMAGEM E DO SOM
|  | Processo: | SEI-330001/000097/2024
|  | Endereço: | AV. ATLÂNTICA, 3432, COPACABANA, RIO DE JANEIRO - RJ
|  | Município: | RIO DE JANEIRO | BDI: | 18%
|  | Natureza: | IEEA | BDI DIF: | 13%
|  | Mês base de preços: | 04/24 | Prazo da Obra: | 10 | meses
19.1
19.1 | 19.1 |  | #N/A |  | #REF! | #N/A
| 0 | Itens na Família - Verificar na PLANILHA, na coluna L de cada Família se os valores das colunas J e K estão iguais

## 20-CUSTOSRODO (hidden)
MEMÓRIA DE CÁLCULO DE QUANTITATIVOS
20.0 - CUSTOS RODOVIÁRIOS
OBRA DE CONCLUSÃO DA NOVA SEDE DO MUSEU DA IMAGEM E DO SOM
|  | Processo: | SEI-330001/000097/2024
|  | Endereço: | AV. ATLÂNTICA, 3432, COPACABANA, RIO DE JANEIRO - RJ
|  | Município: | RIO DE JANEIRO | BDI: | 18%
|  | Natureza: | IEEA | BDI DIF: | 13%
|  | Mês base de preços: | 04/24 | Prazo da Obra: | 10 | meses
20.1
20.1 | 20.1 |  | #N/A |  | #REF! | #N/A
| 0 | Itens na Família - Verificar na PLANILHA, na coluna L de cada Família se os valores das colunas J e K estão iguais

## 21-ILUM (hidden)
MEMÓRIA DE CÁLCULO DE QUANTITATIVOS
21.0 - ILUMINAÇÃO PÚBLICA
OBRA DE CONCLUSÃO DA NOVA SEDE DO MUSEU DA IMAGEM E DO SOM
|  | Processo: | SEI-330001/000097/2024
|  | Endereço: | AV. ATLÂNTICA, 3432, COPACABANA, RIO DE JANEIRO - RJ
|  | Município: | RIO DE JANEIRO | BDI: | 18%
|  | Natureza: | IEEA | BDI DIF: | 13%
|  | Mês base de preços: | 04/24 | Prazo da Obra: | 10 | meses
|  | 21.1 |  |  |  |  | DESONERADO | NÃO DESONERADO
21.1 | 21.1 | 0 | #N/A |  | #REF! | #N/A | NÃO EMOP
| 0 | Itens na Família - Verificar na PLANILHA, na coluna L de cada Família se os valores das colunas J e K estão iguais

## Verificação (hidden)
| Nº FAMÍLIA | FAMÍLIA | ITENS | CÓDIGO | DESCRIÇÃO | UNIDADE | PREÇO UNITÁRIO LICITADO | PREÇO UNITÁRIO ADEQUADO | QUANT | PREÇO TOTAL LICITADO | PREÇO TOTAL ADEQUADO | DIFERENÇA | PERCENTUAL
#N/A | 14 | Esquadrias de PVC, Ferro, Alumínio ou Madeira. Vidraças e Ferragens. | 0145, | 14.006.0931-6 | PORTA EM MADEIRA COM CERTIFICACAO FSC, (1,00X2,10)M, COM ACA BAMENTO EM FÓRMICA, BATENTES/FERRAGENS E ACESSÓRIOS, CONFORM E PROJETO FRM009-ARQ.PE-DET-0025 FLA.A410. FORNECIMENTO E CO LOCAÇÃO PARA A OBRA DO MUSEU DA IMAGEM E DO SOM. | UN | 2474.39 | #N/A | 1 | 2474.39 | #N/A | #N/A | #N/A
#N/A | 14 | Esquadrias de PVC, Ferro, Alumínio ou Madeira. Vidraças e Ferragens. | 0252, | 14.006.0926-6 | PORTA EM MADEIRA COM CERTIFICAÇÃO FSC, (0,90x2,10)M, COM ACA BAMENTO EM FÓRMICA NO LADO INTERNO E PINTURA ESMALTE LADO EX TERNO, BATENTES E FERRAGENS E ACESSÓRIOS, CONFORME PROJETO F RM009-ARQ-PE-DET-0025 FL.A410. FORNECIMENTO E COLOCAÇÃO PARA A OBRA DO MUSEU DA IMAGEM E DO SOM | UN | 2170.33 | #N/A | 1 | 2170.33 | #N/A | #N/A | #N/A
#N/A | 14 | Esquadrias de PVC, Ferro, Alumínio ou Madeira. Vidraças e Ferragens. | 0784, | 14.006.0952-6 | PORTAS EM MADEIRA COM CERTIFICAÇÃO FSC, (0,60x2,20)M, COM AC ABAMENTO EM ESMALTE SINTÉTICO, BATENTES E FERRAGEN E ACESSÓR IOS, CONFORME PROJETO FRM009-ARQ-PE-DET-0025 FL.A410. FORNEC IMENTO E COLOCAÇÃO PARA A OBRA DO MUSEU DA IMAGEM E DO SOM. | UN | 2302.69 | #N/A | 2 | 4605.38 | #N/A | #N/A | #N/A
#N/A | 14 | Esquadrias de PVC, Ferro, Alumínio ou Madeira. Vidraças e Ferragens. | 0148, | 14.006.0939-6 | PORTA EM MADEIRA COM CERTIFICAÇÃO FSC, (0,90x2,10)M, COM ACA BAMENTO EM FÓRMICA, BATENTES/FERRAGENS E ACESSÓRIOS (CONJ. L A FONTE 234 7070/DOBRADIÇA 90 COM ANÉIS & MOLA AÉREA TS68 OU EQUIVALENTES), CONFORME PROJETO FRM009-ARQ.PE-DET-0025 FLA. A410.FORNECIMENTO E COLOCAÇÃO PARA A OBRA DO MUSEU DA IMAGEM E DO SOM. | UN | 2252.11 | #N/A | 2 | 4504.22 | #N/A | #N/A | #N/A
#N/A | 14 | Esquadrias de PVC, Ferro, Alumínio ou Madeira. Vidraças e Ferragens. | 0254, | 14.006.0942-6 | PORTA EM MADEIRA COM CERTIFICAÇÃO FSC, (0,70 x 2,10)M, COM ACABAMENTO EM FÓRMICA, BATENTES E FERRAGENS E ACESSÓRIOS (CO NJUNTO LA FONTE, DOBRADIÇA 85 COM ANEIS E MOLA AÉREA TS68 ou SIMILAR), CONFORME PROJETO FRM009-ARQ-PE-DET-0025 FL.A410. FORNECIMENTO E COLOCAÇÃO PARA A OBRA DO MUSEU DA IMAGEM E SO M. | UN | 2053.19 | #N/A | 1 | 2053.19 | #N/A | #N/A | #N/A
#N/A | 14 | Esquadrias de PVC, Ferro, Alumínio ou Madeira. Vidraças e Ferragens. | 0150, | 14.006.0941-6 | PORTAS EM MADEIRA COM CERTIFICAÇÃO FSC, (0,90x2,10)M, COM AC ABAMENTO EM FÓRMICA, BATENTES E FERRAGENS E ACESSÓRIOS (CONJ UNTO LA FONTE 234 7070 e DOBRADIÇA 90 COM ANEIS ou SIMILAR), CONFORME PROJETO FRM009-ARQ-PE-DET-0025 FL.A410. FORNECIMEN TO E COLOCAÇÃO PARA A OBRA DO MUSEU DA IMAGEM E DO SOM. | UN | 2065.6 | #N/A | 2 | 4131.2 | #N/A | #N/A | #N/A
#N/A | 14 | Esquadrias de PVC, Ferro, Alumínio ou Madeira. Vidraças e Ferragens. | 0664, | 14.006.0980-6 | PORTA EM MADEIRA COM CERTIFICAÇÃO FSC, ACÚSTICA, NAS DIMENSÕ ES (0,90 x 2,10)M, FOLHEADA DE MADEIRA TINGIDA CLARA, BATENT ES, FERRAGENS E ACESSÓRIOS CONFORME PROJETO FRM009-ARQ-PE-DE T-0025 FL.A410. FORNECIMENTO E COLOCAÇÃO PARA A OBRA DO MIS | UN | 6218.81 | #N/A | 3 | 18656.43 | #N/A | #N/A | #N/A
#N/A | 14 | Esquadrias de PVC, Ferro, Alumínio ou Madeira. Vidraças e Ferragens. | 0146, | 14.006.0932-6 | PORTA EM MADEIRA COM CERTIFICACAO FSC, ((0,95+0,95) X 2,10)M , 02 FOLHAS, COM ACABAMENTO EM FÓRMICA, BATENTES/FERRAGENS E ACESSÓRIOS, CONFORME PROJETO FRM009-ARQ.PE-DET-0025 FLA.A41 0. FORNECIMENTO E COLOCAÇÃO PARA A OBRA DO MUSEU DA IMAGEM E DO SOM. | UN | 4211.29 | #N/A | 2 | 8422.58 | #N/A | #N/A | #N/A
#N/A | 14 | Esquadrias de PVC, Ferro, Alumínio ou Madeira. Vidraças e Ferragens. | 0249,0429, | 14.006.0920-6 | PORTA EM MADEIRA COM CERTIFICAÇÃO FSC, (0,70x2,10)M, COM ACA BAMENTO EM FÓRMICA, BATENTES, FERRAGENS E ACESSÓRIOS (CONJUN TO LA FONTE 231 330, DOBRADIÇA 85 COM ANÉIS E MOLA AÉREA TS6 8, OU SIMILAR), CONFORME PROJETO FRM-009ARQ-PE-DET-0025 FL.A 410. FORNECIMENTO E COLOCAÇÃO PARA A OBRA DO MUSEU DA IMAGEM E DO SOM. | UN | 2053.19 | #N/A | 4 | 8212.76 | #N/A | #N/A | #N/A
#N/A | 14 | Esquadrias de PVC, Ferro, Alumínio ou Madeira. Vidraças e Ferragens. | 0370,0430,0486,0551,0607,0658, | 14.006.0927-6 | PORTA EM MADEIRA COM CERTIFICAÇÃO FSC, (0,90x2,10)M, COM ACA BAMENTO EM FÓRMICA, BATENTES E FERRAGENS E ACESSÓRIOS (CONJU NTO LA FONTE 234 7070 e DOBRADIÇA 85 COM ANEIS ou SIMILAR), CONFORME PROJETO FRM009-ARQ-PE-DET-0025 FL.A410. FORNECIMENT O E COLOCAÇÃO PARA A OBRA DO MUSEU DA IMAGEM E DO SOM. | UN | 2310.17 | #N/A | 9 | 20791.53 | #N/A | #N/A | #N/A
#N/A | 14 | Esquadrias de PVC, Ferro, Alumínio ou Madeira. Vidraças e Ferragens. | 0255, | 14.006.0947-6 | PORTA EM MADEIRA COM CERTIFICAÇÃO FSC, (0,90x2,10)M, COM BAN DEIRA FIXA (H=0,30), COM ACABAMENTO EM ESMALTE SINTÉTICO, BA TENTES E FERRAGENS E ACESSÓRIOS, CONFORME PROJETO FRM009-ARQ -PE-DET-0025 FL.A410, INCLUSIVE BARRA DE APOIO EM AÇO INOXID ÁVEL COM 40CM. FORNECIMENTO E COLOCAÇÃO PARA A OBRA DO MUSEU DA IMAGEM E DO SOM. | UN | 3859.11 | #N/A | 2 | 7718.22 | #N/A | #N/A | #N/A
#N/A | 14 | Esquadrias de PVC, Ferro, Alumínio ou Madeira. Vidraças e Ferragens. | 0782, | 14.006.0937-6 | PORTA EM MADEIRA COM CERTIFICAÇÃO FSC, ((0,80+0,80) x 2,10)M , 02 FOLHAS, COM ACABAMENTO EM FÓRMICA, BATENTES/FERRAGENS E ACESSÓRIOS, CONFORME PROJETO FRM009-ARQ.PE-DET-0025 FLA.A41 0. FORNECIMENTO E COLOCAÇÃO PARA A OBRA DO MUSEU DA IMAGEM E DO SOM. | UN | 3718.64 | #N/A | 1 | 3718.64 | #N/A | #N/A | #N/A
#N/A | 14 | Esquadrias de PVC, Ferro, Alumínio ou Madeira. Vidraças e Ferragens. | 0261, | 14.006.0966-6 | PORTA EM MADEIRA COM CERTIFICAÇÃO FSC, ACÚSTICA, NAS DIMENSÕ ES (0,90 x 2,10)M, COM LENÇOL DE CHUMBO E LÃ DE ROCHA PRENSA DA, FÓRMICA TOP MATTE, BATENTES, FERRAGENS E ACESSÓRIOS CON FORME PROJETO FRM009-ARQ-PE-DET-0025 FL.A410. FORNECIMENTO E COLOCAÇÃO PARA A OBRA DO MIS | UN | 6170.32 | #N/A | 1 | 6170.32 | #N/A | #N/A | #N/A
#N/A | 14 | Esquadrias de PVC, Ferro, Alumínio ou Madeira. Vidraças e Ferragens. | 0608, | 14.006.0945-6 | PORTA EM MADEIRA COM CERTIFICAÇÃO FSC, (0,90x2,10)M, COM BAN DEIRA FIXA (H=0,37), COM ACABAMENTO EM ESMALTE SINTÉTICO, BA TENTES E FERRAGENS E ACESSÓRIOS (CONJUNTO LA FONTE 234 7070, DOBRADIÇA TECTUS 3D E MOLA AÉREA TS72 OU SIMILAR), CONFORME PROJETO FRM009-QRQ-PE-DET-0025 FL.A410. FORNECIMENTO E COLO CAÇÃO PARA A OBRA DO MUSEU DA IMAGEM E DO SOM. | UN | 3443.31 | #N/A | 2 | 6886.62 | #N/A | #N/A | #N/A
#N/A | 14 | Esquadrias de PVC, Ferro, Alumínio ou Madeira. Vidraças e Ferragens. | 0488, | 14.006.0956-6 | PORTAS EM MADEIRA COM CERTIFICAÇÃO FSC, (0,90x2,10)M, COM AC ABAMENTO EM ESMALTE SINTÉTICO, BATENTES E FERRAGENS E ACESSÓ RIOS(CONJUNTO LA FONTE 234 330, DOBRADIÇA TECTUS 3D E MOLA T S72, OU SIMILAR), CONFORME PROJETO FRM009-ARQ-PE-DET-0025 FL .A410. FORNECIMENTO E COLOCAÇÃO PARA A OBRA DO MUSEU DA IMAG EM E DO SOM. | UN | 3266.38 | #N/A | 2 | 6532.76 | #N/A | #N/A | #N/A
#N/A | 14 | Esquadrias de PVC, Ferro, Alumínio ou Madeira. Vidraças e Ferragens. | 0250, | 14.006.0921-6 | PORTA EM MADEIRA COM CERTIFICAÇÃO FSC, (0,70x2,10)M, COM ACA BAMENTO EM FÓRMICA, BATENTES E FERRAGENS E ACESSÓRIOS (CONJU NTO LA FONTE 234 7070 e DOBRADIÇA 85 COM ANEIS ou SIMILAR), CONFORME PROJETO FRM009-ARQ-PE-DET-0025 FL.A410. FORNECIMENT O E COLOCAÇÃO PARA A OBRA DO MUSEU DA IMAGEM E DO SOM. | UN | 1811.28 | #N/A | 1 | 1811.28 | #N/A | #N/A | #N/A
#N/A | 14 | Esquadrias de PVC, Ferro, Alumínio ou Madeira. Vidraças e Ferragens. | 0143, | 14.006.0923-6 | PORTAS EM MADEIRA COM CERTIFICAÇÃO FSC, (0,90x2,10)M, COM AC ABAMENTO EM FÓRMICA, BATENTES E FERRAGENS E ACESSÓRIOS, CONF ORME PROJETO FRM009-ARQ-PE-DET-0025 FL.A410. FORNECIMENTO E COLOCAÇÃO PARA A OBRA DO MUSEU DA IMAGEM E DO SOM. | UN | 2310.17 | #N/A | 8 | 18481.36 | #N/A | #N/A | #N/A
#N/A | 14 | Esquadrias de PVC, Ferro, Alumínio ou Madeira. Vidraças e Ferragens. | 0374, | 14.006.0959-6 | PORTAS EM MADEIRA COM CERTIFICAÇÃO FSC, (1,00x2,38)M, COM AC ABAMENTO EM ESMALTE SINTÉTICO E VIDRO NA PARTE INTERNA, BATE NTES E FERRAGENS E ACESSÓRIOS. CONFORME PROJETO FRM009-ARQ-P E-DET-0025 FL.A410. FORNECIMENTO E COLOCAÇÃO PARA A OBRA DO MUSEU DA IMAGEM E DO SOM. | UN | 6018.73 | #N/A | 1 | 6018.73 | #N/A | #N/A | #N/A
#N/A | 16 | Coberturas, Isolamentos e Impermeabilizações | 0315, | 16.034.0007-6 | REVESTIMENTO FIXO ONDULADO EM PAINEIS ACUSTICOS DIFUSORES EX ECUTADO EM COMPENSADO DIVIDIDO EM PLACAS USINADAS EM MAQUINA CNC FORMANDO VALES C/PROF.VARIAVEIS, CONSIDERANDO ALT.TOTAL 7,50M, LUSTRADO COM VERNIZ ANTI CHAMAS, INSTALADO C/CONECTO RES MET. TIPO MAO AMIGA, P/FIX.PAINEIS, INCL.PRETOTIPO EXEC. MODELAGEM 3D SOFTWARE DE ENG. OBRA MUSEU IMAGEM DO SOM - MIS | M2 | 3978.8 | #N/A | 478 | 1901866.4 | #N/A | #N/A | #N/A
#N/A | 14 | Esquadrias de PVC, Ferro, Alumínio ou Madeira. Vidraças e Ferragens. | 0724, | 14.006.0934-6 | PORTA EM MADEIRA COM CERTIFICACAO FSC, ((0,95+0,95) X 2,10)M , 02 FOLHAS, BANDEIRA FIXA (H=0,50), COM ACABAMENTO EM ESMA LTE SINTÉTICO, BATENTES/FERRAGENS E ACESSÓRIOS, CONFORME PR OJETO FRM009-ARQ.PE-DET-0025 FLA.A410. FORNECIMENTO E COLOCA ÇÃO PARA A OBRA DO MUSEU DA IMAGEM E DO SOM. | UN | 5718.28 | #N/A | 3 | 17154.84 | #N/A | #N/A | #N/A
#N/A | 14 | Esquadrias de PVC, Ferro, Alumínio ou Madeira. Vidraças e Ferragens. | 0140,0369,0779, | 14.006.0908-6 | PORTA EM MADEIRA (PM1) COM CERTIFICAÇÃO FSC, (0,60x2,10)M, com estrutura em madeira maciça de caxeta com fechamento em MDF Ultra, acabamento em fórmica Top Matte cor cinza, batente em madeira maciça de caxeta com acabamento em fórmica Top Matte cor cinza. INCLUSIVE FERRAGENS E ACESSÓRIOS CONFORME PROJETO FRM009-ARQ-PE-DET-0025 FL.A410. FORNECIMENTO E COLOCAÇÃO, PARA A OBRA DO MUSEU DA IMAGEM E DO SOM. | UN | 1644.4 | #N/A | 5 | 8222 | #N/A | #N/A | #N/A
#N/A | 14 | Esquadrias de PVC, Ferro, Alumínio ou Madeira. Vidraças e Ferragens. | 0147, | 14.006.0935-6 | PORTAS EM MADEIRA COM CERTIFICACAO FSC, ((0,95+0,95) X 2,10) M, 02 FOLHAS, BANDEIRA FIXA (H=0,44), COM ACABAMENTO EM FÓRM ICA PELO LADO EXTERNO E PINTURA ESMALTE LADO INTERNO, BATENT ES/FERRAGENS E ACESSÓRIOS, CONFORME PROJETO FRM009-ARQ.PE-DE T-0025 FLA.A410. FORNECIMENTO E COLOCAÇÃO PARA A OBRA DO MUS EU DA IMAGEM E DO SOM. | UN | 5398.85 | #N/A | 1 | 5398.85 | #N/A | #N/A | #N/A
#N/A | 14 | Esquadrias de PVC, Ferro, Alumínio ou Madeira. Vidraças e Ferragens. | 0553,0662, | 14.006.0951-6 | PORTAS EM MADEIRA COM CERTIFICAÇÃO FSC, (0,90x2,10)M, COM BA ND FIXA (H=0,37), COM ACAB EM ESMALTE SINT, BATENTES, FERRAG ENS E ACESSÓRIOS (CONJ LA FONTE 234 7070, DOBRAD TECTUS 3D E MOLA AÉREA TS72 ou SIMILAR), CONF PROJ FRM009-ARQ-PE-DET-00 25 FL.A410, INCL BARRA DE APOIO EM AÇO INOX C/ 40CM. FORNEC E COLOCAÇÃO PARA A OBRA DO MUSEU DA IMAGEM E DO SOM. | UN | 3903.56 | #N/A | 5 | 19517.8 | #N/A | #N/A | #N/A
#N/A | 14 | Esquadrias de PVC, Ferro, Alumínio ou Madeira. Vidraças e Ferragens. | 0660, | 14.006.0933-6 | PORTA EM MADEIRA COM CERTIFICACAO FSC, ((0,95+0,95) X 2,10) M, 02 FOLHAS, COM BANDEIRA FIXA (H=0,37), COM ACABAMENTO EM ESMALTE SINTÉTICO, BATENTES/FERRAGENS E ACESSÓRIOS, CONFORME PROJETO FRM009-ARQ.PE-DET-0025 FLA.A410. FORNECIMENTO E COL OCAÇÃO PARA A OBRA DO MUSEU DA IMAGEM E DO SOM. | UN | 5519.23 | #N/A | 1 | 5519.23 | #N/A | #N/A | #N/A
#N/A | 14 | Esquadrias de PVC, Ferro, Alumínio ou Madeira. Vidraças e Ferragens. | 0661, | 14.006.0944-6 | PORTA EM MADEIRA COM CERTIFICAÇÃO FSC, (0,90x2,10)M, COM BAN DEIRA FIXA (H=0,72), COM ACABAMENTO EM ESMALTE SINTÉTICO, BA TENTES E FERRAGENS E ACESSÓRIOS, CONFORME PROJETO FRM009-ARQ -PE-DET-0025 FL.A410. FORNECIMENTO E COLOCAÇÃO PARA A OBRA D O MUSEU DA IMAGEM E DO SOM. | UN | 3723.67 | #N/A | 2 | 7447.34 | #N/A | #N/A | #N/A
#N/A | 14 | Esquadrias de PVC, Ferro, Alumínio ou Madeira. Vidraças e Ferragens. | 0610, | 14.006.0957-6 | PORTAS EM MADEIRA COM CERTIFICAÇÃO FSC, (0,90x2,10)M, VISOR EM VIDRO 4MM, COM ACABAMENTO EM ESMALTE SINTÉTICO, BATENTES E FERRAGENS E ACESSÓRIOS. CONFORME PROJETO FRM009-ARQ-PE-DET -0025 FL.A410. FORNECIMENTO E COLOCAÇÃO PARA A OBRA DO MUSEU DA IMAGEM E DO SOM | UN | 3435.98 | #N/A | 5 | 17179.9 | #N/A | #N/A | #N/A
#N/A | 14 | Esquadrias de PVC, Ferro, Alumínio ou Madeira. Vidraças e Ferragens. | 0428, | 14.006.0916-6 | PORTA EM MADEIRA COM CERTIFICAÇÃO FSC, (0,70x2,10)M, E BANDE IRA FIXA (H=2,19), COM ACABAMENTO EM ESMALTE SINTÉTICO, BATE NTES, FERRAGENS E ACESSÓRIOS, CONFORME PROJETO FRM009-ARQ-PE -DET-0025 FL.A410. FORNECIMENTO E COLOCAÇÃO PARA A OBRA DO M USEU DA IMAGEM E DO SOM. | UN | 3757.11 | #N/A | 1 | 3757.11 | #N/A | #N/A | #N/A
#N/A | 14 | Esquadrias de PVC, Ferro, Alumínio ou Madeira. Vidraças e Ferragens. | 0373, | 14.006.0948-6 | PORTA EM MADEIRA COM CERTIFICAÇÃO FSC, (0,90x2,10)M, COM BAN DEIRA FIXA (H=0,34), COM ACABAMENTO EM ESMALTE SINTÉTICO, BA TENTES, FERRAGENS E ACESSÓRIOS, CONFORME PROJETO FRM009-ARQ- PE-DET-0025 FL.A410 INCLUSIVE BARRA DE APOIO EM AÇO INOXIDÁV EL COM 40CM. FORNECIMENTO E COLOCAÇÃO PARA A OBRA DO MUSEU D A IMAGEM E DO SOM. | UN | 3884.51 | #N/A | 3 | 11653.53 | #N/A | #N/A | #N/A
#N/A | 14 | Esquadrias de PVC, Ferro, Alumínio ou Madeira. Vidraças e Ferragens. | 0487,0609,0726, | 14.006.0950-6 | PORTAS EM MADEIRA COM CERTIFICAÇÃO FSC, (0,90x2,10)M, COM BA NDEIRA FIXA (H=0,50), COM ACABAMENTO EM ESMALTE SINTÉTICO, B ATENTES, FERRAGENS E ACESSÓRIOS (CONJUNTO LA FONTE 234 7070, DOBRADIÇA TECTUS 3D E MOLA AÉREA TS72 ou SIMILAR), INCLUSIV E BARRA DE APOIO EM AÇO INOXIDÁVEL COM 40CM. FORNECIMENTO E COLOCAÇÃO PARA A OBRA DO MUSEU DA IMAGEM E DO SOM. | UN | 3986.13 | #N/A | 11 | 43847.43 | #N/A | #N/A | #N/A
#N/A | 14 | Esquadrias de PVC, Ferro, Alumínio ou Madeira. Vidraças e Ferragens. | 0786, | 14.006.0960-6 | PORTA EM MADEIRA COM CERTIFICAÇÃO FSC, (0,90x2,10)M, COM ACA BAMENTO EM ESMALTE SINTÉTICO, BATENTES E FERRAGENS E ACESSÓR IOS(CONJUNTO LA FONTE 234 7070, DOBRADIÇA 85). CONFORME PROJ ETO FRM009-ARQ-PE-DET-0025 FL.A410. FORNECIMENTO E COLOCAÇÃO PARA A OBRA DO MUSEU DA IMAGEM E DO SOM. | UN | 2938.03 | #N/A | 1 | 2938.03 | #N/A | #N/A | #N/A
#N/A | 14 | Esquadrias de PVC, Ferro, Alumínio ou Madeira. Vidraças e Ferragens. | 0372, | 14.006.0943-6 | PORTAS EM MADEIRA COM CERTIFICAÇÃO FSC, (0,90x2,10)M, COM BA NDEIRA FIXA (H=0,34), COM ACABAMENTO EM ESMALTE SINTÉTICO, B ATENTES E FERRAGENS E ACESSÓRIOS, CONFORME PROJETO FRM009-AR Q-PE-DET-0025 FL.A410. FORNECIMENTO E COLOCAÇÃO PARA A OBRA DO MUSEU DA IMAGEM E DO SOM. | UN | 3482.32 | #N/A | 3 | 10446.96 | #N/A | #N/A | #N/A
#N/A | 14 | Esquadrias de PVC, Ferro, Alumínio ou Madeira. Vidraças e Ferragens. | 0141, | 14.006.0913-6 | PORTA EM MADEIRA COM CERTIFICAÇÃO FSC, (0,70x2,10)M, COM ACA BAMENTO EM FÓRMICA CINZA TALLAR, BATENTES, FERRAGENS E ACESS ÓRIOS, CONFORME PROJETO FRM009-ARQ-PE-DET-0025 FL.A410. FORN ECIMENTO E COLOCAÇÃO PARA A OBRA DO MUSEU DA IMAGEM E DO SOM . | UN | 2203.74 | #N/A | 5 | 11018.7 | #N/A | #N/A | #N/A
#N/A | 14 | Esquadrias de PVC, Ferro, Alumínio ou Madeira. Vidraças e Ferragens. | 0432, | 14.006.0949-6 | PORTA EM MADEIRA COM CERTIFICAÇÃO FSC, (0,90x2,10)M, COM BAN DEIRA FIXA (H=1,34), COM ACABAMENTO EM ESMALTE SINTÉTICO, BA TENTES, FERRAGENS E ACESSÓRIOS, CONFORME PROJETO FRM009-ARQ- PE-DET-0025 FL.A410 INCLUSIVE BARRA DE APOIO EM AÇO INOXIDÁ VEL COM 40CM. FORNECIMENTO E COLOCAÇÃO PARA A OBRA DO MUSEU DA IMAGEM E DO SOM. | UN | 4519.63 | #N/A | 1 | 4519.63 | #N/A | #N/A | #N/A
#N/A | 14 | Esquadrias de PVC, Ferro, Alumínio ou Madeira. Vidraças e Ferragens. | 0781, | 14.006.0912-6 | PORTA EM MADEIRA COM CERTIFICAÇÃO FSC, (0,60x2,10)M, COM ACA BAMENTO EM FÓRMICA CINZA TALLAR PELO LADO EXTERNO E ISOLANTE TÉRMICO (EXCLUSIVE ESTE) PELO LADO INTERNO, BATENTES, FERRA GENS E ACESSÓRIOS, CONFORME PROJETO FRM009-ARQ-PE-DET-0025 F L.A410. FORNECIMENTO E COLOCAÇÃO P/OBRA DO MUSEU DA IMAGEM E DO SOM. | UN | 1888.98 | #N/A | 2 | 3777.96 | #N/A | #N/A | #N/A
#N/A | 14 | Esquadrias de PVC, Ferro, Alumínio ou Madeira. Vidraças e Ferragens. | 0256, | 14.006.0953-6 | PORTAS EM MADEIRA COM CERTIFICAÇÃO FSC, (0,70 x 2,20)M, COM ACABAMENTO EM FÓRMICA, BATENTES E FERRAGENS E ACESSÓRIOS, C ONFORME PROJETO FRM009-ARQ-PE-DET-0025 FLA410. FORNECIMENTO E COLOCAÇÃO PARA A OBRA DO MUSEU DA IMAGEM E SOM. | UN | 2114.77 | #N/A | 2 | 4229.54 | #N/A | #N/A | #N/A
#N/A | 14 | Esquadrias de PVC, Ferro, Alumínio ou Madeira. Vidraças e Ferragens. | 0485, | 14.006.0917-6 | PORTA EM MADEIRA COM CERTIFICAÇÃO FSC, (0,70x2,10)M, E BANDE IRA FIXA (H=0,84), COM ACABAMENTO EM ESMALTE SINTÉTICO, BATE NTES, FERRAGENS E ACESSÓRIOS, CONFORME PROJETO FRM009-ARQ-PE -DET-0025 FL.A410. FORNECIMENTO E COLOCAÇÃO PARA A OBRA DO M USEU DA IMAGEM E DO SOM. | UN | 3065.6 | #N/A | 1 | 3065.6 | #N/A | #N/A | #N/A
#N/A | 14 | Esquadrias de PVC, Ferro, Alumínio ou Madeira. Vidraças e Ferragens. | 0549, | 14.006.0911-6 | PORTA EM MADEIRA (PM1B.2) COM CERTIFICAÇÃO FSC, (0,60x2,10)M, E BANDE IRA FIXA (H=1,67), COM ACABAMENTO EM ESMALTE SINTÉTICO, BATE NTES, FERRAGENS E ACESSÓRIOS, CONFORME PROJETO FRM009-ARQ-PE -DET-0025 FL.A410 . FORNECIMENTO E COLOCAÇÃO P/OBRA DO MUSEU DA IMAGEM E DO SOM. | UN | 3255 | #N/A | 1 | 3255 | #N/A | #N/A | #N/A
#N/A | 14 | Esquadrias de PVC, Ferro, Alumínio ou Madeira. Vidraças e Ferragens. | 0785, | 14.006.0955-6 | PORTAS EM MADEIRA COM CERTIFICAÇÃO FSC, (0,90x2,20)M, COM AC ABAMENTO EM ESMALTE SINTÉTICO, BATENTES E FERRAGENS E ACESSÓ RIOS. CONFORME PROJETO FRM009-ARQ-PE-DET-0025 FL.A410. FORNE CIMENTO E COLOCAÇÃO PARA A OBRA DO MUSEU DA IMAGEM E DO SOM. | UN | 3329.89 | #N/A | 1 | 3329.89 | #N/A | #N/A | #N/A
#N/A | 14 | Esquadrias de PVC, Ferro, Alumínio ou Madeira. Vidraças e Ferragens. | 0247, | 14.006.0915-6 | PORTA EM MADEIRA COM CERTIFICAÇÃO FSC, (0,70x2,10)M, E BANDE IRA FIXA (H=1,74), COM ACABAMENTO EM ESMALTE SINTÉTICO, BATE NTES, FERRAGENS E ACESSÓRIOS, CONFORME FRM009-ARQ-PE-DET-002 5 FL.A410. FORNECIMENTO E COLOCAÇÃO PARA A OBRA DO MUSEU DA IMAGEM E DO SOM. | UN | 3526.61 | #N/A | 1 | 3526.61 | #N/A | #N/A | #N/A
#N/A | 14 | Esquadrias de PVC, Ferro, Alumínio ou Madeira. Vidraças e Ferragens. | 0253, | 14.006.0936-6 | PORTAS EM MADEIRA COM CERTIFICACAO FSC, ((0,95+0,95) X 2,10) M, 02 FOLHAS, BANDEIRA FIXA (H=0,256), COM ACABAMENTO EM FÓR MICA PELO LADO EXTERNO E PINTURA ESMALTE LADO INTERNO, BATEN TES/FERRAGENS E ACESSÓRIOS, CONFORME PROJETO FRM009-ARQ.PE-D ET-0025 FLA.A410. FORNECIMENTO E COLOCAÇÃO PARA A OBRA DO MU SEU DA IMAGEM E DO SOM. | UN | 5139.26 | #N/A | 1 | 5139.26 | #N/A | #N/A | #N/A
#N/A | 14 | Esquadrias de PVC, Ferro, Alumínio ou Madeira. Vidraças e Ferragens. | 0550, | 14.006.0918-6 | PORTA EM MADEIRA COM CERTIFICAÇÃO FSC, (0,70x2,10)M, E BANDE IRA FIXA (H=1,67), COM ACABAMENTO EM ESMALTE SINTÉTICO, BATE NTES, FERRAGENS E ACESSÓRIOS, CONFORME PROJETO FRM009-ARQ-PE -DET-0025 FL.A410. FORNECIMENTO E COLOCAÇÃO PARA A OBRA DO M USEU DA IMAGEM E DO SOM. | UN | 3490.75 | #N/A | 1 | 3490.75 | #N/A | #N/A | #N/A
#N/A | 14 | Esquadrias de PVC, Ferro, Alumínio ou Madeira. Vidraças e Ferragens. | 0144, | 14.006.0924-6 | PORTA EM MADEIRA COM CERTIFICAÇÃO FSC, (0,90x2,10)M, E BANDE IRA FIXA (H=0,32), COM ACABAMENTO EM ESMALTE SINTÉTICO, BATE NTES E FERRAGENS E ACESSÓRIOS, CONFORME PROJETO FRM009-ARQ-P E-DET-0025 FL.A410. FORNECIMENTO E COLOCAÇÃO PARA A OBRA DO MUSEU DA IMAGEM E DO SOM. | UN | 3470.76 | #N/A | 2 | 6941.52 | #N/A | #N/A | #N/A
#N/A | 14 | Esquadrias de PVC, Ferro, Alumínio ou Madeira. Vidraças e Ferragens. | 0723, | 14.006.0925-6 | PORTAS EM MADEIRA COM CERTIFICAÇÃO FSC, (0,90x2,10)M, E BAND EIRA FIXA (H=0,50), COM ACABAMENTO EM ESMALTE SINTÉTICO, BAT ENTES E FERRAGENS E ACESSÓRIOS, CONFORME PROJETO FRM009-ARQ- PE-DET-0025 FL.A410. FORNECIMENTO E COLOCAÇÃO PARA A OBRA DO MUSEU DA IMAGEM E DO SOM. | UN | 3583.94 | #N/A | 3 | 10751.82 | #N/A | #N/A | #N/A
#N/A | 14 | Esquadrias de PVC, Ferro, Alumínio ou Madeira. Vidraças e Ferragens. | 0489, | 14.006.0958-6 | PORTAS EM MADEIRA COM CERTIFICAÇÃO FSC, (1,00x2,10)M, 02 FOL HAS, VISOR EM VIDRO 4MM, COM ACABAMENTO EM ESMALTE SINTÉTICO , BATENTES E FERRAGENS E ACESSÓRIOS. CONFORME PROJETO FRM009 -ARQ-PE-DET-0025 FL.A410. FORNECIMENTO E COLOCAÇÃO PARA A OB RA DO MUSEU DA IMAGEM E DO SOM. | UN | 5028.83 | #N/A | 1 | 5028.83 | #N/A | #N/A | #N/A
#N/A | 14 | Esquadrias de PVC, Ferro, Alumínio ou Madeira. Vidraças e Ferragens. | 0262, | 14.006.0967-6 | PORTA EM MADEIRA COM CERTIFICAÇÃO FSC, ACÚSTICA, NAS DIMENSÕ ES (0,90 x 2,10)M, COM LENÇOL DE CHUMBO E LÃ DE ROCHA PRENSA DA, FÓRMICA TOP MATTE, BATENTES, FERRAGENS E ACESSÓRIOS CON FORME PROJETO FRM009-ARQ-PE-DET-0025 FL.A410. FORNECIMENTO E COLOCAÇÃO PARA A OBRA DO MIS | UN | 5170.24 | #N/A | 1 | 5170.24 | #N/A | #N/A | #N/A
#N/A | 14 | Esquadrias de PVC, Ferro, Alumínio ou Madeira. Vidraças e Ferragens. | 0484, | 14.006.0910-6 | PORTA EM MADEIRA (PM1B.1) COM CERTIFICAÇÃO FSC, (0,60x2,10)M, folha da porta e bandeira com estrutura em madeira maciça de caxeta com fechamento em MDF Ultra, acabamento preparado para pintura em tinta esmalte, EXCLUSIVE PINTURA. batente em madeira maciça de caxeta com acabamento preparado para pintura em tinta esmalte, EXCLUSIVE PINTURA. INCLUSIVE FERRAGENS E ACESSÓRIOS CONFORME PROJETO FRM009-ARQ-PE-DET-0025 FL.A410. FORNECIMENTO E COLOCAÇÃO, PARA A OBRA DO MUSEU DA IMAGEM E DO SOM. | UN | 2826.76 | #N/A | 1 | 2826.76 | #N/A | #N/A | #N/A
#N/A | 14 | Esquadrias de PVC, Ferro, Alumínio ou Madeira. Vidraças e Ferragens. | 0251, | 14.006.0922-6 | PORTA EM MADEIRA COM CERTIFICAÇÃO FSC, (0,80x2,10)M, COM ACA BAMENTO EM ESMALTE SINTÉTICO, BATENTES E FERRAGENS E ACESSÓR IOS, CONFORME PROJETO FRM009-ARQ-PE-DET-0025 FL.A410. FORNEC IMENTO E COLOCAÇÃO PARA A OBRA DO MUSEU DA IMAGEM E DO SOM. | UN | 3133.24 | #N/A | 2 | 6266.48 | #N/A | #N/A | #N/A
#N/A | 14 | Esquadrias de PVC, Ferro, Alumínio ou Madeira. Vidraças e Ferragens. | 0152, | 14.006.0974-6 | PORTA EM MADEIRA COM CERTIFICAÇÃO FSC, ACÚSTICA, NAS DIMENSÕ ES (0,75 x 1,70)M, COM LENÇOL DE CHUMBO E LÃ DE ROCHA PRENSA DA, PINTURA EM ESMALTE SINTÉTICO ACETINADO E FÓRMICA TOP MAT TE, BATENTES, FERRAGENS E ACESSÓRIOS CONFORME PROJETO FRM009 -ARQ-PE-DET-0025 FL.A410. FORNECIMENTO E COLOCAÇÃO PARA A OB RA DO MIS | UN | 8001.1 | #N/A | 1 | 8001.1 | #N/A | #N/A | #N/A
#N/A | 14 | Esquadrias de PVC, Ferro, Alumínio ou Madeira. Vidraças e Ferragens. | 0142, | 14.006.0914-6 | PORTA EM MADEIRA COM CERTIFICAÇÃO FSC, (0,70x2,10)M, E BANDE IRA FIXA (H=0,32), COM ACABAMENTO EM ESMALTE SINTÉTICO, BATE NTES, FERRAGENS E ACESSÓRIOS, CONFORME PROJETO FRM009-ARQ-PE -DET-0025 FL.A410. FORNECIMENTO E COLOCAÇÃO PARA A OBRA DO M USEU DA IMAGEM E DO SOM. | UN | 2799.24 | #N/A | 1 | 2799.24 | #N/A | #N/A | #N/A
#N/A | 14 | Esquadrias de PVC, Ferro, Alumínio ou Madeira. Vidraças e Ferragens. | 0552,0659, | 14.006.0928-6 | PORTA EM MADEIRA COM CERTIFICAÇÃO FSC, (0,90x2,10)M, E BANDE IRA FIXA (H=0,37), COM ACABAMENTO EM ESMALTE SINTÉTICO, BATE NTES E FERRAGENS E ACESSÓRIOS, CONFORME PROJETO FRM009-ARQ-P E-DET-0025 FL.A410. FORNECIMENTO E COLOCAÇÃO PARA A OBRA DO MUSEU DA IMAGEM E DO SOM. | UN | 3501.37 | #N/A | 2 | 7002.74 | #N/A | #N/A | #N/A
#N/A | 14 | Esquadrias de PVC, Ferro, Alumínio ou Madeira. Vidraças e Ferragens. | 0663, | 14.006.0954-6 | PORTAS EM MADEIRA COM CERTIFICAÇÃO FSC, (0,80x2,10)M, COM AC ABAMENTO EM ESMALTE SINTÉTICO, BATENTES E FERRAGENS E ACESSÓ RIOS(CONJUNTO LA FONTE 234 330, DOBRADIÇA TECTUS 3D E MOLA T S72, OU SIMILAR), CONFORME PROJETO FRM009-ARQ-PE-DET-0025 FL .A410. FORNECIMENTO E COLOCAÇÃO PARA A OBRA DO MUSEU DA IMAG EM E DO SOM. | UN | 3133.24 | #N/A | 2 | 6266.48 | #N/A | #N/A | #N/A
#N/A | 14 | Esquadrias de PVC, Ferro, Alumínio ou Madeira. Vidraças e Ferragens. | 0725, | 14.006.0946-6 | PORTA EM MADEIRA COM CERTIFICAÇÃO FSC, (0,90x2,10)M, COM BAN DEIRA FIXA (H=1,29), COM ACABAMENTO EM ESMALTE SINTÉTICO, BA TENTES E FERRAGENS E ACESSÓRIOS, CONFORME PROJETO FRM009-ARQ -PE-DET-0025 FL.A410. FORNECIMENTO E COLOCAÇÃO PARA A OBRA D O MUSEU DA IMAGEM E DO SOM. | UN | 4027.62 | #N/A | 2 | 8055.24 | #N/A | #N/A | #N/A
#N/A | 14 | Esquadrias de PVC, Ferro, Alumínio ou Madeira. Vidraças e Ferragens. | 0263, | 14.006.0968-6 | PORTA EM MADEIRA COM CERTIFICAÇÃO FSC, ACÚSTICA, NAS DIMENSÕ ES (0,74 x 1,70)M, COM LENÇOL DE CHUMBO E LÃ DE ROCHA PRENSA DA, FÓRMICA TOP MATTE, BATENTES, FERRAGENS E ACESSÓRIOS CONF ORME PROJETO FRM009-ARQ-PE-DET-0025 FL.A410. FORNECIMENTO E COLOCAÇÃO PARA A OBRA DO MIS. | UN | 4561.28 | #N/A | 1 | 4561.28 | #N/A | #N/A | #N/A
#N/A | 14 | Esquadrias de PVC, Ferro, Alumínio ou Madeira. Vidraças e Ferragens. | 0371, | 14.006.0930-6 | PORTA EM MADEIRA COM CERTIFICACAO FSC, (0,90X2,10)M, E BANDE IRA FIXA (H=0,52), COM ACABAMENTO EM ESMALTE SINTÉTICO, BATE NTES E FERRAGENS E ACESSÓRIOS, CONFORME PROJETO FRM009-ARQ-P E-DET-0025 FL.A410. FORNECIMENTO E COLOCAÇÃO PARA A OBRA DO MUSEU DA IMAGEM E DO SOM. | UN | 3596.64 | #N/A | 4 | 14386.56 | #N/A | #N/A | #N/A
#N/A | 14 | Esquadrias de PVC, Ferro, Alumínio ou Madeira. Vidraças e Ferragens. | 0780, | 14.006.0909-6 | PORTA EM MADEIRA (PM1A) COM CERTIFICAÇÃO FSC, (0,60x2,10)M, com estrutura em madeira maciça de caxeta com fechamento em MDF Ultra, acabamento preparado para pintura em tinta esmalte, pintura por conta do cliente. batente em madeira maciça de caxeta com acabamento preparado para pintura em tinta esmalte, EXCLUSIVE PINTURA. INCLUSIVE FERRAGENS E ACESSÓRIOS CONFORME PROJETO FRM009-ARQ-PE-DET-0025 FL.A410. FORNECIMENTO E COLOCAÇÃO, PARA A OBRA DO MUSEU DA IMAGEM E DO SOM. | UN | 2360.75 | #N/A | 1 | 2360.75 | #N/A | #N/A | #N/A
#N/A | 18 | Aparelhos Hidraulicos, Sanitários, Elétricos, Mecânicos e Esportivos | 1102, | 18.027.0712-6 | LUMINARIA DE SOBREPOR COM CORPO EM ALUMINIO E PINTADA POR PR OCESSO ELETROSTATICO.VISOR EM ACRILICO TRANSLUCIDO,CONFORME ITEM 108 DO PROJ.EXEC.DE LUMINOTECNICA DA LIGHTING DESIGN ST UDIO(REV.14),INCLUSIVE 2 LAMPADAS FLUORESCENTES FH T5,28W/22 0V E REATOR ELETRONICO.FORNECIM.E INSTAL.PARA OBRA DO MIS | UN | 189.24 | #N/A | 15 | 2838.6 | #N/A | #N/A | #N/A
#N/A | 14 | Esquadrias de PVC, Ferro, Alumínio ou Madeira. Vidraças e Ferragens. | 0431, | 14.006.0929-6 | PORTA EM MADEIRA COM CERTIFICACAO FSC, (0,90X2,10)M, E BANDE IRA FIXA (H=1,84), COM ACABAMENTO EM ESMALTE SINTÉTICO, BATE NTES E FERRAGENS E ACESSÓRIOS, CONFORME PROJETO FRM009-ARQ-P E-DET-0025 FL.A410. FORNECIMENTO E COLOCAÇÃO PARA A OBRA DO MUSEU DA IMAGEM E DO SOM. | UN | 4437.46 | #N/A | 1 | 4437.46 | #N/A | #N/A | #N/A
#N/A | 14 | Esquadrias de PVC, Ferro, Alumínio ou Madeira. Vidraças e Ferragens. | 0783, | 14.006.0938-6 | PORTAS EM MADEIRA COM CERTIFICAÇÃO FSC, ((0,80+0,60) x 2,10) M, 02 FOLHAS, BANDEIRA FIXA (H=0,22), COM ACABAMENTO EM FÓRM ICA PELO LADO EXTERNO E PINTURA ESMALTE LADO INTERNO, BATENT ES/FERRAGENS E ACESSÓRIOS, CONFORME PROJETO FRM009-ARQ.PE-DE T-0025 FLA.A410. FORNECIMENTO E COLOCAÇÃO PARA A OBRA DO MUS EU DA IMAGEM E DO SOM. | UN | 4274.85 | #N/A | 1 | 4274.85 | #N/A | #N/A | #N/A
#N/A | 14 | Esquadrias de PVC, Ferro, Alumínio ou Madeira. Vidraças e Ferragens. | 0788, | 14.006.0979-6 | PORTA EM MADEIRA COM CERTIFICAÇÃO FSC, ACÚSTICA, NAS DIMENSÕ ES (0,70 x 2,10 + 0,20)M, COM BANDEIRA DE 20CM, FÓRMICA ISOL ANTE TÉRMICA, EXCLUSIVE ESTA, E ESMALTE SINTÉTICO ACETINADO, BATENTES, FERRAGENS E ACESSÓRIOS CONFORME PROJETO FRM009-AR Q-PE-DET-0025 FL.A410. FORNECIMENTO E COLOCAÇÃO PARA A OBRA DO MIS | UN | 6974.09 | #N/A | 1 | 6974.09 | #N/A | #N/A | #N/A
#N/A | 14 | Esquadrias de PVC, Ferro, Alumínio ou Madeira. Vidraças e Ferragens. | 0258, | 14.006.0963-6 | PORTA EM MADEIRA COM CERTIFICAÇÃO FSC, ACÚSTICA, NAS DIMENSÕ ES (0,85 + 1,05 x 2,195)M, COM LENÇOL DE CHUMBO E LÃ DE ROCH A PRENSADA, REVESTIDA EM FELTRO DOS DOIS LADOS, EXCLUSIVE ES TE, BATENTES, FERRAGENS E ACESSÓRIOS CONFORME PROJETO FRM009 -ARQ-PE-DET-0025 FL.A410. FORNECIMENTO E COLOCAÇÃO PARA A OB RA DO MIS | UN | 14603.49 | #N/A | 2 | 29206.98 | #N/A | #N/A | #N/A
#N/A | 18 | Aparelhos Hidraulicos, Sanitários, Elétricos, Mecânicos e Esportivos | 1139, | 18.052.0043-6 | LUMINARIA RETANGULAR DE EMBUTIR EM FORRO,ITEM 37 DO CADERNOD E ESPECIFICACAO,CORPO E MOLDURA EM ALUMINIO,REFLETOR E ALETA S PARABOLICAS EM ALUMINIO DE ALTO BRILHO,MOLDURA NA COR BRAN CA,EQUIP.C/01 LAMPADA FLUORESC.TUBULAR 28W/220V E REATOR AFP 1X28W/220V.FORNECIMENTO E INTALACAO.PARA OBRA DO MUSEU DADA IMAGEM E DO SOM - MIS. | UN | 914.11 | #N/A | 194 | 177337.34 | #N/A | #N/A | #N/A
#N/A | 14 | Esquadrias de PVC, Ferro, Alumínio ou Madeira. Vidraças e Ferragens. | 0314, | 14.006.0833-6 | CONJUNTO DE PORTAS ANTIPANICO COMPOSTO DE 2 FOLHAS C/1000X 2500X150MM CADA, EXEC.EM BLOCOS DE LAMINA DE COMPENSADO USI NADO EM MAQUINA CNC CRIANDO REVELO DE 150MM FORMANDO VALES C/PROF.VARIAVEIS, LUSTRADAS C/VERNIZ ANTI CHAMAS E FERR.PER TENCENTES AO CONJ.DE PAINEIS ESPECIAIS - OBRA MUSEU DA IMAGE M DO SOM - MIS | UN | 33709.68 | #N/A | 1.5 | 50564.52 | #N/A | #N/A | #N/A
#N/A | 14 | Esquadrias de PVC, Ferro, Alumínio ou Madeira. Vidraças e Ferragens. | 0248, | 14.006.0919-6 | PORTA EM MADEIRA COM CERTIFICAÇÃO FSC, (0,70x2,20)M, COM ACA BAMENTO EM ESMALTE SINTÉTICO E VIDRO NA PARTE INTERNA, BATEN TES/FERRAGENS E ACESSÓRIOS, CONFORME PROJETO FRM009-ARQ.PE-D ET-0025 FLA.A410. FORNECIMENTO E COLOCAÇÃO PARA A OBRA DO MU SEU DA IMAGEM E DO SOM. | UN | 3061.95 | #N/A | 1 | 3061.95 | #N/A | #N/A | #N/A
#N/A | 14 | Esquadrias de PVC, Ferro, Alumínio ou Madeira. Vidraças e Ferragens. | 0151, | 14.006.0962-6 | PORTA EM MADEIRA COM CERTIFICAÇÃO FSC, ACÚSTICA, NAS DIMENSÕ ES (0,90 + 0,90 x 2,10)M, COM BANDEIRA DE 30CM, COM LENÇOL D E CHUMBO E LÃ DE ROCHA PRENSADA, PINTURA EM ESMALTE SINTÉTIC O ACETINADO, BATENTES E FERRAGENS E ACESSÓRIOS CONFORME PROJ ETO FRM009-ARQ-PE-DET-0025 FL.A410. FORNECIMENTO E COLOCAÇÃO PARA A OBRA DO MIS | UN | 14309.23 | #N/A | 1 | 14309.23 | #N/A | #N/A | #N/A
#N/A | 14 | Esquadrias de PVC, Ferro, Alumínio ou Madeira. Vidraças e Ferragens. | 0260, | 14.006.0965-6 | PORTA EM MADEIRA COM CERTIFICAÇÃO FSC, ACÚSTICA, NAS DIMENSÕ ES (0,95 + 0,95 x 2,195)M, COM LENÇOL DE CHUMBO E LÃ DE ROCH A PRENSADA, PINTURA EM ESMALTE SINTÉTICO ACETINADO E REV. MU SEOGRÁFICO, EXCLUSIVE ESTE, BATENTES, FERRAGENS E ACESSÓRIO S CONFORME PROJETO FRM009-ARQ-PE-DET-0025 FL.A410. FORNECIM ENTO E COLOCAÇÃO PARA A OBRA DO MIS | UN | 14603.38 | #N/A | 1 | 14603.38 | #N/A | #N/A | #N/A
#N/A | 13 | Revestimentos de Paredes, Tetos e Pisos | 1178, | 13.416.0023-6 | PISO TATIL EM ELEMENTOS DE POLIPROPILENO(PP) DE SOBREPOR, ALERTA/DIRECIONAL,DIM.25X25 E ESP=3MM,APLICADOS COM COLA DI- RETAMENTO SOBRE O PISO.FORNECIMENTO E INSTALACAO. DIRETORIA DE PLANEJAMENTO | M | 56.46 | #N/A | 116.25 | 6563.47 | #N/A | #N/A | #N/A
#N/A | 14 | Esquadrias de PVC, Ferro, Alumínio ou Madeira. Vidraças e Ferragens. | 0264, | 14.006.0976-6 | PORTA EM MADEIRA COM CERTIFICAÇÃO FSC, ACÚSTICA, NAS DIMENSÕ ES (0,70 x 2,10)M, FÓRMICA TOP MATTE, BATENTES, FERRAGENS E ACESSÓRIOS CONFORME PROJETO FRM009-ARQ-PE-DET-0025 FL.A410. FORNECIMENTO E COLOCAÇÃO PARA A OBRA DO MIS | UN | 5118.96 | #N/A | 4 | 20475.84 | #N/A | #N/A | #N/A
#N/A | 11 | Estruturas | 0070, | 11.012.0127-6 | SISTEMA DE ANCORAGEM PARA MANUTENCAO DE FACHADAS COM USO DE RAPEL.FORNECIMENTO E INSTALACAO PARA OBRA DO MUSEU DA IMAGEM E DO SOM. | UN | 65677.11 | #N/A | 1 | 65677.11 | #N/A | #N/A | #N/A
#N/A | 15 | Instalações Elétricas, Hidráulicas, Sanitárias e Mecânicas | 0982, | 15.021.0090-6 | QUADRO DE DISTRIBUICAO (QDF-BB.INCENDIO),C/ETIQUETAS IDENTIF BARRAM.PRINCIPAL E PARCIAL, ABNT FIACAO DE FORCA QUE MINIMO 2,5MM PRETO E COMANDO 1,0MM VERMELHO, MONTADO EM CAIXA DE SO BREPOR CHAPA DOBRAD.18MSG E A CHAPA MONT.14MSG,POSSUI FLANGE SUP.INF.PINTURA ELETROST.RAL7032.FORNECIMENTO, MONTAGEM INST MUSEU DA IMAGEM DO SOM | UN | 13193.54 | #N/A | 1 | 13193.54 | #N/A | #N/A | #N/A
#N/A | 15 | Instalações Elétricas, Hidráulicas, Sanitárias e Mecânicas | 0969, | 15.021.0063-6 | CAIXA METALICA PARA DUTO DE PISO 230X230X75MM TIPO CURVA - MATERIAL EM ALUMINIO.FORNECIMENTO E COLOCACAO.PARA OBRA DO MUSEU DA IMAGEM E DO SOM | UN | 126.26 | #N/A | 6 | 757.56 | #N/A | #N/A | #N/A
#N/A | 14 | Esquadrias de PVC, Ferro, Alumínio ou Madeira. Vidraças e Ferragens. | 0665, | 14.006.0981-6 | PORTA EM MADEIRA COM CERTIFICAÇÃO FSC, ACÚSTICA, NAS DIMENSÕ ES (0,90 + 0,90 x 2,10)M, FOLHEADA DE MADEIRA TINGIDA CLARA, BATENTES, FERRAGENS E ACESSÓRIOS CONFORME PROJETO FRM009-AR Q-PE-DET-0025 FL.A410. FORNECIMENTO E COLOCAÇÃO PARA A OBRA DO MIS | UN | 12224.33 | #N/A | 3 | 36672.99 | #N/A | #N/A | #N/A
#N/A | 14 | Esquadrias de PVC, Ferro, Alumínio ou Madeira. Vidraças e Ferragens. | 0149, | 14.006.0940-6 | PORTAS EM MADEIRA COM CERTIFICAÇÃO FSC, (0,90x2,10)M, BANDEI RA FIXA (H=0,32), COM PINTURA EM ESMALTE SINTÉTICO, BATENTES , FERRAGENS E ACESSÓRIOS (CONJUNTO LA FONTE 234 7070, DOBRAD IÇA TECTUS 3D E MOLA AÉREA TS72 ou SIMILAR). FORNECIMENTO E COLOCAÇÃO PARA O MUSEU DA IMAGEM E DO SOM. | UN | 3780.65 | #N/A | 1 | 3780.65 | #N/A | #N/A | #N/A
#N/A | 18 | Aparelhos Hidraulicos, Sanitários, Elétricos, Mecânicos e Esportivos | 1086, | 18.027.0695-6 | LUMINARIA DE MESA COM BARRA DE LED 8W DE POTENCIA, DIMERIZA- VEL POR TOQUE, DIFUSOR EM POLICARBONATO TEXTURIZADO, CORPO EM PERFIL ALUMINIO EXTRUDADO E PINTADO A PO NA COR BRANCA PRETA OU PRATA, BASE EM AçO, INCL. LAMPADA E EQUIP. AUXILIAR FORNECIMENTO P/OBRA DO MUSEU DA IMAGEM E DO SOM. | UN | 378.31 | #N/A | 97 | 36696.07 | #N/A | #N/A | #N/A
#N/A | 15 | Instalações Elétricas, Hidráulicas, Sanitárias e Mecânicas | 0996, | 15.021.0110-6 | QUADRO DE DISTRIBUICAO DE ENERGIA (QLT-E-5°PAVIMENTO) P/DISJ UNTOR TRIPOLAR 32A, DISJUNTORES BIPOLARES 20A,CONTATORES 20A COM PORTA E BARRAMENTOS DE FASE, NEUTRO E TERRA. FORNECIMEN TO E COLOCACAO - OBRA MUSEU DA IMAGEM DO SOM | UN | 2818.06 | #N/A | 1 | 2818.06 | #N/A | #N/A | #N/A
#N/A | 18 | Aparelhos Hidraulicos, Sanitários, Elétricos, Mecânicos e Esportivos | 0187,0688, | 18.013.0179-6 | PROTETOR (CAPA) PARA SIFAO, MARCA DECA 1683C OU SIMILAR, COM ACABAMENTO EM METAL CROMADO, FORNECIMENTO E COLOCACAO PARA A OBRA DO MUSEU DA IMAGEM E DO SOM. | UN | 118.22 | #N/A | 15 | 1773.3 | #N/A | #N/A | #N/A
#N/A | 18 | Aparelhos Hidraulicos, Sanitários, Elétricos, Mecânicos e Esportivos | 1135, | 18.034.0200-6 | CAIXA DE VENTILACAO COMPLETA COM VENTILADOR CENTRIFUGO DE DU PLA ASPIRACAO, ROTOR DO TIPO LIMIT LOAD, MOTOR ELETRICO ACIO NADO ATRAVES DE CONVERSOR DE FREQ., ACOPLAMENTO POR POLIAS E CORREIAS,DAMPERS, REGULAGEM E DUPLA FILTRAGEM (G-4/F7) VAZAO DE AR DE 7500M3/H,PRESSAO ESTATICA DE 40MMCA. FORNECIMENTO E INSTALACAO PARA A OBRA DO MUSEU DA IMAGEM E DO SOM. | UN | 5020.87 | #N/A | 1 | 5020.87 | #N/A | #N/A | #N/A
#N/A | 14 | Esquadrias de PVC, Ferro, Alumínio ou Madeira. Vidraças e Ferragens. | 0375, | 14.006.0970-6 | PORTA EM MADEIRA COM CERTIFICAÇÃO FSC, ACÚSTICA, NAS DIMENSÕ ES (0,90 x 2,10 - DUAS FOLHAS + 1,82 x 2.40 - UMA FOLHA)M, F ÓRMICA TOP MATTE NA PORTA DUPLA E ESMALTE SINTETICO NA PORTA PIVOTANTE, BATENTES, FERRAGENS E ACESSÓRIOS CONFORME PROJET O FRM009-ARQ-PE-DET-0025 FL.A410. FORNECIMENTO E COLOCAÇÃO P ARA A OBRA DO MIS. | UN | 22494.96 | #N/A | 1 | 22494.96 | #N/A | #N/A | #N/A
#N/A | 18 | Aparelhos Hidraulicos, Sanitários, Elétricos, Mecânicos e Esportivos | 0168,0275,0384,0677, | 18.002.0099-6 | MICTORIO DE LOUCA COM SIFAO INTEGRADO, INCLUSIVE CONJUNTO PA RA INSTALACAO,MODELO DECA E VALVULA DECALUX 2780C OU SIMILAR FORNECIMENTO E INSTALACAO PARA A OBRA DO MUSEU DA IMAGEM E DO SOM | UN | 652.98 | #N/A | 9 | 5876.82 | #N/A | #N/A | #N/A
#N/A | 14 | Esquadrias de PVC, Ferro, Alumínio ou Madeira. Vidraças e Ferragens. | 0368, | 14.006.0857-6 | BALCAO/ESTANTE DA LIVRARIA,EM MDF COM LAMINADO EM FOLHA PRE- COMPOSTA PADRAO EBANO LINHEIRO,COMPOSTO P/ARMARIOS COM PORTA S NA PARTE SUPERIOR,PAINEL INTERMEDIARIO,TAMPO E BANCADA NA PARTE INFERIOR,DIM.(12,10+9,97)M X H=2,42M E COMPLEMENTO DE PAINEL DE MADEIRA H=0,80M.FORNECIMENTO E INSTALACAO PARA A OBRA DO MUSEU DA IMAGEM E DO SOM. | UN | 209167.81 | #N/A | 1 | 209167.81 | #N/A | #N/A | #N/A
#N/A | 15 | Instalações Elétricas, Hidráulicas, Sanitárias e Mecânicas | 0993, | 15.021.0107-6 | QUADRO DE DISTRIBUICAO DE ENERGIA (QLT-E-1°PAVIMENTO) P/DISJ UNTOR TRIPOLAR 32A, DISJUNTOR BIPOLARES 20A, CONTATORAS 20A COM PORTA E BARRAMENTOS DE FASE E TERRA. FORNECIMENTO E COLO CAO - OBRA MUSEU DA IMAGEM DO SOM | UN | 2830.66 | #N/A | 1 | 2830.66 | #N/A | #N/A | #N/A
#N/A | 15 | Instalações Elétricas, Hidráulicas, Sanitárias e Mecânicas | 0994, | 15.021.0108-6 | QUADRO DE DISTRIBUICAO DE ENERGIA (QLT-N-5°PAVIMENTO) P/DISJ UNTOR TRIPOLAR 32A, DISJUNTOR BIPOLARES 20A, DISJUNTOR MONO POLAR 20A, CONTATORAS 20A, COM PORTA E BARRAMENTOS DE FASE NEUTRO E TERRA. FORNECIMENTO E COLOCACAO - OBRA MUSEU DA IMA GEM DO SOM | UN | 2683.27 | #N/A | 1 | 2683.27 | #N/A | #N/A | #N/A
#N/A | 14 | Esquadrias de PVC, Ferro, Alumínio ou Madeira. Vidraças e Ferragens. | 0265, | 14.006.0977-6 | PORTA EM MADEIRA COM CERTIFICAÇÃO FSC, ACÚSTICA, NAS DIMENSÕ ES (0,70 x 1,87)M, FÓRMICA TOP MATTE, BATENTES, FERRAGENS E ACESSÓRIOS CONFORME PROJETO FRM009-ARQ-PE-DET-0025 FL.A410. FORNECIMENTO E COLOCAÇÃO PARA A OBRA DO MIS | UN | 4700.22 | #N/A | 1 | 4700.22 | #N/A | #N/A | #N/A
#N/A | 14 | Esquadrias de PVC, Ferro, Alumínio ou Madeira. Vidraças e Ferragens. | 0259, | 14.006.0964-6 | PORTA EM MADEIRA COM CERTIFICAÇÃO FSC, ACÚSTICA, NAS DIMENSÕ ES (0,95 + 0,95 x 2,195)M, COM LENÇOL DE CHUMBO E LÃ DE ROCH A PRENSADA, REVESTIDA EM FELTRO DOS DOIS LADOS, EXCLUSIVE ES TE, BATENTES, FERRAGENS E ACESSÓRIOS CONFORME PROJETO FRM009 -ARQ-PE-DET-0025 FL.A410. FORNECIMENTO E COLOCAÇÃO PARA A OB RA DO MIS | UN | 15858.86 | #N/A | 2 | 31717.72 | #N/A | #N/A | #N/A
#N/A | 13 | Revestimentos de Paredes, Tetos e Pisos | 0081, | 13.395.0046-6 | TAPETE ARTICULADO RETENTOR DE PARTICULAS, ANTIDERRAPANTE,PRO DUZIDO COM ESTRUTURA DE PERFIS DE ALUMINIO, INTERLIGADOS COM TREFILADOS DE BORRACHA E ACABAMENTO EM CARPETE,EMBUTIDO PARA ATENDER AS AREAS DE(10,439X2,896)M E (5,986X4,242)M,FORNECI MENTO E COLOCACAO.PARA OBRA DO MUSEU DA IMAGEM E DO SOM. | UN | 48965.32 | #N/A | 1 | 48965.32 | #N/A | #N/A | #N/A
#N/A | 18 | Aparelhos Hidraulicos, Sanitários, Elétricos, Mecânicos e Esportivos | 0398, | 18.033.0027-6 | DETECTOR DE GAS NATURAL 12/24V,PARA TETO.FORNECIMENTO E COLO CACAO.PARA A OBRA DO MUSEU DA IMAGEM E DO SOM - MIS. | UN | 135.49 | #N/A | 6 | 812.94 | #N/A | #N/A | #N/A
#N/A | 14 | Esquadrias de PVC, Ferro, Alumínio ou Madeira. Vidraças e Ferragens. | 0491, | 14.006.0973-6 | PORTA EM MADEIRA COM CERTIFICAÇÃO FSC, ACÚSTICA, NAS DIMENSÕ ES (0,52 x 2,10 - 0,594 x 2,20)M, PINTURA EM ESMALTE SINTÉTI CO ACETINADO, FÓRMICA TOP MATTE E VIDRO, EXCLUSIVE ESTE, BA TENTES, FERRAGENS E ACESSÓRIOS CONFORME PROJETO FRM009-ARQ-P E-DET-0025 FL.A410. FORNECIMENTO E COLOCAÇÃO PARA A OBRA DO MIS | UN | 8135.9 | #N/A | 1 | 8135.9 | #N/A | #N/A | #N/A
#N/A | 18 | Aparelhos Hidraulicos, Sanitários, Elétricos, Mecânicos e Esportivos | 1148, | 18.052.0053-6 | LUMINARIA CIRCULAR DE EMBUTIR,EM FORRO, COM LED 19W E EMISSA O DE LUZ NA COR BCO NEUTRO 4000K, ABA EM POLIMERO INJETADO N A COR BCA. REFLT DE ACO COM PINT ELETROST. NA COR BCA. DIFUS OR RECUADO TRANSLUCIDO FLEXO LUMINOSO 1900LM. EFIC LUMI. 100 LM/W, DRIVER CORRENTE 500MA. FORNEC E INSTALACAO PARA A OBRA DO MUSEU DA IMAGEM E DO SOM - MIS. | UN | 244.12 | #N/A | 6 | 1464.72 | #N/A | #N/A | #N/A
#N/A | 15 | Instalações Elétricas, Hidráulicas, Sanitárias e Mecânicas | 0995, | 15.021.0109-6 | QUADRO DE DISTRIBUICAO DE ENERGIA (QLT-N-1°PAVIMENTO) P/DISJ UNTOR TRIPOLAR 80A, DISJUNTORES BIPOLARES 20A E 63A, DISJUN TOR MONOPOLAR 20A, CONTATORAS 20A E 63A, COM PORTA E BARRA MENTOS DE FASE, NEUTRO E TERRA. FORNECIMENTO E COLOCACAO - OBRA MUSEU DA IMAGEM DO SOM | UN | 4987.25 | #N/A | 1 | 4987.25 | #N/A | #N/A | #N/A
#N/A | 15 | Instalações Elétricas, Hidráulicas, Sanitárias e Mecânicas | 0909, | 15.008.0404-6 | CABO SHIELD 2X1,5MM2-300V.FORNECIMENTO E COLOCACAO PARA OBRA DO MUSEU DA IMAGEM E DO SOM | M | 6.78 | #N/A | 9420 | 63867.6 | #N/A | #N/A | #N/A
#N/A | 14 | Esquadrias de PVC, Ferro, Alumínio ou Madeira. Vidraças e Ferragens. | 0376, | 14.006.0978-6 | PORTA EM MADEIRA COM CERTIFICAÇÃO FSC, ACÚSTICA, NAS DIMENSÕ ES (0,90 x 2,10)M, PINTURA EM ESMALTE SINTÉTICO ACETINADO E FÓRMICA TOP MATTE, BATENTES, FERRAGENS E ACESSÓRIOS CONFORME PROJETO FRM009-ARQ-PE-DET-0025 FL.A410. FORNECIMENTO E COLO CAÇÃO PARA A OBRA DO MIS | UN | 5644.83 | #N/A | 2 | 11289.66 | #N/A | #N/A | #N/A
#N/A | 15 | Instalações Elétricas, Hidráulicas, Sanitárias e Mecânicas | 0983, | 15.021.0091-6 | QD DIST (QDF-B.ESGOTO) C/ ETIQ.IDENT. DO QD E DOS CIRC., BAR RAM.PRINCP. DE COBRE ELETROL. IDENT PELA DISP CF NBR FIACAO DE FÇ SEMPRE Q MIN 2,5MM PRETO E COMANDO 1MM VERM. COMUM BCO NEUTRO AZUL, TERRA VERDE, FIAC. CANAL. PVC COM ID DE FIOS EQ UIPP. MONT CAIXA SOBREPOR ACO DOBRADA, COM QD E PL DE MONTAG EM FECHO TIPO FENDA ALT RESIST. FORNEC MONT INST P/ OBRA MIS | UN | 12285.06 | #N/A | 1 | 12285.06 | #N/A | #N/A | #N/A
#N/A | 15 | Instalações Elétricas, Hidráulicas, Sanitárias e Mecânicas | 0997, | 15.021.0111-6 | QUADRO DE DISTRIBUICAO DE ENERGIA (QDL-CABINE), COMPREENDEN DO TODOS COMPONENTES ELETRICOS, BARRAMENTOS PRINCIPAL, FASE E NEUTRO, INCLUSIVE PORTA, PLAQUETAS E FECHOS. FORNECIMENTO E COLOCACAO - OBRA MUSEU DA IMAGEM DO SOM | UN | 1949.98 | #N/A | 1 | 1949.98 | #N/A | #N/A | #N/A
#N/A | 18 | Aparelhos Hidraulicos, Sanitários, Elétricos, Mecânicos e Esportivos | 1137, | 18.034.0202-6 | VENTILADOR CENTRIFUGO DE DUPLA ASPIRACAO, ROTOR DE PAS VOLTA DAS PARA TRAS, COMPLETO COM MOTOR ELETRICO, ACIONADO ATRAVES DE CONVERSOR DE FREQUENCIA, ACOPLAMENTO POR POLIAS E CORREIA S, DAMPERS DE SOBREPESSAO, DAMPERS DE REGULAGEM E FILTROS (G 1) VAZAO DE AR DE 38000 M3/H, PRESSAO ESTATICA DE 50MMCA.FOR NECIMENTO E INSTALACAO PARA A OBRA DO MUSEU DA IMAGEM SOM | UN | 27254.52 | #N/A | 4 | 109018.08 | #N/A | #N/A | #N/A
#N/A | 14 | Esquadrias de PVC, Ferro, Alumínio ou Madeira. Vidraças e Ferragens. | 1172, | 14.006.0877-6 | ARMARIOS TECNICOS,COMPOSTO POR CONJUNTO PORTAS,BATENTES,CAIX AS INCENDIO E EXTINTORES EM MADEIRA C/DIMENSOES VARIADAS E A CABAMENTO EM PINTURA ESMALTE SINTETICO,INCL.FERRAGENS E FECH ADURAS,CONF.PROJETO (FRM009-ARQ-PE-DET-0040-007/0042-006/005 3-004/0059-008/0063-0007/0100-003/0115-004/0116-003/FRM009- ARQ-PE-DES-0003-009/0004-008/0013-006).FORN./INSTAL.P/MIS DIRETORIA DE PLANEJAMENTO | UN | 85278.36 | #N/A | 1 | 85278.36 | #N/A | #N/A | #N/A
#N/A | 15 | Instalações Elétricas, Hidráulicas, Sanitárias e Mecânicas | 0992, | 15.021.0106-6 | QUADRO DE DISTRIBUICAO DE ENERGIA (QLT-E-TERREO/MEZANINO) P/ DISJUNTOR TRIPOLAR 32A, DISJUNTOR BIPOLAR 20A, CONTATOR 20A COM PORTA E BARRAMENTOS DE FASE. NEUTRO E TERRA. FORNECIMEN TO E COLOCACAO - OBRA MUSEU DA IMAGEM DO SOM | UN | 4579.55 | #N/A | 1 | 4579.55 | #N/A | #N/A | #N/A
#N/A | 15 | Instalações Elétricas, Hidráulicas, Sanitárias e Mecânicas | 0964, | 15.021.0051-6 | BARRAMENTO TIPO BUS-WAY - 4500A, INCLUSIVE CONEXOES E DERIVA COES. FORNECIMENTO E INSTALACAO - OBRA MUSEU DA IMAGEM DO SO M | M | 2495.73 | #N/A | 13.94 | 34790.47 | #N/A | #N/A | #N/A
#N/A | 15 | Instalações Elétricas, Hidráulicas, Sanitárias e Mecânicas | 0966, | 15.021.0060-6 | CAIXA METALICA PARA DUTO DE PISO 180X180X75MM TIPO CURVA - MATERIAL EM ALUMINIO.FORNECIMENTO E COLOCACAO.PARA OBRA DO MUSEU DA IMAGEM E DO SOM | UN | 129.58 | #N/A | 38 | 4924.04 | #N/A | #N/A | #N/A
#N/A | 06 | Galerias, Drenos e Conexões | 0860, | 06.215.0022-6 | VALVULA GAVETA,CORPO EM FERRO FUNDIDO, EXTREMIDADES FLANGEA- DAS,HASTE ASCENDENTE,CLASSE 125LBS,DIAMETRO 4",INCL.FORNECI- MENTO DOS MATERIAIS PARA AS JUNTAS (ARRUELAS DE BORRACHA E PARAFUSOS COM PORCAS DE ACO CARBONO), PARA 2 JUNTAS FLANGEA- DAS | UN | 1396.96 | #N/A | 8 | 11175.68 | #N/A | #N/A | #N/A
#N/A | 15 | Instalações Elétricas, Hidráulicas, Sanitárias e Mecânicas | 0965, | 15.021.0052-6 | BARRAMENTO TIPO BUS-WAY - 5200A, INCLUSIVE CONEXOES E DERIVA COES. FORNECIMENTO E INSTALACAO - OBRA MUSEU DA IMAGEM DO SO M | M | 2771.93 | #N/A | 26.84 | 74398.6 | #N/A | #N/A | #N/A
#N/A | 15 | Instalações Elétricas, Hidráulicas, Sanitárias e Mecânicas | 0981, | 15.021.0089-6 | QUADRO DE DISTRIBUICAO (QDF-SL.TEC8),C/ETIQUETAS DE IDENT.BA RRAM.PRINCIPAL E PARCIAL, MONTADO EM CAIXA DE SOBREPOR ACO DOBR.CHAPA 18MSG E A PLACA DE MONT.14MSG,PINTUEA ELETROSTATI CA NA COR CINZA E FECHO ALTA RESISTENCIA. FORNECIMENTO, MONT E INSTALACAO - MUSEU DA IMAGEM DO SOM | UN | 4433.51 | #N/A | 0.05 | 221.67 | #N/A | #N/A | #N/A
#N/A | 06 | Galerias, Drenos e Conexões | 0862, | 06.215.0024-6 | VALVULA REDUTORA DE PRESSAO,DIAMETRO 1.1/2",MAXIMA DE ENTRA- DA 25BAR SAIDA REGULAVEL DE 1 A 6BAR, CORPO EM LATAO BICROMA TIZADO, INSTALACOES PREDIAIS OU INDUSTRIAIS DE AGUA, AQUACI- MENTO, AR CONDICIONADO E AR COMPRIMIDO. FORNECIMENTO E INSTA LACAO | UN | 603.61 | #N/A | 1 | 603.61 | #N/A | #N/A | #N/A
#N/A | 18 | Aparelhos Hidraulicos, Sanitários, Elétricos, Mecânicos e Esportivos | 0193, | 18.029.0899-6 | CONJUNTO DE 2 BOMBAS SUBMERSÍVEIS, INST. SUBMERSA, MONOESTÁ- GIO, GRUNDFOS, MODELO SL1.80.80.40-6-61F OU SIMILAR, CARCA- ÇA E ROTOR EM FERRO FUNDIDO, MOTOR DE CANAIS PARA PASSAGEM DE SOLIDOS, D.M. SOL=80MM, MOT ELET 5,4CV,1750RPM,TRIF 220/ 380/440V,60HZ, PINT PADR. P. OPER. Q=61,92M3/H, H=12,4MCA, P.INST EM POCO UMIDO P/OBRA M.I.SOM - FORNEC. E INSTALACAO | UN | 37694.42 | #N/A | 2 | 75388.84 | #N/A | #N/A | #N/A
#N/A | 15 | Instalações Elétricas, Hidráulicas, Sanitárias e Mecânicas | 0975, | 15.021.0071-6 | ELETROCALHA PERFURADA, TIPO "U", 200X150MM, TRATAMENTO SUPER FICIAL PRE-ZINCADA A QUENTE, INCLUSIVE CONEXOES, ACESSORIOS E FIXACAO SUPERIOR. FORNECIMENTO E COLOCACAO - MUSEU DA IMA GEM DO SOM | M | 148.15 | #N/A | 6 | 888.9 | #N/A | #N/A | #N/A
#N/A | 15 | Instalações Elétricas, Hidráulicas, Sanitárias e Mecânicas | 0963, | 15.021.0050-6 | BARRAMENTO TIPO BUS-WAY - 2350A, INCLUSIVE CONEXOES E DERIVA COES. FORNECIMENTO E INSTALACAO - OBRA DO MUSEU DA IMAGEM DO SOM | M | 1532.59 | #N/A | 7.09 | 10866.06 | #N/A | #N/A | #N/A
#N/A | 13 | Revestimentos de Paredes, Tetos e Pisos | 0241,0541,0650,0716,0773,0837, | 13.385.0121-6 | REVESTIMENTO EM GRANILITE MOLDADA IN LOCO,ESP=8MM,INCL.PREPA RO,REGULARIZACAO ESP=2CM,POLIMENTO MECANICO EM 3 DEMAOS,JUN- TAS EM PVC,LIMPEZA E SELADOR.FORNECIMENTO E COLOCACAO PARA OBRA DO MUSEU DA IMAGEM E DO SOM. | M2 | 107.95 | #N/A | 1805.98 | 194955.54 | #N/A | #N/A | #N/A
#N/A | 18 | Aparelhos Hidraulicos, Sanitários, Elétricos, Mecânicos e Esportivos | 1075, | 18.027.0681-6 | LUMINARIA CIRCULAR DE EMBUTIR COM FOCO ORIENTAVEL, COM CORPO EM ALUM.INJETADO C/PINTURA ELETROST. EPOXI-PO NA COR DO FOR- RO, ANEL INTERNO ANTIOFUSCANTE NA COR PRETA, EMBUTIDA EM FOR RO PERFURADO, CONF.ITEM 16 DO PROJ.EXEC. DE LUMINOTECNICA DA LIGHTING DESIGN (REV14), INCL.LAMPADA 4X LED 1,5W, 60º 3000K 1330CD, E DRIVER 8W BIVOLT. FORNEC. E INSTALACAO, P/OBRA MIS | UN | 148.95 | #N/A | 12 | 1787.4 | #N/A | #N/A | #N/A
#N/A | 14 | Esquadrias de PVC, Ferro, Alumínio ou Madeira. Vidraças e Ferragens. | 0363, | 14.002.0709-6 | PORTA DE SEGURANCA C/BLINDAGEM(ANTI-ARROMBAMENTO&PROTECAO BA LISTICA P/ARMAS CURTO ALCANCE), NIVEL III-A, DIM=0.93X3.65M, EM CHAPA DE ACO CARBONO&LONGARINAS INTERNAS EM ACO, MARCO E BATENTE DO MESMO MATERIAL, CONTEMPLANDO FECHADURA DE SEGURAN CA COMPATIVEL, CHAVES, CONJ. MACANETA, ACAB. EM PINTURA PRI- ME ANTICORROSIVA NA COR CINZA ESCURO.FORN.&INST. P/OBRA MIS. | UN | 6116.15 | #N/A | 1 | 6116.15 | #N/A | #N/A | #N/A
#N/A | 18 | Aparelhos Hidraulicos, Sanitários, Elétricos, Mecânicos e Esportivos | 1109, | 18.029.0897-6 | BOMBA JOCKEY MULTIESTAGIO,COM AS SEGUINTES CARACTERISTICAS: Q=1,2M3/H,HMAN=70MCA,POT=7,5CV-380V,TRIFASICO.FORNECIMENTO E INSTALACAO.PARA A OBRA DO MUSEU DA IMAGEM E DO SOM | UN | 3428.37 | #N/A | 1 | 3428.37 | #N/A | #N/A | #N/A
#N/A | 13 | Revestimentos de Paredes, Tetos e Pisos | 0311, | 13.398.0052-6 | PISO DO AUDITORIO (ESCADA/PISO SUPERIOR DA PLATEIA/ CORREDOR TECNICO) EM REGUAS DE MADEIRA C/ TINGIMENTO ESCURO E LARG.=1 0 CM, COLADAS SOBRE CONTRAPISO DE COMPENSADO 20MM APLIC.SOB RE BARROTE E MANTA ACUSTICA, INCL. ACABAMENTO EM VERNIZ (PU) IGNIFUGANTE, CONFORME PROJETO/ PRANCHA FRM-009-ARQ-PE-DET-0 032. FORNECIMENTO E COLOCACAO PARA OBRA DO MIS. | M2 | 470.42 | #N/A | 128.73 | 60557.16 | #N/A | #N/A | #N/A
#N/A | 06 | Galerias, Drenos e Conexões | 0859, | 06.215.0021-6 | REGISTRO DE RECALQUE C/TAMPA EM FERRO FUNDIDO NO PASSEIO,DIA METRO DE 2.1/2",INCLUSIVE ADAPTADOR PARA MANGUEIRA DE 2.1/2" ,TAMPAO COM CORRENTE DIAMETRO DE 2.1/2",TIJOLO 7X10X20 MACIC O,CIMENTO CPII,CAL HIDRATADA,BRITA 1 E AREIA LAVADA.FORNECIM ENTO E INSTALACAO. | UN | 609.59 | #N/A | 6 | 3657.54 | #N/A | #N/A | #N/A
#N/A | 18 | Aparelhos Hidraulicos, Sanitários, Elétricos, Mecânicos e Esportivos | 0293, | 18.033.0026-6 | CENTRAL DE DETECCAO DE GAS E ALARME DE INCENDIO,04 LACOS FON TE PSU5A(126 END.P/LACO),EXP.ATE 48 LACOS EM MOD.DE 03 AGRUP EM ATE 348 ZONAS.CRIST.LIQ.C/04 LINHAS DE 40 CARACT.MEMORIA NAO VOLAT.DOS 2000 ULT.EVENT.,C/10ANOS DE AUT.,SAIDA SERIAL ,PROT.ABERT.INTREP.PROT.DE DETECT. MARCAS:APOLO E SIDI.(ATEN DE A NORMA NFPA).FORN.E COLOC.P/OBRA MUSEU IMAG.DO SOM-MIS. | UN | 24765.76 | #N/A | 1 | 24765.76 | #N/A | #N/A | #N/A
#N/A | 18 | Aparelhos Hidraulicos, Sanitários, Elétricos, Mecânicos e Esportivos | 1076, | 18.027.0682-6 | LUMINARIA CIRCULAR DE EMBUTIR COM FOCO ORIENTAVEL, COM CORPO EM ALUMINIO INJETADO C/PINT.ELETROST. EPOXI-PO NA COR DO FOR RO, ANEL INTERNO ANTIOFUSCANTE NA COR PRETA, EMBUTIDA EM FOR RO PERFURADO, CONF. ITEM 17 DO PROJ.EXEC. DE LUMINOTECNICA DA LIGHTING DESIGN(REV14), INCL.LAMPADA 4X LED 1,5W,60º 3000 K 1330CD E DRIVER DIMERIZAVEL 220V. FORN. E INST. P/OBRA MIS | UN | 181.95 | #N/A | 3 | 545.85 | #N/A | #N/A | #N/A
#N/A | 05 | Serviços Complementares | 0045, | 05.001.1020-6 | PERFURACAO DE LAJE DE CONCRETO, PARA PASSAGEM DE TUBOS E DU- TOS, COM DIAMETRO DE 6", PARA A OBRA DO MIS-MUSEU DA IMAGEM E DO SOM. | CM | 2.08 | #N/A | 152 | 316.16 | #N/A | #N/A | #N/A
#N/A | 14 | Esquadrias de PVC, Ferro, Alumínio ou Madeira. Vidraças e Ferragens. | 0367, | 14.006.0856-6 | BALCAO DA RECEPCAO EM MARCENARIA CONFORME PROJETO (FRM009-AR Q-DET-0060-007),COMPOSTO PARA NICHOS DIVERSOS,LATERAIS,RODAP ES,BANCADAS,PORTAS E DIVISOES INTERNAS EM MDF COM ACABAMENTO LAMINADO EM FOLHA PRE-COMPOSTA PADRAO EBANO LINHEIRO.FORNEC IMENTO E INSTALACAO PARA A OBRA DO MUSEU DA IMAGEM E DO SOM | UN | 74449.66 | #N/A | 1 | 74449.66 | #N/A | #N/A | #N/A
#N/A | 13 | Revestimentos de Paredes, Tetos e Pisos | 0476,0542, | 13.395.0048-6 | REVESTIMENTO DE PAREDE EM SISAL NATURAL PRETO,TRAMA CX.PARA OBRA DO MUSEU DA IMAGEM E DO SOM. | M2 | 148.4 | #N/A | 229.91 | 34118.64 | #N/A | #N/A | #N/A
#N/A | 05 | Serviços Complementares | 0810, | 05.103.0074-6 | BLOCO DE ISOPOR EPS, CLASSE F, TIPO 5, DENSIDADE DE 22KG/M3, COM DIMENSOES DE 400X300X100MM.FORNECIMENTO E COLOCACAO | M2 | 56.06 | #N/A | 250.87 | 14063.77 | #N/A | #N/A | #N/A
#N/A | 18 | Aparelhos Hidraulicos, Sanitários, Elétricos, Mecânicos e Esportivos | 0443,0503,0797, | 18.006.0066-6 | ACABAMENTO METALICO PARA REGISTRO APARENTE CROMADO DE 1/2" A 1" (ADHARA). FORNECIMENTO E COLOCACAO PARA A OBRA DO MUSEU DA IMAGEM E DO SOM. | UN | 106.97 | #N/A | 8 | 855.76 | #N/A | #N/A | #N/A
#N/A | 18 | Aparelhos Hidraulicos, Sanitários, Elétricos, Mecânicos e Esportivos | 1110, | 18.029.0898-6 | BOMBA PRINCIPAL+RESERVA TIPO MONO ESTAGIO C/CARCACA DE FºFº, EIXO EM ACO CARBONO E SELO MECANICO,COM AS SEGUINTES CARACTE RISTICAS:Q=171M3/H,HMAN=58MCA,POT=50CV-380V,TRIFASICO.FORNEC IMENTO E COLOCACAO.PARA A OBRA DO MUSEU DA IMAGEM E DO SOM | UN | 21880.72 | #N/A | 1 | 21880.72 | #N/A | #N/A | #N/A
#N/A | 05 | Serviços Complementares | 0044, | 05.001.1019-6 | PERFURACAO DE LAJE DE CONCRETO, PARA PASSAGEM DE TUBOS E DU- TOS, COM DIAMETRO DE 4", PARA A OBRA DO MIS-MUSEU DA IMAGEM E DO SOM. | CM | 1.59 | #N/A | 4 | 6.36 | #N/A | #N/A | #N/A
#N/A | 05 | Serviços Complementares | 0043,0576,0831, | 05.001.1017-6 | PERFURACAO DE LAJE DE CONCRETO, PARA PASSAGEM DE TUBOS E DU- TOS, COM DIAMETRO DE 2", PARA A OBRA DO MIS -MUSEU DA IMAGEM E DO SOM. | CM | 1.41 | #N/A | 1566 | 2208.06 | #N/A | #N/A | #N/A
#N/A | 13 | Revestimentos de Paredes, Tetos e Pisos | 0079, | 13.332.0013-6 | PAREDE OESTE-PAINEL EM LADRILHO HIDRAULICO (10X10)CM,PADRAOL ISO,NAS CORES PRETO E BRANCO,ASSENTADO EM SUPERFICIE EM OS-S O,COM ARGAMASSA DE CIMENTO COLA E REJUNTE COM ARGAMASSA IN-D USTRIALIZADA,INCL.01 DEMAO DE RESINA P/IMPERMEABILIZACAO.FOR NECIMENTO E COLOCACAO P/OBRA DO MUSEU DA IMAGEM E SOM. | M2 | 259.26 | #N/A | 571.35 | 148128.2 | #N/A | #N/A | #N/A
#N/A | 14 | Esquadrias de PVC, Ferro, Alumínio ou Madeira. Vidraças e Ferragens. | 0480,0838, | 14.003.0374-6 | GRELHA DE ALUMINIO ANODIZADO NATURAL DA TROX TECHNICKS,SERIE AWG CODIGO NCM-76169900 OU SIMILAR,DIMENSOES 1635X660MM PARA OBRA DO MUSEU DA IMAGEM E DO SOM. FORNECIMENTO E COLOCACAO | UN | 578.11 | #N/A | 33.5 | 19366.68 | #N/A | #N/A | #N/A
#N/A | 14 | Esquadrias de PVC, Ferro, Alumínio ou Madeira. Vidraças e Ferragens. | 0819, | 14.000.0012-6 | CONJUNTO DE CHAPINS METALICOS SOBRE RUFO EM ACO GALVANIZADO ACABAMENTO PINTADO NA COR DA PAREDE ADJACENTE,LARGURAS=22CM (51,10M),30CM (7,20M) E 45CM (44,70M).FORNECIMENTO E INSTALA CAO PARA OBRA DO MUSEU DA IMAGEM E DO SOM. | UN | 16129.67 | #N/A | 1 | 16129.67 | #N/A | #N/A | #N/A
#N/A | 16 | Coberturas, Isolamentos e Impermeabilizações | 0822, | 16.010.0016-6 | JARDINEIRA OU TELHADO VERDE COM SISTEMA ALVEOLAR PRE-VEGETA- DO, COMPOSTO POR CAMADA DE IMPERMEABILIZACAO COM MANTA ASFAL TICA COM 4MM DE ESPESSURA, PROTECAO MECANICA DE 3CM, MANTA GEOTEXTIL,FORNECIMENTO E INSTALACAO.PARA A OBRA DO MUSEU DA IMAGEM E DO SOM | M2 | 532.02 | #N/A | 250.87 | 133467.85 | #N/A | #N/A | #N/A
#N/A | 18 | Aparelhos Hidraulicos, Sanitários, Elétricos, Mecânicos e Esportivos | 1104, | 18.027.0750-6 | LUMINARIA LINEAR DE LED DE ALTA POTENCIA P/USO INTERNO E EX TERNO(IP65), BARRA C09 LED`S FACHO 10ºX10º, 2700K, CORPO EM ALUMINIO EXTRUDADO E LENTE EM VIDRO TEMPERADO, INCL. FONTE DIMERIZAVEL E ACESSORIOS PARA FIXACAO CONF. ITEM 120 CAD. ESPECIFICACAO REV. 14 - FORNECIMENTO E INSTALACAO PARA OBRA DO MUSEU DA IMAGEM E DO SOM | UN | 1758.03 | #N/A | 2 | 3516.06 | #N/A | #N/A | #N/A
#N/A | 06 | Galerias, Drenos e Conexões | 0861, | 06.215.0023-6 | VALVULA BORBOLETA TIPO WAFER EM FERRO FUNDIDO NODULAR PN 16 PARA TUBULACAO CLASSE 150 COM DIAMETRO 2",ACIONAMENTO MANUAL POR ALAVANCA,INCLUSIVE MONTAGEM ENTRE FLANGES PADRAO ANSI OU DIN COM MATERIAIS PARA AS JUNTAS TIRANTES COM PORCAS. | UN | 265.25 | #N/A | 1 | 265.25 | #N/A | #N/A | #N/A
#N/A | 05 | Serviços Complementares | 0047, | 05.001.1022-6 | PERFURACAO DE LAJE DE CONCRETO, PARA PASSAGEM DE TUBOS E DU- TOS, COM DIAMETRO DE 10", PARA A OBRA DO MIS-MUSEU IMAGEM E DO SOM. | CM | 5.31 | #N/A | 50.5 | 268.15 | #N/A | #N/A | #N/A
#N/A | 15 | Instalações Elétricas, Hidráulicas, Sanitárias e Mecânicas | 0979, | 15.021.0082-6 | CANALETA DE PAREDE (FUNDO+TAMPA) EM ALUMINIO EXTRUDADO, DUAS SECOES (100X45)MM,ACABAMENTO ANODIZADO FOSCO, INCLUSIVE FIXA CAO. FORNECIMENTO E COLOCACAO - OBRA MUSEU DA IMAGEM DO SOM | M | 172.73 | #N/A | 80 | 13818.4 | #N/A | #N/A | #N/A
#N/A | 14 | Esquadrias de PVC, Ferro, Alumínio ou Madeira. Vidraças e Ferragens. | 1166, | 14.006.0845-6 | ARMARIO INFERIOR "L" EM MDF FORMICA TOM BRANCO,REF.L515 OU S IMILAR,PORTAS DE ABRIR,GAVETAS E PRATELEIRA INTERNA C/PINOS METALICOS P/REGULAGEM(INCL.ESTES) E PUXADOR CONTINUO SLIM SU PRA-ACIDO FOSCO(INCL.ESTE),DETALHES 1,3,4,5 E 6 DA PRANCHA A576(COPA/4ºPAV.).FORNECIMENTO E COLOCACAO,P/OBRA DO M.I.S. | UN | 9554.16 | #N/A | 1 | 9554.16 | #N/A | #N/A | #N/A
#N/A | 18 | Aparelhos Hidraulicos, Sanitários, Elétricos, Mecânicos e Esportivos | 0198, | 18.050.0322-6 | ESTACAO TRATAMENTO DE AGUAS SERVIDAS BRUTAS P/REUTILIZACAO,S ISTEMA COMPACTOS TRATAMENTO DE EFLUENTES LIQUIDOS (AGUAS CIN ZAS),PERMITINDO SEU REUSO DENTRO DOS PARAMETROS PRE-DETERMIN ADOS E REQUERIDOS P/FINALIDADE,DENOMINADOS AGUAS SERVIDAS BR UTAS PROVENIENTES DE AGUA BANHO DOMESTICOS,LAVATORIOS,PIAS E SANITARIOS,EQUIP.E MAO-DE-OBRA NECESSARIOS.P/OBRA DO MIS | UN | 73275.91 | #N/A | 1 | 73275.91 | #N/A | #N/A | #N/A
#N/A | 05 | Serviços Complementares | 0750, | 05.001.1018-6 | PERFURACAO DE LAJE DE CONCRETO, PARA PASSAGEM DE TUBOS E DU- TOS, COM DIAMETRO DE 3", PARA A OBRA DO MIS-MUSEU DA IMAGEM E DO SOM. | CM | 1.5 | #N/A | 30 | 45 | #N/A | #N/A | #N/A
#N/A | 18 | Aparelhos Hidraulicos, Sanitários, Elétricos, Mecânicos e Esportivos | 0181,0740, | 18.009.0125-6 | TORNEIRA DE MESA, BICA ALTA, PARA COZINHA DIAM. 1/2". FORNECIMENTO E INSTALACAO PARA OBRA DO MUSEU DA IMAGEM E DO SOM. | UN | 100.69 | #N/A | 7 | 704.83 | #N/A | #N/A | #N/A
#N/A | 18 | Aparelhos Hidraulicos, Sanitários, Elétricos, Mecânicos e Esportivos | 1142, | 18.052.0046-6 | LUMINARIA CILINDRICA DE EMBUTIR SEM MOLDURA,Ø 200,REFLETORDE FACHO ABERTO EM POLICARB.ANTI-UV ALUMINIZADO,ANEL DE FIXACA O EM ALUMINIO FUNDIDO,EMBUTIDA EM FORRO GESSO PERFURADO ATRA VES DE ANEL SEM MOLDURA,EQUIPADA C/01 LED REFLETORA 15W EFON TE DE ALIMENTACAO 220V,PANOS INF R 200H LED 1800-930 OU SIMI LAR. FORNEC E INSTAL. PARA OBRA DO MIS | UN | 1987.06 | #N/A | 54 | 107301.24 | #N/A | #N/A | #N/A
#N/A | 14 | Esquadrias de PVC, Ferro, Alumínio ou Madeira. Vidraças e Ferragens. | 0774, | 14.002.0654-6 | PORTA CORTA-FOGO DIM.(0,90X1,05)M,CLASSE P-120 EM CHAPA DE ACO,MARCO DO MESMO MATERIAL,INCL.PINTURA E DOBRADICAS COM MOLA,MACANETA COM CILINDRO.FORNECIMENTO E COLOCACAO PARA A OBRA DO MUSEU DA IMAGEM E DO SOM. | UN | 924.3 | #N/A | 1 | 924.3 | #N/A | #N/A | #N/A
#N/A | 18 | Aparelhos Hidraulicos, Sanitários, Elétricos, Mecânicos e Esportivos | 0185, | 18.012.0103-6 | TORNEIRA DE BOIA EM LATAO, PARA CAIXA D`AGUA, 4". FORNECIMEN TO E COLOCACAO PARA A OBRA DO MUSEU DA IMAGEM E DO SOM. | UN | 2468.68 | #N/A | 2 | 4937.36 | #N/A | #N/A | #N/A
#N/A | 15 | Instalações Elétricas, Hidráulicas, Sanitárias e Mecânicas | 0968, | 15.021.0062-6 | CAIXA METALICA PARA DUTO DE PISO 180X180X75MM TIPO T - O MAT ERIAL EM ALUMINIO.FORNECIMENTO E COLOCACAO.PARA OBRA DO MUSE U DA IMAGEM E DO SOM | UN | 168.57 | #N/A | 16 | 2697.12 | #N/A | #N/A | #N/A
#N/A | 15 | Instalações Elétricas, Hidráulicas, Sanitárias e Mecânicas | 0967, | 15.021.0061-6 | CAIXA METALICA PARA DUTO DE PISO 180X180X75MM TIPO RETO,MATE RIAL EM ALUMINIO.FORNECIMENTO E COLOCACAO.PARA OBRA DO MUSEU DA IMAGEM E DO SOM | UN | 168.58 | #N/A | 26 | 4383.08 | #N/A | #N/A | #N/A
#N/A | 18 | Aparelhos Hidraulicos, Sanitários, Elétricos, Mecânicos e Esportivos | 1068, | 18.027.0627-6 | BALIZADOR CIRCULAR DE EMBUTIR MINI EYE LED PATH DA,ITEM 119 DO CADERNO DE ESPECIFICACAO,COM VISOR EM VIDRO TEMPERADO TRA NSPARENTE,CAIXA PARA EMBUTIMENTO NA ALVENARIA,LAMPADA LED DI ODO 1W 3000K FONTE DE ALIMENTACAO BIVOLT REMOTA.FORNECIMENTO E INSTALACAO PARA OBRA DO MUSEU DA IMAGEM E DO SOM. | UN | 422.79 | #N/A | 24 | 10146.96 | #N/A | #N/A | #N/A
#N/A | 14 | Esquadrias de PVC, Ferro, Alumínio ou Madeira. Vidraças e Ferragens. | 0361, | 14.002.0687-6 | FORNECIMENTO E COLOCACAO DE PORTA DE ENROLAR AUTOM.,CONFEC. CHAPA ACO GALV.0,80MM,PERFIL MEIA CANA MICRO PERFURADO TRANS VISION,SOLEIRA TUB.,GUIAS LATERAIS CHAPA ACO GALV.EIXO TUBUL AR DIMENSIONADO CONF.TAMANHO PORTA C/PONTAS ACO MACICO E TES TEIRAS LATERAIS,DIM.7,36X2,42M(+ 0,60M EIXO),INCL.PINT.ELETR OST.COR PRETA E UM KIT CENTRAL C/DOIS CONTROLES,P/OBRA M.I.S | UN | 10387.64 | #N/A | 1 | 10387.64 | #N/A | #N/A | #N/A
#N/A | 18 | Aparelhos Hidraulicos, Sanitários, Elétricos, Mecânicos e Esportivos | 1136, | 18.034.0201-6 | CAIXA DE VENTILACAO COMPLETA COM VENTILADOR CENTRIFUGO DE DU PLA ASPIRACAO, ROTOR DO TIPO LIMIT LOAD, MOTOR ELETRICO ACIO NADO ATRAVES DE CONVERSOR DE FREQ., ACOPLAMENTO POR POLIAS E CORREIAS,DAMPERS, REGULAGEM E DUPLA FILTRAGEM (G-4/F7) VAZAO DE AR DE 16000M3/H, PRESSAO ESTATICA DE 40MMCA. FORNECIMENTO E INSTALACAO PARA A OBRA DO MUSEU DA IMAGEM E DO SOM. | UN | 15952.39 | #N/A | 1 | 15952.39 | #N/A | #N/A | #N/A
#N/A | 18 | Aparelhos Hidraulicos, Sanitários, Elétricos, Mecânicos e Esportivos | 1101, | 18.027.0711-6 | LUMINARIA DE SOBREPOR PARA ILUMINACAO DIFUSA,COM CORPO EM AL UMINIO E PINTADA POR PROCESSO ELETROSTATICO.VISOR EM ACRILIC O TRANSLUCIDO.REATOR ALOJADO NO CORPO DA LUMINARIA,CONFORME ITEM 47 DO PROJ.EXEC.DE LUMINOTECNICA DA LIGHTING DESIGN STU DIO(REV.14),INCLUSIVE LAMPADA FLUORESCENTE TUBULAR TL5,28W/ 220V E REATOR ELETRONICO.FORNECIM.E INSTAL.PARA OBRA DO MIS | UN | 367.66 | #N/A | 2 | 735.32 | #N/A | #N/A | #N/A
#N/A | 14 | Esquadrias de PVC, Ferro, Alumínio ou Madeira. Vidraças e Ferragens. | 0362, | 14.002.0688-6 | FORNECIMENTO E COLOCACAO DE PORTA DE ENROLAR AUTOM.,CONFEC. EM CHAPA GALV.0,80MM,PERFIL MEIA CANA MICRO PERF.TRANSVISION SOLEIRA TUB.,GUIAS LATERAIS EM CHAPA DE ACO GALV.,EIXO TUB. DIM.CONF.TAMANHO DA PORTA C/PONTAS DE ACO MACICO E TESTEIRAS LATERAIS,DIM.3,60X3,65M(+ 0,60M DE EIXO),INCL.PINT.ELETROS. NA COR PRETA E 1 KIT DE CENTRAL C/2 CONTROLES,P/OBRA DO MIS. | UN | 6931.53 | #N/A | 1 | 6931.53 | #N/A | #N/A | #N/A
#N/A | 14 | Esquadrias de PVC, Ferro, Alumínio ou Madeira. Vidraças e Ferragens. | 0719, | 14.002.0653-6 | PORTA CORTA-FOGO DIM.(0,70X0,95)M,CLASSE P-120,EM CHAPA DE ACO,TENDO MARCO DO MESMO MATERIAL,INCL.PINTURA E DOBRADICAS COM MOLA,MACANETA COM CILINDRO.FORNECIMENTO E COLOCACAO PARA OBRA DO MUSEU DA IMAGEM E DO SOM. | UN | 780.85 | #N/A | 1 | 780.85 | #N/A | #N/A | #N/A
#N/A | 14 | Esquadrias de PVC, Ferro, Alumínio ou Madeira. Vidraças e Ferragens. | 0137,0243,0359,0424,0478,0544,0601,0652,0720,0775, | 14.002.0656-6 | PORTA CORTA-FOGO DIM.(1.80X2.10)M,SEGUNDO NBR 11742,CLASSE P-120 EM CHAPA DE ACO,TENDO MARCO DO MESMO MATERIAL,INCL.PIN TURA E DOBRADICAS COM MOLA,BARRA ANTIPANICO TIPO PUSH DUPLA, MOLA AEREA E MACANETA COM CILINDRO.FORNECIMENTO E COLOCACAO PARA OBRA DO M.I.S. | UN | 3241.23 | #N/A | 22 | 71307.06 | #N/A | #N/A | #N/A
#N/A | 18 | Aparelhos Hidraulicos, Sanitários, Elétricos, Mecânicos e Esportivos | 0400,0512,0575,0631,0693,0806, | 18.052.0034-6 | SISTEMA DE OPERACAO P/PORTA PIVOTANTE (OPERADOR ED-100) C/CA LHA DESLIZANTE,ACIONAMENTO ATRAVES DE BOTOEIRA(INTERNA/EXTER NA),CHAVE 3 POSICOES E CHAVE LIGA/DESLIGA,INCLUSIVE MAO DE O BRA PARA INSTALACAO E CONFIGURACAO DO EQUIPAMENTO,PARA OBRA DO MUSEU DA IMAGEM E DO SOM. | UN | 4572.3 | #N/A | 20 | 91446 | #N/A | #N/A | #N/A
#N/A | 14 | Esquadrias de PVC, Ferro, Alumínio ou Madeira. Vidraças e Ferragens. | 0358, | 14.000.0009-6 | PORTA ACUSTICA METALICA 46DB,FOLHA DUPLA DIMENSOES 800X2700X 50MM E 1175X2700X50MM,C/MIOLO EM LA MINERAL ALTA DENSIDADE, CANTONEIRA EM ACO CARBONO PROTEGIDO E PINTURA COR CINZA MUNS ELL Nº 6,5,MARCO CONSTRUIDO MESMO MATERIAL E PINTURA,INCL.FE CHADURA PAPAIZ COR PRETA OU EQUIVALENTE E 04 PUXADORES COR PRETA (INTERNO+EXTERNO),EM AMBAS FLS.FORN.INST.P/OBRA MIS | UN | 13527.58 | #N/A | 1 | 13527.58 | #N/A | #N/A | #N/A
#N/A | 05 | Serviços Complementares | 0046, | 05.001.1021-6 | PERFURACAO DE LAJE DE CONCRETO, PARA PASSAGEM DE TUBOS E DU- TOS, COM DIAMETRO DE 8", PARA A OBRA DO MIS - MUSEU IMAGEM E DO SOM. | CM | 4.25 | #N/A | 24 | 102 | #N/A | #N/A | #N/A
#N/A | 14 | Esquadrias de PVC, Ferro, Alumínio ou Madeira. Vidraças e Ferragens. | 0088, | 14.004.0233-6 | ESPELHO DE BANHEIROS,VESTIARIOS E CAMARINS,COMPOSTO POR ESPE LHO 4MM E SUPORTE EM MADEIRA PARA FIXACAO, CONFORME PROJETO (FRM009-ARQ-PE-DET-0031/0076 A 0099/0101 A 0103).FORNECIMENT O E INSTALACAO.PARA OBRA DO MUSEU DA IMAGEM E DO SOM | M2 | 2081.68 | #N/A | 72.09 | 150068.31 | #N/A | #N/A | #N/A
#N/A | 15 | Instalações Elétricas, Hidráulicas, Sanitárias e Mecânicas | 1003, | 15.021.0117-6 | QUADRO DE DISTRIBUICAO DE ENERGIA (QF-UNIDADE DE TV-30KA/220 V), COMPREENDENDO TODOS OS COMPONENTES ELETRICOS, BARRAMENTO PRINCIPAL, FASE E NEUTRO, INCLUSIVE PORTA, PLAQUETAS E FECHO FORNECIMENTO E COLOCACAO - OBRA MUSEU DA IMAGEM DO SOM | UN | 1101.91 | #N/A | 1 | 1101.91 | #N/A | #N/A | #N/A
#N/A | 18 | Aparelhos Hidraulicos, Sanitários, Elétricos, Mecânicos e Esportivos | 1077, | 18.027.0683-6 | LUMINARIA CIRCULAR DE EMBUTIR COM FOCO ORIENTAVEL, COM CORPO EM ALUMINIO INJETADO C/PINTURA ELETR. EPOXI-PO BRANCA, ANEL INT. ANTIOFUSCANTE NA COR PRETA, EMBUTIDA EM FORRO COM FUROS REDONDOS, CONF.ITEM 18 DO PROJ.EXECUT. DE LUMINOTECNICA DA LIGHTING DESIGN STUDIO(REV.14), INCLUS. LAMPADA 4X LED 1.5W. 60º 3000K,1330CD E DRIVER 8W BIVOLT.FORN. E INST. P/OBRA MIS | UN | 148.95 | #N/A | 6 | 893.7 | #N/A | #N/A | #N/A
#N/A | 18 | Aparelhos Hidraulicos, Sanitários, Elétricos, Mecânicos e Esportivos | 0402, | 18.200.0118-6 | BICICLETARIO MODELO MUDE, DESIGN INDIO DA COSTA, ACO INOX TI PO ABNT 304, PROPRIO PARA AREA LIVRE, COM CAPACIDADE PARA AT E 9 BICILETAS UTILIZADOS AMBOS LADOS, DIM 3107MM DE COMPRIME NTO X 835MM DE ALTURA APARAFUSADOS EM VIGA DE ACO CARBONO FI XADO NO SOLO E PAINEL DE VIDRO TEMPERADO DE 114,1CM X 685 C 8 MM DE ESPESSURA, INCL. TODOS OS MAT E INSTALACAO P/ MIS | UN | 11486.87 | #N/A | 6 | 68921.22 | #N/A | #N/A | #N/A
#N/A | 18 | Aparelhos Hidraulicos, Sanitários, Elétricos, Mecânicos e Esportivos | 1106, | 18.028.0363-6 | TRANSFORMADOR 10KVA ENTRADA 3Ø 220V,SAIDA 3Ø 380V,PARA SISTE MA DE PRESSURIZACAO AGUA DE REUSO.FORNECIMENTO E COLOCACAO PARA OBRA DO MUSEU DA IMAGEM E DO SOM | UN | 1327.68 | #N/A | 1 | 1327.68 | #N/A | #N/A | #N/A
#N/A | 06 | Galerias, Drenos e Conexões | 0848, | 06.203.0216-6 | TUBO DE POLIPROPILENO(PPR)PN-20,DIAMETRO DE 32MM,INCL.CONE- XOES E EMENDAS,EXCL.ABERTURA E FECHAMENTO DE RASGO,P/OBRA DO MIS.FORNECIMENTO E ASSENTAMENTO. | M | 17.77 | #N/A | 48 | 852.96 | #N/A | #N/A | #N/A
#N/A | 18 | Aparelhos Hidraulicos, Sanitários, Elétricos, Mecânicos e Esportivos | 1127, | 18.030.1024-6 | UNIDADES EVAPORADORAS,MODELO DE REFERENCIA HITACHI,TIPO PISO DUTO RPDT/RPDV,10.0FSNB.FORNECIMENTO E INSTALACAO,INCL.ACES- SORIOS DE FIXACAO,EXCL.ALIMENTACAO ELETRICA E INTERLIGACAOCO NDENSADOR/EVAPORADOR,P/OBRA DO MUSEU DA IMAGEM E DO SOM. | UN | 24732.93 | #N/A | 2 | 49465.86 | #N/A | #N/A | #N/A
#N/A | 18 | Aparelhos Hidraulicos, Sanitários, Elétricos, Mecânicos e Esportivos | 0686, | 18.009.0127-6 | TORNEIRA DE BANCA (MODELO 1180).FORNECIMENTO E INSTALACAO PARA A OBRA DO MUSEU DA IMAGEM E DO SOM | UN | 237.57 | #N/A | 3 | 712.71 | #N/A | #N/A | #N/A
#N/A | 15 | Instalações Elétricas, Hidráulicas, Sanitárias e Mecânicas | 0991, | 15.021.0099-6 | TOMADA 2P+T UNIVERSAL 10A-250V, LINHA LIVING LIGHT. FORNECI MENTO E INSTALACAO - OBRA MUSEU DA IMAGEM DO SOM | UN | 39.8 | #N/A | 1129 | 44934.2 | #N/A | #N/A | #N/A
#N/A | 05 | Serviços Complementares | 1176, | 05.057.0021-6 | PLACA TATIL RELEVO BRAILE,MEDINDO (4X7)CM-BATENTE PARA ELEVA DOR,FIXACAO COM ADESIVO DE ALTA RESISTENCIA(DUPLA FACE). FORNECIMENTO E COLOCACAO,PARA A OBRA DO M.I.S. | UN | 19.94 | #N/A | 46 | 917.24 | #N/A | #N/A | #N/A
#N/A | 14 | Esquadrias de PVC, Ferro, Alumínio ou Madeira. Vidraças e Ferragens. | 1168, | 14.006.0847-6 | ARMARIO EM MDF FORMICA TOM BRANCO REAL REF.L515 OU SIMILAR,C /PORTAS DE ABRIR C/PRATELEIRAS INTERNAS C/PINOS METALICOS E PUXADOR CONTINUO SLIM SUPRA-ACIDO(INCL.ESTES),DET.1,3,4,5 E 7 DA PRANCHA A576(REUNIAO INTERNA/4ºPAV.).FORNECIMENTO E COLOCACAO,P/OBRA DO M.I.S. | UN | 28741.88 | #N/A | 1 | 28741.88 | #N/A | #N/A | #N/A
#N/A | 05 | Serviços Complementares | 0041, | 05.001.1015-6 | LIMPEZA FINAL DE 2(DOIS) RESERVATORIOS DE AGUA POTAVEL, 01 RESERVATORIO DE 95000L E 01 RESERVATORIO DE 93000L, PARA A OBRA DO MIS - MUSEU DA IMAGEM DO SOM. | UN | 1400.48 | #N/A | 1 | 1400.48 | #N/A | #N/A | #N/A
#N/A | 18 | Aparelhos Hidraulicos, Sanitários, Elétricos, Mecânicos e Esportivos | 0826, | 18.032.0042-6 | EXTINTOR DE INCENDIO SOBRE RODAS, GAS CARBONICO, DE 25KG.COM PLETO.FORNECIMENTO E COLOCACAO,P/A OBRA DO MUSEU DA IMAGEM E DO SOM DIRETORIA DE PLANEJAMENTO | UN | 5389.34 | #N/A | 2 | 10778.68 | #N/A | #N/A | #N/A
#N/A | 15 | Instalações Elétricas, Hidráulicas, Sanitárias e Mecânicas | 0977, | 15.021.0074-6 | ELETROCALHA PERFURADA, COM TAMPA TIPO "U", 300X150MM, TRATA MENTO SUPERFICIAL PRE-ZINCADO A QUENTE, INCLUSIVE CONEXOES ACESSORIOS E FIXACAO. FORNECIMENTO E COLOCACAO - OBRA MUSEU DA IMAGEM DO SOM | M | 278.95 | #N/A | 6.01 | 1676.48 | #N/A | #N/A | #N/A
#N/A | 18 | Aparelhos Hidraulicos, Sanitários, Elétricos, Mecânicos e Esportivos | 0192, | 18.016.0592-6 | MESA EM ACO INOX AISI 18.304,DIM(2,07X0,70X0,85)M,COM 02 CUB AS,MEDINDO (50X40X25)CM,COM VALVULA AMERICANA,COM 02 PRATELE IRAS INFERIORES GRADEADAS,COM PES TUBULARES EM ACO INOX,COM SAPATAS REGULAVEIS,INCLUSIVE PRATELEIRA SUSPENSA EM ACO INOX 304,MED.2070X450MM,C/MAO FRAMCESAS,BUCHAS E PARAFUSOS.FORNEC IMENTO E INSTALACAO PARA OBRA DO MUSEU DA IMAGEM E DO SOM | UN | 7000.99 | #N/A | 1 | 7000.99 | #N/A | #N/A | #N/A
#N/A | 15 | Instalações Elétricas, Hidráulicas, Sanitárias e Mecânicas | 0908, | 15.008.0403-6 | CABO DE COBRE ELETROLITICO, CLASSE 5, ISOLACAO 0,6/1KV,3X2,5 MM2.FORNECIMENTO E COLOCACAO PARA OBRA DO MUSEU DA IMAGEM E DO SOM | M | 8.38 | #N/A | 2061 | 17271.18 | #N/A | #N/A | #N/A
#N/A | 15 | Instalações Elétricas, Hidráulicas, Sanitárias e Mecânicas | 0990, | 15.021.0098-6 | CONJUNTO COM 2 TOMADAS 2P+T UNIVESAL 10A-250V, CAIXA 4"X4" LINHA LIVING LIGHT.FORNECIMENTO E INSTALACAO - OBRA MUSEU DA IMAGEM E DO SOM | UN | 191.26 | #N/A | 50 | 9563 | #N/A | #N/A | #N/A
#N/A | 15 | Instalações Elétricas, Hidráulicas, Sanitárias e Mecânicas | 0985, | 15.021.0093-6 | CONJUNTO DE INTERRUPTOR COM 2 SECOES 10A-250V E TOMADA 2P+T UNIVERSAL 10A-250V, EM CAIXA 4"X4", LINHA LIVING LIGHT. FOR NECIMENTO E INSTALACAO - OBRA MUSEU DA IMAGEM DO SOM | UN | 192.8 | #N/A | 37 | 7133.6 | #N/A | #N/A | #N/A
#N/A | 15 | Instalações Elétricas, Hidráulicas, Sanitárias e Mecânicas | 0984, | 15.021.0092-6 | CONJUNTO DE INTERRUPTOR COM 1 SECAO 10A-250V E TOMADA 2P+T UNIVERSAL 10A-250V, EM CAIXA 4"X4", LINHA LIVING LIGHT. FOR NECIMENTO E INSTALACAO - OBRA DO MUSEU DA IMAGEM DO SOM | UN | 176.87 | #N/A | 25 | 4421.75 | #N/A | #N/A | #N/A
#N/A | 12 | Alvenarias e Divisórias | 0225,0337,0408,0459,0521,0585,0700,0756, | 12.015.0097-6 | PAREDE EM GESSO ACARTONADO,TIPO RESIST.A UMIDADE(RU),CONSTI- TUIDO POR 02 CHAPAS(UMA DE CADA LADO)DE 12,5MM DE ESPESSURA DE CADA LADO DO MONTANTES E GUIA DE 70MM,MONTANTES A CADA 60CM APARAFUSADOS NAS GUIAS,INCL.REJUNTE NAS EMENDAS E ACES- SORIOS DE FIXACAO.FORNECIMENTO E INSTALACAO. | M2 | 91.29 | #N/A | 129.51 | 11822.96 | #N/A | #N/A | #N/A
#N/A | 18 | Aparelhos Hidraulicos, Sanitários, Elétricos, Mecânicos e Esportivos | 1120, | 18.030.1017-6 | GRELHA P/INSUFLACAO DE AR COM DUPLA DEFLEXAO E REGISTRO,30X 15CM.FORNECIMENTO E COLOCACAO,P/OBRA DO MUSEU DA IMAGEM E DO SOM. | UN | 124.67 | #N/A | 19 | 2368.73 | #N/A | #N/A | #N/A
#N/A | 18 | Aparelhos Hidraulicos, Sanitários, Elétricos, Mecânicos e Esportivos | 1115, | 18.030.1012-6 | GRELHA P/EXAUSTAO DE AR C/LAMINAS FIXAS E REGISTRO 70X30CM. FORNECIMENTO E COLOCACAO. | UN | 124.67 | #N/A | 10 | 1246.7 | #N/A | #N/A | #N/A
#N/A | 18 | Aparelhos Hidraulicos, Sanitários, Elétricos, Mecânicos e Esportivos | 1121, | 18.030.1018-6 | GRELHA P/INSUFLACAO DE AR COM DUPLA DEFLEXAO E REGISTRO 40X 15CM.FORNECIMENTO E COLOCACAO,P/OBRA DO MUSEU DA IMAGEM E DO SOM. | UN | 124.67 | #N/A | 5 | 623.35 | #N/A | #N/A | #N/A
#N/A | 18 | Aparelhos Hidraulicos, Sanitários, Elétricos, Mecânicos e Esportivos | 1123, | 18.030.1020-6 | DIFUSOR LINEAR DE INSUFLAMENTO, EM ALUMINIO, C/REGISTROS ETC FORNECIMENTO E COLOCACAO PARA OBRA DO MUSEU DA IMAGEM E DOSO M. | M | 200.21 | #N/A | 490.21 | 98144.94 | #N/A | #N/A | #N/A
#N/A | 18 | Aparelhos Hidraulicos, Sanitários, Elétricos, Mecânicos e Esportivos | 1114, | 18.030.1011-6 | GRELHA PARA EXAUSTAO DE AR COM LAMINAS FIXAS E REGISTRO 100X 30CM.FORNECIMENTO E COLOCACAO - MUSEU DA IMAGEM E DO SOM-MIS | UN | 185.17 | #N/A | 4 | 740.68 | #N/A | #N/A | #N/A
#N/A | 18 | Aparelhos Hidraulicos, Sanitários, Elétricos, Mecânicos e Esportivos | 1116, | 18.030.1013-6 | GRELHA P/INSUFLACAO DE AR COM DUPLA DEFLEXAO E REGISTO,100X 40CM.FORNECIMENTO E COLOCACAO P/OBRA DO MUSEU DA IMAGEM E DO SOM. | UN | 185.17 | #N/A | 4 | 740.68 | #N/A | #N/A | #N/A
#N/A | 18 | Aparelhos Hidraulicos, Sanitários, Elétricos, Mecânicos e Esportivos | 1113, | 18.030.1010-6 | GRELHA PARA EXAUSTAO DE AR COM LAMINAS FIXAS E REGISTRO 120X 40CM. FORNECIMENTO E COLOCACAO - MUSEU DA IMAGEM E DO SOM -M IS | UN | 185.17 | #N/A | 2 | 370.34 | #N/A | #N/A | #N/A
#N/A | 18 | Aparelhos Hidraulicos, Sanitários, Elétricos, Mecânicos e Esportivos | 1118, | 18.030.1015-6 | GRELHA P/INSUFLACAO DE AR COM DUPLA DEFLEXAO E REGISTRO,80X 40CM.FORNECIMENTO E COLOCACAO P/OBRA DO MUSEU DA IMAGEM E DO SOM. | UN | 185.17 | #N/A | 2 | 370.34 | #N/A | #N/A | #N/A
#N/A | 18 | Aparelhos Hidraulicos, Sanitários, Elétricos, Mecânicos e Esportivos | 1117, | 18.030.1014-6 | GRELHA P/INSUFLACAO DE AR COM DUPLA DEFLEXAO E REGISTRO,100X 30CM.FORNECIMENTO E COLOCACAO P/OBRA DO MUSEU DA IMAGEM E DO SOM. | UN | 185.17 | #N/A | 1 | 185.17 | #N/A | #N/A | #N/A
#N/A | 14 | Esquadrias de PVC, Ferro, Alumínio ou Madeira. Vidraças e Ferragens. | 1169, | 14.006.0848-6 | ARMARIO SOB BANCADA EM MDF FORMICA BRANCA C/PORTAS DE ABRIR E PRATELEIRA INTERNA,C/PUXADOR CONTINUO SLIM SUPRA-ACIDO FOS CO INCLUSO,DETALHES 1,4,5,6 E 7 DA PRANCHA A581(APOIO CATE - RING/5ºPAV.).FORNECIMENTO E COLOCACAO,P/OBRA DO M.I.S. | UN | 9651.41 | #N/A | 1 | 9651.41 | #N/A | #N/A | #N/A
#N/A | 17 | Pinturas | 0562,0674, | 17.018.0269-6 | PINTURA ESPECIAL PT-4, PARA PAREDES COM PROJECAO, TIPO PAINT ON SCREEN, REF.3DHD SILVER SCREEM. FORNECIMENTO E APLICACAO PARA A OBRA DO MUSEU DA IMAGEM E DO SOM. | M2 | 96.3 | #N/A | 116 | 11170.8 | #N/A | #N/A | #N/A
#N/A | 18 | Aparelhos Hidraulicos, Sanitários, Elétricos, Mecânicos e Esportivos | 1125, | 18.030.1022-6 | UNIDADES EVAPORADORAS,MODELO DE REFERENCIA HITACHI,TIPO TETO APARENTE RPC 2,0FSNB.FORNECIMENTO E INSTALACAO,INCL.ACESSO-R IOS DE FIXACAO,EXCL.ALIMENTACAO ELETRICA E INTERLIGACAO COND ESADOR/EVAPORADOR,PARA OBRA DO MUSEU DA IMAGEM E DO SOM. | UN | 4932.5 | #N/A | 1 | 4932.5 | #N/A | #N/A | #N/A
#N/A | 18 | Aparelhos Hidraulicos, Sanitários, Elétricos, Mecânicos e Esportivos | 1126, | 18.030.1023-6 | UNIDADES EVAPORADORAS,MODELO DE REFERENCIA HITACHI,TIPO TETO APARENTE RPC, 3.0FSNB.FORNECIMENTO E INSTALACAO,INCL.ACESSO- RIOS DE FIXACAO,EXCL.ALIMENTACAO ELETRICA E INTERLIGACAO CON DENSADOR/EVAPORADOR,PARA OBRA DO MUSEU DA IMAGEM E DO SOM. | UN | 7321.42 | #N/A | 3 | 21964.26 | #N/A | #N/A | #N/A
#N/A | 15 | Instalações Elétricas, Hidráulicas, Sanitárias e Mecânicas | 0959, | 15.019.0131-6 | PLUG MACHO 2P+T. FORNECIMENTO E COLOCACAO. PARA A OBRA DO MU SEU DA IMAGEM E DO SOM-MIS. | UN | 12.3 | #N/A | 958 | 11783.4 | #N/A | #N/A | #N/A
#N/A | 15 | Instalações Elétricas, Hidráulicas, Sanitárias e Mecânicas | 0874, | 15.003.0662-6 | SPRINKLER BICO ASCENDENTE (UPRIGHT),ROSCA 1/2",68º GRAUS.FOR NECIMENTO E COLOCACAO.PARA A OBRA DO MUSEU DA IMAGEM E DO SOM - MIS. | UN | 34.14 | #N/A | 343 | 11710.02 | #N/A | #N/A | #N/A
#N/A | 18 | Aparelhos Hidraulicos, Sanitários, Elétricos, Mecânicos e Esportivos | 0175,0280,0388,0502,0567,0624,0681,0736,0796, | 18.006.0065-6 | ACABAMENTO PARA REGISTRO DE GAVETA, COM DIAMETRO NOMINAL DE 1 1/2" E 1 1/4". FORNECIMENTO E COLOCACAO, PARA A OBRA DO MU SEU DA IMAGEM E DO SOM. | UN | 51.01 | #N/A | 78 | 3978.78 | #N/A | #N/A | #N/A
#N/A | 18 | Aparelhos Hidraulicos, Sanitários, Elétricos, Mecânicos e Esportivos | 1122, | 18.030.1019-6 | BOMBA CENTRIFUGA P=15CV.FORNECIMENTO E INSTALACAO P/OBRA DOM USEU DA IMAGEM E DO SOM. | UN | 2860.66 | #N/A | 2 | 5721.32 | #N/A | #N/A | #N/A
#N/A | 12 | Alvenarias e Divisórias | 0409, | 12.015.0099-6 | SISTEMA DE DIVISORIAS MOVEIS DA EXPOSICAO,COMPOSTO POR TRILH OS ROLDANAS,PERFIS E PAINEIS CONFORME (FRM 1009 ARQ PQ DES- 0007-005/0049-004/0050-003).FORNECIMENTO E INSTALACAO PARA A OBRA DO MUSEU DA IMAGEM E DO SOM | UN | 36852 | #N/A | 1 | 36852 | #N/A | #N/A | #N/A
#N/A | 15 | Instalações Elétricas, Hidráulicas, Sanitárias e Mecânicas | 0987, | 15.021.0095-6 | INTERRUPTOR COM 2 SECOES 10A-250V,LINHA LIVING LIGHT.FORNECI MENTO E INSTALACAO - OBRA MUSEU DA IMAGEM DO SOM | UN | 70.54 | #N/A | 27 | 1904.58 | #N/A | #N/A | #N/A
#N/A | 06 | Galerias, Drenos e Conexões | 0851, | 06.203.0219-6 | TUBO DE POLIPROPILENO(PPR)PN-20,DIAMETRO DE 63MM,INCL.CONE- XOES E EMENDAS,EXCL.ABERTURA E FECHAMENTO DE RASGO,P/OBRA DO MIS.FORNECIMENTO E ASSENTAMENTO. | M | 50.77 | #N/A | 6 | 304.62 | #N/A | #N/A | #N/A
#N/A | 13 | Revestimentos de Paredes, Tetos e Pisos | 0121,0231,0309, | 13.175.0032-6 | FORRO ACUSTICO EM LA DE VIDRO ESTRUTURADO EM MALHA DE PERFIL T CLICADO DA ISOVER OU SIMILAR TIPO NEGROMATE ESP.25MM (62,5 X125)CM.FORNECIMENTO E INSTALACAO PARA OBRA DO MUSEU DA IMA- GEM E DO SOM - MIS. | M2 | 68.9 | #N/A | 181.72 | 12520.5 | #N/A | #N/A | #N/A
#N/A | 15 | Instalações Elétricas, Hidráulicas, Sanitárias e Mecânicas | 0972, | 15.021.0067-6 | LEITO PARA CABOS SEMI-PESADO, 300X100MM, GALVANIZACAO ELETRO LITICA (GE), INCLUSIVE PARAFUSOS, PORCAS, ARRUELAS, SUSPENSA O PARA TIRANTE DIAM.3/8", SUPORTE "C" ABA 100MM, PROLONGADOR 3/8", JUNCAO SIMPLES. FORNECIMENTO E COLOCACAO - OBRA MUSEU DA IMAGEM DO SOM | M | 205.8 | #N/A | 16.58 | 3412.16 | #N/A | #N/A | #N/A
#N/A | 06 | Galerias, Drenos e Conexões | 0850, | 06.203.0218-6 | TUBO DE POLIPROPILENO(PPR)PN-20,DIAMETRO DE 50MM,INCLUSIVE CONEXOES E EMENDAS,EXCL.ABERTURA E FECHAMENTO DE RASGO,P/ OBRA DO MIS.FORNECIMENTO E ASSENTAMENTO. | M | 33.96 | #N/A | 11.48 | 389.86 | #N/A | #N/A | #N/A
#N/A | 15 | Instalações Elétricas, Hidráulicas, Sanitárias e Mecânicas | 0974, | 15.021.0069-6 | CAIXA DE PASSAGEM 4"X4" COM 2 TOMADAS RJ45.FORNECIMENTO E CO LOCACAO - OBRA MUSEU DA IMAGEM DO SOM | UN | 80.02 | #N/A | 167 | 13363.34 | #N/A | #N/A | #N/A
#N/A | 15 | Instalações Elétricas, Hidráulicas, Sanitárias e Mecânicas | 0961, | 15.021.0045-6 | BARRA DE EQUIPOTENCIAL DE ATERRAMENTO EM COBRE, COM 12 FUROS NAS MEDIDAS APROX. DE L=2"/C=300MM/ESP.1/4", DISTANCIA ENTRE FUROS DE 2". FORNECIMENTO E INSTALACAO-OBRA MUSEU DA IMAGEM DO SOM | UN | 126.32 | #N/A | 2 | 252.64 | #N/A | #N/A | #N/A
#N/A | 13 | Revestimentos de Paredes, Tetos e Pisos | 0238,0771, | 13.301.0517-6 | CONTRAPISO,BASE OU CAMADA REGULARIZADORA ARMADA C/TELA HEXA- GONAL 5X5,E ARGAMASSA DE CIMENTO E AREIA NO TRACO 1:4 C/ESP= 6CM,FLUTUANTE SOBRE MANTA DE LA DE VIDRO ESP=15MM E DENS=60 KG/M3,TIPO OPTIMA PISO DA ISOVER,OU SIMILAR.FORNECIMENTO E COLOCACAO. | M2 | 103.13 | #N/A | 160.53 | 16555.45 | #N/A | #N/A | #N/A
#N/A | 15 | Instalações Elétricas, Hidráulicas, Sanitárias e Mecânicas | 0953, | 15.018.1070-6 | ELETROCALHA PERFURADA,SEM TAMPA,TIPO"U",500X100MM,TRATAMENTO SUPERFICIAL PRE-ZINCADO A QUENTE,INCLUSIV.CONEXOES,ACESSORI OS E FIXACAO SUPERIOR.FORNECIMENTO E COLOCACAO. PARA A OBRA DO MUSEU DA IMAGEM E DO SOM-MIS. | M | 206.78 | #N/A | 6.17 | 1275.83 | #N/A | #N/A | #N/A
#N/A | 18 | Aparelhos Hidraulicos, Sanitários, Elétricos, Mecânicos e Esportivos | 1124, | 18.030.1021-6 | DUTO EM CHAPA DE ACO GALVANIZADO Nº22 P/COIFA, Ø=35CM.FORNE- CIMENTO E INSTALACAO P/OBRA DO MUSEU DA IMAGEM E DO SOM. | M | 203.26 | #N/A | 40 | 8130.4 | #N/A | #N/A | #N/A
#N/A | 13 | Revestimentos de Paredes, Tetos e Pisos | 0344, | 13.170.0033-6 | PAINEL DE MADEIRA DO LOBBY-COMPOSTA POR PAINEL EM COMPENSADO DE PINUS FSC,REVESTIDO COM LAMINA PRE-COMPOSTA DE MADEIRA,NO PADRAO EBANO LINHEIRO,DE ACORDO COM AMOSTRA APROVADA,INCL.AP AREDE INCLINADA,FORRO,RODAPE E RODATETO.FORNECIMENTO E COLOC ACAO P/OBRA DO MUSEU DA IMAGEM E SOM. | M2 | 523.22 | #N/A | 172 | 89993.84 | #N/A | #N/A | #N/A
#N/A | 13 | Revestimentos de Paredes, Tetos e Pisos | 0310, | 13.175.0033-6 | REVESTIMENTO ACUSTICO S/PAREDE EM ALVENARIA EXISTENTE COMPOS TO P/PAINEL DE LA DE ROCHA ESP.25MM E DEND.64KG/M3, FIXADO C/FITA DUPLA FACE ENTRE BARROTEAMENTO DE MADEIRA, FORRADO C/ CHAPA PERFURADA DE MADEIRA TIPO DURATEX ESP.6MM E ACABAMENTO EM CARPETE 4MM. FORNECIMENTO E INSTALACAO - OBRA MUSEU DA IM AGEM DO SOM - MIS | M2 | 222.31 | #N/A | 115.5 | 25676.8 | #N/A | #N/A | #N/A
#N/A | 18 | Aparelhos Hidraulicos, Sanitários, Elétricos, Mecânicos e Esportivos | 0177,0283, | 18.007.0092-6 | CHUVEIRO DE PAREDE, COMPACTO COM CORPO ARTICULAVEL, CROMADO, EQUIPADO COM 02 CRIVOS DE ALTA E DE BAIXA PRESSAO, LINHA PIC COLO LIGHT, FABRIMAR OU SIMILAR. FORNECIMENTO E ASSENTAMENTO PARA A OBRA DO MUSEU DA IMAGEM E DO SOM. | UN | 202.51 | #N/A | 14 | 2835.14 | #N/A | #N/A | #N/A
#N/A | 05 | Serviços Complementares | 0054, | 05.006.0024-6 | LOCACAO DE ELEVADOR CREMALHEIRA COM 45,50M DE ALTURA, 03 CAN CELAS, CABINE SIMPLES - 1200 KG OU 17 PESSOAS, INCLUSIVE OPE RADOR | MES | 11537.55 | #N/A | 12 | 138450.6 | #N/A | #N/A | #N/A
#N/A | 13 | Revestimentos de Paredes, Tetos e Pisos | 0122,0232,0297,0345,0414,0465,0529,0591,0641,0705,0762, | 13.180.0030-6 | ACABAMENTOS PARA FORRO(MOLDURA EM DRYWALL COM LARG.=15CM). FORNECIMENTO E INSTALACAO. | M | 23.19 | #N/A | 2003.01 | 46449.8 | #N/A | #N/A | #N/A
#N/A | 15 | Instalações Elétricas, Hidráulicas, Sanitárias e Mecânicas | 0973, | 15.021.0068-6 | CAIXA DE PASSAGEM 4"X2" COM 1 TOMADA RJ45. FORNECIMENTO E CO LOCACAO - OBRA MUSEU DA IMAGEM DO SOM | UN | 53.94 | #N/A | 50 | 2697 | #N/A | #N/A | #N/A
#N/A | 15 | Instalações Elétricas, Hidráulicas, Sanitárias e Mecânicas | 0960, | 15.019.0132-6 | PLUG FEMEA 2P+T. FORNECIMENTO E COLOCACAO. PARA A OBRA DO MU SEU DA IMAGEM E DO SOM - MIS. | UN | 12.31 | #N/A | 958 | 11792.98 | #N/A | #N/A | #N/A
#N/A | 18 | Aparelhos Hidraulicos, Sanitários, Elétricos, Mecânicos e Esportivos | 0169, | 18.002.0100-6 | CUBA DE LOUCA QUADRADA 18X41X41CM DE EMBUTIR, MOD.L701, INCL VALVULA DE ESCOAMENTO 1602C. FORNECIMENTO E COLOCACAO PARA A OBRA DO MUSEU DA IMAGEM E DO SOM. | UN | 631.69 | #N/A | 2 | 1263.38 | #N/A | #N/A | #N/A
#N/A | 15 | Instalações Elétricas, Hidráulicas, Sanitárias e Mecânicas | 0867, | 15.000.0029-6 | TRILHO ELETRIFICADO COM 2 METROS PARA SPOT DE LAMPADA DICROI CA 10/15A,127/250V.FORNECIMENTO E COLOCACAO PARA OBRA DO MUS EU DA IMAGEM E DO SOM | UN | 202.13 | #N/A | 192 | 38808.96 | #N/A | #N/A | #N/A
#N/A | 18 | Aparelhos Hidraulicos, Sanitários, Elétricos, Mecânicos e Esportivos | 0399, | 18.050.0320-6 | MEDIDOR DE GAS NATURAL(GN),VAZAO MAXIMA(QMAX)=2,50M3/H,VAZAO MINIMA(QMIN)=0.016M3/H,PRESSAO MAXIMA DE TRABALHO=50KPA,LEI TURA MINIMA=0.2DM3/H.FORNECIMENTI E INSTALACAO P/OBRA DO MUS EU DA IMAGEM E DO SOM. | UN | 412.52 | #N/A | 1 | 412.52 | #N/A | #N/A | #N/A
#N/A | 14 | Esquadrias de PVC, Ferro, Alumínio ou Madeira. Vidraças e Ferragens. | 0839, | 14.003.0375-6 | GRELHA DE ALUMINIO ANODIZADO NATURAL DA TROX TECHNICK, SERIE AWG CODIGO NCM-76169900 OU SIMILAR,DIMENSOES 1385X1155MM P/ OBRA DO MUSEU DA IMAGEM E DO SOM. FORNECIMENTO E COLOCACAO | UN | 813.37 | #N/A | 8 | 6506.96 | #N/A | #N/A | #N/A
#N/A | 18 | Aparelhos Hidraulicos, Sanitários, Elétricos, Mecânicos e Esportivos | 0385,0620,0732, | 18.002.0101-6 | LAVATORIO DE COLUNA SUSPENSA, INCLUSIVE COLUNA, LINHA VOGUE PLUS L510/C510, VALVULA 1602C, CONJUNTO DE FIXACAO COLUNA/LA VATORIO SP701, DECA OU SIMILAR. FORNECIMENTO E COLOCACAO PA- RA A OBRA DO MUSEU DA IMAGEM E DO SOM. | UN | 454.36 | #N/A | 5 | 2271.8 | #N/A | #N/A | #N/A
#N/A | 18 | Aparelhos Hidraulicos, Sanitários, Elétricos, Mecânicos e Esportivos | 0403, | 18.200.0119-6 | BICICLETARIO EM ESTRUTURA DE ACO INOX 1.1/2" EM ANGULO 180º, CHUMBADO EM DOIS BLOCOS DE CONCRETO FCK=15MPA,COM DIMENSOES DE (0,75X0,30X0,25)M,COM GOLA DE PROTECAO,INCLUSIVE DEMOLICA O E RECOMPOSICAO DO PAVIMENTO,RETIRADA DO MATERIAL EXCEDENTE (MODELO 02-PREFEITURA DO RIO DE JANEIRO),INCLUSIVE TODOS OS MATERIAIS NECESSARIO - OBRA DO MUSEU DA IMAGEM E DO SOM DIRETORIA DE PLANEJAMENTO | UN | 538.22 | #N/A | 12 | 6458.64 | #N/A | #N/A | #N/A
#N/A | 15 | Instalações Elétricas, Hidráulicas, Sanitárias e Mecânicas | 0989, | 15.021.0097-6 | DIMER 10A-250V, LINHA LIVING LIGHT. FORNECIMENTO E INSTALA CAO - OBRA MUSEU DA IMAGEM DO SOM | UN | 426.31 | #N/A | 13 | 5542.03 | #N/A | #N/A | #N/A
#N/A | 14 | Esquadrias de PVC, Ferro, Alumínio ou Madeira. Vidraças e Ferragens. | 0084, | 14.000.0018-6 | GUARDA-CORPO COM CORRIMAO DUPLO DAS ESCADAS ENCLAUSURADAS E INTERNAS, EM ACO GALVANIZADO COM ACAB.EM PINTURA ESMALTE NA COR CINZA, INCLUSIVE TODOS MATERIAIS NECESSARIOS, CONFORME PROJETO FR009-ARQ-DET-0074 E 0075 (0508 E 0509).FORNECIMENTO E INSTALACAO.PARA OBRA DO MUSEU DA IMAGEM DO SOM | M | 262.32 | #N/A | 126.07 | 33070.68 | #N/A | #N/A | #N/A
#N/A | 12 | Alvenarias e Divisórias | 0115, | 12.035.0027-6 | ILHARGA EM GRANITO PRETO S.GABRIEL,ESP=3CM E ACABAMENTO POLI DO.FORNECIMENTO E INSTALACAO P/OBRA DO MUSEU DA IMAGEM E DO SOM. | M2 | 629.03 | #N/A | 47.12 | 29639.89 | #N/A | #N/A | #N/A
#N/A | 15 | Instalações Elétricas, Hidráulicas, Sanitárias e Mecânicas | 0954, | 15.018.1071-6 | ELETROCALHA PERFURADA,SEM TAMPA,TIPO"U",600X100MM,TRATAMENTO SUPERFICIAL PRE-ZINCADO A QUENTE,INCLUSIVE CONEXOES,ACESSORI OS E FIXACAO SUPERIOR.FORNECIMENTO E COLOCACAO PARA OBRA DO MUSEU DA IMAGEM E DO SOM-MIS. | M | 200.63 | #N/A | 50 | 10031.5 | #N/A | #N/A | #N/A
#N/A | 18 | Aparelhos Hidraulicos, Sanitários, Elétricos, Mecânicos e Esportivos | 1103, | 18.027.0713-6 | LUMINARIA COM BRACO ARTICULADO ESPECIAL COM 1,00M DE COMPRIM ENTO,CONFORME ITEM 115 DO PROJETO EXECUTIVO DE LUMINOTECNICA DA LIGHTING DESIGN STUDIO(REV.14),INCLUSIVE LAMPADA.FORNECI MENTO E INSTALACAO PARA OBRA DO MIS | UN | 1002.98 | #N/A | 4 | 4011.92 | #N/A | #N/A | #N/A
#N/A | 14 | Esquadrias de PVC, Ferro, Alumínio ou Madeira. Vidraças e Ferragens. | 0083, | 14.000.0017-6 | CORRIMAO SIMPLES DAS ESCADAS ENCLAUSURADAS E INTERNAS EM ACO GALVANIZADO C/ACABAMENTO EM PINTURA ESMALTE NA COR CINZA IN CLUSIVE TODOS MATERIAIS NECESSARIOS,CONFORME PROJETO FRM009- ARQ-PE-DET-73-000 (A507).FORNECIMENTO E INSTALACAO.PARA OBRA DO MUSEU DA IMAGEM E DO SOM | M | 92.63 | #N/A | 14 | 1296.82 | #N/A | #N/A | #N/A
#N/A | 14 | Esquadrias de PVC, Ferro, Alumínio ou Madeira. Vidraças e Ferragens. | 0082, | 14.000.0013-6 | CORRIMAO DUPLO DAS ESCADAS ENCLAUSURADAS E INTERNAS, EM ACO GALVANIZADO COM ACAB.EM PINTURA ESMALTE NA COR CINZA, INCLU SIVE TODOS MATERIAIS NECESSARIOS, CONFORME PROJETO FRM009- ARQ-PE-DET-0074 E 0075 (A508 E A509).FORNECIMENTO E INSTALAC AO.PARA OBRA DO MUSEU DA IMAGEM DO SOM | M | 109.83 | #N/A | 93.55 | 10274.59 | #N/A | #N/A | #N/A
#N/A | 18 | Aparelhos Hidraulicos, Sanitários, Elétricos, Mecânicos e Esportivos | 1141, | 18.052.0045-6 | LUMINARIA CILINDRICA DE EMBUTIR SEM MOLDURA,MODELO PANOS INF INITY H,COD.60812940,Ø150 OU SIMILAR, REF. FACHO AB. POLI.AN TI-UV LUMINIZADO,ANEL FIXACAO ALUMINIO FUNDIDO,EMBUTIDA LAJE ATRAVES DE CAIXA DE EMBUTIMENTO EM CONCRETO,EQUIP.C/01 LED REFLETORA 18W E FONTE ALIMENTACAO 220V.FORNECIMENTO E INSTAL ACAO.P/OBRA DO MUSEU DA IMAGEM E DO SOM-MIS. | UN | 3290.27 | #N/A | 15 | 49354.05 | #N/A | #N/A | #N/A
#N/A | 18 | Aparelhos Hidraulicos, Sanitários, Elétricos, Mecânicos e Esportivos | 1144, | 18.052.0048-6 | LUMINARIA CILINDRICA DE EMBUTIR SEM MOLDURA,Ø 200,REFLETOR WALLWASHER EM POLICARB. ANTI-UV ALUMINIZADO, ANEL DE FIXAC. EM ALUMINIO FUNDIDO,EMBUTIDA EM FORRO ATRAVES DE ANEL SEM MOLDURA,EQUIPADA C/01 LED REFLETORA 15W E FONTE DE ALI- MENTACAO 220V.PANOS INF R200WW LED 1800-930 LDO AL TL OU SIM ILAR. FORNEC E INSTAL. P/OBRA DO MUSEU DA IMAGEM E DO SOM. | UN | 2772.23 | #N/A | 8 | 22177.84 | #N/A | #N/A | #N/A
#N/A | 18 | Aparelhos Hidraulicos, Sanitários, Elétricos, Mecânicos e Esportivos | 1143, | 18.052.0047-6 | LUMINARIA CILINDRICA DE EMBUTIR SEM MOLDURA,Ø 200,REFLETOR DE FACHO ABERTO EM POLICARB.ANTI-UV ALUMINIZADO,ANEL DE FIX. EM ALUMINIO FUNDIDO,EMBUTIDA EM FORRO ATRAVES DE ANEL P/FIX. SEM MOLDURA,EQUIPADA C/01 LED REFLETORA 15W E FONTE DE ALI- MENTACAO 220V.FORNECIMENTO E INSTALACAO,P/A OBRA DO MUSEU DA IMAGEM E DO SOM-MIS. | UN | 2653.35 | #N/A | 14 | 37146.9 | #N/A | #N/A | #N/A
#N/A | 18 | Aparelhos Hidraulicos, Sanitários, Elétricos, Mecânicos e Esportivos | 1140, | 18.052.0044-6 | LUMINARIA CILINDRICA DE EMBUTIR SEM MOLDURA,MODELO PANOS INF R150 LED1000-930 LDO AL TL,Ø150 OU SIMILAR, REFL DE FACHO A BERTO EM POLICARB. ANTI-UV ALUMINIZADO,ANEL DE FIXACAO EM A LUMINIO FUNDIDO,EMBUTIDA EM FORRO DE GESSO PERFURADO,ATRAVES DE ANEL PARA FIXACAO SEM MOLDURA,EQUIPADA COM 01 LED REFLET ORA 9W E FONTE ALIMENTACAO 220V.FORN./INSTAL.P/PBRA MIS | UN | 2313.65 | #N/A | 3 | 6940.95 | #N/A | #N/A | #N/A
#N/A | 18 | Aparelhos Hidraulicos, Sanitários, Elétricos, Mecânicos e Esportivos | 1150, | 18.052.0055-6 | LUMINARIA RETANGULAR PENDENTE P/ILUMINAC.DIRETA,CORPO ALUM. EXTR.C/PINT.ELET.BR.,REFL.E ALETAS PARAB.EM ALUM.ALT.BRILH. FIX.A LAJE,ATRAV.CABOS DE ACO PADR. 2,5M, EQUIP 01 LAMP FLUO RESCENTE TUBULAR T5 28V/220V E REATOR ELETRONICO 1/2X13/14/ 25/28 X 110/220 CONF. ITEM 38 CAD. ESPECIF. FORNEC E INSTAL. PARA A OBRA DO MUSEU DA IMAGEM E DO SOM - MIS. | UN | 1877.84 | #N/A | 3 | 5633.52 | #N/A | #N/A | #N/A
#N/A | 18 | Aparelhos Hidraulicos, Sanitários, Elétricos, Mecânicos e Esportivos | 0287, | 18.013.0178-6 | MONOCOMANDO/VALVULA DE CHUVEIRO ALTA PRESSAO - PRESSMATIC REF.17120106-DOCOL OU SIMILAR.FORNECIMENTO E COLOCACAO PARA OBRA DO MUSEU DA IMAGEM E DO SOM. | UN | 505.02 | #N/A | 1 | 505.02 | #N/A | #N/A | #N/A
#N/A | 18 | Aparelhos Hidraulicos, Sanitários, Elétricos, Mecânicos e Esportivos | 1080, | 18.027.0686-6 | PROJETOR ORIENTAVEL EM ALUMINIO INJETADO PARA USO INTERNO,C/ ANEL INT.ANTIOFUSCANTE PRETO,ALOJAMENTO P/TRANSFORMADOR COM FIXACAO DE SOBREPOR C/GRELHA ANTIOFUSCANTE E FILTRO TRANSLUC IDO,CONF.ITENS 25,26 E 27 DO PROJ.EXECUT.LUMINOTECNICA DA LI GHTING (REV14),INCL.LAMPADA HALOGENA DICROICA 35W/12V/36º,30 00K,2200CD E TRANSF.ELETR.DIMERIZAVEL.FORN./INST.P/ OBRA MIS | UN | 2987.72 | #N/A | 42 | 125484.24 | #N/A | #N/A | #N/A
#N/A | 06 | Galerias, Drenos e Conexões | 0863, | 06.215.0027-6 | VALVULA REDUTORA DE PRESSAO,DIAMETRO 3",MAXIMA DE ENTRADA 28 BAR,SAIDA REGULAVEL DE 1 A 6BAR,CORPO EM LATAO BICROMATIZADO INSTALACAO PREDIAIS OU INDUSTRIAS DE AGUA,AQUACIMENTO,AR CON DIONADO E AR COMPRIMENTO. FORNECIMENTO E INSTALACAO | UN | 2949.41 | #N/A | 2 | 5898.82 | #N/A | #N/A | #N/A
#N/A | 15 | Instalações Elétricas, Hidráulicas, Sanitárias e Mecânicas | 0998, | 15.021.0112-6 | QUADRO DE DISTRIBUICAO DE ENERGIA (QC-46576), COMPREENDENDO: TODOS OS COMPONENTES ELETRICOS,INCLUSIVE MONTAGEM.FORNECIMEN TO.PARA OBRA DO MUSEU DA IMAGEM E DO SOM | UN | 448.2 | #N/A | 1 | 448.2 | #N/A | #N/A | #N/A
#N/A | 18 | Aparelhos Hidraulicos, Sanitários, Elétricos, Mecânicos e Esportivos | 1151, | 18.052.0056-6 | LUMINARIA RETANGULAR PENDENTE P/ILUM.DIRET.E IND.CORPO ALUM. EXT.C/PINT.ELET.BR., DIF.ACRIL.TRANS.FACE SUP.E REFL.C/ALET. PARAB.FACE INF.,FIX.LAJE,ATRAV.CABOS ACO, EQUIP.C/ LAMP.FLUOR.TUB.T5 28V/220V(X2)E REATOR ELET.AFP 2X28W/220V. FORNEC.E INST. PARA OBRA DO MUSEU DA IMAGEM E DO SOM-MIS. | UN | 3317.95 | #N/A | 2 | 6635.9 | #N/A | #N/A | #N/A
#N/A | 18 | Aparelhos Hidraulicos, Sanitários, Elétricos, Mecânicos e Esportivos | 1079, | 18.027.0685-6 | PROJETOR ORIENTAVEL EM ALUMINIO INJETADO, COM ANEL INTERNO ANTIOFUSCANTE PRETO E ALOJAMENTO P/TRANSFORMADOR EM CAIXA P/ FIXACAO EM LAJE, CONF.ITEM 24 DO PROJ.EXECUT. DE LUMINOTECNI CA DA LIGHTING DESIGN (REV.14), INCLUS.LAMPADA HALOGENA 35W/ 12V/24º,3000K,4500CD, GRELHA HONEYCOMB E TRANSF. ELETRONICO DIMERIZAVEL. FORNEC. E INSTAL. PARA A OBRA DO MIS. | UN | 1508.35 | #N/A | 14 | 21116.9 | #N/A | #N/A | #N/A
#N/A | 15 | Instalações Elétricas, Hidráulicas, Sanitárias e Mecânicas | 1040, | 15.035.0029-6 | ELETRODUTO DE FERRO GALVANIZADO,C/DIAMETRO DE 6",INCL.CONE- XOES E EMENDAS,EXCL.ABERTURA E FECHAMENTO DE RASGO.FORNECI- MENTO E COLOCACAO.PARA OBRA DO MUSEU DA IMAGEM E DO SOM | M | 354.01 | #N/A | 138 | 48853.38 | #N/A | #N/A | #N/A
#N/A | 18 | Aparelhos Hidraulicos, Sanitários, Elétricos, Mecânicos e Esportivos | 1099, | 18.027.0709-6 | LUMINARIA PARA LEITURA EM ALUMINIO COM HASTE ORIENTAVEL FLEX IVEL,FIXACAO EM PAREDE,COM SISTEMA OTICO QUE PERMITE ILUMINA R SOMENTE A AREA DE LEITURA SEM SOBRAS DE LUZ,ACENDIMENTO NA PROPRIA LUMINARIA,CONFORME ITEM 109 DO PROJETO EXECUTIVO DE LUMINOTECNICA DA LIGHTING DESIGN STUDIO(REV.14).FORNECIMENTO E INSTALACAO P/ OBRA DO MIS | UN | 1128.79 | #N/A | 6 | 6772.74 | #N/A | #N/A | #N/A
#N/A | 18 | Aparelhos Hidraulicos, Sanitários, Elétricos, Mecânicos e Esportivos | 1147, | 18.052.0052-6 | LUMINARIA CIRCULAR DE EMBUTIR,EM FORRO, REFL. ALUM ANOD. E VIDRO RECUADO TRANSLUCIDO, COM ARREMATE AO FORRO E CONT.ANTI OFUSC.,EQUIP.C/01 LAMP.HALOG.DICR.35W/12V/36º E TRANSF. DIMERIZ.220V/12V/50W .FORN.E INST. PARA A OBRA DO MUSEU DA IMAGEM E DO SOM | UN | 561.64 | #N/A | 6 | 3369.84 | #N/A | #N/A | #N/A
#N/A | 18 | Aparelhos Hidraulicos, Sanitários, Elétricos, Mecânicos e Esportivos | 1146, | 18.052.0051-6 | LUMINARIA CIRCULAR DE EMBUTIR EM FORRO,C/FOCO ORIENTAVEL,C/ GRELHA E FILTRO FOSCO,CORPO ALUMINIO E DISPOSITIVO ANTI-OFUS CANTE COR CINZA ESCURO,EQUIPADA C/01 LAMP.HALOGENA AR HALASP OT 111 IRC 35W/127/6º BASE G53 E TRANSFORMADOR ELETRONICO DIMERIZAVEL 220V/12V/50W.FORN.E INST.PARA OBRA DO MUSEU DA IMAGEM E DO SOM | UN | 915.15 | #N/A | 48 | 43927.2 | #N/A | #N/A | #N/A
#N/A | 15 | Instalações Elétricas, Hidráulicas, Sanitárias e Mecânicas | 0988, | 15.021.0096-6 | INTERRUPTOR TREE WAY 10A-205V,LINHA LIVING LIGHT.FORNECIMENT O E INSTALACAO - OBRA MUSEU DA IMAGEM DO SOM | UN | 35.75 | #N/A | 16 | 572 | #N/A | #N/A | #N/A
#N/A | 14 | Esquadrias de PVC, Ferro, Alumínio ou Madeira. Vidraças e Ferragens. | 1165, | 14.006.0844-6 | ESTANTE DE MADEIRA EM FORMICA BRANCA,DETALHE 08 DA PRANCHA A439A(PESQUISA/3ºPAV.)FORNECIMENTO E COLOCACAO,P/A OBRA DO M.I.S. | UN | 47753.08 | #N/A | 2 | 95506.16 | #N/A | #N/A | #N/A
#N/A | 18 | Aparelhos Hidraulicos, Sanitários, Elétricos, Mecânicos e Esportivos | 1089, | 18.027.0698-6 | SISTEMA DE ILUMINACAO COM LED LP 7,2 W/M,COM PERFIL ASSIMETR ICO,EXTRUDADO EM ALUMINIO COM ACABAMENTO ANODIZADO,C/FILTRO CORRETOR,FONTE DE ALIMENTACAO EM PONTO REMOTO,CONFORME ITEM 92 DO PROJETO EXECUTIVO DE LUMINOTECNICA DA LIGHTING DESIGN STUDIO (REV.14),INCLUSIVE FONTE,CUSTO DO CONJUNTO.FORNECIMEN TO E INSTALACAO.PARA OBRA DO MUSEU DA IMAGEM E DO SOM | UN | 1895.92 | #N/A | 1 | 1895.92 | #N/A | #N/A | #N/A
#N/A | 15 | Instalações Elétricas, Hidráulicas, Sanitárias e Mecânicas | 0999, | 15.021.0113-6 | QUADRO DE DISTRIBUICAO DE ENERGIA (QC-46577), COMPREENDENDO: TODOS OS COMPONENTES ELETRICOS INCLUSIVE A MONTAGEM.FORNECI MENTO PARA OBRA DO MUSEU DA IMAGEM E DO SOM | UN | 681.18 | #N/A | 1 | 681.18 | #N/A | #N/A | #N/A
#N/A | 18 | Aparelhos Hidraulicos, Sanitários, Elétricos, Mecânicos e Esportivos | 1078, | 18.027.0684-6 | LUMINARIA EMBUTIDA ORIENTAVEL EM ALUMINIO COM DISPOSITIVO ANTIOFUSCAMENTO PRETO, FIXACAO AO FORRO POR MEIO DE MOLAS EM ACO INOX, CONF. ITENS 22 E 23 DO PROJ.EXECUT. LUMINOTECNICA DA LIGHTING DESIGN STUDIO (REV14), INCLUS.LAMPADA HALOGENA 35W/12V/24º/3000K, ACESSORIOS(GRELA HONEYCOMB E FILTRO FOSCO E TRANSF.ELETR. DIMERIZAVE 75W,12V/230V.FORN./INST. P/MIS | UN | 992.26 | #N/A | 39 | 38698.14 | #N/A | #N/A | #N/A
#N/A | 14 | Esquadrias de PVC, Ferro, Alumínio ou Madeira. Vidraças e Ferragens. | 1163, | 14.006.0842-6 | CONJUNTO DE ESCANINHOS,DETALHES 17 DA PRANCHA A431(GUARDA VO LUMES).FORNECIMENTO E COLOCACAO,P/OBRA DO M.I.S. | UN | 28331.65 | #N/A | 1 | 28331.65 | #N/A | #N/A | #N/A
#N/A | 15 | Instalações Elétricas, Hidráulicas, Sanitárias e Mecânicas | 1000, | 15.021.0114-6 | QUADRO DE DISTRIBUICAO DE ENERGIA (QC-46578), COMPREENDENDO: TODOS OS COMPONENTES ELETRICOS INCLUSIVE A MONTAGEM.FORNECIM ENTO PARA OBRA DO MUSEU DA IMAGEM E DO SOM | UN | 797.67 | #N/A | 1 | 797.67 | #N/A | #N/A | #N/A
#N/A | 14 | Esquadrias de PVC, Ferro, Alumínio ou Madeira. Vidraças e Ferragens. | 0360, | 14.002.0661-6 | ESTRUTURA DO BALCAO DA RECEPCAO,DIM.(18000X1050)MM EM ACO CARBONO COM PERFIS,MONTANTES E CHUMBADORES P/FIXACAO E ESTA- BILIDADE,CONF.PROJETO (FRM009-ARQ-PE-DET-0040-005/0060-005). FORNECIMENTO E INSTALACAO PARA OBRA DO MUSEU DA IMAGEM E DO SOM | UN | 23999.21 | #N/A | 1 | 23999.21 | #N/A | #N/A | #N/A
#N/A | 18 | Aparelhos Hidraulicos, Sanitários, Elétricos, Mecânicos e Esportivos | 0804, | 18.015.0098-6 | AQUECEDOR DE AGUA, TIPO ACUMULACAO, CILINDRICO HORIZONTAL,GN GAS NATURAL CANALIZADO OU GLP, AUTOMATICO, CONSTRUIDO EM CHA PA DE ACO CARBONO ASTM A 286GR C, PINTADO INT. C/EPOXI, ISOL INT. C/LA DE ROCHA ESP.50MM. CAP.TERMICA 60.028KCAL/H, PMAX ADM.4,5KGF/CM2, PHIDR.6KGF/CM2, VOL.ACUM.2.040L, PROD.AGUA QUENTE 1.201L/H, P/OBRA MUSEU IMAGEM E DO SOM. FORNEC./INST. | UN | 42284.67 | #N/A | 2 | 84569.34 | #N/A | #N/A | #N/A
#N/A | 13 | Revestimentos de Paredes, Tetos e Pisos | 0080,0422,0475,0540,0599,0648,0715,0772,0836, | 13.365.0223-6 | REVESTIMENTO GRANITINA PRE-MOLDADA EM PLACA DE 60X60CM COM 2 CM ESPESSURA,ACABAMENTO FOSCO,INCLUSIVE TODOS OS MATERIAIS N ECESSARIOS,REJUNTAMENTO,POLIMENTO E SELADOR.FORNECIMENTO E C OLOCACAO EM PISOS,FACHADA E TAMPAS DE CANALETAS,PARA OBRA DO MUSEU DA IMAGEM E DO SOM. | M2 | 365.57 | #N/A | 2109.08 | 771016.37 | #N/A | #N/A | #N/A
#N/A | 14 | Esquadrias de PVC, Ferro, Alumínio ou Madeira. Vidraças e Ferragens. | 1162, | 14.006.0841-6 | ARMARIO(VISTA INTERNA/LESTE) EM MDF FORMICA TOM BRANCA REF. L515 OU SIMILAR,C/PORTAS DE ABRIR E PRATELEIRA INTERNA,TUBO CABIDEIRO E PUXADOR CONTINUO SLIM SUPRA-ACIDO FOSCO INCLUSOS DETALHE 18 DA PRANCHA A421(CAMARIM 2/2ºSUBSOLO).FORNECIMENTO E COLOCACAO P/OBRA DO M.I.S. | UN | 11761.09 | #N/A | 1 | 11761.09 | #N/A | #N/A | #N/A
#N/A | 15 | Instalações Elétricas, Hidráulicas, Sanitárias e Mecânicas | 1001, | 15.021.0115-6 | QUADRO DE DISTRIBUICAO DE ENERGIA (QC-46579), COMPREENDENDO: TODOS OS COMPONENTES ELETRICOS INLCUSIVE A MONTAGEM.FORNECIM ENTO PARA OBRA DO MUSEU DA IMAGEM E DO SOM | UN | 1030.65 | #N/A | 1 | 1030.65 | #N/A | #N/A | #N/A
#N/A | 14 | Esquadrias de PVC, Ferro, Alumínio ou Madeira. Vidraças e Ferragens. | 1167, | 14.006.0846-6 | ARMARIO SUPERIOR "L" EM MDF FORMICA TOM BRANCO REF.L515,OU S IMILAR,PORTAS DE ABRIR E PRATELEIRAS INTERNAS C/PINOS METALI COS(INCL.ESTES) P/REGULAGEM,PUXADOR CONTINUO SLIM SUPRA-ACI- DO FOSCO(INCL.ESTE),DETALHES 1,3,4,5 E 6,PRANCHA A576(COPA/ 4ºPAV.).FORNECIMENTO E COLOCACAO,P/OBRA DO M.I.S. | UN | 13875.37 | #N/A | 1 | 13875.37 | #N/A | #N/A | #N/A
#N/A | 14 | Esquadrias de PVC, Ferro, Alumínio ou Madeira. Vidraças e Ferragens. | 1170, | 14.006.0849-6 | BANCADA(VISTA INTERNA)EM MDF REVESTIDO DE FORMICA BRANCA C/ SAIA E FRONTISPICIO H=10CM,C/MAO FRANCESA METALICA(INCL.ESTA C/PINTURA ELETROSTATICA BRANCA P/SUSTENTACAO,PRANCHA A910-1M (CABINE TECNICA LUZ E SOM).FORNECIMENTO E COLOCACAO,P/OBRA DO M.I.S. | UN | 2125.57 | #N/A | 1 | 2125.57 | #N/A | #N/A | #N/A
#N/A | 14 | Esquadrias de PVC, Ferro, Alumínio ou Madeira. Vidraças e Ferragens. | 1164, | 14.006.0843-6 | BANCADA DE COMPENSADO REVESTIDO C/FOLHA DE MADEIRA ESTRUTU DA EM CHAPAS DE ACO,C/ABERTURA P/PASSAGEM DE CABEAMENTO P/A- LIMENTACAO DOS TERMINAIS DE COMPUTADOR,DETALHE 1 E 2 DA PRAN CHA A439A (PESQUISA/3ºPAV.).FORNECIMENTO E COLOCACAO,P/OBRA DO M.I.S. | UN | 16005.55 | #N/A | 3 | 48016.65 | #N/A | #N/A | #N/A
#N/A | 14 | Esquadrias de PVC, Ferro, Alumínio ou Madeira. Vidraças e Ferragens. | 1171, | 14.006.0850-6 | BANCADA(VISTA INTERNA)EM MDF REVESTIDO DE FORMICA BRANCA C/ SAIA E FRONTISPICIO H=10CM,C/MAO FRANCESA METALICA(INCL.ESTE C/PINTURA ELETROSTATICA BRANCA P/A SUSTENTACAO,DETALHE 9, PRANCHA A425 E 1 DA PRANCHA A439A(CABINE TECNICA/TRADUCAO). FORNECIMENTO E COLOCACAO,P/OBRA DO M.I.S. | UN | 974.22 | #N/A | 1 | 974.22 | #N/A | #N/A | #N/A
#N/A | 14 | Esquadrias de PVC, Ferro, Alumínio ou Madeira. Vidraças e Ferragens. | 0303, | 14.006.0851-6 | BANCADA DE MADEIRA REVESTIDA EM LAMINADO MELAMINICO PARA A OBRA DO MIS. FORNECIMENTO E COLOCACAO. | UN | 1771.31 | #N/A | 2.84 | 5030.52 | #N/A | #N/A | #N/A
#N/A | 14 | Esquadrias de PVC, Ferro, Alumínio ou Madeira. Vidraças e Ferragens. | 1161, | 14.006.0840-6 | BANCADA(VISTA INTERNA/SUL)EM MDF FORMICA TOM CINZA TALAR REF .L010 OU SIMILAR,C/SAIA E FRONTISPICIO H=10CM,C/MAO FRANCESA METALICA(INCLUS.ESTA)C/PINTURA ELETROSTATICA BRANCA PARA A SUSTENTACAO,DETALHE 29 DA PRANCHA A421 (CAMARIM 2/2ºSUBSOLO) FORNECIMENTO E COLOCACAOCAO,P/OBRA DO M.I.S. | UN | 3082.08 | #N/A | 1 | 3082.08 | #N/A | #N/A | #N/A
#N/A | 14 | Esquadrias de PVC, Ferro, Alumínio ou Madeira. Vidraças e Ferragens. | 1160, | 14.006.0839-6 | BANCADA(VISTA INTERNA/LESTE)EM MDF FORMICA TOM CINZA TALAR REF.L010 OU SIMILAR,C/SAIA E FRONTISPICIO H=10CM,C/MAO FRAN CESA METALICA(INCL.ESTA),C/PINTURA ELETROSTAICA BRANCA P/SUS TENTACAO,DETALHE 29 DA PRANCHA A421(CAMARIM 1/2ºSUBSOLO).FOR NECIMENTO E COLOCACAO,P/OBRA DO M.I.S. | UN | 1151.35 | #N/A | 1 | 1151.35 | #N/A | #N/A | #N/A
#N/A | 12 | Alvenarias e Divisórias | 0074, | 12.012.0003-6 | DIVISORIA SANITARIA EM PAINEIS DE LAMINADO ESTRUTURAL TS,ESP =10MM.FORNECIMENTO E INSTALACAO. | M2 | 651.33 | #N/A | 81.57 | 53128.98 | #N/A | #N/A | #N/A
#N/A | 15 | Instalações Elétricas, Hidráulicas, Sanitárias e Mecânicas | 1062, | 15.067.0137-6 | HIDROMETRO MULTIJATO DIAMETRO DE 1.1/4",VAZAO MAXIMA 20M3/H, VAZAO NOMINAL 10M3/H,COM ROSCA BSP,INCLUSIVE CONEXOES E BUC HA DE REDUCAO 1.1/4".CONEXOES.FORNECIMENTO E INSTALACAO.PARA OBRA DO MUSEU DA IMAGEM E DO SOM. | UN | 1543.92 | #N/A | 1 | 1543.92 | #N/A | #N/A | #N/A
#N/A | 18 | Aparelhos Hidraulicos, Sanitários, Elétricos, Mecânicos e Esportivos | 1074, | 18.027.0680-6 | LUMINARIA CILINDRICA DE EMBUTIR COM REFLETOR E ANEL DE ARRE- MATE AO FORRO EM ALUMINIO ANODIZADO, C/VIDRO JATEADO, EMBUTI DA EM FORRO DE GESSO,CONF.ITENS 2 E 3 DO PROJ.EXEC.LUMINOTEC DA LIGHTING DESIGN (REV.14), INCLUS. LAMPADA LED 7W,12V,25º, 3000K, E TRANSF. ELETRON. 20-75W, FATOR DE POTENCIA 0,95,12V /220V. FORNECIMENTO E INSTALACAO P/OBRA DO MIS. | UN | 675.07 | #N/A | 94 | 63456.58 | #N/A | #N/A | #N/A
#N/A | 14 | Esquadrias de PVC, Ferro, Alumínio ou Madeira. Vidraças e Ferragens. | 0490, | 14.006.0972-6 | PORTA EM MADEIRA COM CERTIFICAÇÃO FSC, ACÚSTICA, NAS DIMENSÕ ES (0,60 x 2,10 - 0,61 x 2,20)M, PINTURA EM ESMALTE SINTÉTIC O ACETINADO, FÓRMICA TOP MATTE E FELTRO, EXCLUSIVE ESTE, BA TENTES, FERRAGENS E ACESSÓRIOS CONFORME PROJETO FRM009-ARQ-P E-DET-0025 FL.A410. FORNECIMENTO E COLOCAÇÃO PARA A OBRA DO MIS | UN | 8810.33 | #N/A | 1 | 8810.33 | #N/A | #N/A | #N/A
#N/A | 15 | Instalações Elétricas, Hidráulicas, Sanitárias e Mecânicas | 0875, | 15.003.0668-6 | SPRINKLER BICO (CONCEALED), ROSCA DIAMETRO 1/2", 68 GRAUS. FORNECIMENTO E INSTALACAO PARA OBRA MUSEU DA IMAGEM DO SOM | UN | 97.98 | #N/A | 38 | 3723.24 | #N/A | #N/A | #N/A
#N/A | 18 | Aparelhos Hidraulicos, Sanitários, Elétricos, Mecânicos e Esportivos | 0743, | 18.016.0593-6 | PERFIL EM ACO INOX ESP.=3MM,PARA ARREMATE DE PISO EM GRANITI NA JUNTO A TAMPA DA TELA DE PROTECAO NO TERRACO.FORNECIMENTO E INSTALACAO.PARA A OBRA DO MUSEU DA IMAGEM E DO SOM - MIS. | M | 287.47 | #N/A | 25.2 | 7244.24 | #N/A | #N/A | #N/A
#N/A | 15 | Instalações Elétricas, Hidráulicas, Sanitárias e Mecânicas | 1002, | 15.021.0116-6 | QUADRO DE DISTRIBUICAO DE ENERGIA (QC-46580), COMPREENDENDO: TODOS OS COMPONENTES ELETRICOS INCLUSIVE A MONTAGEM.FORNECIM ENTO PARA OBRA DO MUSEU DA IMAGEM E DO SOM | UN | 2545.03 | #N/A | 1 | 2545.03 | #N/A | #N/A | #N/A
#N/A | 15 | Instalações Elétricas, Hidráulicas, Sanitárias e Mecânicas | 1061, | 15.067.0133-6 | HIDROMETRO MULTIJATO 1.1/2",CLASSE EB,CARCACA EM BRONZE,ROS- CA BSP,RELOJOARIA INCLINADA 45º,QMAX 20M3/H,QN 10M3/H,TEMPE- RATURA MAX.40ºC,PRESSAO MAX.10 BAR,C/CONJUNTO DE INSTALACAO: 02 PORCAS EM METAL,02 TUBETES EM METAL E 02 ANEIS DE VEDACAO FORNECIMENTO E INSTALACAO,P/A OBRA DO MIS. | UN | 1536.9 | #N/A | 2 | 3073.8 | #N/A | #N/A | #N/A
#N/A | 15 | Instalações Elétricas, Hidráulicas, Sanitárias e Mecânicas | 0980, | 15.021.0083-6 | CAIXA DE LIGACAO DE ALUMINIO SILICIO,TIPO CONDULETE,MULTIPLO X,DIAMETRO 2.1/2",SEM ROSCA E COM TAMPA.FORNECIMENTO E COLO CACAO PARA OBRA DO MUSEU DA IMAGEM E DO SOM | M | 213.87 | #N/A | 16 | 3421.92 | #N/A | #N/A | #N/A
#N/A | 18 | Aparelhos Hidraulicos, Sanitários, Elétricos, Mecânicos e Esportivos | 0204, | 18.080.0066-6 | BANCADA DO CAMARIM EM GRANITO PRETO S.GABRIEL,ESP=2CM E DIM. (1.74X0.53)M,ACABAMENTO POLIDO,INCL.SAIA H=15CM,FRONT=30.6CM ,CONF.PROJ.FRM009-ARQ-PE-DET-0031/-020/DET-0044-019.FORNECIM ENTO E INSTALACAO P/OBRA DO MUSEU DA IMAGEM E DO SOM DIRETORIA DE PLANEJAMENTO | UN | 1052.3 | #N/A | 1 | 1052.3 | #N/A | #N/A | #N/A
#N/A | 15 | Instalações Elétricas, Hidráulicas, Sanitárias e Mecânicas | 1060, | 15.067.0132-6 | HIDROMETRO MULTIJATO 1",CLASSE B,CARCACA EM BRONZE,ROSCA BSP RELOJOARIA INCLINADA 45º,QMAX.7M3/H,QN 3,5M3/H,TEMPERATURA MAXIMA 40ºC,PRESSAO MAXIMA 10 BAR,C/CONJUNTO DE INSTALACAO: 02 PORCAS EM METAL,02 TUBETES EM METAL E 02 ANEIS DE VEDACAO FORNECIMENTO E INSTALACAO,P/A OBRA DO MIS. | UN | 683.15 | #N/A | 6 | 4098.9 | #N/A | #N/A | #N/A
#N/A | 13 | Revestimentos de Paredes, Tetos e Pisos | 1177, | 13.416.0022-6 | PISO TATIL EM ELEMENTOS DE ACO INOX DE SOBREPOR,ALERTA OU DI RECIONAL,DIM.25X25CM E ESP=3MM,APLICADOS COM COLA DIRETAMEN- TE SOBRE O PISO.FORNECIMENTO E INSTALACAO. | M | 201.83 | #N/A | 413.85 | 83527.34 | #N/A | #N/A | #N/A
#N/A | 13 | Revestimentos de Paredes, Tetos e Pisos | 0131, | 13.330.0591-6 | REVESTIMENTO DE PISO EM CERAMICA EXTRUDADA,D.(300X300X12)MM, LINHA INDUSTRIAL KERAFLOOR DA GAIL,COR CINZA CLARO-REF.9032/ 1015,OU SIMILAR,ASSENTE EM SUPERFICIE EM OSSO,COM ARGAMASSA COLANTE E REJUNTE EPOXI. | M2 | 183.19 | #N/A | 3.68 | 674.13 | #N/A | #N/A | #N/A
#N/A | 18 | Aparelhos Hidraulicos, Sanitários, Elétricos, Mecânicos e Esportivos | 0295,0401,0694,0807, | 18.100.0208-6 | BANCA EM MARMOGLASS,ESP=12MM E LARG=40CM,C/ABERTURA P/ 01 OU 2 CUBAS,ACAB.POLIDO,INCL.FRONT.H=10CM E SAIA INFERIOR.FORNE- CIMENTO E INSTALACAO PARA OBRA DO MUSEU DA IMAGEM E DO SOM. DIRETORIA DE PLANEJAMENTO | M | 765.32 | #N/A | 24.22 | 18536.05 | #N/A | #N/A | #N/A
#N/A | 18 | Aparelhos Hidraulicos, Sanitários, Elétricos, Mecânicos e Esportivos | 0200, | 18.080.0058-6 | BANCA DE GRANITO PRETO S.GABRIEL,ESP=2CM E LARG=50CM,ACABAM. POLIDO, INCL.FRONTISPICIO H=25CM,SAIA INFERIOR H=15CM E ABER TURA PARA 01 OU 02 CUBAS,EXCL.ESTAS.FORNECIMENTO E INSTALA- CAO P/OBRA DO MUSEU DA IMAGEM E DO SOM. | M | 744.84 | #N/A | 10.33 | 7694.19 | #N/A | #N/A | #N/A
#N/A | 15 | Instalações Elétricas, Hidráulicas, Sanitárias e Mecânicas | 1059, | 15.038.0484-6 | TUBO EM ACO PRETO,DIN 2440(COM COSTURA),DIAM.100MM,PONTAS BI SELADAS,INCL.CONEXOES.FORNECIMENTO E INSTALACAO.PARA OBRA DO MUSEU DA IMAGEM E DO SOM | M | 260.1 | #N/A | 6 | 1560.6 | #N/A | #N/A | #N/A
#N/A | 18 | Aparelhos Hidraulicos, Sanitários, Elétricos, Mecânicos e Esportivos | 0201,0746, | 18.080.0062-6 | BANCA SECA EM GRANITO PRETO S.GABRIEL,ESP=2CM E LARG=70CM, ACABAMENTO POLIDO,INCL.FRONTISPICIO H=20CM.FORNECIMENTO E INSTALACAO PARA OBRA DO MUSEU DA IMAGEM E DO SOM. | M | 567.86 | #N/A | 5.95 | 3378.76 | #N/A | #N/A | #N/A
#N/A | 15 | Instalações Elétricas, Hidráulicas, Sanitárias e Mecânicas | 1058, | 15.038.0483-6 | TUBO EM ACO PRETO,DIN 2440(COM COSTURA),DIAM.80MM,PONTAS BI- SELADAS,INCL.CONEXOES.FORNECIMENTO E INSTALACAO.PARA OBRA DO MUSEU DA IMAGEM E DO SOM | M | 181.05 | #N/A | 8 | 1448.4 | #N/A | #N/A | #N/A
#N/A | 05 | Serviços Complementares | 0809, | 05.103.0067-6 | PAREDE VERDE C/ VEGET, SIST MODULAR, CONSTIT: MOD SUBSTRATOR IGIDO P/RET SUBST NUT, PROP ALTA CAPAC DE DREN DE AGUA SEMCA RREAR O SUBST NUTR, OXIG DAS RAIZES, PRFL GALV P/FIX, VEGET ESPECIFICA(LIRIOPE MUSCARII VARIEGATA, NEORGELIA COMPACTA-V ERDE, ASPARAGUS DENSIFLORUS "SPRENGER" E LIRIOPE MUSCARII-VE RDE) E SISTEMA DE IRRIGACAO P/GOTEJ. FORNEC E COLOC MIS | M2 | 1341.76 | #N/A | 200 | 268352 | #N/A | #N/A | #N/A
#N/A | 15 | Instalações Elétricas, Hidráulicas, Sanitárias e Mecânicas | 1057, | 15.038.0481-6 | TUBO EM ACO CARBONO,DIN 2440(COM COSTURA),DIAM.65MM,PONTAS BISELADAS,INCL.CONEXOES.FORNECIMENTO E INSTALACAO.PARA OBRA DO MUSEU DA IMAGEM E DO SOM | M | 145.41 | #N/A | 29.5 | 4289.59 | #N/A | #N/A | #N/A
#N/A | 15 | Instalações Elétricas, Hidráulicas, Sanitárias e Mecânicas | 0986, | 15.021.0094-6 | INTERRUPTOR COM 1 SECAO 10A-250V, LINHA LIVING LIGHT.FORNECI MENTO E INSTALACAO - OBRA MUSEU DA IMAGEM DO SOM | UN | 29.84 | #N/A | 44 | 1312.96 | #N/A | #N/A | #N/A
#N/A | 15 | Instalações Elétricas, Hidráulicas, Sanitárias e Mecânicas | 0976, | 15.021.0073-6 | ELETROCALHA PERFURADA, TIPO "U", 500X150MM, TRATAMENTO SUPER FICIAL PRE-ZINCADO A QUENTE, INCLUSIVE CONEXOES, ACESSORIOS E FIXACAO SUPERIOR. FORNECIMENTO E COLOCACAO - OBRA MUSEU DA IMAGEM DO SOM | M | 284.42 | #N/A | 7.38 | 2099.01 | #N/A | #N/A | #N/A
#N/A | 06 | Galerias, Drenos e Conexões | 0858, | 06.203.0226-6 | TUBO DE POLIPROPILENO(PPR)PN-12,DIAMETRO DE 110MM,INCLUSIVE CONEXOES E EMENDAS.FORNECIMENTO E INSTALACAO,EXCLUSIVE ABERTURA E FECHAMENTO DE RASGO,PARA A OBRA DO MIS. | M | 178.65 | #N/A | 84 | 15006.6 | #N/A | #N/A | #N/A
#N/A | 14 | Esquadrias de PVC, Ferro, Alumínio ou Madeira. Vidraças e Ferragens. | 0717, | 14.000.0006-6 | ESTRUTURA DO BALCAO DO TERRACO EM ACO GALVANIZADO A FOGO, CONF.PROJETO (FRM009-ARQ-PE-DES-0012-004/DET 0024-004).FORNE CIMENTO E INSTALACAO PARA OBRA DO MUSEU DA IMAGEM E DO SOM | UN | 8428.75 | #N/A | 1 | 8428.75 | #N/A | #N/A | #N/A
#N/A | 05 | Serviços Complementares | 0059, | 05.050.0012-6 | PLACA DE INAUGURACAO EM ACO INOX ESCOVADO, AISI 304, BITOLA 22, GRAVACAO EM FOTOCORROSAO E TEXTO PRETO, COM LOGOMARCA. FORNECIMENTO E INSTALACAO. | M2 | 3562.52 | #N/A | 1 | 3562.52 | #N/A | #N/A | #N/A
#N/A | 15 | Instalações Elétricas, Hidráulicas, Sanitárias e Mecânicas | 1055, | 15.038.0479-6 | TUBO EM ACO CARBONO PRETO,SCH-40(SEM COSTURA),DIAM.1.1/4" (3 2MM) INCLUSIVE CONEXOES.FORNECIMENTO E INSTALACAO.PARA OBRA DO MUSEU DA IMAGEM E DO SOM | M | 69.07 | #N/A | 25 | 1726.75 | #N/A | #N/A | #N/A
#N/A | 15 | Instalações Elétricas, Hidráulicas, Sanitárias e Mecânicas | 1056, | 15.038.0480-6 | TUBO EM ACO CARBONO PRETO,SCH-40(SEM COSTURA),DIAM.1.1/2" (4 0MM) INCLUSIVE CONEXOES.FORNECIMENTO E INSTALACAO.PARA OBRA DO MUSEU DA IMAGEM E DO SOM | M | 75.79 | #N/A | 29 | 2197.91 | #N/A | #N/A | #N/A
#N/A | 18 | Aparelhos Hidraulicos, Sanitários, Elétricos, Mecânicos e Esportivos | 1100, | 18.027.0710-6 | LUMINARIA EMBUTIDA ORIENTAVEL SEM MOLDURA,COM CORPO EM ALUMI NIO COM PINTURA ELETROSTATICA E PARAFUSO EM ACO INOX.ANEL IN TERNO ANTIOFUSCANTE PRETO,CONFORME ITEM 121 DO PROJ.EXEC.DE LUMIN.DA LIGHTING DESIGN STUDIO(REV.14),INCLUSIVE LED 7W/12V ,277K/IRC80%,2400CD,TRANSF.ELETRONICO DIMERIZ.75W,FATOR DE P OT.0,95, 12V/220V E ACESSORIOS.FORN.E INST.P/OBRA DO MIS | UN | 349.24 | #N/A | 4 | 1396.96 | #N/A | #N/A | #N/A
#N/A | 13 | Revestimentos de Paredes, Tetos e Pisos | 0761, | 13.157.0011-6 | ISOLAMENTO TERMICO EM PAREDES,C/PAINEIS METALICAS ISOLADOS C/POLIURETANO(PUR),ESP=50MM,ACABAMENTO PRE-PINTADO C/PINT. ELETROSTATICA.FORNECIMENTO E INSTALACAO P/OBRA DO MUSEU DA IMAGEM E DO SOM. | M2 | 176.17 | #N/A | 98.48 | 17349.22 | #N/A | #N/A | #N/A
#N/A | 06 | Galerias, Drenos e Conexões | 0857, | 06.203.0225-6 | TUBO DE POLIPROPILENO(PPR)PN-12,DIAMETRO DE 90MM,INCLUSIVE CONEXOES E EMENDAS.FORNECIMENTO E INSTALACAO,EXCLUSIVE ABERTURA E FECHAMENTO DE RASGO,PARA A OBRA DO MIS. | M | 105.82 | #N/A | 18 | 1904.76 | #N/A | #N/A | #N/A
#N/A | 14 | Esquadrias de PVC, Ferro, Alumínio ou Madeira. Vidraças e Ferragens. | 0718, | 14.002.0649-6 | ESTRUTURA DO BALCAO DO RESTAURANTE,DIM.(57520X1050)MM,E DIM. (2430X1050) EM ACO CARBONO GALVANIZADO,C/PERFIS,MONTANTES E CHUMBADORES P/FIXACAO E ESTABILIDADE,CONF.PROJETO (FRM009-AR Q-PE-DET-0040-005/0060-005).FORNECIMENTO E INSTALACAO PARA OBRA DO MUSEU DA IMAGEM E DO SOM | UN. | 17586.44 | #N/A | 1 | 17586.44 | #N/A | #N/A | #N/A
#N/A | 06 | Galerias, Drenos e Conexões | 0856, | 06.203.0224-6 | TUBO DE POLIPROPILENO(PPR)PN-12,DIAMETRO DE 75MM,INCLUSIVE CONEXOES E EMENDAS.FORNECIMENTO E INSTALACAO,EXCLUSIVE ABERTURA E FECHAMENTO DE RASGO,PARA A OBRA DO MIS. | M | 77.4 | #N/A | 30 | 2322 | #N/A | #N/A | #N/A
#N/A | 18 | Aparelhos Hidraulicos, Sanitários, Elétricos, Mecânicos e Esportivos | 1093, | 18.027.0702-6 | LUMINARIA CIRCULAR DE EMBUTIR COM FOCO ORIENTAVEL, COM CORPO EM ALUMINIO INJETADO COM PINTURA ELETROSTATICA EPOXI-PO BRAN CA, ANEL INTERNO ANTIOFUSCANTE NA COR PRETA, CONF. ITEM 111 DO PROJETO EXECUTIVO DE LUMINOTECNICA DA LIGHTING REV.14, INCLUSIVE LAMPADA 4X LED 1,5W, 25º 3000K 6500CD E DRIVER 8W BIVOLT. FORNEC. E INSTALACAO PARA A OBRA DO MIS | UN | 259.35 | #N/A | 6 | 1556.1 | #N/A | #N/A | #N/A
#N/A | 18 | Aparelhos Hidraulicos, Sanitários, Elétricos, Mecânicos e Esportivos | 1094, | 18.027.0703-6 | PROJETOR ORIENTAVEL PARA USO EXTERNO, CORPO EM ALUMINIO FUN- DIDO, PINTURA EM ACRILICO LIQUIDO COM PINT. UV, DIFUSOR EM VIDRO TEMPERADO, REFLETOR EM ALUM.ANODIZADO POLIDO FACHO 6º SISTEMA DE GRADUACAO E FIXACAO DE ANGULOS, INCLUSIVE LENTE 1196 E ANTIOF. 8225, LAMP REAT, CONF ITEM 117 DO PROJETO EXE CUTIVO DE LUMINOT. DA LIGHTING D.STUD. F/I PARA OBRA DO MIS | UN | 14305.21 | #N/A | 4 | 57220.84 | #N/A | #N/A | #N/A
#N/A | 18 | Aparelhos Hidraulicos, Sanitários, Elétricos, Mecânicos e Esportivos | 1069, | 18.027.0629-6 | PERFIL ESTRUTURAL EM ALUMINIO DE EMBUTIR PARA FIXACAO DE MO- DULOS,SIST.LASER BLADEMXJ7-COR PRETA,MED.3000MM COMPRIMENTO, LARGURA 150MM E ALTURA 96MM,TOPOS EM PERFIL DE ALUMINIO,PECA DE FIXACAO,PLACA INICIAL COM BLOCOS TERMINAIS,COBERTURA INTE RIOR EM PERFIL DE ALUMINIO COM 1000MM, CONF. ITEM 123 DO CAD DA LD STUDIO REV. 14 DE 2015.FORNEC.&INSTAL. P/OBRA DO MIS. | UN | 4188.56 | #N/A | 3 | 12565.68 | #N/A | #N/A | #N/A
#N/A | 18 | Aparelhos Hidraulicos, Sanitários, Elétricos, Mecânicos e Esportivos | 1090, | 18.027.0699-6 | LINHA FLEXIVEL DE LEDS, PARA USO EXTERNO(SEM CORTES),FIXACAO COM FITA AUTO-ADESIVA A PROVA DAGUA, LUZ BRANCA 3000K, CARGA 4,8W/M (60 LEDS POR METRO), PARA SER FIXADA NO DEGRAU DO AU- DITORIO, CONF.ITEM 95 DO PROJ.EXEC.DE LUMINOTECNICA DA LIGHT ING REV.14, INCLUS.PERFIL DE ALUMINIO PARA FIXACAO E FONTE. FORN.E INST. P/OBRA DO MIS. | M | 643.53 | #N/A | 66 | 42472.98 | #N/A | #N/A | #N/A
#N/A | 18 | Aparelhos Hidraulicos, Sanitários, Elétricos, Mecânicos e Esportivos | 1091, | 18.027.0700-6 | LINHA FLEXIVEL DE LEDS, PARA USO EXTERNO (SEM CORTES), FIXA- CAO COM FITA AUTO-ADESIVA A PROVA DAGUA, LUZ BRANCA 3000K CARGA 4,8W/M (60 LEDS POR METRO), PARA SER FIXADA NA ARQUI- BANCADA, CONFORME ITEM 96 DO PROJETO EXECUTIVO DE LUMINOTEC- NICA DA LIGHTING REV.14, INCLUSIVE PERFIL DE ALUMINIO PARA FIXACAO E FONTE. FORNEC. E INST. PARA OBRA DO MIS. | M | 640.5 | #N/A | 1 | 640.5 | #N/A | #N/A | #N/A
#N/A | 18 | Aparelhos Hidraulicos, Sanitários, Elétricos, Mecânicos e Esportivos | 1098, | 18.027.0708-6 | LUMINARIA EMBUTIDA ORIENTAVEL EM ALUMINIO COM DISP.ANTIOFUSC AMENTO PRETO.FIXACAO AO FORRO POR MEIO DE MOLAS EM ACO INOX, CONFORME ITEM 106 DO PROJ.EXEC.DE LUMINOTECNICA DA LIGHTING DESIGN STUDIO(REV.14),INCLUSIVE LAMPADA HALOGENA DICROICA 35 W/12V,3000K/IRC100%,FILTRO FOSCO,GRELHA HONEYCOMB E TRANSF. ELETRONICO 75W,230V,DIMERIZ.FORN.E INST.P/OBRA DO MIS. | UN | 281.66 | #N/A | 18 | 5069.88 | #N/A | #N/A | #N/A
#N/A | 14 | Esquadrias de PVC, Ferro, Alumínio ou Madeira. Vidraças e Ferragens. | 0087, | 14.004.0231-6 | CONJUNTO DE PORTAS DE VIDRO PARA CAIXA DE INCENDIO E EXTINTO RES,C/MOLDURA EM PERFIL DE ACO INOX,C/BANDEIRA FIXA E VIDRO TRANSLUCIDO EM DIMENSOES VARIADAS CONF.PROJETO.FORNECIMENTO E INSTALACAO. PARA OBRA DO MUSEU DA IMAGEM E DO SOM. | UN | 16544.42 | #N/A | 1 | 16544.42 | #N/A | #N/A | #N/A
#N/A | 05 | Serviços Complementares | 0062, | 05.103.0111-6 | FITA ADESIVA ANTIDERRAPANTE,ROLO 5CMX20M,NA COR PRETA,PARA COLOCACAO EM PISOS,DEGRAUS E RAMPAS,INCL.ACABAMENTO COM VEDA DOR DE BORDAS,EXCL.LIMPEZA DA SUPERFICIE.FORNECIMENTO E INS- TALACAO. | M | 10.45 | #N/A | 1000 | 10450 | #N/A | #N/A | #N/A
#N/A | 18 | Aparelhos Hidraulicos, Sanitários, Elétricos, Mecânicos e Esportivos | 1066, | 18.027.0612-6 | LUMINARIA RETANGULAR DE SOBREPOR PARA ILUMINACAO DIFUSA,ITEM 50 DO CADERNO DE ESPECIFICACAO,CORPO EM ALUMINIO COM PINTUR A ELETROSTATICA,VISOR EM ACRILICO TRANSLUCIDO,EQUIPADA C/02 LAMPADAS FLUORESCENTE TUBULAR TL5 28W/220V E REATOR 2X28W EC OTRONIC PLUS ES28A26 TL5 DE AFP,PHILIPS OU SIMILAR.FORNECIME NTO E INSTALACAO PARA OBRA DO MUSEU DA IMAGEM E DO SOM | UN | 580.19 | #N/A | 18 | 10443.42 | #N/A | #N/A | #N/A
#N/A | 18 | Aparelhos Hidraulicos, Sanitários, Elétricos, Mecânicos e Esportivos | 1097, | 18.027.0707-6 | PROJETOR ORIENTAVEL EM ALUMINIO. REFLETOR DICROICO MULTIFACE TADO, COM LENTE P/ DEFINICAO DO FACHO DE 50 GRAUS(POSSIBILID ADE DE VARIACAO DA LENTE).SUPORTES PARA GLOBOS FIXOS E MOTOR IZADOS,E SUPORTE P/ GELATINA, CONFORME ITEM 54 DO PROJ.EXEC. DE LUMINOTECNICA DA LIGHTING DESIGN STUDIO(REV.14),INCL.LAMP ADA,ACESSORIOS,FILTROS E REATOR.FORN.E INST.P/OBRA DO MIS | UN | 8681.76 | #N/A | 2 | 17363.52 | #N/A | #N/A | #N/A
#N/A | 18 | Aparelhos Hidraulicos, Sanitários, Elétricos, Mecânicos e Esportivos | 1087, | 18.027.0696-6 | BARRA DE LED PARA ILUMINACAO DIFUSA, FACHO DE 50o,(1000X30X2 1)MM, INCLUSIVE FONTE DE ALIMENTACAO, CONFORME ITENS 88, 90 E 91, DO PROJETO EXECUTIVO DE LUMINOTECNA LD STUDIO REV. 14 DE 2015.FORNECIMENTO E INSTALACAO, P/OBRA DO MUSEU DE IMAGEM E DO SOM. | UN | 2496.32 | #N/A | 86 | 214683.52 | #N/A | #N/A | #N/A
#N/A | 18 | Aparelhos Hidraulicos, Sanitários, Elétricos, Mecânicos e Esportivos | 1145, | 18.052.0049-6 | LUMINARIA CIRCULAR DE EMBUTIR EM FORRO,COM FOCO ORIENTAVEL, CORPO ALUM.INJETADO C/PINTURA ELET.,ANEL ANTI-OFUSCANTE COR PRETA E ANEL ARREM.AO FORRO EM BRANCO, EMISSAO DE LUZ NA COR BRANCO QUENTE 3000K E FACHO DE ABERTURA DE 25° E FONTE DE AL IMENTACAO DIMMERIZAVEL 220V, CONF. ITEM 10 DO CADERNO DE ESP ECIFICACAO. FORNEC E INSTAL PARA OBRA DO MIS. | UN | 200.55 | #N/A | 209 | 41914.95 | #N/A | #N/A | #N/A
#N/A | 18 | Aparelhos Hidraulicos, Sanitários, Elétricos, Mecânicos e Esportivos | 1070, | 18.027.0630-6 | LUMINARIA DE EMBUTIR EM PERFIL COM OTICA WALL WASHER,COR PRE TA,COM LED 21W 1800 LM 3000K,MODELO LASER BLADE MT88,COM FON TE DALI 220V, CONF. ITEM 122 CAD. ESPECIF. LD STUDIO REV. 14 DE 2015.FORNECIMENTO E INSTALACAO P/OBRA DO MUSEU DA IMAGEM E DO SOM. | UN | 4027.27 | #N/A | 6 | 24163.62 | #N/A | #N/A | #N/A
#N/A | 18 | Aparelhos Hidraulicos, Sanitários, Elétricos, Mecânicos e Esportivos | 1088, | 18.027.0697-6 | BARRA DE LED PARA ILUMINACAO DIFUSA, FACHO DE 50º, (375X30X 21)MM, INCLUSIVE FONTE (CONSIDERANDO UMA FONTE POR LUMINARIA CONFORME ITEM 89 DO PROJETO EXECUTIVO DE LUMINOTECNICA DA LIGHTING REV. 14. FORNECIMENTO E INSTALACAO, PARA A OBRA DO MIS. | UN | 1424.49 | #N/A | 18 | 25640.82 | #N/A | #N/A | #N/A
#N/A | 18 | Aparelhos Hidraulicos, Sanitários, Elétricos, Mecânicos e Esportivos | 0203, | 18.080.0064-6 | ARREMATE EM GRANITO PRETO S.GABRIEL,LARG=17CM E ESP=3CM,ACAB POLIDO.FORNECIMENTO E INSTALACAO P/OBRA DO MUSEU DA IMAGEM E DO SOM. | M | 81.51 | #N/A | 30.88 | 2517.02 | #N/A | #N/A | #N/A
#N/A | 18 | Aparelhos Hidraulicos, Sanitários, Elétricos, Mecânicos e Esportivos | 0274,0383,0439,0499,0564,0619,0676,0731,0793, | 18.002.0098-6 | LAVATORIO DE CANTO, SUSPENSO, BRANCO GELO, CELITE OU SIMILAR INCLUSIVE RABICHO CROMADO 1/2", SIFAO E VALVULA. FORNECIMEN- TO E INSTALACAO PARA A OBRA DO MUSEU DA IMAGEM E DO SOM. | UN | 352.47 | #N/A | 23 | 8106.81 | #N/A | #N/A | #N/A
#N/A | 14 | Esquadrias de PVC, Ferro, Alumínio ou Madeira. Vidraças e Ferragens. | 0357, | 14.000.0007-6 | ESTRUTURA DO BALCAO DO CAFE,DIM.(563X40X100)CM, EM PERFIL TUBULAR DE ACO GALVANIZADO,CONF.PROJETO (FRM009-ARQ-PE-DES- 0006-006/DES 0054-008/DET 0010-003).FORNECIMENTO E INSTALACA O PARA OBRA DO MUSEU DA IMAGEM E DO SOM | UN | 7556.31 | #N/A | 1 | 7556.31 | #N/A | #N/A | #N/A
#N/A | 06 | Galerias, Drenos e Conexões | 0855, | 06.203.0223-6 | TUBO DE POLIPROPILENO(PPR)PN-12,DIAMETRO DE 63MM,INCLUSIVE CONEXOES E EMENDAS.FORNECIMENTO E INSTALACAO,EXCLUSIVE ABERTURA E FECHAMENTO DE RASGO,PARA A OBRA DO MIS. | M | 49.52 | #N/A | 30 | 1485.6 | #N/A | #N/A | #N/A
#N/A | 18 | Aparelhos Hidraulicos, Sanitários, Elétricos, Mecânicos e Esportivos | 1149, | 18.052.0054-6 | LUMINARIA RETANGULAR DE EMBUTIR EM FORRO, COM 2 FOCOS ORBIT. GIRO 360, COM LED COB 21W, ANGULO 40, CORPO EM ALUM. COM ACA B PINT ELETROST. ARO EM CHAPA DE ACO, REFLET. ALUM ANOD MULT IFACETADO. FOCO INDIVID COM INTENS LUMIN 4163CD, FLUX LUMIN 1897LM, EFICACIA LUMIN 91LM/W, IRC>80, TILT 25°, INCL 2 DRIV ERS DE CORR 500MA. FORNEC INST PARA OBRA DO MIS | UN | 464.59 | #N/A | 75 | 34844.25 | #N/A | #N/A | #N/A
#N/A | 14 | Esquadrias de PVC, Ferro, Alumínio ou Madeira. Vidraças e Ferragens. | 0776,0820, | 14.003.0371-6 | BARRA CHATA DE ALUMINIO 7/8" X 1/8".FORNECIMENTO E COLOCACAO PARA OBRA DO MUSEU DA IMAGEM E DO SOM | M | 17.34 | #N/A | 150 | 2601 | #N/A | #N/A | #N/A
#N/A | 06 | Galerias, Drenos e Conexões | 0854, | 06.203.0222-6 | TUBO DE POLIPROPILENO(PPR)PN-12,DIAMETRO DE 50MM,INCLUSIVE CONEXOES E EMENDAS.FORNECIMENTO E INSTALACAO,EXCLUSIVE ABERTURA E FECHAMENTO DE RASGO,PARA A OBRA DO MIS. | M | 35.56 | #N/A | 81 | 2880.36 | #N/A | #N/A | #N/A
#N/A | 06 | Galerias, Drenos e Conexões | 0853, | 06.203.0221-6 | TUBO DE POLIPROPILENO(PPR)PN-12,DIAMETRO DE 40MM,INCLUSIVE CONEXOES E EMENDAS.FORNECIMENTO E INSTALACAO,EXCLUSIVE ABERTURA E FECHAMENTO DE RASGO,PARA A OBRA DO MIS. | M | 27.41 | #N/A | 3 | 82.23 | #N/A | #N/A | #N/A
#N/A | 14 | Esquadrias de PVC, Ferro, Alumínio ou Madeira. Vidraças e Ferragens. | 0313, | 14.003.0395-6 | GRELHA CONTINUA DE INSUFLAMENTO OU RETORNO,DIMENSOES 1225X12 5MM,COM ALETAS FIXAS HORIZONTAIS P/ INSTALACAO EM PISOS OU PAREDES,SAIDA DE AR VERTICALMENTE A GRELHA A 0º OU 15º,EM AL UMINIO ANODIZADO NATURAL,COM PINTURA ELETROSTATICA.FORNECIME NTO E MONTAGEM.PARA OBRA DO MUSEU DA IMAGEM E DO SOM | UN | 124.67 | #N/A | 10.11 | 1260.41 | #N/A | #N/A | #N/A
#N/A | 14 | Esquadrias de PVC, Ferro, Alumínio ou Madeira. Vidraças e Ferragens. | 0085, | 14.002.0651-6 | FECHAMENTO DOS SHAFTS DE T.I./INSTALACOES HIDROSANITARIAS,DI M.(0,40X2,00)M,EM CHAPA DE ACO GALVANIZADO FIXADA POR SUPORT ES TIPO MAO FRANCESA.FORNECIMENTO E INSTALACAO PARA OBRA DO MUSEU DA IMAGEM E DO SOM. | UN | 247.31 | #N/A | 48 | 11870.88 | #N/A | #N/A | #N/A
#N/A | 16 | Coberturas, Isolamentos e Impermeabilizações | 0379,0728,1179, | 16.020.0013-6 | IMPERMEABILIZANTE LIQUIDO MONOCOMPONENTE FORMANDO MENBRANA CONTINUA,APLICACAO DE PRIMER DO PROPRIO MATERIAL DILUIDO COM AGUA NA PROPORCAO 1:1,COM PROTECAO MECANICA.FORNECIMENTO E APLICACAO.PARA OBRA DO MUSEU DA IMAGEM E DO SOM | M2 | 144.67 | #N/A | 1853 | 268073.51 | #N/A | #N/A | #N/A
#N/A | 06 | Galerias, Drenos e Conexões | 0849, | 06.203.0217-6 | TUBO DE POLIPROPILENO(PPR)PN-20,DIAMETRO DE 40MM,INCLUSIVE CONEXOES E EMENDAS,EXCL.ABERTURA E FECHAMENTO DE RASGO,P/ OBRA DO MIS.FORNECIMENTO E ASSENTAMENTO. | M | 23.93 | #N/A | 11.75 | 281.17 | #N/A | #N/A | #N/A
#N/A | 18 | Aparelhos Hidraulicos, Sanitários, Elétricos, Mecânicos e Esportivos | 0172,0277,0440,0500,0565,0621,0678,0733,0794, | 18.003.0024-6 | VALVULA DE DESCARGA COM BITOLA DE 1 1/2", REGISTRO INTEGRADO PARA FECHAR E REGULAR A VAZAO, POSSUI SISTEMA HIDROMECANICO COM DUAS FORCAS DE ACIONAMENTO, PARA A OBRA DO MUSEU DA IMA- GEM E DO SOM. FORNECIMENTO E COLOCACAO. | UN | 123.22 | #N/A | 34 | 4189.48 | #N/A | #N/A | #N/A
#N/A | 06 | Galerias, Drenos e Conexões | 0852, | 06.203.0220-6 | TUBO DE PILOPROPILENO(PPR)PN-12,DIAMETRO DE 32MM,INCLUSIVE CONEXOES E EMENDAS,EXCLUSIVE ABERTURA E FECHAMENTO DE RASGO PARA A OBRA DO MIS.FORNECIMENTO E ASSENTAMENTO. | M | 19.61 | #N/A | 39 | 764.79 | #N/A | #N/A | #N/A
#N/A | 15 | Instalações Elétricas, Hidráulicas, Sanitárias e Mecânicas | 0962, | 15.021.0046-6 | CONEXAO EXOTERMICA PARA DESCIDA DE PARA-RAIOS. FORNECIMENTO E INSTALACAO - OBRA MUSEU DA IMAGEM DO SOM | UN | 23.79 | #N/A | 106 | 2521.74 | #N/A | #N/A | #N/A
#N/A | 14 | Esquadrias de PVC, Ferro, Alumínio ou Madeira. Vidraças e Ferragens. | 0246, | 14.006.0855-6 | BALCAO DA BOATE, EM MARCENARIA CONFORME PROJETO ANEXO(FRM009 ARQ-PE-DES-004-006/DET-0039004/DET-0043-005).FORNECIMENTO E COLOCACAO PARA OBRA DO MUSEU DA IMAGEM E DO SOM | UN | 28034.57 | #N/A | 1 | 28034.57 | #N/A | #N/A | #N/A
#N/A | 15 | Instalações Elétricas, Hidráulicas, Sanitárias e Mecânicas | 0958, | 15.019.0130-6 | PLACA CEGA DE PLASTICO,PARA CAIXA 4"X4",NA COR BRANCA. FORNE CIMENTO E COLOCACAO PARA OBRA DO MUSEU DA IMAGEM E DO SOM | UN | 22.83 | #N/A | 428 | 9771.24 | #N/A | #N/A | #N/A
#N/A | 06 | Galerias, Drenos e Conexões | 0847, | 06.203.0215-6 | TUBO DE POLIPROPILENO(PPR) PN-20,DIAMETRO DE 25MM, INCLUSIVE CONEXOES E EMENDAS,EXCLUSIVE ABERTURA E FECHAMENTO DE RASGO.FORNECIMENTO E ASSENTAMENTO. | M | 16.5 | #N/A | 48 | 792 | #N/A | #N/A | #N/A
#N/A | 11 | Estruturas | 0752, | 11.023.0017-6 | TELA HEXAGONAL GALVANIZADO,MALHA 1"E FIO 22 BWG(0,71MM).INCL FIXACAO. FORNECIMENTO E COLOCACAO | M2 | 15.6 | #N/A | 31.5 | 491.4 | #N/A | #N/A | #N/A
#N/A | 18 | Aparelhos Hidraulicos, Sanitários, Elétricos, Mecânicos e Esportivos | 0202,0294, | 18.080.0063-6 | TENTO PARA BOX EM GRANITO CINZA CORUMBA,SEM REBAIXO,ALTURA= 10CM E ESP=3CM,ACABAMENTO POLIDO.FORNECIMENTO E INSTALACAO P/OBRA DO MUSEU DA IMAGEM E DO SOM. | M | 43.3 | #N/A | 7.1 | 307.43 | #N/A | #N/A | #N/A
#N/A | 18 | Aparelhos Hidraulicos, Sanitários, Elétricos, Mecânicos e Esportivos | 1138, | 18.050.0321-6 | MANOMETRO INDUSTRIAL COM GLICERINA,DIAM.100MM,FAIXA DE PRES- SAO 0 A 100KGF,CAIXA DE ACO CARBONO,ROSCA 1/2"NPT,SAIDA VER- TICAL.FORNECIMENTO E INSTALACAO P/ OBRA DO MUSEU DA IMAGEM E DO SOM. | UN | 362.48 | #N/A | 1 | 362.48 | #N/A | #N/A | #N/A
#N/A | 18 | Aparelhos Hidraulicos, Sanitários, Elétricos, Mecânicos e Esportivos | 0176,0282,0390,0444,0504,0568,0625,0682,0737,0799, | 18.006.0068-6 | ACABAMENTO PARA REGISTRO DE 3/4", ACABAMENTO CROMADO, LINHA PERTUTTI-DOCOL (REF.271706) OU SIMILAR.FORNECIMENTO E INSTAL ACAO PARA A OBRA DO MUSEU DA IMAGEM E DO SOM. | UN | 34.93 | #N/A | 136 | 4750.48 | #N/A | #N/A | #N/A
#N/A | 13 | Revestimentos de Paredes, Tetos e Pisos | 0132,0240, | 13.330.0592-6 | RODAPE EM CERAMICA EXTRUDADA,D(300X100X9)MM,LINHA INDUSTRIAL KERAFLOOR DA GAIL,COR CINZA CLARO REF.4719/1001,OU SIMILAR, ASSENTE COM ARGAMASSA COLANTE E REJUNTE EPOXI. | M | 54.32 | #N/A | 32.22 | 1750.19 | #N/A | #N/A | #N/A
#N/A | 18 | Aparelhos Hidraulicos, Sanitários, Elétricos, Mecânicos e Esportivos | 0288,0394,0447,0508,0572,0629,0689,0741,0803, | 18.013.0180-6 | ACESSORIOS PARA A INSTALACAO DE BACIA SANITARIA (P-132) SUS- PENSA DE LOUCA BRANCA, COM SAIDA HORIZONTAL, INCLUSIVE SUPOR TE, TUBO DE LIGACAO, ANEL DE VEDACAO, ADAPTADOR TIGRE, PARA- FUSOS DE FIXACAO E ASSENTO VOGUE PLUS BRANCO. FORNECIMENTO, INSTALACAO E ASSENTAMENTO DA BACIA SANITARIA, PARA A OBRA DO MUSEU DA IMAGEM E DO SOM. | UN | 561.06 | #N/A | 46 | 25808.76 | #N/A | #N/A | #N/A
#N/A | 05 | Serviços Complementares | 1173, | 05.020.0066-6 | FAIXA DE SINALIZADORA DE DEGRAU EM BORRACHA,MED.(200X30)MM. FORNECIMENTO E COLOCACAO,PARA A OBRA DO M.I.S. | UN | 5.35 | #N/A | 870 | 4654.5 | #N/A | #N/A | #N/A
#N/A | 05 | Serviços Complementares | 0042, | 05.001.1016-6 | LIMPEZA FINAL PARA ENTREGA DE OBRA ENGLOBANDO PISOS, PAINEIS BALCOES E ARMARIOS EM MADEIRA,PARA A OBRA DO MIS - MUSEU DA DA IMAGEM E DO SOM. | M2 | 2.49 | #N/A | 2100 | 5229 | #N/A | #N/A | #N/A
#N/A | 14 | Esquadrias de PVC, Ferro, Alumínio ou Madeira. Vidraças e Ferragens. | 0425,0545,0602,0653, | 14.003.0370-6 | TRILHO SUICO MAXI-SIMPLES,COR BRANCA,PARA CORTINAS FIXADO NA LAJE DE CONCRETO DA SALA DE EXPOSICOES TEMPORARIAS,CARINHOSO PESQUISA E ADMINISTRACAO.FORNECIMENTO E INSTALACAO.PARA A OBRA DO MUSEU DA IMAGEM E DO SOM. | M | 38.67 | #N/A | 136 | 5259.12 | #N/A | #N/A | #N/A
#N/A | 13 | Revestimentos de Paredes, Tetos e Pisos | 0355, | 13.385.0120-6 | REVESTIMENTO MONOLITICO EM GRANILITE EPOXY,ESP=8MM,ACAB.BRI LHO,FORNECIMENTO E COLOCACAO,INCL.REGULARIZACAO DO CONTRAPI- SO,LIMPEZA,POLIMENTO E SELADOR EM RESINA TRANSLUCIDA APLICA- DA EM 02 DEMAOS,SENDO A 1ªDEMAO A BASE DE RESINA EPOXY E A 2ªDEMAO COM RESINA POLIURETANICA ALIFATICA (PU).FORNECIMENTO E COLOCACAO PARA OBRA DO MUSEU DA IMAGEM E DO SOM. | M2 | 171.25 | #N/A | 918.75 | 157335.93 | #N/A | #N/A | #N/A
#N/A | 05 | Serviços Complementares | 0842, | 05.001.1030-6 | MONTAGEM DE DUTO PARA EXAUSTAO/CONDICIONAMENTO DE AR, CHAVE TADO EM CHAPA GALV.NAS DIVERSAS BITOLAS, ISOLADO C/MANTA DE LA DE VIDRO, REVESTIDA C/FOLHA DE ALUMINIO, INCL.CINTAS, FI TAS, SUPORTES PINTADOS E CHAPA DE ACO GALV. - OBRA MUSEU DA IMAGEM DO SOM | KG | 6.5 | #N/A | 3120 | 20280 | #N/A | #N/A | #N/A
#N/A | 18 | Aparelhos Hidraulicos, Sanitários, Elétricos, Mecânicos e Esportivos | 1072, | 18.027.0678-6 | INSTALACAO DE PROJETOR ORIENTAVEL DE SOBREPOR,CORPO EM ALUMI NIO,PARA USO INTERNO,COM LAMPADA LED OU HALOGENA,EXCLUSIVE LUMINARIA E ACESSORIOS,SOMENTE MAO DE OBRA,PARA OBRA DO MU- SEU DA IMAGEM E SOM. | UN | 18.61 | #N/A | 72 | 1339.92 | #N/A | #N/A | #N/A
#N/A | 13 | Revestimentos de Paredes, Tetos e Pisos | 0354,0649, | 13.385.0119-6 | RODAPE CURVO EM GRANILITE,ESP=8MM E ALTURA=5CM.MOLDADO NO LO CAL,INCL.03 POLIMENTOS.FORNECIMENTO E COLOCACAO PARA OBRA DO MUSEU DA IMAGEM E DO SOM. | M | 18.88 | #N/A | 16.36 | 308.87 | #N/A | #N/A | #N/A
#N/A | 18 | Aparelhos Hidraulicos, Sanitários, Elétricos, Mecânicos e Esportivos | 0171, | 18.003.0023-6 | ACABAMENTO DE VALVULA DE DESCARGA (COD.00449506), COM 02 TE- CLAS QUE ACIONADAS DESPEJAM DOIS DIFERENTES VOLUMES DE AGUA, 01 PARA LIMPEZA PARCIAL E OUTRO PARA LIMPEZA TOTAL, RACIONA- LIZANDO O CONSUMO DE AGUA. FORNECIMENTO E COLOCACAO PARA A OBRA DO MUSEU DA IMAGEM E DO SOM. | UN | 136.48 | #N/A | 10 | 1364.8 | #N/A | #N/A | #N/A
#N/A | 05 | Serviços Complementares | 0063, | 05.105.0345-6 | ASSENTAMENTO DE PISO EM GANITINA PRE-MOLDADA,PLACA 60X60CM, C/2CM DE ESPESSURA,ACABAMENTO FOSCO,SOBRE CONTRAPISO EXISTEN TE,ASSENTADO COM ARGAMASSA DE CIMENTO E AREIA TRACO 3:1 (FAR OFA),REJUNTAMENTO BASE EPOXI,BASE SELADOR,4 DEMAOS DE CERA E POLIMENTO COM ABRASIVOS DIAMANTADOS (EXCLUSIVE AS PLACAS),P/ OBRA DO MUSEU DA IMAGEM E DO SOM. | M2 | 169.13 | #N/A | 364.39 | 61629.28 | #N/A | #N/A | #N/A
#N/A | 15 | Instalações Elétricas, Hidráulicas, Sanitárias e Mecânicas | 0951, | 15.018.1068-6 | CAIXA DE PASSAGEM EM ACO ESTAMPADO,DE 4"X2", PARA 2 SAIDAS, EXCLUSIVE ABERTURA E FECHAMENTO DO RASGO.FORNECIMENTO E COLO CACAO PARA OBRA DO MUSEU DA IMAGEM E DO SOM | UN | 7.99 | #N/A | 168 | 1342.32 | #N/A | #N/A | #N/A
#N/A | 05 | Serviços Complementares | 0841, | 05.001.1028-6 | INSTALACAO DE DUTO PARA EXAUSTAO/CONDICIONAMENTO DE AR, CHA VETADO EM CHAPA DE ACO GALV.NAS DIVERSAS BITOLAS, ISOLADO C/ MANTA DE LA DE VIDRO, REVESTIDA COM FOLHA DE ALUMINIO, INCL. CINTAS, FITAS, SUPORTES PINTADOS,EXCL.DIFUSORES,GRELHAS EM ALUMINIO EXTRUDADO E DUTOS - OBRA MUSEU DA IMAGEM DO SOM | KG | 16.34 | #N/A | 6443.05 | 105279.43 | #N/A | #N/A | #N/A
#N/A | 15 | Instalações Elétricas, Hidráulicas, Sanitárias e Mecânicas | 0952, | 15.018.1069-6 | CAIXA DE PASSAGEM EM ACO ESTAMPADO,DE 4"X4", PARA 4 SAIDAS, EXCLUSIVE ABERTURA E FECHAMENTO DO RASGO.FORNECIMENTO E COLO CACAO PARA OBRA DO MUSEU DA IMAGEM E DO SOM | UN | 11.48 | #N/A | 1632 | 18735.36 | #N/A | #N/A | #N/A
#N/A | 18 | Aparelhos Hidraulicos, Sanitários, Elétricos, Mecânicos e Esportivos | 1119, | 18.030.1016-6 | GRELHA P/INSUFLACAO DE AR COM DUPLA DEFLEXAO E REGISTRO,40X 30CM.FORNECIMENTO E COLOCACAO,P/OBRA DO MUSEU DA IMAGEM E DO SOM. | UN | 124.67 | 155.8375 | 12 | 1496.04 | 1870.05 | 374.01 | 25%
#N/A | 18 | Aparelhos Hidraulicos, Sanitários, Elétricos, Mecânicos e Esportivos | 0179,0284,0391,0445,0505,0569,0626,0683,0738,0800, | 18.007.0970-6 | DUCHA HIGIENICA LINHA PERTUTTI DOCOL OUSIMILAR, ACABAMENTO EM METAL CROMADO, EXCLUSIVE TUBOS E CONEXOES. FORNECIMENTO E INSTALACAO PARA A OBRA DO MUSEU DA IMAGEM E DO SOM. | UN | 138.32 | 172.9 | 43 | 5947.76 | 7434.7 | 1486.94 | 25%
#N/A | 18 | Aparelhos Hidraulicos, Sanitários, Elétricos, Mecânicos e Esportivos | 0182,0286,0393,0628,0687,0802, | 18.009.0133-6 | TORNEIRA DE PAREDE COM SENSOR LINHA ELETRIC COD.00471116 DOCOL OU SIMLAR.FORNECIMENTO E INSTALACAO PARA OBR DO MUSEU DA IMAGEM E DO SOM. | UN | 2356.26 | 2945.325 | 33 | 77756.58 | 97195.72 | 19439.14 | 25%
#N/A | 18 | Aparelhos Hidraulicos, Sanitários, Elétricos, Mecânicos e Esportivos | 0281,0389,0798, | 18.006.0067-6 | TOALHEIRO E LIXEIRA EMBUTIDOS EM ACO INOX AISI 304,COM ESPES SURA 1,2MM,ACABAMENTO ESCOVADO,INCL.ACESSORIOS DE FIXACAO,P/ OBRA DO MUSEU DA IMAGEM E DO SOM-MIS.FORNECIMENTO E COLOCA- CAO. | UN | 2845.81 | 3557.2625 | 7 | 19920.67 | 24900.83 | 4980.16 | 25%
#N/A | 18 | Aparelhos Hidraulicos, Sanitários, Elétricos, Mecânicos e Esportivos | 1105, | 18.028.0362-6 | TRANSFORMADOR 25KVA ENTRADA 3Ø 220V,SAIDA 3Ø 380V,PARA O SIS TEMA DE PRESSURIZACAO AGUA DE REUSO.FORNECIMENTOE COLOCACAO PARA OBRA DO MUSEU DA IMAGEM E DO SOM | UN | 2234.54 | 2793.175 | 1 | 2234.54 | 2793.17 | 558.63 | 25%
#N/A | 15 | Instalações Elétricas, Hidráulicas, Sanitárias e Mecânicas | 0155,0268,0377,0668, | 15.003.0670-6 | INSTALACAO DE VALVULA DE FECHAMENTO AUTOMATICO PRESSMATIC PA RA MICTORIO,EXCLUSIVE ESTE,PARA OBRA DO MUSEU DA IMAGEM E DO SOM. | UN | 87.27 | 109.0875 | 9 | 785.43 | 981.78 | 196.35 | 25%
#N/A | 15 | Instalações Elétricas, Hidráulicas, Sanitárias e Mecânicas | 0156,0269,0378,0435,0494,0556,0613,0669,0727,0789, | 15.003.0671-6 | INSTALACAO DE ACABAMENTO DE VALVULA DE DESCARGA,COM 2 TECLAS QUE ACIONADAS DESPEJAM DOIS DIFERENTES VOLUMES DE AGUA,01 PA RA LIMPEZA PARCIAL E OUTRO PARA LIMPEZA TOTAL RACIONALIZANDO O CONSUMO DE AGUA,EXCLUSIVE ESTE,PARA OBRA DO MUSEU DA IMA- GEM E DO SOM. | UN | 1.79 | 2.2375 | 58 | 103.82 | 129.77 | 25.95 | 25%
#N/A | 14 | Esquadrias de PVC, Ferro, Alumínio ou Madeira. Vidraças e Ferragens. | 0481,0547, | 14.003.0394-6 | CANTONEIRA DE ALUMINIO COM ABAS DESIGUAIS 4" X 1" X 1/8" X 3000 COM PINTURA ELETROSTATICA, INCLUSIVE BUCHA E PARAFUSO. FORNECIMENTO E COLOCACAO - OBRA MUSEU DA IMAGEM DO SOM. | M | 51.15 | #N/A | 62.88 | 3216.31 | #N/A | #N/A | #N/A
#N/A | 14 | Esquadrias de PVC, Ferro, Alumínio ou Madeira. Vidraças e Ferragens. | 0364,0479,0603,0654, | 14.003.0372-6 | CANTONEIRA DE ALUMINIO COM ABAS DESIGUAIS 2"X 20MM X 3000MM, COM PINTURA ELETROSTATICA,INCLUSIVE BUCHA E PARAFUSO. FORNE- CIMENTO E COLOCACAO PARA A OBRA DO MUSEU DA IMAGEM E DO SOM. | M | 85.54 | #N/A | 51.34 | 4391.62 | #N/A | #N/A | #N/A
#N/A | 13 | Revestimentos de Paredes, Tetos e Pisos | 0128,0301,0351,0421,0474,0538,0598,0714,0770,0817, | 13.301.0516-6 | RODAPE DE CIMENTO IMPERMEAVEL C/25CM DE ALT.2CM DE ESP.EM AR GAMASSA DE CIMENTO E AREIA 1:3 E IMPERMEABILZANTE DE PEGA NO RMAL ADICIONADO A AGUA DA ARGAMASSA NA DOSAGEM 1:12,ALISADO A COLHER,SOBRE PAREDE EM OSSO.PARA OBRA DO MUSEU DA IMAGEM E DO SOM. | M | 17.65 | #N/A | 822.36 | 14514.65 | #N/A | #N/A | #N/A
#N/A | 05 | Serviços Complementares | 0104, | 05.001.1032-6 | ASSENTAMENTO DE PISO ELEVADO EM PLACAS DE ACO C/PINTURA ELE TROSTATICA, DIM.600X600X30MM, PREENCHIDAS C/CONCRETO CELULAR LEVE, REVESTIDA NA FACE SUPERIOR C/LAMINADO MELAMINICO,RESIS TENCIA CARGA CONCENTRADA 553KG, INCL.LONGARINAS APARAFUSADAS EM PEDESTAIS - OBRA MUSEU DA IMAGEM DO SOM | M2 | 109.93 | #N/A | 123.48 | 13574.15 | #N/A | #N/A | #N/A
#N/A | 18 | Aparelhos Hidraulicos, Sanitários, Elétricos, Mecânicos e Esportivos | 1107, | 18.028.0370-6 | ITEM COMPLEMENTAR AO ITEM 18.028.094-6,RELATIVO A LIGACOES FINAIS E "START-UP"(GRUPO GERADOR PARA EMERGENCIA,COM REGULA DOR DE TENSAO E FREQUENCIA AUTOMATICA,QUADRO DE COMANDO AUTO MATICO E TANQUE DE COMBUSTIVEL).FORNECIMENTO E INSTALACAO PARA A O BRA DO MUSEU DA IMAGEM E DO SOM. | UN | 8465.77 | #N/A | 1 | 8465.77 | #N/A | #N/A | #N/A
#N/A | 13 | Revestimentos de Paredes, Tetos e Pisos | 0118,0229,0341,0412,0463,0526,0589,0639,0703,0759, | 13.025.0101-6 | CANTONEIRA DE ALUMINIO C/ABAS DESIGUAIS, 1"X3000MM, C/PINTU- RA ELETROSTATICA, INCLUSIVE BUCHA E PARAFUSO, ASSENTAMENTO. PARA OBRA DO MIS. | M | 9.62 | #N/A | 899.75 | 8655.59 | #N/A | #N/A | #N/A
#N/A | 13 | Revestimentos de Paredes, Tetos e Pisos | 0119,0230,0342,0413,0464,0527,0590,0640,0704,0760, | 13.025.0107-6 | ASSENTAMENTO DE BARRA DE APOIO EM ACO INOXIDAVEL 1.1/4",PARA SANITARIOS DE PESSOAS COM NECESSIDADES ESPECIFICAS (EXCLUSI VE O FORNECIMENTO DA BARRA DE APOIO)-OBRA DO MUSEU DA IMAGEM E DO SOM | UN | 38.48 | #N/A | 69 | 2655.12 | #N/A | #N/A | #N/A
#N/A | 13 | Revestimentos de Paredes, Tetos e Pisos | 0120,0343, | 13.025.0111-6 | ASSENTAMENTO DE PERFIL "U" DE ALUMINIO 1/2"X6000MM,COM PINTU RA ELETROSTATICA(EXCLUSIVE ESTE). | M | 19.24 | #N/A | 132 | 2539.68 | #N/A | #N/A | #N/A
#N/A | 18 | Aparelhos Hidraulicos, Sanitários, Elétricos, Mecânicos e Esportivos | 1071, | 18.027.0677-6 | INSTALACAO DE LUMINARIA CILINDRICA DE EMBUTIR,COM FOCO FIXO OU ORIENTAVEL,FIXACAO AO FORRO POR MEIO DE MOLAS EM ACO INOX COM LAMPADAS DE LED OU HALOGENAS,EXCLUSIVE LUMINARIA E ACES- SORIOS,SOMENTE MAO DE OBRA,PARA OBRA DO MUSEU DA IMAGEM E DO SOM. | UN | 76.96 | #N/A | 313 | 24088.48 | #N/A | #N/A | #N/A
#N/A | 13 | Revestimentos de Paredes, Tetos e Pisos | 0462,0525,0588,0638, | 13.025.0099-6 | ASSENTAMENTO DE CANTONEIRA DE ALUMINIO COM ABAS DESIGUAIS 2"X3000MM,COM PINTURA ELETROSTATICA(EXCLUSIVE ESTE). | M | 9.62 | #N/A | 60 | 577.2 | #N/A | #N/A | #N/A
#N/A | 13 | Revestimentos de Paredes, Tetos e Pisos | 0077, | 13.025.0097-6 | ASSENTAMENTO DE BARRA DE APOIO EM ACO INOXIDAVEL 1.1/4" PARA LAVATORIO PROTECAO DE PIA (EXCLUSIVE O FORNECIMENTO DA BARR A)-OBRA DO MUSEU DA IMAGEM E DO SOM. | UN | 38.48 | #N/A | 28 | 1077.44 | #N/A | #N/A | #N/A
#N/A | 18 | Aparelhos Hidraulicos, Sanitários, Elétricos, Mecânicos e Esportivos | 1073, | 18.027.0679-6 | INSTALACAO DE LUMINARIA DE SOBREPOR,CORPO EM ALUMINIO,PARA 2 OU 4 LAMPADAS FLUORESCENTES TUBULARES,EXCLUSIVE LUMINARIA E ACESSORIOS,SOMENTE MAO DE OBRA,PARA OBRA DO MUSEU DA IMAGEM E DO SOM. | UN | 46.56 | #N/A | 527 | 24537.12 | #N/A | #N/A | #N/A
#N/A | 02 | Canteiro de Obras | 0007, | 02.002.0013-6 | REMOCAO DE TAPUME EM TELHA METALICA TRAPEZOIDAL COM H=2.5M - OBRA MUSEU DO IMAGEM DO SOM - MIS | M2 | 4.82 | #N/A | 963.13 | 4642.28 | #N/A | #N/A | #N/A
#N/A | 15 | Instalações Elétricas, Hidráulicas, Sanitárias e Mecânicas | 0970, | 15.021.0064-6 | CAIXA DE PISO,CONTENDO 4 REGUAS PARA TOMADAS,PREVISAO 2,0KW, SENDO A CAIXA PARA PISO ELEVADO EM CHAPA PRE-GALVANIZADA,REF .168-102+TAMPA EM ALUM.POLIDO,REF.165-22-TB+SUPORTE PARA 3 TOMADAS DE ENERGIA REF.149-0385-76-PR+4 TOMADAS,PADRAO BRASI LEIRO,2P-T-20A/250V,CONFORME NBR 14136+1 TAMPAO PARA SUPORTE TOMADAS REF.149-141 MOPA OU SIMILAR.FORN/COLOC.P/OBRA MIS | UN | 177.7 | #N/A | 4 | 710.8 | #N/A | #N/A | #N/A
#N/A | 15 | Instalações Elétricas, Hidráulicas, Sanitárias e Mecânicas | 0971, | 15.021.0065-6 | CAIXA DE PISO,CONTENDO 7 REGUAS P/TOMADAS,PREV.2,0KW,SENDO A CAIXA PARA PISO ELEVADO EM CHAPA PRE-GALV.REF.168-102+TAMP A EM ALUM.POLIDO,REF.165-22-TB+SUPORTE P/3 TOMADAS DE ENERGI A REF.149-0385-76-PR+7 TOMADAS,PADRAO BRASILEIRO,2P-T-20A/25 0V,CONF.NBR 14136 +1 TAMPAO PARA SUPORTE TOMADAS REF.149-141 MOPA OU SIMILAR.FORN.E COLOC.PARA OBRA DO MIS | UN | 194.09 | #N/A | 16 | 3105.44 | #N/A | #N/A | #N/A
#N/A | 13 | Revestimentos de Paredes, Tetos e Pisos | 0528, | 13.175.0039-6 | REVESTIMENTO ACUSTICO DE PAREDE EM CHAPA PERFURADA DE ACO GALVANIZADO,ACAB.EM PINTURA ELETROSTATICA,ESP=4MM,FUROS DIAM 4MM,ESPACAMENTO ENTRE EIXOS DE FURACAO DE 6MM,MIOLO ACUST. PRETO TIPO FLEXLINER DENS.60KG/M3.FORNECIMENTO E INSTALACAO P/OBRA DO MUSEU DA IMAGEM E DO SOM | M2 | 1292.25 | #N/A | 25.6 | 33081.6 | #N/A | #N/A | #N/A
#N/A | 14 | Esquadrias de PVC, Ferro, Alumínio ou Madeira. Vidraças e Ferragens. | 0086, | 14.003.0369-6 | PORTA P/ARMARIOS TECNICOS ELETRICA,HIDROMETROS,MEDIDORES,CAI XA EXTERNA P/GUARDA DE EXTINTOR,CONF.PROJ.ANEXO(FRM-009-ARQ- PE-DET-0041)-AR8 (93,5X295CM-VENTILACAO SHAFT E 93,5X70CM-HI DROMETRO)-DET.20,AR9 (129,2X130CM-BANDEIRA FIXA E 129,2X270C M-PORTA 2 FLS.)-DET.20,AR-(110X212CM-PORTA 2 FLS.)DET.16),AR -(270X242CM-4 FLS.C/VISOR VIDRO)-DET.14.FORN.INSTAL.P/MIS | UN | 17633.98 | #N/A | 1 | 17633.98 | #N/A | #N/A | #N/A
#N/A | 14 | Esquadrias de PVC, Ferro, Alumínio ou Madeira. Vidraças e Ferragens. | 0139,0244,0302,0426,0546,0604,0721,0777,0821, | 14.003.0376-6 | PERFIL "U" DE ALUMINIO DE ABAS IGUAIS COM 12,7MM,COM PINTURA ELETROSTATICA,INCLUSIVE CIMENTO PORTLAND PARA FIXACAO.FORNE CIMENTO E COLOCACAO.PARA OBRA DO MUSEU DA IMAGEM E DO SOM | M | 25.55 | #N/A | 681.2 | 17404.66 | #N/A | #N/A | #N/A
#N/A | 18 | Aparelhos Hidraulicos, Sanitários, Elétricos, Mecânicos e Esportivos | 1081, | 18.027.0690-6 | PROJETOR DE LED ORIENTÁVEL (H=360o V=90o) PARA USO INTERNO, CORPO EM ALUMINIO COM PINT. BRANCA, ADAPTADOR PARA TRILHO EL ETRIFICADO 3 CIRCUITOS COM POTENCIOMETRO, REATOR ELETR. DIME RIZAVEL, MOD DE LED COM LENTES PHEROLIT DE POLIMERO OTICO CO M FACHO 7", CONFORME ITEM 59 DO PROJ. EXECUTIVO DE LUMINOTEC NICA DA LIGHTING DESIGN STUDIO (REV. 14) PARA A OBRA DO MIS | UN | 9534.25 | #N/A | 26 | 247890.5 | #N/A | #N/A | #N/A
#N/A | 18 | Aparelhos Hidraulicos, Sanitários, Elétricos, Mecânicos e Esportivos | 1082, | 18.027.0691-6 | PROJETOR DE LED ORIENTAVEL (H=360o, V=90o) P USO INTERNO, CO RPO EM ALUM FUND. C/PINT.BRANCA, ADAPTADOR P/ TRILHO ELETRIF 3 CIRCUITOS C/LED 12W E DRIVE DIMMERIZAVEL INCORPORADO, MOD. LED COM LENTE SPHEROLIT DE POLIMERO OTICO C/ FACHO DE 27oM, CONF. ITEM 60 DO CAD. ESPEC. TECNICA REV. 14. FORNECIMENTO E INSTALACAO PARA OBRA DO MUSEU DA IMAGEM E DO SOM | UN | 9534.25 | #N/A | 28 | 266959 | #N/A | #N/A | #N/A
#N/A | 18 | Aparelhos Hidraulicos, Sanitários, Elétricos, Mecânicos e Esportivos | 1084, | 18.027.0693-6 | PROJETOR LED ORIENT.(H=360º,V=90º) PARA USO INTERNO, CORPO EM ALUMINIO FUNDIDO C PINT PRATA, ADAPT TRILHO ELETRIFICADO 3 CIRCUITOS C/LED 12W E DRIVE DIMERIZAVEL INCORPORADO, MOD. LED COM LENTE SPHEROLIT DE POL. OTICO C/ FACHO DE 27°, CONF. ITEM 63 DO CAD. ESPEC. TECNICA REV. 14, FORNEC. E INST. PARA OBRA DO MUSEU DA IMAGEM E DO SOM | UN | 9534.25 | #N/A | 4 | 38137 | #N/A | #N/A | #N/A
#N/A | 18 | Aparelhos Hidraulicos, Sanitários, Elétricos, Mecânicos e Esportivos | 1083, | 18.027.0692-6 | PROJETOR LED ORIENT.(H=360º,V=90º) PARA USO INTERNO,CORPO EM ALUM.FUNDIDO C/PINT. BRANCA, ADAPTADOR P/TRILHO ELETRIFICADO 3 CIRCUITOS C/LED 12W E DRIVE DIMERIZAVEL INCORPORADO, MOD. DE LED COM LENTE SPHEROLIT DE POLIMERO OTICO C/FACHO 46º, CONF.ITEM 62 DO CAD. ESPEC. TECNICA REV. 14. FORNECIMENTO E INSTALACAO P/OBRA DO MIS. | UN | 9534.25 | #N/A | 3 | 28602.75 | #N/A | #N/A | #N/A
#N/A | 18 | Aparelhos Hidraulicos, Sanitários, Elétricos, Mecânicos e Esportivos | 1085, | 18.027.0694-6 | PROJETOR LED ORIENT(H=360º,V=90º) PARA USO INTERNO, CORPO EM ALUMINIO FUNDIDO C/PINTURA PRATA, ADAPTADOR P/TRILHO ELETRIF 3 CIRCUITOS C/LED 12W E DRIVE DIMERIZAVEL INCORPORADO, MOD. DE LED COM LENTE SPHEROLIT DE POLIMERO OTICO C/FACHO46º CONF. ITEM 64 DO CAD ESPEC. TECNICA REV. 14. FORNEC. E INSTAL. P/OBRA DO MIS. | UN | 9534.25 | #N/A | 3 | 28602.75 | #N/A | #N/A | #N/A
#N/A | 14 | Esquadrias de PVC, Ferro, Alumínio ou Madeira. Vidraças e Ferragens. | 0365,0655, | 14.003.0378-6 | BARRA DE ALUMINIO (1" X 1/8" X 2000 MM) COM PINTURA ELETROST ATICA. FORNECIMENTO E COLOCACAO PARA OBRA DO MUSEU DA IMAGEM E DO SOM - MIS | M | 26.88 | #N/A | 16.7 | 448.89 | #N/A | #N/A | #N/A
#N/A | 18 | Aparelhos Hidraulicos, Sanitários, Elétricos, Mecânicos e Esportivos | 1095, | 18.027.0705-6 | TRILHO ELETRIFICADO COM TRES CIRCUITOS EM PERFIL DE ALUMINIO EXTRUDADO COM PINTURA PRETA, COM 2000MM DE COMPRIMENTO, LAR GURA DE 34MM E ALTURA DE 34MM, INCLUSIVE ACESSORIOS(PONTEIRA , ALIMENTADOR E CONEXOES),CONFORME ITEM 66 DO PROJETO EXEC. DE LUMINOTECNICA DA LIGHTING DESIGN STUDIO(REV 14).FORNECIME NTO E INSTALACAO PARA A OBRA DO MIS | UN | 9069.19 | #N/A | 4 | 36276.76 | #N/A | #N/A | #N/A
#N/A | 18 | Aparelhos Hidraulicos, Sanitários, Elétricos, Mecânicos e Esportivos | 1096, | 18.027.0706-6 | TRILHO ELETRIFICADO DE SOBREPOR, COM TRES SECOES, 16A, COM P INTURA BRANCA, COMPRIMENTO DE 3000MM, LARGURA DE 34MM E ALTU RA DE 34MM, INCLUSIVE ACESSORIOS (PONTEIRA, ALIMENTADOR E CO NEXAO), CONFORME ITEM 68 DO PROJETO EXECUTIVO DE LUMINOTECNI CA DA LIGHTING DESIGN STUDIO(REV.14).FORNECIMENTO E INSTALAC AO PARA A OBRA DO MIS | UN | 3080.22 | #N/A | 1 | 3080.22 | #N/A | #N/A | #N/A
#N/A | 12 | Alvenarias e Divisórias | 0224,0296,0336,0407,0458, | 12.015.0095-6 | PAREDE EM GESSO ACARTONADO,ESP.=100MM,CONSTITUIDO POR 04 PAI NEIS DE 12,5MM(02 PAINEIS EM CADA FACE),ESTRUTURADO POR PER- FIS METALICOS 48MM,ESPACADOS A CADA 600MM E MIOLO EM LA DE VIDRO 50MM.FORNECIMENTO E INSTALACAO. | M2 | 132.21 | #N/A | 123 | 16261.83 | #N/A | #N/A | #N/A
#N/A | 14 | Esquadrias de PVC, Ferro, Alumínio ou Madeira. Vidraças e Ferragens. | 0787, | 14.006.0975-6 | PORTA EM MADEIRA COM CERTIFICAÇÃO FSC, ACÚSTICA, NAS DIMENSÕ ES (0,90 + 0,90 x 2,10)M, PINTURA EM ESMALTE SINTÉTICO ACETI NADO E FÓRMICA TOP MATTE, BATENTES, FERRAGENS E ACESSÓRIOS C ONFORME PROJETO FRM009-ARQ-PE-DET-0025 FL.A410. FORNECIMENTO E COLOCAÇÃO PARA A OBRA DO MIS | UN | 12905.98 | #N/A | 1 | 12905.98 | #N/A | #N/A | #N/A
#N/A | 18 | Aparelhos Hidraulicos, Sanitários, Elétricos, Mecânicos e Esportivos | 0285,0392,0446,0507,0571,0627,0685,0739,0801, | 18.009.0124-6 | TORNEIRA PARA LAVATÓRIO DOCOL ELETRIC, CÓDIGO 00218106 DE MESA, COM SENSOR, OU SIMILAR, EXCLUSIVE PONTO DE TOMADA. FORNECIMENTO E INSTALACAO PARA OBRA DO MUSEU DA IMAGEM E DO SOM. | UN | 337.65 | #N/A | 31 | 10467.15 | #N/A | #N/A | #N/A
#N/A | 18 | Aparelhos Hidraulicos, Sanitários, Elétricos, Mecânicos e Esportivos | 1092, | 18.027.0701-6 | MONTAGEM PARA LAMPADAS FLUORESCENTES E REATORES ELETRONICOS, COM SOQUETES E BRACADEIRAS, A SEREM INSTALADOS EM DETALHE NO ESPELHO OU NO MOBILIARIO, CONFORME ITENS 98 E 99 DO PROJETO EXECUTIVO DE LUMINOTECNICA DA LIGHTING REV.14, INSTALACAO P/ A OBRA DO MIS. | UN | 2.53 | #N/A | 157 | 397.21 | #N/A | #N/A | #N/A
#N/A | 18 | Aparelhos Hidraulicos, Sanitários, Elétricos, Mecânicos e Esportivos | 1067, | 18.027.0621-6 | PROJETOR ORIENTAVEL ATE 80o,P/USO EXT. IP65 OU SIM, EM ALUMF UNDIDO C/ TRAT EM PINTURA ELETROST. ANTI-CORROSIVA EM DUASCA MADAS, LED 18W C/DRIVE INCLUSO, GRAD P/AJUSTE DE ANGULO, REF LET. EM ALUM ANOD. E LENTE EM VIDRO TRANSPARENTE, INCL. ACES S. CONF IT 82 CAD. ESPEC. TEC. REV. 14. FORNECIMENTO E INSTA LACAO PARA OBRA DO MUSEU DA IMAGEM E DO SOM | UN | 21945.08 | #N/A | 7 | 153615.56 | #N/A | #N/A | #N/A
#N/A | 15 | Instalações Elétricas, Hidráulicas, Sanitárias e Mecânicas | 0978, | 15.021.0080-6 | TRILHO ELETRIFICADO DE SOBREPOR,COM TRES CIRCUITOS EM PERFIL EXTRUDADO, ITEM 65 DO CADERNO DE ESPECOFICACAO,BOOK DE ESPE CIFICACOES 1006 RJ DO MUSEU DA IMAGEM E DO SOM (EXECUTIVO DE LUMINOTECNICA REV.14 DE 20/04/2015),INCLUSIVE ACESSORIOS.FOR NECIMENTO E INSTALACAO PARA A OBRA DO MUSEU DA IMAGEM E DO SOM | UN | 9167.43 | #N/A | 18 | 165013.74 | #N/A | #N/A | #N/A
#N/A | 18 | Aparelhos Hidraulicos, Sanitários, Elétricos, Mecânicos e Esportivos | 0178, | 18.007.0093-6 | DUCHA PARA BANHO, REGATTA COM DESVIADOR 2020 FABRIMAR OU SI- MILAR. FORNECIMENTO E COLOCACAO PARA A OBRA DO MUSEU DA IMA- GEM E DO SOM. | UN | 235.44 | #N/A | 4 | 941.76 | #N/A | #N/A | #N/A
#N/A | 14 | Esquadrias de PVC, Ferro, Alumínio ou Madeira. Vidraças e Ferragens. | 0257, | 14.006.0961-6 | PORTA EM MADEIRA COM CERTIFICAÇÃO FSC, ACÚSTICA, NAS DIMENSÕ ES (0,95 + 0,95 x 2,195)M, LENÇOL DE CHUMBO E LÃ DE ROCHA PR ENSADA, PINTURA EM ESMALTE SINTÉTICO ACETINADO, BATENTES, FE RRAGENS E ACESSÓRIOS CONFORME PROJETO FRM009-ARQ-PE-DET-0025 FL.A410. FORNECIMENTO E COLOCAÇÃO PARA A OBRA DO MIS | UN | 14659.77 | #N/A | 1 | 14659.77 | #N/A | #N/A | #N/A
[10 empty] | 14659.77 | #N/A | #N/A

## 22-ADMLOCAL
MEMÓRIA DE COMPOSIÇÃO
22.0 - ADMINISTRAÇÃO LOCAL DA OBRA
OBRA DE CONCLUSÃO DA NOVA SEDE DO MUSEU DA IMAGEM E DO SOM
| Processo: | SEI-330001/000097/2024
| Endereço: | AV. ATLÂNTICA, 3432, COPACABANA, RIO DE JANEIRO - RJ
| Município: | RIO DE JANEIRO |  |  |  |  | BDI: | 18%
| Natureza: | IEEA |  |  |  |  | BDI DIF: | 13%
| Mês base de preços: | 04/24 |  |  |  |  | Prazo da Obra: | 10
ITEM | COMPOSIÇÃO | ESPECIFICAÇÃO DOS SERVIÇOS | UN | HORAS/MÊS | MESES | QUANT. TOTAL | VALOR UNITÁRIO (R$) | VALOR TOTAL (R$) | DESONERADO | NÃO DESONERADO
22.1 | 05.500.0100-5 | Administração local da obra | UN |  |  |  |  | 2005911.49 | 05.500.0100-F | 05.500.0100-5
22.1.1 | 05.100.0900-0 | UNIDADE REF.P/COMPL.ADM LOCAL,CONSID:CONSUMO AGUA,TEL.ENERGIA ELETR.MAT.LIMPEZA ESCRITORIO,COMPUTADORES LICENCA OBRA,MOVEIS UTENSILIOS,AR COND.BEBEDOURO,ART,RRT,FOTOGRAFIAS,UNIFORMES,DARIAS,EXAMES ADMISSIONAIS,PERIODICOS E DEMISSIONAIS,CURSOS CAPACITACAO/TREINAMENTO ITENS COMPLEMENTEM DESP.NECESS.EXCL.DESP.C/CAFE MANHA,REFEICAO,CESTA BASICA E VALE TRANSPORTE | UR |  | 10 | 2822.68 | 33.84 | 95519.49 | 05.100.0900-A | 05.100.0900-0
22.1.2 | 05.105.0132-0 | MAO-DE-OBRA DE ENGENHEIRO OU ARQUITETO COORDENADOR GERAL DEPROJETOS OU SUPERVISOR DE OBRAS,INCLUSIVE ENCARGOS SOCIAIS | MES | 1 | 10 |  | 48785.44 | 487854.4 | 05.105.0132-A | 05.105.0132-0
22.1.3 | 05.105.0137-0 | MAO DE OBRA DE ENGENHEIRO OU ARQUITETO PLENO,INCLUSIVE ENCARGOS SOCIAIS | MES | 2 | 10 |  | 29944.64 | 598892.8 | 05.105.0137-A | 05.105.0137-0
22.1.4 | 05.105.0179-0 | MAO-DE-OBRA DE TECNICO DE MEDICAO DE OBRAS,INCLUSIVE ENCARGOS SOCIAIS | MES | 2 | 10 |  | 7826.72 | 156534.4 | 05.105.0179-A | 05.105.0179-0
22.1.5 | 05.105.0169-0 | MAO-DE-OBRA DE TECNICO DE SEGURANCA DO TRABALHO,INCLUSIVE ENCARGOS SOCIAIS | MES | 1 | 10 |  | 7826.72 | 78267.2 | 05.105.0169-A | 05.105.0169-0
22.1.6 | 05.105.0139-0 | MAO-DE-OBRA DE AUXILIAR DE ESCRITORIO,INCLUSIVE ENCARGOS SOCIAIS | MES | 2 | 10 |  | 4308.48 | 86169.6 | 05.105.0139-A | 05.105.0139-0
22.1.7 | 05.105.0127-0 | MAO-DE-OBRA DE ENCARREGADO DE OBRA,INCLUSIVE ENCARGOS SOCIAIS | MES | 3 | 10 |  | 7826.72 | 234801.6 | 05.105.0127-A | 05.105.0127-0
22.1.8 | 05.105.0185-0 | MAO-DE-OBRA DE APROPRIADOR,INCLUSIVE ENCARGOS SOCIAIS | MES | 2 | 10 |  | 5566.88 | 111337.6 | 05.105.0185-A | 05.105.0185-0
22.1.8 | 05.105.0129-0 | MAO-DE-OBRA DE MESTRE DE OBRA "B",INCLUSIVE ENCARGOS SOCIAIS | MES | 2 | 10 |  | 7826.72 | 156534.4 | 05.105.0129-A | 05.105.0129-0
|  | QUANTIFICAÇÃO DO ITEM 05.100.0900-0 |  |  | TOTAL | PERCENTUAL | VALOR UR | TOTAL UR ORÇAMENTO
[6 empty] | 5% | 05.100.0900-0 |  | 05.100.0900-A | 05.100.0900-0
|  | Custo total dos itens listados na planilha de administração local |  |  | 1910392 | 95519.6 | 33.84 | 2822.68
PERCENTUAL DE ADMINISTRAÇÃO LOCAL INSERIDO NO CUSTO DIRETO
|  | Valor total da obra sem BDI | [5 empty] | 58538074.82
|  | Valor da administração local sem BDI | [5 empty] | 2005911.49
|  | Percentual recomendado para construção acima de R$ 1.500.000,00 (item 2.b da notas para uso do boletim da EMOP de abril de 2024) | [5 empty] | 3.49%
|  | Percentual verificado | [5 empty] | 3.427%
|  | 2.c) Se a obra necessitar de custos de administração local que ultrapassem estes percentuais, deverá existir comprovação técnica; | Mao de obra e de arquiteto ou engenheiro residente considerando a atuação em mais de uma obra semelhante simultaneamente. Os itens dessa composição não podem ser retirados sem comprometer o bom andamento da obra.
|  | até R$ 150.000,00 | 8.87%
|  | entre R$ 150.000,00 e R$ 1.500.000,00 | 6.23%
|  | acima de R$ 1.500.000,00 | 3.49%
|  | Faixa: | acima de R$ 1.500.000,00

## 23-ENCARGOS
MEMÓRIA DE COMPOSIÇÃO
23.0 - ENGARGOS COMPLEMENTARES
OBRA DE CONCLUSÃO DA NOVA SEDE DO MUSEU DA IMAGEM E DO SOM
| Processo: | SEI-330001/000097/2024
| Endereço: | AV. ATLÂNTICA, 3432, COPACABANA, RIO DE JANEIRO - RJ
| Município: | RIO DE JANEIRO |  |  |  |  | BDI: | 18%
| Natureza: | IEEA |  |  |  |  | BDI DIF: | 13%
| Mês base de preços: | 04/24 |  |  |  |  | Prazo da Obra: | 10
ITEM | COMPOSIÇÃO | ESPECIFICAÇÃO DOS SERVIÇOS | [5 empty] | VALOR TOTAL (R$) | DESONERADO | NÃO DESONERADO
20.1 | 05.500.0110-5 | Encargos complementares | [6 empty] | 05.500.0110-F | 05.500.0110-5
| A | Valor total dos serviços com admnistração local (sem BDI) | [5 empty] | 54951567.91
| B | Valor dos serviços com custos administrativos menores (BDI Diferenciado) (sem BDI) |  |  |  | BDI DIF | 13% | 0
| C | Valor dos serviços com administração local SEM CUSTOS ADMNISTRATIVOS MENORES (sem BDI) | [5 empty] | 54951567.91
| D | Percentual de mão de obra 40% (obras de construção) x o valor total dos serviços com administração local, exlusive o valor dos serviços com custos administrativos menores (sem BDI) | [5 empty] | 40%
| E |  |  |  |  | SUB-TOTAL (C x D) |  | 21980627.164
| F | Valor total estimado de um operário durante todo o prazo da obra, tendo como base o salário mensal do pedreiro (cód. EMOP nº 05.105.0108-0) |  |  |  | salário mensal do pedreiro | Prazo total da obra (mês) | Total (R$)
[6 empty] | 05.105.0108-0 |  |  | 05.105.0108-A | 05.105.0108-0
[6 empty] | 4704.48 | 10 | 47044.8
| G | Quantidade estimada de operários durante um mês de obra (E / F) | [5 empty] | 467
| H | Quantidade estimada de operários durante todo o prazo da obra (G x PRAZO) | [5 empty] | 4670
CÁLCULO DAS QUANTIDADES DOS ITENS DE ALIMENTAÇÃO E TRANSPORTE DE PESSOAL DURANTE O PRAZO TOTAL DA OBRA | [8 empty] | DESONERADO | NÃO DESONERADO
ITEM | COMPOSIÇÃO | ESPECIFICAÇÃO DOS SERVIÇOS | UN | QUANT. TOTAL | HORAS/ MÊS | MESES | VALOR UNITÁRIO (R$) | VALOR TOTAL (R$) | DESONERADO | NÃO DESONERADO
23.1 | 05.500.0110-5 | Encargos complementares | UN |  |  |  |  | 5592418.4 | 05.500.0110-F | 05.500.0110-5
23.1.1 | 05.100.0022-0 | REFEICAO CONFORME CONVENCAO DO TRABALHO PARA CONSTRUCAO CIVIL E CONDICOES HIGIENICAS E SANITARIAS ADEQUADAS | UN | 467 | 22 | 10 | 18 | 1849320 | 05.100.0022-A | 05.100.0022-0
23.1.2 | 05.100.0026-0 | VALE TRANSPORTE, CONSIDERANDO PASSAGEM IDA E VOLTA | UN | 934 | 22 | 10 | 7.33 | 1506168.4 | 05.100.0026-A | 05.100.0026-0
23.1.3 | 05.100.0024-0 | CESTA BASICA E AUXILIO SAUDE COM BENEFICIOS MEDICOS E ODONTOLOGICOS,CONFORME CONVENCAO DO TRABALHO PARA CONSTRUCAO CIVIL | UNXMES | 467 |  | 10 | 270 | 1260900 | 05.100.0024-A | 05.100.0024-0
23.1.4 | 05.100.0020-0 | CAFE DA MANHA, CONFORME CONVENCAO DO TRABALHO PARA CONSTRUCAO CIVIL E CONDICOES HIGIENICAS E SANITARIAS ADEQUADAS | UN | 467 | 22 | 10 | 9.5 | 976030 | 05.100.0020-A | 05.100.0020-0

## ITENS ESPECIAIS
MEMÓRIA DE COMPOSIÇÃO
ITENS ESPECIAIS - TIPO 5
OBRA DE CONCLUSÃO DA NOVA SEDE DO MUSEU DA IMAGEM E DO SOM
| Processo: | SEI-330001/000097/2024
| Endereço: | AV. ATLÂNTICA, 3432, COPACABANA, RIO DE JANEIRO - RJ
| Município: | RIO DE JANEIRO |  |  | BDI: | 18%
| Natureza: | IEEA |  |  | BDI DIF: | 13%
| Mês base de preços: | 04/24 |  |  | Prazo da Obra: | 10 | meses
ITEM | COMPOSIÇÃO | ESPECIFICAÇÃO DOS SERVIÇOS | UN | QUANT. | % | VALOR UNITÁRIO (R$) | SUB-TOTAL (R$) | VALOR TOTAL (R$) | DESONERADO | NÃO DESONERADO
2,0 | CANTEIRO DE OBRAS
2.1 | 02.002.0013-5 | REMOCAO DE TAPUME EM TELHA METALICA TRAPEZOIDAL COM H=2.5M - OBRA MUSEU DO IMAGEM DO SOM - MIS | M2 |  |  |  |  | 5.94 | 02.002.0013-F | 02.002.0013-5
EMOP | 01967 | MAO-DE-OBRA DE CARPINTEIRO DE ESQUADRIASDE MADEIRA INCLUSIVE ENCARGOS SOCIAIS | H | 0.12 | 3 | 28.76 | 3.5547 |  | 20045 | 01967
EMOP | 01999 | MAO-DE-OBRA DE SERVENTE DA CONSTRUCAO CIVIL, INCLUSIVE ENCARGOS SOCIAIS | H | 0.12 | 3 | 19.33 | 2.3892 |  | 20132 | 01999
COMPOSIÇÃO DE REFERÊNCIA: |  | EMOP: 02.002.0005-0 TAPUME DE VEDACAO OU PROTECAO,EXECUTADO COM TELHAS TRAPEZOIDAIS DE ACO GALVANIZADO,ESPESSURA DE 0,5MM,ESTAS COM 4 VEZESDE UTILIZACAO,INCLUSIVE ENGRADAMENTO DE MADEIRA,UTILIZADO 2VEZES E PINTURA ESMALTE SINTETICO NA FACE EXTERNA | OBS.: | OBSERVAÇÃO: FOI CONSIDERADO COMO BASE O (ITEM) 02.002.0005-0 M.O P/COLOCAÇÃO CARPINTEIRO = 0,20h SERVENTE = 0,20h P/RETIRADA CONSIDERAMOS 60% DA MÃO-DE-OBRA: CARPINTEIRO = 0,20h x 0,60 = 0,12h SERVENTE = 0,20h x 0,60 = 0,12h
5,0 | SERVIÇOS COMPLEMENTARES
5.23 | 05.001.1015-5 | LIMPEZA FINAL DE 2(DOIS) RESERVATORIOS DE AGUA POTAVEL, 01 RESERVATORIO DE 95000L E 01 RESERVATORIO DE 93000L, PARA A OBRA DO MIS - MUSEU DA IMAGEM DO SOM. | UN |  |  |  |  | 1394.96 | 05.001.1015-F | 05.001.1015-5
COTAÇÃO | COTAÇÃO 001 | LIMPEZA FINAL DE 02 (DOIS) RESERVATÓRIOS DE ÁGUA POTÁVEL, 01 RESERVATÓRIO DE 95.000L E 01 RESERVATÓRIO DE 93.000L | UN | 1 |  | 1394.96 | 1394.96
COMPOSIÇÃO DE REFERÊNCIA: |  |  | OBS.:
5.24 | 05.001.1016-5 | LIMPEZA FINAL PARA ENTREGA DE OBRA ENGLOBANDO PISOS, PAINEIS BALCOES E ARMARIOS EM MADEIRA,PARA A OBRA DO MIS - MUSEU DA DA IMAGEM E DO SOM. | M2 |  |  |  |  | 3.28 | 05.001.1016-F | 05.001.1016-5
EMOP | 00008 | ACIDO MURIATICO | L | 0.05 | 0 | 9.89 | 0.4945 |  | 00008 | 00008
EMOP | 01999 | MAO-DE-OBRA DE SERVENTE DA CONSTRUCAO CIVIL, INCLUSIVE ENCARGOS SOCIAIS | H | 0.14 | 3 | 19.33 | 2.7874 |  | 20132 | 01999
COMPOSIÇÃO DE REFERÊNCIA: |  | SINAPI: 9537 LIMPEZA FINAL DA OBRA | OBS.:
5.25 | 05.001.1017-5 | PERFURACAO DE LAJE DE CONCRETO, PARA PASSAGEM DE TUBOS E DU- TOS, COM DIAMETRO DE 2", PARA A OBRA DO MIS -MUSEU DA IMAGEM E DO SOM. | CM |  |  |  |  | 3.61 | 05.001.1017-F | 05.001.1017-5
COTAÇÃO | COTAÇÃO 002 | PERFURAÇÃO DE LAJE DE CONCRETO, DIÂMETRO 2" | CM | 1 |  | 3.605 | 3.605
COMPOSIÇÃO DE REFERÊNCIA: |  |  | OBS.:
5.26 | 05.001.1018-5 | PERFURACAO DE LAJE DE CONCRETO, PARA PASSAGEM DE TUBOS E DU- TOS, COM DIAMETRO DE 3", PARA A OBRA DO MIS-MUSEU DA IMAGEM E DO SOM. | CM |  |  |  |  | 5.47 | 05.001.1018-F | 05.001.1018-5
COTAÇÃO | COTAÇÃO 003 | PERFURAÇÃO DE LAJE DE CONCRETO, DIÂMETRO 3" | CM | 1 |  | 5.465 | 5.465
COMPOSIÇÃO DE REFERÊNCIA: |  |  | OBS.:
5.27 | 05.001.1019-5 | PERFURACAO DE LAJE DE CONCRETO, PARA PASSAGEM DE TUBOS E DU- TOS, COM DIAMETRO DE 4", PARA A OBRA DO MIS-MUSEU DA IMAGEM E DO SOM. | CM |  |  |  |  | 6.32 | 05.001.1019-F | 05.001.1019-5
COTAÇÃO | COTAÇÃO 004 | PERFURAÇÃO DE LAJE DE CONCRETO, DIÂMETRO 4" | CM | 1 |  | 6.315 | 6.315
COMPOSIÇÃO DE REFERÊNCIA: |  |  | OBS.:
5.28 | 05.001.1020-5 | PERFURACAO DE LAJE DE CONCRETO, PARA PASSAGEM DE TUBOS E DU- TOS, COM DIAMETRO DE 6", PARA A OBRA DO MIS-MUSEU DA IMAGEM E DO SOM. | CM |  |  |  |  | 7.93 | 05.001.1020-F | 05.001.1020-5
COTAÇÃO | COTAÇÃO 005 | PERFURAÇÃO DE LAJE DE CONCRETO, DIÂMETRO 6" | CM | 1 |  | 7.925 | 7.925
COMPOSIÇÃO DE REFERÊNCIA: |  |  | OBS.:
5.29 | 05.001.1021-5 | PERFURACAO DE LAJE DE CONCRETO, PARA PASSAGEM DE TUBOS E DU- TOS, COM DIAMETRO DE 8", PARA A OBRA DO MIS - MUSEU IMAGEM E DO SOM. | CM |  |  |  |  | 11.14 | 05.001.1021-F | 05.001.1021-5
COTAÇÃO | COTAÇÃO 006 | PERFURAÇÃO DE LAJE DE CONCRETO, DIÂMETRO 8" | CM | 1 |  | 11.135 | 11.135
COMPOSIÇÃO DE REFERÊNCIA: |  |  | OBS.:
#N/A | 05.001.1028-5 | INSTALACAO DE DUTO PARA EXAUSTAO/CONDICIONAMENTO DE AR, CHA VETADO EM CHAPA DE ACO GALV.NAS DIVERSAS BITOLAS, ISOLADO C/ MANTA DE LA DE VIDRO, REVESTIDA COM FOLHA DE ALUMINIO, INCL. CINTAS, FITAS, SUPORTES PINTADOS,EXCL.DIFUSORES,GRELHAS EM ALUMINIO EXTRUDADO E DUTOS - OBRA MUSEU DA IMAGEM DO SOM | KG |  |  |  |  | #N/A | 05.001.1028-F | 05.001.1028-5
EMOP | 00011 | CANTONEIRA DE ACO DOCE, P/SERRALHERIA, PRECO DE REVENDEDOR, DE 5/8"X1/8" ATE 1.1/2"X1/8" | KG | 0.025 | 0 | 8.38 | 0.2095 |  | 00011 | 00011
EMOP | 05567 | FINCAPINO C-22, LONGO, EM CAIXAS 100 PECAS | UN | 0.0035 | 0 | 101.21 | 0.35424 |  | 05567 | 05567
EMOP | 06913 | MAO-DE-OBRA DE SERRALHEIRO DA CONSTRUCAOCIVIL, INCLUSIVE ENCARGOS SOCIAIS | H | 0.345 | 3 | 28.76 | 10.2199 |  | 20131 | 06913
EMOP | 019665 | #N/A | #N/A | 0.1 | 3 | #N/A | #N/A |  | 20118 | 019665
EMOP | 01921 | MAO-DE-OBRA DE AJUDANTE DE CONSTRUCAO CIVIL, INCLUSIVE ENCARGOS SOCIAIS | H | 0.345 | 3 | 19.33 | 6.8689 |  | 20004 | 01921
COMPOSIÇÃO DE REFERÊNCIA: |  | EMOP: 15.005.0280-0 DUTO PARA EXAUSTAO DE AR/VENTILACAO,CHAVETADO EM CHAPA DE ACO GALVANIZADO,NAS DIVERSAS BITOLAS,CONFORME SMACNA/ABNT,INCL USIVE SUPORTES PINTADOS,GRELHAS,DIFUSORES EM ALUMINIO EXTRUDADO E DEMAIS ITENS NECESSARIOS.FORNECIMENTO E COLOCACAO SBC: 70374 DUTO PARA EXAUSTAO DE AR/VENTILACAO,CHAVETADO EM CHAPA DE ACO GALVANIZADO,NAS DIVERSAS BITOLAS,CONFORME SMACNA/ABNT,INCL USIVE SUPORTES PINTADOS,GRELHAS,DIFUSORES EM ALUMINIO EXTRUDADO E DEMAIS ITENS NECESSARIOS.FORNECIMENTO E COLOCACAO | OBS.: | MÃO DE OBRA CONFORME ITEM SBC 70374 E 15.005.0280-0
#N/A | 05.001.1030-5 | MONTAGEM DE DUTO PARA EXAUSTAO/CONDICIONAMENTO DE AR, CHAVE TADO EM CHAPA GALV.NAS DIVERSAS BITOLAS, ISOLADO C/MANTA DE LA DE VIDRO, REVESTIDA C/FOLHA DE ALUMINIO, INCL.CINTAS, FI TAS, SUPORTES PINTADOS E CHAPA DE ACO GALV. - OBRA MUSEU DA IMAGEM DO SOM | KG |  |  |  |  | 8.24 | 05.001.1030-F | 05.001.1030-5
EMOP | 00011 | CANTONEIRA DE ACO DOCE, P/SERRALHERIA, PRECO DE REVENDEDOR, DE 5/8"X1/8" ATE 1.1/2"X1/8" | KG | 0.025 | 0 | 8.38 | 0.2095 |  | 00011 | 00011
EMOP | 05567 | FINCAPINO C-22, LONGO, EM CAIXAS 100 PECAS | UN | 0.0035 | 0 | 101.21 | 0.35424 |  | 05567 | 05567
EMOP | 06913 | MAO-DE-OBRA DE SERRALHEIRO DA CONSTRUCAOCIVIL, INCLUSIVE ENCARGOS SOCIAIS | H | 0.155 | 3 | 28.76 | 4.5915 |  | 20131 | 06913
EMOP | 01921 | MAO-DE-OBRA DE AJUDANTE DE CONSTRUCAO CIVIL, INCLUSIVE ENCARGOS SOCIAIS | H | 0.155 | 3 | 19.33 | 3.086 |  | 20004 | 01921
COMPOSIÇÃO DE REFERÊNCIA: |  | EMOP: 15.005.0280-0 DUTO PARA EXAUSTAO DE AR/VENTILACAO,CHAVETADO EM CHAPA DE ACO GALVANIZADO,NAS DIVERSAS BITOLAS,CONFORME SMACNA/ABNT,INCL USIVE SUPORTES PINTADOS,GRELHAS,DIFUSORES EM ALUMINIO EXTRUDADO E DEMAIS ITENS NECESSARIOS.FORNECIMENTO E COLOCACAO SBC: 70374 DUTO PARA EXAUSTAO DE AR/VENTILACAO,CHAVETADO EM CHAPA DE ACO GALVANIZADO,NAS DIVERSAS BITOLAS,CONFORME SMACNA/ABNT,INCL USIVE SUPORTES PINTADOS,GRELHAS,DIFUSORES EM ALUMINIO EXTRUDADO E DEMAIS ITENS NECESSARIOS.FORNECIMENTO E COLOCACAO | OBS.: | MÃO DE OBRA CONFORME ITEM SBC 70374 E 15.005.0280-0
#N/A | 05.001.1032-5 | ASSENTAMENTO DE PISO ELEVADO EM PLACAS DE ACO C/PINTURA ELE TROSTATICA, DIM.600X600X30MM, PREENCHIDAS C/CONCRETO CELULAR LEVE, REVESTIDA NA FACE SUPERIOR C/LAMINADO MELAMINICO,RESIS TENCIA CARGA CONCENTRADA 553KG, INCL.LONGARINAS APARAFUSADAS EM PEDESTAIS - OBRA MUSEU DA IMAGEM DO SOM | M2 |  |  |  |  | 135.53 | 05.001.1032-F | 05.001.1032-5
EMOP | 01967 | MAO-DE-OBRA DE CARPINTEIRO DE ESQUADRIASDE MADEIRA INCLUSIVE ENCARGOS SOCIAIS | H | 3.165 | 3 | 28.76 | 93.7562 |  | 20045 | 01967
EMOP | 01921 | MAO-DE-OBRA DE AJUDANTE DE CONSTRUCAO CIVIL, INCLUSIVE ENCARGOS SOCIAIS | H | 2.098 | 3 | 19.33 | 41.771 |  | 20004 | 01921
COMPOSIÇÃO DE REFERÊNCIA: |  | EMOP: 15.005.0280-0 DUTO PARA EXAUSTAO DE AR/VENTILACAO,CHAVETADO EM CHAPA DE ACO GALVANIZADO,NAS DIVERSAS BITOLAS,CONFORME SMACNA/ABNT,INCL USIVE SUPORTES PINTADOS,GRELHAS,DIFUSORES EM ALUMINIO EXTRUDADO E DEMAIS ITENS NECESSARIOS.FORNECIMENTO E COLOCACAO SBC: 70374 DUTO PARA EXAUSTAO DE AR/VENTILACAO,CHAVETADO EM CHAPA DE ACO GALVANIZADO,NAS DIVERSAS BITOLAS,CONFORME SMACNA/ABNT,INCL USIVE SUPORTES PINTADOS,GRELHAS,DIFUSORES EM ALUMINIO EXTRUDADO E DEMAIS ITENS NECESSARIOS.FORNECIMENTO E COLOCACAO | OBS.: | MÃO DE OBRA CONFORME ITEM SBC 70374 E 15.005.0280-0
5.46 | 05.008.0500-5 | MONTAGEM, DESMONTAGEM, TRANSPORTE, CARGAS E DESCARGA DE ELEVADOR CREMALHEIRA, CAPACIDADE 12T, ALTURA 40 M | UN |  |  |  |  | 50389.89 | 05.008.0500-F | 05.008.0500-5
COTAÇÃO | COTAÇÃO 007 | MONTAGEM, DESMONTAGEM, TRANSPORTE, CARGAS E DESCARGA DE ELEVADOR CREMALHEIRA, CAPACIDADE 12T, ALTURA 40 M | UN | 1 |  | 50389.89 | 50389.89
COMPOSIÇÃO DE REFERÊNCIA: |  |  | OBS.:
5.42 | 05.006.0500-5 | LOCAÇÃO DE SISTEMA DE ELEVADOR CREMALHEIRA CAP 1200KG CABINE SIMPLES COM ALTURA DE 40,00 METROS + 7,50 M DE SEGURANÇA TOTALIZANDO 47,50 METROS DE ALTURA + 7 PARADAS. | MES |  |  |  |  | 20792.15 | 05.006.0500-F | 05.006.0500-5
COTAÇÃO | COTAÇÃO 008 | LOCAÇÃO DE SISTEMA DE ELEVADOR CREMALHEIRA CAP 1200KG CABINE SIMPLES COM ALTURA DE 40,00 METROS + 7,50 M DE SEGURANÇA TOTALIZANDO 47,50 METROS DE ALTURA + 7 PARADAS. | MÊS | 1 | 0 | 15350.12 | 15350.12
EMOP | 01970 | MAO-DE-OBRA DE OPERADOR DE MAQUINA (TRATOR, ETC), INCLUSIVE ENCARGOS SOCIAIS | H | 176 | 3 | 30.02 | 5442.0256 |  | 20111 | 01970
COMPOSIÇÃO DE REFERÊNCIA: |  |  | OBS.:
5.48 | 05.020.0066-5 | FAIXA DE SINALIZADORA DE DEGRAU EM BORRACHA,MED.(200X30)MM. FORNECIMENTO E COLOCACAO,PARA A OBRA DO M.I.S. | UN |  |  |  |  | 564.75 | 05.020.0066-F | 05.020.0066-5
COTAÇÃO | COTAÇÃO 009 | FAIXA SINALIZADORA | UN | 1 | 0 | 562 | 562
EMOP | 01968 | MAO-DE-OBRA DE PEDREIRO, INCLUSIVE ENCARGOS SOCIAIS | H | 0.1 | 3 | 26.73 | 2.7532 |  | 20115 | 01968
COMPOSIÇÃO DE REFERÊNCIA: |  |  | OBS.:
5.49 | 05.050.0012-5 | PLACA DE INAUGURACAO EM ACO INOX ESCOVADO, AISI 304, BITOLA 22, GRAVACAO EM FOTOCORROSAO E TEXTO PRETO, COM LOGOMARCA. FORNECIMENTO E INSTALACAO. | M2 |  |  |  |  | 103.13 | 05.050.0012-F | 05.050.0012-5
COTAÇÃO | COTAÇÃO 010 | Placa em aco inox escovado, (40 x 30)cm, bitola no 22 AISI 304, gravacao em fotocorrosao, texto preto, com logomarca, para inauguracao | UN | 8.3333 | 0 | 10.03 | 83.583
EMOP | 01967 | MAO-DE-OBRA DE CARPINTEIRO DE ESQUADRIASDE MADEIRA INCLUSIVE ENCARGOS SOCIAIS | H | 0.66 | 3 | 28.76 | 19.551 |  | 20045 | 01967
COMPOSIÇÃO DE REFERÊNCIA: |  |  | OBS.:
5.57 | 05.057.0021-5 | PLACA TATIL RELEVO BRAILE,MEDINDO (4X7)CM-BATENTE PARA ELEVA DOR,FIXACAO COM ADESIVO DE ALTA RESISTENCIA(DUPLA FACE). FORNECIMENTO E COLOCACAO,PARA A OBRA DO M.I.S. | UN |  |  |  |  | 27.43 | 05.057.0021-F | 05.057.0021-5
COTAÇÃO | COTAÇÃO 011 | PLACA TÁTIL RELEVO BRAILLE MED. 7x4cm, BATENTE P/ ELEVADOR | UN | 1 | 0 | 12.04 | 12.04
COTAÇÃO | COTAÇÃO 012 | FITA DUPLA FACE 6mm x 20m | UN | 0.07 | 0 | 23.18 | 1.6226
EMOP | 01968 | MAO-DE-OBRA DE PEDREIRO, INCLUSIVE ENCARGOS SOCIAIS | H | 0.5 | 3 | 26.73 | 13.766 |  | 20115 | 01968
COMPOSIÇÃO DE REFERÊNCIA: |  |  | OBS.:
5.60 | 05.103.0067-5 | PAREDE VERDE C/ VEGET, SIST MODULAR, CONSTIT: MOD SUBSTRATOR IGIDO P/RET SUBST NUT, PROP ALTA CAPAC DE DREN DE AGUA SEMCA RREAR O SUBST NUTR, OXIG DAS RAIZES, PRFL GALV P/FIX, VEGET ESPECIFICA(LIRIOPE MUSCARII VARIEGATA, NEORGELIA COMPACTA-V ERDE, ASPARAGUS DENSIFLORUS "SPRENGER" E LIRIOPE MUSCARII-VE RDE) E SISTEMA DE IRRIGACAO P/GOTEJ. FORNEC E COLOC MIS | M2 |  |  |  |  | 2685.43 | 05.103.0067-F | 05.103.0067-5
EMOP | 13.080.0005-0 | PAREDE VERDE COM PRE-VEGETACAO,SISTEMA MODULAR,CONSTITUIDO DE: MODULO DE SUBSTRATO RIGIDO PARA RETENCAO DE SUBSTRATO NUTRITIVO,PERFIL DE FIXACAO,CALHA GALVANIZADA,SUBSTRATO E SISTEMA DE IRRIGACAO.FORNECIMENTO E COLOCACAO | M2 | 1 | 0 | 1969.8 | 1969.8 |  | 13.080.0005-A | 13.080.0005-0
COTAÇÃO | COTAÇÃO 013 | LIRIOPE MUSCARII VARIEGATA | UN | 22.5618 | 0 | 15.05 | 339.5551
COTAÇÃO | COTAÇÃO 014 | NEOREGELIA COMPACTA- VERDE | UN | 1.3247 | 0 | 25.83 | 34.217
COTAÇÃO | COTAÇÃO 015 | ASPARAGUS DENSIFLORUS "SPRENGERI" | UN | 15.0412 | 0 | 20.07 | 301.8769
COTAÇÃO | COTAÇÃO 016 | LIRIOPE MUSCARII - VERDE | UN | 4.5567 | 0 | 8.775 | 39.985
COMPOSIÇÃO DE REFERÊNCIA: |  |  | OBS.:
5.61 | 05.103.0074-5 | BLOCO DE ISOPOR EPS, CLASSE F, TIPO 5, DENSIDADE DE 22KG/M3, COM DIMENSOES DE 400X300X100MM.FORNECIMENTO E COLOCACAO | M2 |  |  |  |  | 134.83 | 05.103.0074-F | 05.103.0074-5
EMOP | 01968 | MAO-DE-OBRA DE PEDREIRO, INCLUSIVE ENCARGOS SOCIAIS | H | 0.2 | 3 | 26.73 | 5.5064 |  | 20115 | 01968
COTAÇÃO | COTAÇÃO 017 | BLOCO DE ISOPOR EPS, CLASSE F, TIPO 5, DENSIDADE DE 22 Kg/m³,C/ DIM. DE 400 x 300 x 100mm | UN | 8.333 | 0 | 15.52 | 129.3282
COMPOSIÇÃO DE REFERÊNCIA: |  |  | OBS.:
5.62 | 05.103.0111-5 | FITA ADESIVA ANTIDERRAPANTE,ROLO 5CMX20M,NA COR PRETA,PARA COLOCACAO EM PISOS,DEGRAUS E RAMPAS,INCL.ACABAMENTO COM VEDA DOR DE BORDAS,EXCL.LIMPEZA DA SUPERFICIE.FORNECIMENTO E INS- TALACAO. | M |  |  |  |  | 134.93 | 05.103.0111-F | 05.103.0111-5
EMOP | 01999 | MAO-DE-OBRA DE SERVENTE DA CONSTRUCAO CIVIL, INCLUSIVE ENCARGOS SOCIAIS | H | 0.08 | 3 | 19.33 | 1.5928 |  | 20132 | 01999
COTAÇÃO | COTAÇÃO 018 | VEDA BORDA | UN | 0.071 | 0 | 41.29 | 2.9316
COTAÇÃO | COTAÇÃO 019 | FITA ADESIVA ANTIDERRAPANTE, SAFETY-WALK 3M, L=5CM OU SIMILAR. ORSE 00976 | M | 1 | 0 | 130.41 | 130.41
COMPOSIÇÃO DE REFERÊNCIA: |  |  | OBS.:
#N/A | 05.105.0345-5 | ASSENTAMENTO DE PISO EM GANITINA PRE-MOLDADA,PLACA 60X60CM, C/2CM DE ESPESSURA,ACABAMENTO FOSCO,SOBRE CONTRAPISO EXISTEN TE,ASSENTADO COM ARGAMASSA DE CIMENTO E AREIA TRACO 3:1 (FAR OFA),REJUNTAMENTO BASE EPOXI,BASE SELADOR,4 DEMAOS DE CERA E POLIMENTO COM ABRASIVOS DIAMANTADOS (EXCLUSIVE AS PLACAS),P/ OBRA DO MUSEU DA IMAGEM E DO SOM. | M2 |  |  |  |  | #N/A | 05.105.0345-F | 05.105.0345-5
EMOP | 00001 | AREIA LAVADA, GROSSA, PARA REGIAO METROPOLITANA DO RIO DE JANEIRO | M3 | 0.065 | 0 | 118.5 | 7.7025 |  | 00001 | 00001
EMOP | 00149 | CIMENTO PORTLAND CP II 32, EM SACO DE 50KG | KG | 22 | 0 | 0.5632 | 12.3904 |  | 00149 | 00149
EMOP | 00840 | DETERGENTE NEUTRO P/LIMPEZA INDUSTRIAL,EM SACO DE 25KG | KG | 0.128 | 0 | 24.29 | 3.1091 |  | 00840 | 00840
EMOP | 14103 | REJUNTAMENTO A BASE EPOXI | KG | 1.2 | 0 | 75.09 | 90.108 |  | 14103 | 14103
EMOP | 14104 | BASE SELADORA (LITRO) | UN | 0.06 | 0 | 26.5905 | 1.5954 |  | 14104 | 14104
EMOP | 14105 | CERA DE RESINA ACRILICA BRILHO MOLHADO,DE ALTA RESIST., DURAB. E RESIST. AO ESCORREGAMENTO, PARA TODOS OS TIPOS DE PISO | L | 0.12 | 0 | 26.38 | 3.1656 |  | 14105 | 14105
EMOP | 141065 | #N/A | #N/A | 0.0129 | 0 | #N/A | #N/A |  | 14106 | 141065
EMOP | 01921 | MAO-DE-OBRA DE AJUDANTE DE CONSTRUCAO CIVIL, INCLUSIVE ENCARGOS SOCIAIS | H | 1.5 | 3 | 19.33 | 29.8649 |  | 20004 | 01921
EMOP | 01969 | MAO-DE-OBRA DE OPERADOR DE MAQUINAS AUX.(COMPRESSOR, ROLO COMPACTADOR LEVE...),INCLUSIVE ENCARGOS SOCIAIS | H | 0.18 | 3 | 26.73 | 4.9557 |  | 20112 | 01969
EMOP | 01991 | MAO-DE-OBRA DE CALCETEIRO, INCLUSIVE ENCARGOS SOCIAIS | H | 1.5 | 3 | 26.73 | 41.2978 |  | 20042 | 01991
EMOP | 01999 | MAO-DE-OBRA DE SERVENTE DA CONSTRUCAO CIVIL, INCLUSIVE ENCARGOS SOCIAIS | H | 1.5 | 3 | 19.33 | 29.8649 |  | 20132 | 01999
COMPOSIÇÃO DE REFERÊNCIA: |  | EMOP: 13.385.0050-0 PISO DE ALTA RESISTENCIA,P/USO INTERNO,PLACAS PRE-MOLDADAS,VIBROPRENSADA A 350T,MEDINDO(40X40X3)CM,CONFECCIONADA C/AGREGADOS MINERAIS(QUARTZO)E CIMENTO BRANCO ESTRUTURAL CP60,COLOCADO SOBRE BASE EXIST.,ASSENTADO C/ARGAMASSA CIMENTO E AREIATRACO 3:1 (FAROFA),REJUNTAMENTO BASE EPOXI,BASE SELADORA,4 DEMAOS CERA E POLIMENTO C/ABRASIVOS DIAMANTADOS.FORN.E COLOC. | OBS.:
6,0 | GALERIAS, DRENOS E CONEXÕES
6.4 | 06.203.0215-5 | TUBO DE POLIPROPILENO(PPR) PN-20,DIAMETRO DE 25MM, INCLUSIVE CONEXOES E EMENDAS,EXCLUSIVE ABERTURA E FECHAMENTO DE RASGO.FORNECIMENTO E ASSENTAMENTO. | M |  |  |  |  | 30.08 | 06.203.0215-F | 06.203.0215-5
COTAÇÃO | COTAÇÃO 020 | TUBO PPR PN 20, DN 25 MM, PARA AGUA QUENTE PREDIAL | M | 1 | 10 | 20.88 | 22.968
EMOP | 01993 | MAO-DE-OBRA DE BOMBEIRO HIDRAULICO DA CONSTRUCAO CIVIL, INCLUSIVE ENCARGOS SOCIAIS | H | 0.15 | 3 | 26.73 | 4.1298 |  | 20039 | 01993
EMOP | 01999 | MAO-DE-OBRA DE SERVENTE DA CONSTRUCAO CIVIL, INCLUSIVE ENCARGOS SOCIAIS | H | 0.15 | 3 | 19.33 | 2.9865 |  | 20132 | 01999
COMPOSIÇÃO DE REFERÊNCIA: |  | EMOP: 15.036.0037-0 TUBO DE PVC RIGIDO DE 25MM,SOLDAVEL,INCLUSIVE CONEXOES E EMENDAS,EXCLUSIVE ABERTURA E FECHAMENTO DE RASGO.FORNECIMENTO EASSENTAMENTO | OBS.: | SINAPI 36278 - Acrescido 10% ao valor do insumo referente à conxões e emendas
#N/A | 06.203.0216-5 | TUBO DE POLIPROPILENO(PPR)PN-20,DIAMETRO DE 32MM,INCL.CONE- XOES E EMENDAS,EXCL.ABERTURA E FECHAMENTO DE RASGO,P/OBRA DO MIS.FORNECIMENTO E ASSENTAMENTO. | M |  |  |  |  | 146.56 | 06.203.0216-F | 06.203.0216-5
COTAÇÃO | COTAÇÃO 021 | BALIZADOR MODELO VEGA QUADRADO, PARA EMBUTIR EM PAREDE DE ALVENARIA. BALIZADOR COM TECNOLOGIA LED INTEGRADA. CORPO EM ALUMÍNIO INJETADO COM ACABAMENTO EM PINTURA. DRIVER INTEGRADO NA LUMINÁRIA. REQUER CAIXA DE CHUMBAR, VENDIDA SEPARADAMENTE COMO ACESSÓRIO. ÍNDICE DE PROTEÇÃO IP 20. USO INTERNO. | UN | 1 | 10 | 126.34 | 138.974
EMOP | 01993 | MAO-DE-OBRA DE BOMBEIRO HIDRAULICO DA CONSTRUCAO CIVIL, INCLUSIVE ENCARGOS SOCIAIS | H | 0.16 | 3 | 26.73 | 4.4051 |  | 20039 | 01993
EMOP | 01999 | MAO-DE-OBRA DE SERVENTE DA CONSTRUCAO CIVIL, INCLUSIVE ENCARGOS SOCIAIS | H | 0.16 | 3 | 19.33 | 3.1856 |  | 20132 | 01999
COMPOSIÇÃO DE REFERÊNCIA: |  | EMOP: 15.036.0038-0 TUBO DE PVC RIGIDO DE 32MM,SOLDAVEL,INCLUSIVE CONEXOES E EMENDAS,EXCLUSIVE ABERTURA E FECHAMENTO DE RASGO.FORNECIMENTO EASSENTAMENTO | OBS.: | COTAÇÃO 21 - Acrescido 10% ao valor do insumo referente à conxões e emendas
#N/A | 06.203.0217-5 | TUBO DE POLIPROPILENO(PPR)PN-20,DIAMETRO DE 40MM,INCLUSIVE CONEXOES E EMENDAS,EXCL.ABERTURA E FECHAMENTO DE RASGO,P/ OBRA DO MIS.FORNECIMENTO E ASSENTAMENTO. | M |  |  |  |  | 314.52 | 06.203.0217-F | 06.203.0217-5
COTAÇÃO | COTAÇÃO 022 | PERFIL EMBUTIDO EM ALUMÍNIO COM PINTURA ELETROSTÁTICA. COM DIFUSOR. PARA LÂMPADAS TUBULARES G5. USO INTERNO. | M | 1 | 10 | 278.16 | 305.976
EMOP | 01993 | MAO-DE-OBRA DE BOMBEIRO HIDRAULICO DA CONSTRUCAO CIVIL, INCLUSIVE ENCARGOS SOCIAIS | H | 0.18 | 3 | 26.73 | 4.9557 |  | 20039 | 01993
EMOP | 01999 | MAO-DE-OBRA DE SERVENTE DA CONSTRUCAO CIVIL, INCLUSIVE ENCARGOS SOCIAIS | H | 0.18 | 3 | 19.33 | 3.5838 |  | 20132 | 01999
COMPOSIÇÃO DE REFERÊNCIA: |  | EMOP: 15.036.0039-0 TUBO DE PVC RIGIDO DE 40MM,SOLDAVEL,INCLUSIVE CONEXOES E EMENDAS,EXCLUSIVE ABERTURA E FECHAMENTO DE RASGO.FORNECIMENTO E ASSENTAMENTO | OBS.: | COTAÇÃO 22 - Acrescido 10% ao valor do insumo referente à conxões e emendas
#N/A | 06.203.0218-5 | TUBO DE POLIPROPILENO(PPR)PN-20,DIAMETRO DE 50MM,INCLUSIVE CONEXOES E EMENDAS,EXCL.ABERTURA E FECHAMENTO DE RASGO,P/ OBRA DO MIS.FORNECIMENTO E ASSENTAMENTO. | M |  |  |  |  | 124.35 | 06.203.0218-F | 06.203.0218-5
COTAÇÃO | COTAÇÃO 023 | LUMINÁRIA DECORATIVA PARA USO EXTERNO OU INTERNO, LENTE INJETADA EM TERMOPLÁSTICO DE ENGENHARIA, MÁSCARA DECORATIVA INJETADA EM TERMOPLÁSTICO DE ENGENHARIA, BASE INJETADA EM TERMOPLÁSTICO DE ENGENHARIA COM SUPORTE PARA O SOQUETE DA LÂMPADA OS PARAFUSOS DE INOX. RESISTENTE A MARESIA. RESISTENTE A IMPACTO. | UN | 1 | 10 | 103.56 | 113.916
EMOP | 01993 | MAO-DE-OBRA DE BOMBEIRO HIDRAULICO DA CONSTRUCAO CIVIL, INCLUSIVE ENCARGOS SOCIAIS | H | 0.22 | 3 | 26.73 | 6.057 |  | 20039 | 01993
EMOP | 01999 | MAO-DE-OBRA DE SERVENTE DA CONSTRUCAO CIVIL, INCLUSIVE ENCARGOS SOCIAIS | H | 0.22 | 3 | 19.33 | 4.3802 |  | 20132 | 01999
COMPOSIÇÃO DE REFERÊNCIA: |  | EMOP: 15.036.0040-0 TUBO DE PVC RIGIDO DE 50MM,SOLDAVEL,INCLUSIVE CONEXOES E EMENDAS,EXCLUSIVE ABERTURA E FECHAMENTO DE RASGO.FORNECIMENTO E ASSENTAMENTO | OBS.: | COTAÇÃO 23 - Acrescido 10% ao valor do insumo referente à conxões e emendas
#N/A | 06.203.0219-5 | TUBO DE POLIPROPILENO(PPR)PN-20,DIAMETRO DE 63MM,INCL.CONE- XOES E EMENDAS,EXCL.ABERTURA E FECHAMENTO DE RASGO,P/OBRA DO MIS.FORNECIMENTO E ASSENTAMENTO. | M |  |  |  |  | 12.33 | 06.203.0219-F | 06.203.0219-5
COTAÇÃO | COTAÇÃO 024 | CANCELADO | M | 1 | 10 | 0 | 0
EMOP | 01993 | MAO-DE-OBRA DE BOMBEIRO HIDRAULICO DA CONSTRUCAO CIVIL, INCLUSIVE ENCARGOS SOCIAIS | H | 0.26 | 3 | 26.73 | 7.1583 |  | 20039 | 01993
EMOP | 01999 | MAO-DE-OBRA DE SERVENTE DA CONSTRUCAO CIVIL, INCLUSIVE ENCARGOS SOCIAIS | H | 0.26 | 3 | 19.33 | 5.1766 |  | 20132 | 01999
COMPOSIÇÃO DE REFERÊNCIA: |  | EMOP: 15.036.0041-0 TUBO DE PVC RIGIDO DE 60MM,SOLDAVEL,INCLUSIVE CONEXOES E EMENDAS,EXCLUSIVE ABERTURA E FECHAMENTO DE RASGO.FORNECIMENTO E ASSENTAMENTO | OBS.: | COTAÇÃO 24 - Acrescido 10% ao valor do insumo referente à conxões e emendas
6.5 | 06.203.0220-5 | TUBO DE PILOPROPILENO(PPR)PN-12,DIAMETRO DE 32MM,INCLUSIVE CONEXOES E EMENDAS,EXCLUSIVE ABERTURA E FECHAMENTO DE RASGO PARA A OBRA DO MIS.FORNECIMENTO E ASSENTAMENTO. | M |  |  |  |  | 50.06 | 06.203.0220-F | 06.203.0220-5
COTAÇÃO | COTAÇÃO 025 | TUBO PPR, CLASSE PN 12, DN 32 MM | M | 1 | 10 | 38.61 | 42.471
EMOP | 01993 | MAO-DE-OBRA DE BOMBEIRO HIDRAULICO DA CONSTRUCAO CIVIL, INCLUSIVE ENCARGOS SOCIAIS | H | 0.16 | 3 | 26.73 | 4.4051 |  | 20039 | 01993
EMOP | 01999 | MAO-DE-OBRA DE SERVENTE DA CONSTRUCAO CIVIL, INCLUSIVE ENCARGOS SOCIAIS | H | 0.16 | 3 | 19.33 | 3.1856 |  | 20132 | 01999
COMPOSIÇÃO DE REFERÊNCIA: |  | EMOP: 15.036.0038-0 TUBO DE PVC RIGIDO DE 32MM,SOLDAVEL,INCLUSIVE CONEXOES E EMENDAS,EXCLUSIVE ABERTURA E FECHAMENTO DE RASGO.FORNECIMENTO E ASSENTAMENTO | OBS.: | SINAPI 38971 - Acrescido 10% ao valor do insumo referente à conxões e emendas
6.6 | 06.203.0221-5 | TUBO DE POLIPROPILENO(PPR)PN-12,DIAMETRO DE 40MM,INCLUSIVE CONEXOES E EMENDAS.FORNECIMENTO E INSTALACAO,EXCLUSIVE ABERTURA E FECHAMENTO DE RASGO,PARA A OBRA DO MIS. | M |  |  |  |  | 70.77 | 06.203.0221-F | 06.203.0221-5
COTAÇÃO | COTAÇÃO 026 | TUBO PPR, CLASSE PN 12, DN 40 MM | M | 1 | 10 | 56.57 | 62.227
EMOP | 01993 | MAO-DE-OBRA DE BOMBEIRO HIDRAULICO DA CONSTRUCAO CIVIL, INCLUSIVE ENCARGOS SOCIAIS | H | 0.18 | 3 | 26.73 | 4.9557 |  | 20039 | 01993
EMOP | 01999 | MAO-DE-OBRA DE SERVENTE DA CONSTRUCAO CIVIL, INCLUSIVE ENCARGOS SOCIAIS | H | 0.18 | 3 | 19.33 | 3.5838 |  | 20132 | 01999
COMPOSIÇÃO DE REFERÊNCIA: |  | EMOP: 15.036.0039-0 TUBO DE PVC RIGIDO DE 40MM,SOLDAVEL,INCLUSIVE CONEXOES E EMENDAS,EXCLUSIVE ABERTURA E FECHAMENTO DE RASGO.FORNECIMENTO E ASSENTAMENTO | OBS.: | SINAPI 38972 - Acrescido 10% ao valor do insumo referente à conxões e emendas
#N/A | 06.203.0222-5 | TUBO DE POLIPROPILENO(PPR)PN-12,DIAMETRO DE 50MM,INCLUSIVE CONEXOES E EMENDAS.FORNECIMENTO E INSTALACAO,EXCLUSIVE ABERTURA E FECHAMENTO DE RASGO,PARA A OBRA DO MIS. | M |  |  |  |  | 108.22 | 06.203.0222-F | 06.203.0222-5
COTAÇÃO | COTAÇÃO 027 | TUBO PPR, CLASSE PN 12, DN 50 MM | M | 1 | 10 | 88.89 | 97.779
EMOP | 01993 | MAO-DE-OBRA DE BOMBEIRO HIDRAULICO DA CONSTRUCAO CIVIL, INCLUSIVE ENCARGOS SOCIAIS | H | 0.22 | 3 | 26.73 | 6.057 |  | 20039 | 01993
EMOP | 01999 | MAO-DE-OBRA DE SERVENTE DA CONSTRUCAO CIVIL, INCLUSIVE ENCARGOS SOCIAIS | H | 0.22 | 3 | 19.33 | 4.3802 |  | 20132 | 01999
COMPOSIÇÃO DE REFERÊNCIA: |  | EMOP: 15.036.0040-0 TUBO DE PVC RIGIDO DE 50MM,SOLDAVEL,INCLUSIVE CONEXOES E EMENDAS,EXCLUSIVE ABERTURA E FECHAMENTO DE RASGO.FORNECIMENTO E ASSENTAMENTO | OBS.: | SINAPI 38973 - Acrescido 10% ao valor do insumo referente à conxões e emendas
6.7 | 06.203.0223-5 | TUBO DE POLIPROPILENO(PPR)PN-12,DIAMETRO DE 63MM,INCLUSIVE CONEXOES E EMENDAS.FORNECIMENTO E INSTALACAO,EXCLUSIVE ABERTURA E FECHAMENTO DE RASGO,PARA A OBRA DO MIS. | M |  |  |  |  | 163.64 | 06.203.0223-F | 06.203.0223-5
COTAÇÃO | COTAÇÃO 028 | TUBO PPR, CLASSE PN 12, DN 63 MM | M | 1 | 10 | 137.55 | 151.305
EMOP | 01993 | MAO-DE-OBRA DE BOMBEIRO HIDRAULICO DA CONSTRUCAO CIVIL, INCLUSIVE ENCARGOS SOCIAIS | H | 0.26 | 3 | 26.73 | 7.1583 |  | 20039 | 01993
EMOP | 01999 | MAO-DE-OBRA DE SERVENTE DA CONSTRUCAO CIVIL, INCLUSIVE ENCARGOS SOCIAIS | H | 0.26 | 3 | 19.33 | 5.1766 |  | 20132 | 01999
COMPOSIÇÃO DE REFERÊNCIA: |  | EMOP: 15.036.0041-0 TUBO DE PVC RIGIDO DE 60MM,SOLDAVEL,INCLUSIVE CONEXOES E EMENDAS,EXCLUSIVE ABERTURA E FECHAMENTO DE RASGO.FORNECIMENTO E ASSENTAMENTO | OBS.: | SINAPI 38974 - Acrescido 10% ao valor do insumo referente à conxões e emendas
#N/A | 06.203.0224-5 | TUBO DE POLIPROPILENO(PPR)PN-12,DIAMETRO DE 75MM,INCLUSIVE CONEXOES E EMENDAS.FORNECIMENTO E INSTALACAO,EXCLUSIVE ABERTURA E FECHAMENTO DE RASGO,PARA A OBRA DO MIS. | M |  |  |  |  | 247.43 | 06.203.0224-F | 06.203.0224-5
COTAÇÃO | COTAÇÃO 029 | TUBO PPR, CLASSE PN 12, DN 75 MM | M | 1 | 10 | 212 | 233.2
EMOP | 01993 | MAO-DE-OBRA DE BOMBEIRO HIDRAULICO DA CONSTRUCAO CIVIL, INCLUSIVE ENCARGOS SOCIAIS | H | 0.3 | 3 | 26.73 | 8.2596 |  | 20039 | 01993
EMOP | 01999 | MAO-DE-OBRA DE SERVENTE DA CONSTRUCAO CIVIL, INCLUSIVE ENCARGOS SOCIAIS | H | 0.3 | 3 | 19.33 | 5.973 |  | 20132 | 01999
COMPOSIÇÃO DE REFERÊNCIA: |  | EMOP: 15.036.0042-0 TUBO DE PVC RIGIDO DE 75MM,SOLDAVEL,INCLUSIVE CONEXOES E EMENDAS,EXCLUSIVE ABERTURA E FECHAMENTO DE RASGO.FORNECIMENTO E ASSENTAMENTO | OBS.: | SINAPI 38975 - Acrescido 10% ao valor do insumo referente à conxões e emendas
#N/A | 06.203.0225-5 | TUBO DE POLIPROPILENO(PPR)PN-12,DIAMETRO DE 90MM,INCLUSIVE CONEXOES E EMENDAS.FORNECIMENTO E INSTALACAO,EXCLUSIVE ABERTURA E FECHAMENTO DE RASGO,PARA A OBRA DO MIS. | M |  |  |  |  | 341.08 | 06.203.0225-F | 06.203.0225-5
COTAÇÃO | COTAÇÃO 030 | TUBO PPR, CLASSE PN 12, DN 90 MM | M | 1 | 10 | 294.98 | 324.478
EMOP | 01993 | MAO-DE-OBRA DE BOMBEIRO HIDRAULICO DA CONSTRUCAO CIVIL, INCLUSIVE ENCARGOS SOCIAIS | H | 0.35 | 3 | 26.73 | 9.6362 |  | 20039 | 01993
EMOP | 01999 | MAO-DE-OBRA DE SERVENTE DA CONSTRUCAO CIVIL, INCLUSIVE ENCARGOS SOCIAIS | H | 0.35 | 3 | 19.33 | 6.9685 |  | 20132 | 01999
COMPOSIÇÃO DE REFERÊNCIA: |  | EMOP: 15.036.0043-0 TUBO DE PVC RIGIDO DE 85MM,SOLDAVEL,INCLUSIVE CONEXOES E EMENDAS,EXCLUSIVE ABERTURA E FECHAMENTO DE RASGO.FORNECIMENTO E ASSENTAMENTO | OBS.: | SINAPI 38976 - Acrescido 10% ao valor do insumo referente à conxões e emendas
#N/A | 06.203.0226-5 | TUBO DE POLIPROPILENO(PPR)PN-12,DIAMETRO DE 110MM,INCLUSIVE CONEXOES E EMENDAS.FORNECIMENTO E INSTALACAO,EXCLUSIVE ABERTURA E FECHAMENTO DE RASGO,PARA A OBRA DO MIS. | M |  |  |  |  | 520.04 | 06.203.0226-F | 06.203.0226-5
COTAÇÃO | COTAÇÃO 031 | TUBO PPR, CLASSE PN 12, DN 110 MM | M | 1 | 10 | 455.51 | 501.061
EMOP | 01993 | MAO-DE-OBRA DE BOMBEIRO HIDRAULICO DA CONSTRUCAO CIVIL, INCLUSIVE ENCARGOS SOCIAIS | H | 0.4 | 3 | 26.73 | 11.0128 |  | 20039 | 01993
EMOP | 01999 | MAO-DE-OBRA DE SERVENTE DA CONSTRUCAO CIVIL, INCLUSIVE ENCARGOS SOCIAIS | H | 0.4 | 3 | 19.33 | 7.964 |  | 20132 | 01999
COMPOSIÇÃO DE REFERÊNCIA: |  | EMOP: 15.036.0044-0 TUBO DE PVC RIGIDO DE 110MM,SOLDAVEL,INCLUSIVE CONEXOES E EMENDAS,EXCLUSIVE ABERTURA E FECHAMENTO DE RASGO.FORNECIMENTO E ASSENTAMENTO | OBS.: | SINAPI 38977 - Acrescido 10% ao valor do insumo referente à conxões e emendas
6.8 | 06.215.0021-5 | REGISTRO DE RECALQUE C/TAMPA EM FERRO FUNDIDO NO PASSEIO,DIA METRO DE 2.1/2",INCLUSIVE ADAPTADOR PARA MANGUEIRA DE 2.1/2" ,TAMPAO COM CORRENTE DIAMETRO DE 2.1/2",TIJOLO 7X10X20 MACIC O,CIMENTO CPII,CAL HIDRATADA,BRITA 1 E AREIA LAVADA.FORNECIM ENTO E INSTALACAO. | UN |  |  |  |  | 1134.6 | 06.215.0021-F | 06.215.0021-5
COTAÇÃO | COTAÇÃO 032 | ADAPTADOR EM LATÃO PARA MANGUEIRA DE INCÊNDIO | UN | 1 | 0 | 91.11 | 91.11
COTAÇÃO | COTAÇÃO 033 | REGISTRO GLOBO ANGULAR 45º | UN | 1 | 0 | 261.61 | 261.61
COTAÇÃO | COTAÇÃO 034 | TAMPA DE FERRO-FUNDIDO COM INSCRIÇÃO DE INCÊNDIO NO PASSEIO PARA RECALQUE DO SISTEMA DE COMBATE A INCÊNDIO | UN | 1 | 0 | 332.43 | 332.43
COTAÇÃO | COTAÇÃO 035 | TAMPÃO DE LATÃO CEGO COM CORRENTE PARA HIDRANTE | UN | 1 | 0 | 79.075 | 79.075
EMOP | 05100 | FITA VEDA ROSCA, ROLO DE 18MMX50M | UN | 0.0282 | 0 | 3.9 | 0.10998 |  | 05100 | 05100
EMOP | 00558 | TIJOLO CERAMICO, MACICO, DE (07X10X20)CM | UN | 90 | 0 | 1.1 | 99 |  | 00558 | 00558
EMOP | 00149 | CIMENTO PORTLAND CP II 32, EM SACO DE 50KG | KG | 22.3 | 0 | 0.5632 | 12.5594 |  | 00149 | 00149
EMOP | 00209 | CAL HIDRATADA | KG | 4.91 | 0 | 0.9785 | 4.8044 |  | 00209 | 00209
EMOP | 14549 | BRITA 1, PARA REGIAO METROPOLITANA DO RIO DE JANEIRO | T | 0.0306 | 0 | 96 | 2.9376 |  | 14549 | 14549
EMOP | 02824 | AREIA LAVADA, FINA, PARA REGIAO METROPOLITANA DO RIO DE JANEIRO | M3 | 0.08 | 0 | 128.5 | 10.28 |  | 02824 | 02824
EMOP | 01921 | MAO-DE-OBRA DE AJUDANTE DE CONSTRUCAO CIVIL, INCLUSIVE ENCARGOS SOCIAIS | H | 1.15 | 3 | 19.33 | 22.8964 |  | 20004 | 01921
EMOP | 01993 | MAO-DE-OBRA DE BOMBEIRO HIDRAULICO DA CONSTRUCAO CIVIL, INCLUSIVE ENCARGOS SOCIAIS | H | 1.15 | 3 | 26.73 | 31.6617 |  | 20039 | 01993
EMOP | 01968 | MAO-DE-OBRA DE PEDREIRO, INCLUSIVE ENCARGOS SOCIAIS | H | 3 | 3 | 26.73 | 82.5957 |  | 20115 | 01968
EMOP | 01999 | MAO-DE-OBRA DE SERVENTE DA CONSTRUCAO CIVIL, INCLUSIVE ENCARGOS SOCIAIS | H | 5.2 | 3 | 19.33 | 103.5315 |  | 20132 | 01999
COMPOSIÇÃO DE REFERÊNCIA: |  | SEINFRA: C2173 REGISTRO DE RECALQUE NO PASSEIO D= 65mm (2 1/2") | OBS.:
6.9 | 06.215.0022-5 | VALVULA GAVETA,CORPO EM FERRO FUNDIDO, EXTREMIDADES FLANGEA- DAS,HASTE ASCENDENTE,CLASSE 125LBS,DIAMETRO 4",INCL.FORNECI- MENTO DOS MATERIAIS PARA AS JUNTAS (ARRUELAS DE BORRACHA E PARAFUSOS COM PORCAS DE ACO CARBONO), PARA 2 JUNTAS FLANGEA- DAS | UN |  |  |  |  | 1480.4 | 06.215.0022-F | 06.215.0022-5
COTAÇÃO | COTAÇÃO 036 | VÁLVULA GAVETA, CORPO EM FUNDIDO, EXTR.FLANGEADA DIÂN.4" | UN | 1 | 0 | 1290.955 | 1290.955
EMOP | 00461 | PARAFUSO DE ACO GALVANIZADO A FOGO, CONFORME NBR 7675, PARA JUNTAS COM FLANGES,PN 10, MEDINDO (20X90)MM | UN | 8 | 0 | 9.8 | 78.4 |  | 00461 | 00461
EMOP | 02526 | ARRUELA DE BORRACHA SBR PARA FLANGE, PN10, COM DIAMETRO NOMINAL DE 100MM | UN | 2 | 0 | 8.24 | 16.48 |  | 02526 | 02526
EMOP | 01997 | MAO-DE-OBRA DE ASSENTADOR DE TUBOS (REDES SUBTERRANEAS), INCLUSIVE ENCARGOS SOCIAIS | H | 1.41 | 3 | 26.73 | 38.82 |  | 20022 | 01997
EMOP | 01999 | MAO-DE-OBRA DE SERVENTE DA CONSTRUCAO CIVIL, INCLUSIVE ENCARGOS SOCIAIS | H | 2.8 | 3 | 19.33 | 55.7477 |  | 20132 | 01999
COMPOSIÇÃO DE REFERÊNCIA: |  |  | OBS.:
6.10 | 06.215.0023-5 | VALVULA BORBOLETA TIPO WAFER EM FERRO FUNDIDO NODULAR PN 16 PARA TUBULACAO CLASSE 150 COM DIAMETRO 2",ACIONAMENTO MANUAL POR ALAVANCA,INCLUSIVE MONTAGEM ENTRE FLANGES PADRAO ANSI OU DIN COM MATERIAIS PARA AS JUNTAS TIRANTES COM PORCAS. | UN |  |  |  |  | 451.15 | 06.215.0023-F | 06.215.0023-5
COTAÇÃO | COTAÇÃO 037 | VÁLVULA BORBOLETA TIPO WAFER EM FERRO FUNDIDO NODULAR 2" | UN | 1 | 0 | 300.855 | 300.855
EMOP | 10042 | TIRANTE DE ACO CARBONO C/PORCAS 16X180MM | UN | 4 | 0 | 28.52 | 114.08 |  | 00461 | 10042
EMOP | 02525 | ARRUELA DE BORRACHA SBR PARA FLANGE, PN10, COM DIAMETRO NOMINAL DE 080MM | UN | 1 | 0 | 6.18 | 6.18 |  | 02525 | 02525
EMOP | 01997 | MAO-DE-OBRA DE ASSENTADOR DE TUBOS (REDES SUBTERRANEAS), INCLUSIVE ENCARGOS SOCIAIS | H | 0.633 | 3 | 26.73 | 17.4277 |  | 20022 | 01997
EMOP | 01999 | MAO-DE-OBRA DE SERVENTE DA CONSTRUCAO CIVIL, INCLUSIVE ENCARGOS SOCIAIS | H | 0.633 | 3 | 19.33 | 12.603 |  | 20132 | 01999
COMPOSIÇÃO DE REFERÊNCIA: |  | VÁLVULA BORBOLETA TIPO WAFER EM FERRO FUNDIDO NODULAR PN 16, PARA TUBULAÇÃO CLASSE 150 COM DIÂMETRO 2", ACIONAMENTO MANUAL POR ALAVANCA, INCLUSIVE MONTAGEM ENTRE FLANGES PADRÃO ANSI ou DIN COM MATERIAIS PARA AS JUNTAS TIRANTES COM PORCAS. | OBS.: | Base conforme composição EMOP item de serviço 06.215.0023-6
6.11 | 06.215.0024-5 | VALVULA REDUTORA DE PRESSAO,DIAMETRO 1.1/2",MAXIMA DE ENTRA- DA 25BAR SAIDA REGULAVEL DE 1 A 6BAR, CORPO EM LATAO BICROMA TIZADO, INSTALACOES PREDIAIS OU INDUSTRIAIS DE AGUA, AQUACI- MENTO, AR CONDICIONADO E AR COMPRIMIDO. FORNECIMENTO E INSTA LACAO | UN |  |  |  |  | 1348.22 | 06.215.0024-F | 06.215.0024-5
COTAÇÃO | COTAÇÃO 038 | VÁLVULA REDUTORA DE PRESSÃO DIÂM. 1.1/2" | UN | 1 | 0 | 1293.445 | 1293.445
EMOP | 05100 | FITA VEDA ROSCA, ROLO DE 18MMX50M | UN | 0.0564 | 0 | 3.9 | 0.21996 |  | 00461 | 05100
EMOP | 01997 | MAO-DE-OBRA DE ASSENTADOR DE TUBOS (REDES SUBTERRANEAS), INCLUSIVE ENCARGOS SOCIAIS | H | 1.15 | 3 | 26.73 | 31.6617 |  | 20022 | 01997
EMOP | 01999 | MAO-DE-OBRA DE SERVENTE DA CONSTRUCAO CIVIL, INCLUSIVE ENCARGOS SOCIAIS | H | 1.15 | 3 | 19.33 | 22.8964 |  | 20132 | 01999
COMPOSIÇÃO DE REFERÊNCIA: |  | VÁLVULA REDUTORA DE PRESSÃO, DIÂMETRO 1.1/2", MÁXIMA DE ENTRADA 25Bar, SAÍDA REGULÁVEL DE 1 a 6Bar, CORPO EM LATÃO BICROMATIZADO, INSTALAÇÕES PREDIAIS OU INDUSTRIAIS DE ÁGUA, AQUECIMENTO, AR CONDICIONADO E AR COMPRIMIDO. FORNECIMENTO E INSTALAÇÃO | OBS.: | Base conforme composição EMOP item de serviço
#N/A | 06.215.0027-5 | VALVULA REDUTORA DE PRESSAO,DIAMETRO 3",MAXIMA DE ENTRADA 28 BAR,SAIDA REGULAVEL DE 1 A 6BAR,CORPO EM LATAO BICROMATIZADO INSTALACAO PREDIAIS OU INDUSTRIAS DE AGUA,AQUACIMENTO,AR CON DIONADO E AR COMPRIMENTO. FORNECIMENTO E INSTALACAO | UN |  |  |  |  | 4242.58 | 06.215.0027-F | 06.215.0027-5
COTAÇÃO | COTAÇÃO 039 | VÁLVULA REDUTORA DE PRESSÃO DIÂM. 3" | UN | 1 | 0 | 4202.08 | 4202.08
EMOP | 05100 | FITA VEDA ROSCA, ROLO DE 18MMX50M | UN | 0.0452 | 0 | 3.9 | 0.17628 |  | 00461 | 05100
EMOP | 01997 | MAO-DE-OBRA DE ASSENTADOR DE TUBOS (REDES SUBTERRANEAS), INCLUSIVE ENCARGOS SOCIAIS | H | 0.85 | 3 | 26.73 | 23.4021 |  | 20022 | 01997
EMOP | 01999 | MAO-DE-OBRA DE SERVENTE DA CONSTRUCAO CIVIL, INCLUSIVE ENCARGOS SOCIAIS | H | 0.85 | 3 | 19.33 | 16.9234 |  | 20132 | 01999
COMPOSIÇÃO DE REFERÊNCIA: |  | VÁLVULA REDUTORA DE PRESSÃO, DIÂMETRO 3", MÁXIMA DE ENTRADA 25Bar, SAÍDA REGULÁVEL DE 1 a 6Bar, CORPO EM LATÃO BICROMATIZADO, INSTALAÇÕES PREDIAIS OU INDUSTRIAIS DE ÁGUA, AQUECIMENTO, AR CONDICIONADO E AR COMPRIMIDO. FORNECIMENTO E INSTALAÇÃO | OBS.: | Base conforme composição EMOP item de serviço
11,0 | ESTRUTURAS
11.7 | 11.012.0127-5 | SISTEMA DE ANCORAGEM PARA MANUTENCAO DE FACHADAS COM USO DE RAPEL.FORNECIMENTO E INSTALACAO PARA OBRA DO MUSEU DA IMAGEM E DO SOM. | UN |  |  |  |  | 275982.79 | 11.012.0127-F | 11.012.0127-5
COTAÇÃO | COTAÇÃO 040 | SISTEMA DE ANCORAGENS PARA MANUTENÇÃO DE FACHADAS COM USO DE RAPEL. FORNECIMENTO E INSTALAÇÃO PARA OBRA DO MUSEU DA IMAGEM E DO SOM - MIS | UN | 1 | 0 | 275982.79 | 275982.79
COMPOSIÇÃO DE REFERÊNCIA: |  | SISTEMA DE ANCORAGENS PARA MANUTENÇÃO DE FACHADAS COM USO DE RAPEL. FORNECIMENTO E INSTALAÇÃO PARA OBRA DO MUSEU DA IMAGEM E DO SOM - MIS | OBS.: | Base conforme composição EMOP item de serviço
11.11 | 11.023.0017-5 | TELA HEXAGONAL GALVANIZADO,MALHA 1"E FIO 22 BWG(0,71MM).INCL FIXACAO. FORNECIMENTO E COLOCACAO | M2 |  |  |  |  | 21.75 | 11.023.0017-F | 11.023.0017-5
COTAÇÃO | COTAÇÃO 041 | TELA HEXAGONAL GALV.MALHA 1" E FIO 22 BWG (0,71mm) ROLO 1x50m | UN | 0.021 | 0 | 513.46 | 10.7827
EMOP | 00453 | PREGO COM OU SEM CABECA, EM CAIXAS DE 50KG, OU QUANTIDADES EQUIVALENTES, Nº12X12A 18X30 | KG | 0.1 | 0 | 14.79 | 1.479 |  | 00453 | 00453
EMOP | 01968 | MAO-DE-OBRA DE PEDREIRO, INCLUSIVE ENCARGOS SOCIAIS | H | 0.2 | 3 | 26.73 | 5.5064 |  | 20115 | 01968
EMOP | 01999 | MAO-DE-OBRA DE SERVENTE DA CONSTRUCAO CIVIL, INCLUSIVE ENCARGOS SOCIAIS | H | 0.2 | 3 | 19.33 | 3.982 |  | 20132 | 01999
COMPOSIÇÃO DE REFERÊNCIA: |  | TELA HEXAGONAL GALVANIZADO,MALHA 1"E FIO 22 BWG(0,71MM).INCL FIXACAO. FORNECIMENTO E COLOCACAO | OBS.: | Base conforme composição EMOP item de serviço
12,0 | ALVENARIAS E DIVISÓRIAS
12.7 | 12.012.0003-5 | DIVISORIA SANITARIA EM PAINEIS DE LAMINADO ESTRUTURAL TS,ESP =10MM.FORNECIMENTO E INSTALACAO. | M2 |  |  |  |  | 825.89 | 12.012.0003-F | 12.012.0003-5
COTAÇÃO | COTAÇÃO 042 | Divisória P/Sanitario da Diviplac linha Master | M2 | 1 | 0 | 825.89 | 825.89
COMPOSIÇÃO DE REFERÊNCIA: |  | DIVISORIA SANITARIA EM PAINEIS DE LAMINADO ESTRUTURAL TS,ESP =10MM.FORNECIMENTO E INSTALACAO. | OBS.: | Base conforme composição EMOP item de serviço
12.8 | 12.015.0095-5 | PAREDE EM GESSO ACARTONADO,ESP.=100MM,CONSTITUIDO POR 04 PAI NEIS DE 12,5MM(02 PAINEIS EM CADA FACE),ESTRUTURADO POR PER- FIS METALICOS 48MM,ESPACADOS A CADA 600MM E MIOLO EM LA DE VIDRO 50MM.FORNECIMENTO E INSTALACAO. | M2 |  |  |  |  | 141.21 | 12.015.0095-F | 12.015.0095-5
EMOP | 14630 | CHAPA DE GESSO ACARTONADO, STANDARD (ST), COR BRANCA, ESP=12.5MM, 1200X2400MM (LXC) | M2 | 4.2 | 0 | 17.25 | 72.45 |  | 14630 | 14630
EMOP | 14636 | FELTRO DE LA DE ROCHA, UMA FACE REVESTIDA COM FILME DE POLIPROPILENO, EM ROLO, DENSIDADE DE 32KGM3, ESP=50MM | M2 | 1.05 | 0 | 16.06 | 16.863 |  | 14636 | 14636
EMOP | 14637 | FITA DE PAPEL MICROPERFURADO 50X150MM, PARA TRATAMENTO DE JUNTAS DE CHAPA DE GESSO PARA DRYWALL | M | 2.8 | 0 | 0.23 | 0.644 |  | 14637 | 14637
EMOP | 14638 | FITA PARA TRATAMENTO ACUSTICO (BANDA ACUSTICA) 3000X48MM | M | 0.7 | 0 | 2.05 | 1.435 |  | 14638 | 14638
EMOP | 14642 | MASSA P/REJUNTE (EM PO),P/DRYWALL,A BASEDE GESSO,SECAGEM RAPIDA,P/TRAT. DE JUNTAS DE CHAPA DE GESSO(C/ADICAO DE AGUA) | KG | 1.0327 | 0 | 2.3193 | 2.3951 |  | 14642 | 14642
EMOP | 14646 | PERFIL GUIA, FORMATO U, EM ACO ZINCADO,PARA ESTRUTURA PAREDE DRYWALL, ESP=0,5MM, 48X3000MM (LXC) | M | 0.7 | 0 | 5.01 | 3.507 |  | 14646 | 14646
EMOP | 14650 | PERFIL MONTANTE, FORMATO"C", EM ACO ZINCADO, PARA ESTRUTURA PAREDE DRYWALL, ESP=0,5MM, 48X3000MM (LXC) | M | 2.625 | 0 | 4.95 | 12.9938 |  | 14650 | 14650
EMOP | 14657 | PARAFUSO PARA DRYWALL, EM ACO FOSFATIZADO, CABECA TROMBETA E PONTA AGULHA (TA),COMPRIMENTO 25MM | UN | 20 | 0 | 0.04 | 0.8 |  | 14657 | 14657
EMOP | 14658 | PARAFUSO PARA DRYWALL, EM ACO FOSFATIZADO, CABECA TROMBETA E PONTA AGULHA (TA),COMPRIMENTO 45MM | UN | 20 | 0 | 0.06 | 1.2 |  | 14658 | 14658
EMOP | 14660 | PINO DE ACO COM ARRUELA CONICA, DIAMETROARRUELA=23MM E COMPRIMENTO DE HASTE=27MM (ACAO INDIRETA) | UN | 2.556 | 0 | 0.42 | 1.0735 |  | 14660 | 14660
EMOP | 01975 | MAO-DE-OBRA DE MONTADOR A (MONTAGEM DE ESTRUTURAS METALICAS), INCLUSIVE ENCARGOSSOCIAIS | H | 0.8048 | 3 | 28.76 | 23.8404 |  | 20102 | 01975
EMOP | 01999 | MAO-DE-OBRA DE SERVENTE DA CONSTRUCAO CIVIL, INCLUSIVE ENCARGOS SOCIAIS | H | 0.2012 | 3 | 19.33 | 4.0059 |  | 20132 | 01999
COMPOSIÇÃO DE REFERÊNCIA: |  | PAREDE EM GESSO ACARTONADO,ESP.=100MM,CONSTITUIDO POR 04 PAI NEIS DE 12,5MM(02 PAINEIS EM CADA FACE),ESTRUTURADO POR PER- FIS METALICOS 48MM,ESPACADOS A CADA 600MM E MIOLO EM LA DE VIDRO 50MM.FORNECIMENTO E INSTALACAO. | OBS.: | Base conforme composição EMOP item de serviço
12.9 | 12.015.0097-5 | PAREDE EM GESSO ACARTONADO,TIPO RESIST.A UMIDADE(RU),CONSTI- TUIDO POR 02 CHAPAS(UMA DE CADA LADO)DE 12,5MM DE ESPESSURA DE CADA LADO DO MONTANTES E GUIA DE 70MM,MONTANTES A CADA 60CM APARAFUSADOS NAS GUIAS,INCL.REJUNTE NAS EMENDAS E ACES- SORIOS DE FIXACAO.FORNECIMENTO E INSTALACAO. | M2 |  |  |  |  | 131.5 | 12.015.0097-F | 12.015.0097-5
EMOP | 14632 | CHAPA DE GESSO ACARTONADO, RESISTENTE AUMIDADE(RU), ESP=12,5MM, 1200X2400MM (LXC) | M2 | 2.1 | 0 | 25.24 | 53.004 |  | 14632 | 14632
EMOP | 14630 | CHAPA DE GESSO ACARTONADO, STANDARD (ST), COR BRANCA, ESP=12.5MM, 1200X2400MM (LXC) | M2 | 2.1 | 0 | 17.25 | 36.225 |  | 14630 | 14630
EMOP | 14647 | PERFIL GUIA, FORMATO U, EM ACO ZINCADO,PARA ESTRUTURA PAREDE DRYWALL, ESP=0,5MM, 70X3000MM (LXC) | M | 0.7 | 0 | 6.35 | 4.445 |  | 14647 | 14647
EMOP | 14651 | PERFIL MONTANTE, FORMATO"C", EM ACO ZINCADO, PARA ESTRUTURA PAREDE DRYWALL, ESP=0,5MM, 70X3000MM (LXC) | M | 1.75 | 0 | 6.15 | 10.7625 |  | 14651 | 14651
EMOP | 14657 | PARAFUSO PARA DRYWALL, EM ACO FOSFATIZADO, CABECA TROMBETA E PONTA AGULHA (TA),COMPRIMENTO 25MM | UN | 20 | 0 | 0.04 | 0.8 |  | 14657 | 14657
EMOP | 14658 | PARAFUSO PARA DRYWALL, EM ACO FOSFATIZADO, CABECA TROMBETA E PONTA AGULHA (TA),COMPRIMENTO 45MM | UN | 20 | 0 | 0.06 | 1.2 |  | 14658 | 14658
EMOP | 14660 | PINO DE ACO COM ARRUELA CONICA, DIAMETROARRUELA=23MM E COMPRIMENTO DE HASTE=27MM (ACAO INDIRETA) | UN | 2.556 | 0 | 0.42 | 1.0735 |  | 14660 | 14660
EMOP | 14637 | FITA DE PAPEL MICROPERFURADO 50X150MM, PARA TRATAMENTO DE JUNTAS DE CHAPA DE GESSO PARA DRYWALL | M | 2.8 | 0 | 0.23 | 0.644 |  | 14637 | 14637
EMOP | 14639 | FITA PARA TRATAMENTO ACUSTICO (BANDA ACUSTICA) 3000X70MM | M | 0.7 | 0 | 3 | 2.1 |  | 14639 | 14639
EMOP | 14642 | MASSA P/REJUNTE (EM PO),P/DRYWALL,A BASEDE GESSO,SECAGEM RAPIDA,P/TRAT. DE JUNTAS DE CHAPA DE GESSO(C/ADICAO DE AGUA) | KG | 1.0327 | 0 | 2.3193 | 2.3951 |  | 14642 | 14642
EMOP | 01975 | MAO-DE-OBRA DE MONTADOR A (MONTAGEM DE ESTRUTURAS METALICAS), INCLUSIVE ENCARGOSSOCIAIS | H | 0.5449 | 3 | 28.76 | 16.1415 |  | 20102 | 01975
EMOP | 01999 | MAO-DE-OBRA DE SERVENTE DA CONSTRUCAO CIVIL, INCLUSIVE ENCARGOS SOCIAIS | H | 0.1362 | 3 | 19.33 | 2.7117 |  | 20132 | 01999
COMPOSIÇÃO DE REFERÊNCIA: |  | PAREDE EM GESSO ACARTONADO,TIPO RESIST.A UMIDADE(RU),CONSTI- TUIDO POR 02 CHAPAS(UMA DE CADA LADO)DE 12,5MM DE ESPESSURA DE CADA LADO DO MONTANTES E GUIA DE 70MM,MONTANTES A CADA 60CM APARAFUSADOS NAS GUIAS,INCL.REJUNTE NAS EMENDAS E ACES- SORIOS DE FIXACAO.FORNECIMENTO E INSTALACAO. | OBS.: | Base conforme composição EMOP item de serviço
12.10 | 12.015.0099-5 | SISTEMA DE DIVISORIAS MOVEIS DA EXPOSICAO,COMPOSTO POR TRILH OS ROLDANAS,PERFIS E PAINEIS CONFORME (FRM 1009 ARQ PQ DES- 0007-005/0049-004/0050-003).FORNECIMENTO E INSTALACAO PARA A OBRA DO MUSEU DA IMAGEM E DO SOM | UN |  |  |  |  | 60591.05 | 12.015.0099-F | 12.015.0099-5
COTAÇÃO | COTAÇÃO 043 | CAIXILHO BASC. FERRO #20 PINT. ESMALTE + VIDRO (INSUMO - 001463) | M2 | 97.2 | 0 | 285.26 | 27727.272
EMOP | 40007 | TRILHO SUPERIOR, EM ALUMINIO, MODELO EM"U", PARA PORTA DE CORRER, COM 2,00M | UN | 12 | 0 | 64.79 | 777.48 |  | 40007 | 40007
EMOP | 40008 | TRILHO INFERIOR, EM ALUMINIO, MODELO EM"U", PARA PORTAS DE CORRER, COM 2,00M | UN | 12 | 0 | 18.33 | 219.96 |  | 40008 | 40008
EMOP | 04919 | RODIZIO EM LATAO COM ROLAMENTO PARA TRILHO, DE 6MM | UN | 36 | 0 | 7.16 | 257.76 |  | 04919 | 04919
EMOP | 40009 | ROLDANA GUIA, 4 RODAS, PARA PORTA DE CORRER | UN | 12 | 0 | 30.89 | 370.68 |  | 40009 | 40009
EMOP | 01353 | CHAPA DE COMPENSADO NAVAL, COM ESPESSURADE 20MM | M2 | 194.4 | 0 | 93.27 | 18131.688 |  | 01353 | 01353
EMOP | 14630 | CHAPA DE GESSO ACARTONADO, STANDARD (ST), COR BRANCA, ESP=12.5MM, 1200X2400MM (LXC) | M2 | 194.4 | 0 | 17.25 | 3353.4 |  | 14630 | 14630
EMOP | 17.017.0365-0 | PRIMER CONVERTEDOR DE FERRUGEM EM FUNDO DE PROTECAO,EM DUASDEMAOS.FORNECIMENTO E APLICACAO | M2 | 7.54 | 0 | 16.4 | 123.656 |  | 17.017.0365-A | 17.017.0365-0
EMOP | 01975 | MAO-DE-OBRA DE MONTADOR A (MONTAGEM DE ESTRUTURAS METALICAS), INCLUSIVE ENCARGOSSOCIAIS | H | 194.4 | 3 | 28.76 | 5758.6723 |  | 20102 | 01975
EMOP | 01999 | MAO-DE-OBRA DE SERVENTE DA CONSTRUCAO CIVIL, INCLUSIVE ENCARGOS SOCIAIS | H | 194.4 | 3 | 19.33 | 3870.4846 |  | 20132 | 01999
COMPOSIÇÃO DE REFERÊNCIA: |  | SISTEMA DE DIVISORIAS MOVEIS DA EXPOSICAO,COMPOSTO POR TRILH OS ROLDANAS,PERFIS E PAINEIS CONFORME (FRM 1009 ARQ PQ DES- 0007-005/0049-004/0050-003).FORNECIMENTO E INSTALACAO PARA A OBRA DO MUSEU DA IMAGEM E DO SOM | OBS.: | Base conforme composição EMOP item de serviço
12.12 | 12.035.0027-5 | ILHARGA EM GRANITO PRETO S.GABRIEL,ESP=3CM E ACABAMENTO POLI DO.FORNECIMENTO E INSTALACAO P/OBRA DO MUSEU DA IMAGEM E DO SOM. | M2 |  |  |  |  | 891.75 | 12.035.0027-F | 12.035.0027-5
EMOP | 02546 | PLACA DE GRANITO PRETO, LUSTRADA E COM ESPES. DE 3CM | M2 | 1.05 |  | 721 | 757.05 |  | 02546 | 02546
EMOP | 01968 | MAO-DE-OBRA DE PEDREIRO, INCLUSIVE ENCARGOS SOCIAIS | H | 2 | 3 | 26.73 | 55.0638 |  | 20115 | 01968
EMOP | 01999 | MAO-DE-OBRA DE SERVENTE DA CONSTRUCAO CIVIL, INCLUSIVE ENCARGOS SOCIAIS | H | 4 | 3 | 19.33 | 79.6396 |  | 20132 | 01999
COMPOSIÇÃO DE REFERÊNCIA: |  | SISTEMA DE DIVISORIAS MOVEIS DA EXPOSICAO,COMPOSTO POR TRILH OS ROLDANAS,PERFIS E PAINEIS CONFORME (FRM 1009 ARQ PQ DES- 0007-005/0049-004/0050-003).FORNECIMENTO E INSTALACAO PARA A OBRA DO MUSEU DA IMAGEM E DO SOM | OBS.: | Base conforme composição EMOP item de serviço
13,0 | REVESTIMENTOS DE PAREDES, TETOS E PISOS
#N/A | 13.025.0097-5 | ASSENTAMENTO DE BARRA DE APOIO EM ACO INOXIDAVEL 1.1/4" PARA LAVATORIO PROTECAO DE PIA (EXCLUSIVE O FORNECIMENTO DA BARR A)-OBRA DO MUSEU DA IMAGEM E DO SOM. | UN |  |  |  |  | 47.44 | 13.025.0097-F | 13.025.0097-5
EMOP | 01968 | MAO-DE-OBRA DE PEDREIRO, INCLUSIVE ENCARGOS SOCIAIS | H | 1 | 3 | 26.73 | 27.5319 |  | 20115 | 01968
EMOP | 01999 | MAO-DE-OBRA DE SERVENTE DA CONSTRUCAO CIVIL, INCLUSIVE ENCARGOS SOCIAIS | H | 1 | 3 | 19.33 | 19.9099 |  | 20132 | 01999
COMPOSIÇÃO DE REFERÊNCIA: |  | COMPOSIÇÃO BASEADA NO ITEM 18.016.0105 | OBS.:
#N/A | 13.025.0099-5 | ASSENTAMENTO DE CANTONEIRA DE ALUMINIO COM ABAS DESIGUAIS 2"X3000MM,COM PINTURA ELETROSTATICA(EXCLUSIVE ESTE). | M |  |  |  |  | 11.86 | 13.025.0099-F | 13.025.0099-5
EMOP | 01968 | MAO-DE-OBRA DE PEDREIRO, INCLUSIVE ENCARGOS SOCIAIS | H | 0.25 | 3 | 26.73 | 6.883 |  | 20115 | 01968
EMOP | 01999 | MAO-DE-OBRA DE SERVENTE DA CONSTRUCAO CIVIL, INCLUSIVE ENCARGOS SOCIAIS | H | 0.25 | 3 | 19.33 | 4.9775 |  | 20132 | 01999
COMPOSIÇÃO DE REFERÊNCIA: |  | M.O. BASEADA NO ITEM DE SERVIÇO ORSE 01911 | OBS.:
13.4 | 13.025.0101-5 | CANTONEIRA DE ALUMINIO C/ABAS DESIGUAIS, 1"X3000MM, C/PINTU- RA ELETROSTATICA, INCLUSIVE BUCHA E PARAFUSO, ASSENTAMENTO. PARA OBRA DO MIS. | M |  |  |  |  | 11.86 | 13.025.0101-F | 13.025.0101-5
EMOP | 01968 | MAO-DE-OBRA DE PEDREIRO, INCLUSIVE ENCARGOS SOCIAIS | H | 0.25 | 3 | 26.73 | 6.883 |  | 20115 | 01968
EMOP | 01999 | MAO-DE-OBRA DE SERVENTE DA CONSTRUCAO CIVIL, INCLUSIVE ENCARGOS SOCIAIS | H | 0.25 | 3 | 19.33 | 4.9775 |  | 20132 | 01999
COMPOSIÇÃO DE REFERÊNCIA: |  | M.O. BASEADA NO ITEM DE SERVIÇO ORSE 01911 | OBS.:
#N/A | 13.025.0107-5 | ASSENTAMENTO DE BARRA DE APOIO EM ACO INOXIDAVEL 1.1/4",PARA SANITARIOS DE PESSOAS COM NECESSIDADES ESPECIFICAS (EXCLUSI VE O FORNECIMENTO DA BARRA DE APOIO)-OBRA DO MUSEU DA IMAGEM E DO SOM | UN |  |  |  |  | 47.44 | 13.025.0107-F | 13.025.0107-5
EMOP | 01968 | MAO-DE-OBRA DE PEDREIRO, INCLUSIVE ENCARGOS SOCIAIS | H | 1 | 3 | 26.73 | 27.5319 |  | 20115 | 01968
EMOP | 01999 | MAO-DE-OBRA DE SERVENTE DA CONSTRUCAO CIVIL, INCLUSIVE ENCARGOS SOCIAIS | H | 1 | 3 | 19.33 | 19.9099 |  | 20132 | 01999
COMPOSIÇÃO DE REFERÊNCIA: |  | COMPOSIÇÃO BASEADA NO ITEM 18.016.0105-0 (EMOP). | OBS.:
#N/A | 13.025.0111-5 | ASSENTAMENTO DE PERFIL "U" DE ALUMINIO 1/2"X6000MM,COM PINTU RA ELETROSTATICA(EXCLUSIVE ESTE). | M |  |  |  |  | 23.72 | 13.025.0111-F | 13.025.0111-5
EMOP | 01968 | MAO-DE-OBRA DE PEDREIRO, INCLUSIVE ENCARGOS SOCIAIS | H | 0.5 | 3 | 26.73 | 13.766 |  | 20115 | 01968
EMOP | 01999 | MAO-DE-OBRA DE SERVENTE DA CONSTRUCAO CIVIL, INCLUSIVE ENCARGOS SOCIAIS | H | 0.5 | 3 | 19.33 | 9.955 |  | 20132 | 01999
COMPOSIÇÃO DE REFERÊNCIA: |  | COMPOSIÇÃO BASEADA NO ITEM DE SERVIÇO - ORSE 11088 | OBS.:
13.5 | 13.157.0011-5 | ISOLAMENTO TERMICO EM PAREDES,C/PAINEIS METALICAS ISOLADOS C/POLIURETANO(PUR),ESP=50MM,ACABAMENTO PRE-PINTADO C/PINT. ELETROSTATICA.FORNECIMENTO E INSTALACAO P/OBRA DO MUSEU DA IMAGEM E DO SOM. | M2 |  |  |  |  | 58.62 | 13.157.0011-F | 13.157.0011-5
EMOP | 11126 | CHAPA ALUMINIO, MED.(2000X1000X1,2)MM | KG | 0.00648 | 0 | 38.5912 | 0.25007 |  | 11126 | 11126
EMOP | 00225 | ADESIVO DE CONTATO A BASE DE SOLVENTES,RESINAS E BORRACHAS SINTETICAS E ADITIVOS, EMBALAGEM DE 3,2L/2,8KG | GL | 0.2 | 0 | 88.98 | 17.796 |  | 00225 | 00225
EMOP | 01977 | MAO-DE-OBRA DE MARCENEIRO, INCLUSIVE ENCARGOS SOCIAIS | H | 0.7 | 3 | 36.94 | 26.6337 |  | 20090 | 01977
EMOP | 01999 | MAO-DE-OBRA DE SERVENTE DA CONSTRUCAO CIVIL, INCLUSIVE ENCARGOS SOCIAIS | H | 0.7 | 3 | 19.33 | 13.9369 |  | 20132 | 01999
COMPOSIÇÃO DE REFERÊNCIA: |  | BASEADO NO ITEM EMOP 13.200.0010-0 | OBS.:
13.6 | 13.170.0033-5 | PAINEL DE MADEIRA DO LOBBY-COMPOSTA POR PAINEL EM COMPENSADO DE PINUS FSC,REVESTIDO COM LAMINA PRE-COMPOSTA DE MADEIRA,NO PADRAO EBANO LINHEIRO,DE ACORDO COM AMOSTRA APROVADA,INCL.AP AREDE INCLINADA,FORRO,RODAPE E RODATETO.FORNECIMENTO E COLOC ACAO P/OBRA DO MUSEU DA IMAGEM E SOM. | M2 |  |  |  |  | 991.83 | 13.170.0033-F | 13.170.0033-5
COTAÇÃO | COTAÇÃO 045 | VIGA MADEIRA DE LEI 7,5X12CM (INSUMO1272) | M | 2.61 | 0 | 39.43 | 102.9123
COTAÇÃO | COTAÇÃO 046 | COMPENSADO 12MM (INSUMO 6453) | M2 | 1.05 | 0 | 169.6 | 178.08
COTAÇÃO | COTAÇÃO 047 | PARAFUSO DE FIXAÇÃO (INSUMO 8200) | UN | 8 | 0 | 28.825 | 230.6
EMOP | 00453 | PREGO COM OU SEM CABECA, EM CAIXAS DE 50KG, OU QUANTIDADES EQUIVALENTES, Nº12X12A 18X30 | KG | 0.085 | 0 | 14.79 | 1.2571 |  | 00453 | 00453
EMOP | 13411 | MADEIRA APARELHADA, SECAO (2,5CMX10CM/1"X4") - GRUPO I | M | 2.16 | 0 | 14.49 | 31.2984 |  | 13411 | 13411
EMOP | 02554 | CHAPA DE MADEIRA COMPENSADA DE PINUS, VIROLA OU EQUIVALENTE, DE 2,20 X 1,6M, COMESPESSURA DE 15MM | M2 | 1.1 | 0 | 52.31 | 57.541 |  | 02554 | 02554
COTAÇÃO | COTAÇÃO 048 | FOLHA PRE COMPOSTA DE ÉBANO LINHEIRO | UN | 0.6044 | 0 | 109.42 | 66.1334
EMOP | 00225 | ADESIVO DE CONTATO A BASE DE SOLVENTES,RESINAS E BORRACHAS SINTETICAS E ADITIVOS, EMBALAGEM DE 3,2L/2,8KG | GL | 0.1 | 0 | 88.98 | 8.898 |  | 00225 | 00225
EMOP | 03878 | VERNIZ ISOLANTE INCOLOR | GL | 0.028 | 0 | 109.65 | 3.0702 |  | 03878 | 03878
EMOP | 00324 | LIXA P/MADEIRA Nº100 | UN | 0.5 | 0 | 0.65 | 0.325 |  | 00324 | 00324
COTAÇÃO | COTAÇÃO 071 | VERNIZ IGNÍFUGO ANTI CHAMAS | GL | 0.04627 | 0 | 260.32 | 12.045
EMOP | 01967 | MAO-DE-OBRA DE CARPINTEIRO DE ESQUADRIASDE MADEIRA INCLUSIVE ENCARGOS SOCIAIS | H | 3.98 | 3 | 28.76 | 117.8987 |  | 20045 | 01967
EMOP | 01999 | MAO-DE-OBRA DE SERVENTE DA CONSTRUCAO CIVIL, INCLUSIVE ENCARGOS SOCIAIS | H | 4.893 | 3 | 19.33 | 97.4191 |  | 20132 | 01999
EMOP | 01977 | MAO-DE-OBRA DE MARCENEIRO, INCLUSIVE ENCARGOS SOCIAIS | H | 2 | 3 | 36.94 | 76.0964 |  | 20090 | 01977
EMOP | 01966 | MAO-DE-OBRA DE PINTOR, INCLUSIVE ENCARGOS SOCIAIS | H | 0.3 | 3 | 26.73 | 8.2596 |  | 20118 | 01966
COMPOSIÇÃO DE REFERÊNCIA: |  | BASEADO NOS ITENS SBC 120067 E 121530 E EMOP 13.200.0015-1/17.020.0070-0 | OBS.:
13.7 | 13.175.0032-5 | FORRO ACUSTICO EM LA DE VIDRO ESTRUTURADO EM MALHA DE PERFIL T CLICADO DA ISOVER OU SIMILAR TIPO NEGROMATE ESP.25MM (62,5 X125)CM.FORNECIMENTO E INSTALACAO PARA OBRA DO MUSEU DA IMA- GEM E DO SOM - MIS. | M2 |  |  |  |  | 133.07 | 13.175.0032-F | 13.175.0032-5
COTAÇÃO | COTAÇÃO 050 | FORRO BOREAL NEGRO | M2 | 1.1377 | 0 | 82.75 | 94.1424
EMOP | 14643 | PERFIL ACO CLICADO T, 3750MM | M | 1.4 | 0 | 4.2 | 5.88 |  | 14643 | 14643
EMOP | 14644 | PERFIL ACO CLICADO T, 625MM | M | 1.4 | 0 | 4.1406 | 5.7968 |  | 14644 | 14644
EMOP | 14649 | PERFIL L 25X30, EM ACO ZINCADO, PARA ESTRUTURA PAREDE DRYWALL, ESP=0,5MM, 25X30X3000MM (LXC) | M | 0.8 | 0 | 2.63 | 2.104 |  | 14649 | 14649
EMOP | 14654 | ARAME GALVANIZADO 10BWG, 3,40MM (0,0713KG/M) | KG | 0.016979 | 0 | 27.384 | 0.46495 |  | 14654 | 14654
EMOP | 14659 | PINO CLIP DE 1/4"X22MM | UN | 0.84 | 0 | 0.48 | 0.4032 |  | 14659 | 14659
EMOP | 14660 | PINO DE ACO COM ARRUELA CONICA, DIAMETROARRUELA=23MM E COMPRIMENTO DE HASTE=27MM (ACAO INDIRETA) | UN | 1.28 | 0 | 0.42 | 0.5376 |  | 14660 | 14660
EMOP | 14661 | REGULADOR DE PERFIL CLICADO | UN | 0.84 | 0 | 1.34 | 1.1256 |  | 14661 | 14661
EMOP | 01999 | MAO-DE-OBRA DE SERVENTE DA CONSTRUCAO CIVIL, INCLUSIVE ENCARGOS SOCIAIS | H | 0.4566 | 3 | 19.33 | 9.0909 |  | 20132 | 01999
EMOP | 01975 | MAO-DE-OBRA DE MONTADOR A (MONTAGEM DE ESTRUTURAS METALICAS), INCLUSIVE ENCARGOSSOCIAIS | H | 0.4566 | 3 | 28.76 | 13.5258 |  | 20102 | 01975
COMPOSIÇÃO DE REFERÊNCIA: |  | INSTALAÇÃO BASEADA NO ITEM 13.196.0030-0 | OBS.:
#N/A | 13.175.0033-5 | REVESTIMENTO ACUSTICO S/PAREDE EM ALVENARIA EXISTENTE COMPOS TO P/PAINEL DE LA DE ROCHA ESP.25MM E DEND.64KG/M3, FIXADO C/FITA DUPLA FACE ENTRE BARROTEAMENTO DE MADEIRA, FORRADO C/ CHAPA PERFURADA DE MADEIRA TIPO DURATEX ESP.6MM E ACABAMENTO EM CARPETE 4MM. FORNECIMENTO E INSTALACAO - OBRA MUSEU DA IM AGEM DO SOM - MIS | M2 |  |  |  |  | 555.63 | 13.175.0033-F | 13.175.0033-5
COTAÇÃO | COTAÇÃO 051 | LÃ DE ROCHA ESP.25MM E DENS. = 64KG/M3 | M2 | 1.05 | 0 | 191.775 | 201.3638
COTAÇÃO | COTAÇÃO 052 | CANCELADO | M2 | 2.2 | 0 | 0 | 0
COTAÇÃO | COTAÇÃO 053 | FITA DUPLA FACE 48MMX30M | M | 2.4 | 0 | 43.375 | 104.1
COTAÇÃO | COTAÇÃO 054 | Madeira - Sarrafo em madeira aparelhada, de (5 x 2,5)cm - grupo V da Tabela Classificatoria de Especificacoes de Produtos Madeireiros | M | 2.4 | 0 | 8.89 | 21.336
EMOP | 00453 | PREGO COM OU SEM CABECA, EM CAIXAS DE 50KG, OU QUANTIDADES EQUIVALENTES, Nº12X12A 18X30 | KG | 0.12 | 0 | 14.79 | 1.7748 |  | 14643 | 00453
EMOP | 00225 | ADESIVO DE CONTATO A BASE DE SOLVENTES,RESINAS E BORRACHAS SINTETICAS E ADITIVOS, EMBALAGEM DE 3,2L/2,8KG | GL | 0.2 | 0 | 88.98 | 17.796 |  | 14644 | 00225
EMOP | 02416 | CARPETE EM ROLO DE FIBRA DE POLIPROPILENO, PARA ALTO TRAFEGO, COM ESPESSURA APROXIMADA DE 5MM | M2 | 1.05 | 0 | 110 | 115.5 |  | 14649 | 02416
EMOP | 01977 | MAO-DE-OBRA DE MARCENEIRO, INCLUSIVE ENCARGOS SOCIAIS | H | 0.8 | 3 | 36.94 | 30.4386 |  | 20090 | 01977
EMOP | 01999 | MAO-DE-OBRA DE SERVENTE DA CONSTRUCAO CIVIL, INCLUSIVE ENCARGOS SOCIAIS | H | 0.8 | 3 | 19.33 | 15.9279 |  | 20132 | 01999
EMOP | 01967 | MAO-DE-OBRA DE CARPINTEIRO DE ESQUADRIASDE MADEIRA INCLUSIVE ENCARGOS SOCIAIS | H | 1.6 | 3 | 28.76 | 47.3965 |  | 20045 | 01967
COMPOSIÇÃO DE REFERÊNCIA: |  |  | OBS.:
13.8 | 13.175.0039-5 | REVESTIMENTO ACUSTICO DE PAREDE EM CHAPA PERFURADA DE ACO GALVANIZADO,ACAB.EM PINTURA ELETROSTATICA,ESP=4MM,FUROS DIAM 4MM,ESPACAMENTO ENTRE EIXOS DE FURACAO DE 6MM,MIOLO ACUST. PRETO TIPO FLEXLINER DENS.60KG/M3.FORNECIMENTO E INSTALACAO P/OBRA DO MUSEU DA IMAGEM E DO SOM | M2 |  |  |  |  | 1815.33 | 13.175.0039-F | 13.175.0039-5
COTAÇÃO | COTAÇÃO 055 | REVESTIMENTO ACÚSTICO DE PAREDE EM CHAPA PERF. DE AÇO GALV. | M2 | 1 | 0 | 1730.45 | 1730.45
EMOP | 05880 | BUCHA DE NYLON, TIPO S-05 | UN | 6 | 0 | 0.02 | 0.12 |  | 05880 | 05880
EMOP | 05906 | PARAFUSO FERRO, ROSCA SOBERBA, CABECA CHATA, DE (3,8X30)MM | UN | 6 | 0 | 0.0927 | 0.5562 |  | 05906 | 05906
EMOP | 06913 | MAO-DE-OBRA DE SERRALHEIRO DA CONSTRUCAOCIVIL, INCLUSIVE ENCARGOS SOCIAIS | H | 1.7 | 3 | 28.76 | 50.3588 |  | 20131 | 06913
EMOP | 01999 | MAO-DE-OBRA DE SERVENTE DA CONSTRUCAO CIVIL, INCLUSIVE ENCARGOS SOCIAIS | H | 1.7 | 3 | 19.33 | 33.8468 |  | 20132 | 01999
COMPOSIÇÃO DE REFERÊNCIA: |  |  | OBS.:
13.9 | 13.180.0030-5 | ACABAMENTOS PARA FORRO(MOLDURA EM DRYWALL COM LARG.=15CM). FORNECIMENTO E INSTALACAO. | M |  |  |  |  | 34.93 | 13.180.0030-F | 13.180.0030-5
EMOP | 14630 | CHAPA DE GESSO ACARTONADO, STANDARD (ST), COR BRANCA, ESP=12.5MM, 1200X2400MM (LXC) | M2 | 0.1631 | 0 | 17.25 | 2.8135 |  | 14630 | 14630
EMOP | 14653 | PERFIL PARA TETO, EM ACO ZINCADO, TIPOF47, ESP=0,5MM, 47X3000MM (LXC) | M | 1.2 | 0 | 5.5761 | 6.6913 |  | 14653 | 14653
COTAÇÃO | COTAÇÃO 056 | PERFIL METÁLICO CANTONEIRA OU TABICA (INSUMO 39424) | M | 1.283 | 0 | 8.54 | 10.9568
COTAÇÃO | COTAÇÃO 057 | PENDURAL OU PRESILHA (INSUMO 39430) | UN | 1.11 | 0 | 1.21 | 1.3431
EMOP | 14642 | MASSA P/REJUNTE (EM PO),P/DRYWALL,A BASEDE GESSO,SECAGEM RAPIDA,P/TRAT. DE JUNTAS DE CHAPA DE GESSO(C/ADICAO DE AGUA) | KG | 0.1751 | 0 | 2.3193 | 0.40611 |  | 14642 | 14642
EMOP | 14637 | FITA DE PAPEL MICROPERFURADO 50X150MM, PARA TRATAMENTO DE JUNTAS DE CHAPA DE GESSO PARA DRYWALL | M | 0.2159 | 0 | 0.23 | 0.049657 |  | 14637 | 14637
EMOP | 14654 | ARAME GALVANIZADO 10BWG, 3,40MM (0,0713KG/M) | KG | 0.0357 | 0 | 27.384 | 0.97761 |  | 14654 | 14654
EMOP | 14661 | REGULADOR DE PERFIL CLICADO | UN | 1.11 | 0 | 1.34 | 1.4874 |  | 14661 | 14661
COTAÇÃO | COTAÇÃO 058 | PARAFUSO AUTOATARRACHANTE 6,35X25MM (INSUMO 40547) | CENTO | 0.0897 | 0 | 0.78 | 0.069966
EMOP | 14657 | PARAFUSO PARA DRYWALL, EM ACO FOSFATIZADO, CABECA TROMBETA E PONTA AGULHA (TA),COMPRIMENTO 25MM | UN | 1.1961 | 0 | 0.04 | 0.047844 |  | 14657 | 14657
EMOP | 01975 | MAO-DE-OBRA DE MONTADOR A (MONTAGEM DE ESTRUTURAS METALICAS), INCLUSIVE ENCARGOSSOCIAIS | H | 0.2036 | 3 | 28.76 | 6.0312 |  | 20102 | 01975
EMOP | 01999 | MAO-DE-OBRA DE SERVENTE DA CONSTRUCAO CIVIL, INCLUSIVE ENCARGOS SOCIAIS | H | 0.2036 | 3 | 19.33 | 4.0537 |  | 20132 | 01999
COMPOSIÇÃO DE REFERÊNCIA: |  | BASEADO NO ITEM 96123/SINAPI | OBS.:
13.22 | 13.301.0516-5 | RODAPE DE CIMENTO IMPERMEAVEL C/25CM DE ALT.2CM DE ESP.EM AR GAMASSA DE CIMENTO E AREIA 1:3 E IMPERMEABILZANTE DE PEGA NO RMAL ADICIONADO A AGUA DA ARGAMASSA NA DOSAGEM 1:12,ALISADO A COLHER,SOBRE PAREDE EM OSSO.PARA OBRA DO MUSEU DA IMAGEM E DO SOM. | M |  |  |  |  | 21.91 | 13.301.0516-F | 13.301.0516-5
EMOP | 00520 | IMPERMEABILIZANTE DE PEGA NORMAL, EM LATAS DE 18KG | KG | 0.07 | 0 | 5.1431 | 0.36002 |  | 00520 | 00520
EMOP | 07.002.0025-1 | ARGAMASSA DE CIMENTO E AREIA,NO TRACO 1:3,PREPARO MECANICO | M3 | 0.005 | 0 | 462.25 | 2.3112 |  | 07.002.0025-B | 07.002.0025-1
EMOP | 01968 | MAO-DE-OBRA DE PEDREIRO, INCLUSIVE ENCARGOS SOCIAIS | H | 0.46 | 3 | 26.73 | 12.6647 |  | 20115 | 01968
EMOP | 01999 | MAO-DE-OBRA DE SERVENTE DA CONSTRUCAO CIVIL, INCLUSIVE ENCARGOS SOCIAIS | H | 0.33 | 3 | 19.33 | 6.5703 |  | 20132 | 01999
COMPOSIÇÃO DE REFERÊNCIA: |  | BASEADO ITENS EMOP 13.301.0115-0 E 07.002.0025-1/B | OBS.:
13.40 | 13.301.0517-5 | CONTRAPISO,BASE OU CAMADA REGULARIZADORA ARMADA C/TELA HEXA- GONAL 5X5,E ARGAMASSA DE CIMENTO E AREIA NO TRACO 1:4 C/ESP= 6CM,FLUTUANTE SOBRE MANTA DE LA DE VIDRO ESP=15MM E DENS=60 KG/M3,TIPO OPTIMA PISO DA ISOVER,OU SIMILAR.FORNECIMENTO E COLOCACAO. | M2 |  |  |  |  | 264.87 | 13.301.0517-F | 13.301.0517-5
EMOP | 13.301.0134-0 | CONTRAPISO,BASE OU CAMADA REGULARIZADORA EXECUTADA,COM ARGAMASSA DE CIMENTO E AREIA,NO TRACO 1:4,NA ESPESSURA DE 6,5CM | M2 | 1 | 0 | 71.48 | 71.48 |  | 13.301.0134-A | 13.301.0134-0
EMOP | 00175 | TELA DE ARAME GALVANIZADO FIO Nº 22, MALHA HEXAGONAL, DE (5X5)CM | M2 | 1 | 0 | 5.78 | 5.78 |  | 00175 | 00175
COTAÇÃO | COTAÇÃO 059 | MANTA EM LÃ DE VIDRO | M2 | 1 | 0 | 177.66 | 177.66
EMOP | 01999 | MAO-DE-OBRA DE SERVENTE DA CONSTRUCAO CIVIL, INCLUSIVE ENCARGOS SOCIAIS | H | 0.5 | 3 | 19.33 | 9.955 |  | 20132 | 01999
COMPOSIÇÃO DE REFERÊNCIA: |  |  | OBS.:
13.25 | 13.330.0591-5 | REVESTIMENTO DE PISO EM CERAMICA EXTRUDADA,D.(300X300X12)MM, LINHA INDUSTRIAL KERAFLOOR DA GAIL,COR CINZA CLARO-REF.9032/ 1015,OU SIMILAR,ASSENTE EM SUPERFICIE EM OSSO,COM ARGAMASSA COLANTE E REJUNTE EPOXI. | M2 |  |  |  |  | 292.16 | 13.330.0591-F | 13.330.0591-5
COTAÇÃO | COTAÇÃO 060 | Cerâmica 300 x 300 x12mm, Gail, linha kerafloor, ref.9032 ou similar - 12911/ORSE | M2 | 1.05 | 0 | 251.435 | 264.0068
EMOP | 07797 | ARGAMASSA COLANTE, PARA USO EXTERNO, EMBALAGEM DE 20 KG | UN | 0.275 | 0 | 30.15 | 8.2912 |  | 07797 | 07797
EMOP | 07798 | ARGAMASSA PARA REJUNTAMENTO PIGMENTADA,EMBALAGEM DE 5KG | UN | 0.076 | 0 | 27.31 | 2.0756 |  | 07798 | 07798
EMOP | 01968 | MAO-DE-OBRA DE PEDREIRO, INCLUSIVE ENCARGOS SOCIAIS | H | 0.4 | 3 | 26.73 | 11.0128 |  | 20115 | 01968
EMOP | 01999 | MAO-DE-OBRA DE SERVENTE DA CONSTRUCAO CIVIL, INCLUSIVE ENCARGOS SOCIAIS | H | 0.34 | 3 | 19.33 | 6.7694 |  | 20132 | 01999
COMPOSIÇÃO DE REFERÊNCIA: |  | COMPOSIÇÃO BASEADA NO ITEM ORSE (12078) | OBS.:
13.26 | 13.330.0592-5 | RODAPE EM CERAMICA EXTRUDADA,D(300X100X9)MM,LINHA INDUSTRIAL KERAFLOOR DA GAIL,COR CINZA CLARO REF.4719/1001,OU SIMILAR, ASSENTE COM ARGAMASSA COLANTE E REJUNTE EPOXI. | M |  |  |  |  | 62.01 | 13.330.0592-F | 13.330.0592-5
COTAÇÃO | COTAÇÃO 061 | Rodapé em placa extrudada, linha Industrial_Gressit, Gail, dim. 300x120x9mm, ref.: 4706_1000 ou similar - 11765/ORSE | M | 1.05 | 0 | 47.425 | 49.7963
EMOP | 07797 | ARGAMASSA COLANTE, PARA USO EXTERNO, EMBALAGEM DE 20 KG | UN | 0.025 | 0 | 30.15 | 0.75375 |  | 07797 | 07797
EMOP | 14103 | REJUNTAMENTO A BASE EPOXI | KG | 0.006 | 0 | 75.09 | 0.45054 |  | 14103 | 14103
EMOP | 01968 | MAO-DE-OBRA DE PEDREIRO, INCLUSIVE ENCARGOS SOCIAIS | H | 0.4 | 3 | 26.73 | 11.0128 |  | 20115 | 01968
COMPOSIÇÃO DE REFERÊNCIA: |  | COMPOSIÇÃO BASEADA NO ITEM ORSE(10827) | OBS.:
#N/A | 13.332.0013-5 | PAREDE OESTE-PAINEL EM LADRILHO HIDRAULICO (10X10)CM,PADRAOL ISO,NAS CORES PRETO E BRANCO,ASSENTADO EM SUPERFICIE EM OS-S O,COM ARGAMASSA DE CIMENTO COLA E REJUNTE COM ARGAMASSA IN-D USTRIALIZADA,INCL.01 DEMAO DE RESINA P/IMPERMEABILIZACAO.FOR NECIMENTO E COLOCACAO P/OBRA DO MUSEU DA IMAGEM E SOM. | M2 |  |  |  |  | 549.7 | 13.332.0013-F | 13.332.0013-5
COTAÇÃO | COTAÇÃO 062 | LADRILHO HIDRÁULICO 10X10CM - LISO | M | 1.05 | 0 | 451.915 | 474.5107
EMOP | 07797 | ARGAMASSA COLANTE, PARA USO EXTERNO, EMBALAGEM DE 20 KG | UN | 0.25 | 0 | 30.15 | 7.5375 |  | 07797 | 07797
EMOP | 07798 | ARGAMASSA PARA REJUNTAMENTO PIGMENTADA,EMBALAGEM DE 5KG | UN | 0.032 | 0 | 27.31 | 0.87392 |  | 07798 | 07798
EMOP | 17.020.0050-0 | ENVERNIZAMENTO DE TIJOLOS E CONCRETO,PARA INTERIOR,COM VERNIZ ACRILICO INCOLOR,INCLUSIVE LIXAMENTO E DUAS DEMAOS DE ACABAMENTO | M2 | 1 | 0 | 12.29 | 12.29 |  | 17.020.0050-A | 17.020.0050-0
EMOP | 01978 | MAO-DE-OBRA DE LADRILHEIRO, INCLUSIVE ENCARGOS SOCIAIS | H | 1.1 | 3 | 28.76 | 32.5851 |  | 20087 | 01978
EMOP | 01999 | MAO-DE-OBRA DE SERVENTE DA CONSTRUCAO CIVIL, INCLUSIVE ENCARGOS SOCIAIS | H | 1.1 | 3 | 19.33 | 21.9009 |  | 20132 | 01999
COMPOSIÇÃO DE REFERÊNCIA: |  | BASEADO NO ITEM EMOP 13.332.0011-0 E 17.020.0050-0 | OBS.:
13.27 | 13.365.0223-5 | REVESTIMENTO GRANITINA PRE-MOLDADA EM PLACA DE 60X60CM COM 2 CM ESPESSURA,ACABAMENTO FOSCO,INCLUSIVE TODOS OS MATERIAIS N ECESSARIOS,REJUNTAMENTO,POLIMENTO E SELADOR.FORNECIMENTO E C OLOCACAO EM PISOS,FACHADA E TAMPAS DE CANALETAS,PARA OBRA DO MUSEU DA IMAGEM E DO SOM. | M2 |  |  |  |  | 443.15 | 13.365.0223-F | 13.365.0223-5
COTAÇÃO | COTAÇÃO 063 | PISO 60X60 EM GRANITINA PRÉ MOLDADA, ESP=2CM | M | 1 | 0 | 216.77 | 216.77
EMOP | 00001 | AREIA LAVADA, GROSSA, PARA REGIAO METROPOLITANA DO RIO DE JANEIRO | M3 | 0.065 | 0 | 118.5 | 7.7025 |  | 00001 | 00001
EMOP | 00149 | CIMENTO PORTLAND CP II 32, EM SACO DE 50KG | KG | 22 | 0 | 0.5632 | 12.3904 |  | 00149 | 00149
EMOP | 14103 | REJUNTAMENTO A BASE EPOXI | KG | 1.2 | 0 | 75.09 | 90.108 |  | 14103 | 14103
EMOP | 00840 | DETERGENTE NEUTRO P/LIMPEZA INDUSTRIAL,EM SACO DE 25KG | KG | 0.128 | 0 | 24.29 | 3.1091 |  | 00840 | 00840
EMOP | 14104 | BASE SELADORA (LITRO) | UN | 0.06 | 0 | 26.5905 | 1.5954 |  | 14104 | 14104
EMOP | 14105 | CERA DE RESINA ACRILICA BRILHO MOLHADO,DE ALTA RESIST., DURAB. E RESIST. AO ESCORREGAMENTO, PARA TODOS OS TIPOS DE PISO | L | 0.12 | 0 | 26.38 | 3.1656 |  | 14105 | 14105
EMOP | 14106 | ABRASIVOS DIAMANTADOS COM GRAOS 36/40/120/220/440 | UN | 0.0129 | 0 | 180.04 | 2.3225 |  | 14106 | 14106
EMOP | 01969 | MAO-DE-OBRA DE OPERADOR DE MAQUINAS AUX.(COMPRESSOR, ROLO COMPACTADOR LEVE...),INCLUSIVE ENCARGOS SOCIAIS | H | 0.18 | 3 | 26.73 | 4.9557 |  | 20112 | 01969
EMOP | 01921 | MAO-DE-OBRA DE AJUDANTE DE CONSTRUCAO CIVIL, INCLUSIVE ENCARGOS SOCIAIS | H | 1.5 | 3 | 19.33 | 29.8649 |  | 20004 | 01921
EMOP | 01991 | MAO-DE-OBRA DE CALCETEIRO, INCLUSIVE ENCARGOS SOCIAIS | H | 1.5 | 3 | 26.73 | 41.2978 |  | 20042 | 01991
EMOP | 01999 | MAO-DE-OBRA DE SERVENTE DA CONSTRUCAO CIVIL, INCLUSIVE ENCARGOS SOCIAIS | H | 1.5 | 3 | 19.33 | 29.8649 |  | 20132 | 01999
COMPOSIÇÃO DE REFERÊNCIA: |  | BASEADA NO ITEM 13.385.0050-0 CADERNO EMOP | OBS.:
13.28 | 13.385.0119-5 | RODAPE CURVO EM GRANILITE,ESP=8MM E ALTURA=5CM.MOLDADO NO LO CAL,INCL.03 POLIMENTOS.FORNECIMENTO E COLOCACAO PARA OBRA DO MUSEU DA IMAGEM E DO SOM. | M |  |  |  |  | 24.35 | 13.385.0119-F | 13.385.0119-5
EMOP | 01346 | AGREGADO DE ALTA RESISTENCIA, PARA PISOINDUSTRIAL | KG | 1.75 | 0 | 0.93 | 1.6275 |  | 01346 | 01346
EMOP | 00149 | CIMENTO PORTLAND CP II 32, EM SACO DE 50KG | KG | 0.97 | 0 | 0.5632 | 0.5463 |  | 00149 | 00149
EMOP | 00150 | CIMENTO BRANCO | KG | 0.09 | 0 | 2.97 | 0.2673 |  | 00150 | 00150
EMOP | 05078 | PEDRA ESMERIL, P/MAQUINA DE POLIMENTO, DE 6" DE GRANULOMETRIA 060 | UN | 0.0075 | 0 | 30.89 | 0.23167 |  | 05078 | 05078
EMOP | 05077 | PEDRA ESMERIL, P/MAQUINA DE POLIMENTO, DE 6" COM GRANULOMETRIA 036 | UN | 0.015 | 0 | 30.89 | 0.46335 |  | 05077 | 05077
EMOP | 00168 | CERA EM PASTA PARA ASSOALHO | KG | 0.045 | 0 | 35.36 | 1.5912 |  | 00168 | 00168
EMOP | 11230 | DISCO DE DESBASTE, COM DIAMETRO DE 7" | UN | 0.0225 | 0 | 10.91 | 0.24547 |  | 11230 | 11230
EMOP | 19.006.0050-2 | MAQUINA POLIDORA,12A,220V,EXCLUSIVE ESMERIL E OPERADOR | H | 0.09 | 0 | 5.88 | 0.5292 |  | 19.006.0050-C | 19.006.0050-2
EMOP | 01976 | MAO-DE-OBRA DE MARMORISTA DE MARMORE E GRANITO, INCLUSIVE ENCARGOS SOCIAIS | H | 0.1725 | 3 | 26.73 | 4.7493 |  | 20091 | 01976
EMOP | 01968 | MAO-DE-OBRA DE PEDREIRO, INCLUSIVE ENCARGOS SOCIAIS | H | 0.25 | 3 | 26.73 | 6.883 |  | 20115 | 01968
EMOP | 01999 | MAO-DE-OBRA DE SERVENTE DA CONSTRUCAO CIVIL, INCLUSIVE ENCARGOS SOCIAIS | H | 0.3625 | 3 | 19.33 | 7.2173 |  | 20132 | 01999
COMPOSIÇÃO DE REFERÊNCIA: |  |  | OBS.:
13.29 | 13.385.0120-5 | REVESTIMENTO MONOLITICO EM GRANILITE EPOXY,ESP=8MM,ACAB.BRI LHO,FORNECIMENTO E COLOCACAO,INCL.REGULARIZACAO DO CONTRAPI- SO,LIMPEZA,POLIMENTO E SELADOR EM RESINA TRANSLUCIDA APLICA- DA EM 02 DEMAOS,SENDO A 1ªDEMAO A BASE DE RESINA EPOXY E A 2ªDEMAO COM RESINA POLIURETANICA ALIFATICA (PU).FORNECIMENTO E COLOCACAO PARA OBRA DO MUSEU DA IMAGEM E DO SOM. | M2 |  |  |  |  | 268.03 | 13.385.0120-F | 13.385.0120-5
EMOP | 01346 | AGREGADO DE ALTA RESISTENCIA, PARA PISOINDUSTRIAL | KG | 16 | 0 | 0.93 | 14.88 |  | 01346 | 01346
COTAÇÃO | COTAÇÃO 064 | RESINA DE BASE EPÓXI PARA PISO DE ALTA RESISTÊNCIA | KG | 3.2 | 0 | 37.045 | 118.544
EMOP | 13.301.0117-0 | CONTRAPISO,BASE OU CAMADA REGULARIZADORA EXECUTADA COM ARGAMASSA DE CIMENTO E AREIA,NO TRACO 1:4,NA ESPESSURA DE 1CM | M2 | 1 | 0 | 21.03 | 21.03 |  | 13.301.0117-0 | 13.301.0117-0
EMOP | 19.006.0050-2 | MAQUINA POLIDORA,12A,220V,EXCLUSIVE ESMERIL E OPERADOR | H | 0.156 | 0 | 5.88 | 0.91728 |  | 19.006.0050-C | 19.006.0050-2
EMOP | 19.006.0050-4 | MAQUINA POLIDORA,12A,220V,EXCLUSIVE ESMERIL E OPERADOR | H | 0.312 | 0 | 1.24 | 0.38688 |  | 19.006.0050-E | 19.006.0050-4
EMOP | 05078 | PEDRA ESMERIL, P/MAQUINA DE POLIMENTO, DE 6" DE GRANULOMETRIA 060 | UN | 0.09 | 0 | 30.89 | 2.7801 |  | 05078 | 05078
EMOP | 05079 | PEDRA ESMERIL, P/MAQUINA DE POLIMENTO, DE 6" COM GRANULOMETRIA 120 | UN | 0.09 | 0 | 30.89 | 2.7801 |  | 05079 | 05079
EMOP | 14104 | BASE SELADORA (LITRO) | UN | 0.6 | 0 | 26.5905 | 15.9543 |  | 14104 | 14104
COTAÇÃO | COTAÇÃO 065 | SOLVENTE THINER 5 LITROS (INSUMO 3329) | UN | 0.005 | 0 | 67.27 | 0.33635
COTAÇÃO | COTAÇÃO 066 | VERNIZ SPARLACK MARITIMO (INSUMO 8512) | GL | 0.06 | 0 | 121.755 | 7.3053
EMOP | 01966 | MAO-DE-OBRA DE PINTOR, INCLUSIVE ENCARGOS SOCIAIS | H | 0.309 | 3 | 26.73 | 8.5074 |  | 20118 | 01966
EMOP | 01969 | MAO-DE-OBRA DE OPERADOR DE MAQUINAS AUX.(COMPRESSOR, ROLO COMPACTADOR LEVE...),INCLUSIVE ENCARGOS SOCIAIS | H | 0.468 | 3 | 26.73 | 12.8849 |  | 20112 | 01969
EMOP | 01999 | MAO-DE-OBRA DE SERVENTE DA CONSTRUCAO CIVIL, INCLUSIVE ENCARGOS SOCIAIS | H | 1.109 | 3 | 19.33 | 22.0801 |  | 20132 | 01999
EMOP | 01968 | MAO-DE-OBRA DE PEDREIRO, INCLUSIVE ENCARGOS SOCIAIS | H | 1.44 | 3 | 26.73 | 39.6459 |  | 20115 | 01968
COMPOSIÇÃO DE REFERÊNCIA: |  | COMPOSIÇÃO BASEADA NO ITEM TCPO - 2C 04 05 11 13 05 | OBS.:
13.30 | 13.385.0121-5 | PISO EM GRANITINA PRÉ-MOLDADA NAS ESCADAS EXTERNAS - PISO EM PLACAS PRÉ-MOLDADAS NA LARGURA E COMPRIMENTO DOS DEGRAUS (VER PAGINAÇÃO INDICADA EM PLANTA - SÉRIE A700/A330), REVESTINDO AS LATERAIS E FUNDOS DE CANALETAS, COM ESPESSURA DE 2CM, COM BASE CIMENTÍCIA E AGREGADOS RECICLADOS, COR BRANCA E PRETA, ACABAMENTO EXTERNO, SOBRE LAJE DE CONCRETO ARMADO EXECUTADA SOBRE ENCHIMENTO DE CONCRETO LEVE, COM CAIMENTO 1-2% (VARIÁVEL EM CADA CASO) E IMPERMEABILIZADA, ALTURA DEFINIDA PELO PROJETO ESTRUTURAL, SENDO MÍNIMO DE 10CM, CONFORME AMOSTRA APROVADA. FORNECIMENTO E COLOCAÇÃO PARA OBRA DO MUSEU DA IMAGEM E DO SOM. | M2 |  |  |  |  | 468.1 | 13.385.0121-F | 13.385.0121-5
EMOP | 13.385.0050-0 | PISO DE ALTA RESISTENCIA,P/USO INTERNO,PLACAS PRE-MOLDADAS,VIBROPRENSADA A 350T,MEDINDO(40X40X3)CM,CONFECCIONADA C/AGREGADOS MINERAIS(QUARTZO)E CIMENTO BRANCO ESTRUTURAL CP60,COLOCADO SOBRE BASE EXIST.,ASSENTADO C/ARGAMASSA CIMENTO E AREIATRACO 3:1 (FAROFA),REJUNTAMENTO BASE EPOXI,BASE SELADORA,4 DEMAOS CERA E POLIMENTO C/ABRASIVOS DIAMANTADOS.FORN.E COLOC. | M2 | 1 | 0 | 426.81 | 426.81 |  | 13.385.0050-A | 13.385.0050-0
EMOP | 13.301.0119-0 | CONTRAPISO,BASE OU CAMADA REGULARIZADORA,EXECUTADA COM ARGAMASSA DE CIMENTO A AREIA,NO TRACO 1:4,NA ESPESSURA DE 2CM | M2 | 1 | 0 | 30.2 | 30.2 |  | 13.301.0119-A | 13.301.0119-0
EMOP | 14104 | BASE SELADORA (LITRO) | UN | 0.06 | 0 | 26.5905 | 1.5954 |  | 14104 | 14104
EMOP | 13.381.0050-0 | JUNTA PLASTICA 17X3MM,PARA PISOS CONTINUOS.FORNECIMENTO E COLOCACAO | M | 1 | 0 | 9.49 | 9.49 |  | 13.381.0050-A | 13.381.0050-0
COMPOSIÇÃO DE REFERÊNCIA: |  | COEFICIENTE DA BASE SELADORA VIDE ITEM EMOP 13.385.0050-0 | OBS.:
13.31 | 13.395.0046-5 | GRELHA METALICA COLETORA DE PARTICULAS. FORNECI MENTO E COLOCACAO.PARA OBRA DO MUSEU DA IMAGEM E DO SOM. | UN |  |  |  |  | 5922.32 | 13.395.0046-F | 13.395.0046-5
COTAÇÃO | COTAÇÃO 067 | TAPETE ARTICULADO | UN | 1 | 0 | 5780.58 | 5780.58
EMOP | 01921 | MAO-DE-OBRA DE AJUDANTE DE CONSTRUCAO CIVIL, INCLUSIVE ENCARGOS SOCIAIS | H | 7.119 | 3 | 19.33 | 141.7386 |  | 20004 | 01921
COMPOSIÇÃO DE REFERÊNCIA: |  | M.O DO SBC 1702108 | OBS.:
13.32 | 13.395.0048-5 | REVESTIMENTO DE PAREDE EM SISAL NATURAL CINZA ESCURO, TRAMA CX.PARA OBRA DO MUSEU DA IMAGEM E DO SOM. | M2 |  |  |  |  | 147.3 | 13.395.0048-F | 13.395.0048-5
COTAÇÃO | COTAÇÃO 068 | REVESTIMENTO DE PAREDE EM SISAL NATURAL | M2 | 1.01 | 0 | 129.93 | 131.2293
EMOP | 00225 | ADESIVO DE CONTATO A BASE DE SOLVENTES,RESINAS E BORRACHAS SINTETICAS E ADITIVOS, EMBALAGEM DE 3,2L/2,8KG | GL | 0.152 | 0 | 88.98 | 13.525 |  | 00225 | 00225
EMOP | 01921 | MAO-DE-OBRA DE AJUDANTE DE CONSTRUCAO CIVIL, INCLUSIVE ENCARGOS SOCIAIS | H | 0.128 | 3 | 19.33 | 2.5485 |  | 20004 | 01921
COMPOSIÇÃO DE REFERÊNCIA: |  | BASEADO NO ITEM SBC-170108 | OBS.:
13.34 | 13.398.0052-5 | PISO EM RÉGUAS DE MADEIRA EM IPÊ COM TINGIMENTO ESCURO E LARG.=10 CM, COLADAS SOBRE CONTRAPISO DE COMPENSADO 20MM APLICADO SOBRE BARROTE, INCL. ACABAMENTO EM VERNIZ (PU) IGNIFUGANTE. INCLUSIVE MANTA ACUSTICA. FORNECIMENTO E COLOCAÇÃO PARA OBRA DO MIS. | M2 |  |  |  |  | 833.92 | 13.398.0052-F | 13.398.0052-5
COTAÇÃO | COTAÇÃO 069 | MANTA EM POLIETILENO 2MM | M2 | 1.05 | 0 | 6.265 | 6.5782
EMOP | 13.398.0018-0 | BARROTE DE MADEIRA DE LEI DE 3"X4.1/2",APOIADO EM PILARETE DE 20X20CM,DE ALVENARIA DE TIJOLOS MACICOS OU OUTRO,EXCLUSIVEOS PILARETES | M | 2 | 0 | 47.46 | 94.92 |  | 13.398.0018-A | 13.398.0018-0
COTAÇÃO | COTAÇÃO 070 | MANTA ACUST. EM LÃ DE PET 30KG/M3 E 50MM | M2 | 1.05 | 0 | 62.075 | 65.1787
EMOP | 01353 | CHAPA DE COMPENSADO NAVAL, COM ESPESSURADE 20MM | M2 | 1.1 | 0 | 93.27 | 102.597 |  | 01353 | 01353
EMOP | 00225 | ADESIVO DE CONTATO A BASE DE SOLVENTES,RESINAS E BORRACHAS SINTETICAS E ADITIVOS, EMBALAGEM DE 3,2L/2,8KG | GL | 0.2 | 0 | 88.98 | 17.796 |  | 00225 | 00225
EMOP | 02289 | PISO FRISO DE IPE, DE (10X2)CM | M2 | 1.24 | 0 | 325.9856 | 404.2221 |  | 02289 | 02289
EMOP | 00453 | PREGO COM OU SEM CABECA, EM CAIXAS DE 50KG, OU QUANTIDADES EQUIVALENTES, Nº12X12A 18X30 | KG | 0.15 | 0 | 14.79 | 2.2185 |  | 00453 | 00453
EMOP | 03878 | VERNIZ ISOLANTE INCOLOR | GL | 0.028 | 0 | 109.65 | 3.0702 |  | 03878 | 03878
EMOP | 00324 | LIXA P/MADEIRA Nº100 | UN | 0.5 | 0 | 0.65 | 0.325 |  | 00324 | 00324
COTAÇÃO | COTAÇÃO 071 | VERNIZ IGNÍFUGO ANTI CHAMAS | GL | 0.04627 | 0 | 260.32 | 12.045
EMOP | 01990 | MAO-DE-OBRA DE CARPINTEIRO DE FORMA DE CONCRETO, INCLUSIVE ENCARGOS SOCIAIS | H | 1 | 3 | 26.73 | 27.5319 |  | 20046 | 01990
EMOP | 01977 | MAO-DE-OBRA DE MARCENEIRO, INCLUSIVE ENCARGOS SOCIAIS | H | 0.8 | 3 | 36.94 | 30.4386 |  | 20090 | 01977
EMOP | 01966 | MAO-DE-OBRA DE PINTOR, INCLUSIVE ENCARGOS SOCIAIS | H | 0.3 | 3 | 26.73 | 8.2596 |  | 20118 | 01966
EMOP | 01999 | MAO-DE-OBRA DE SERVENTE DA CONSTRUCAO CIVIL, INCLUSIVE ENCARGOS SOCIAIS | H | 2.95 | 3 | 19.33 | 58.7342 |  | 20132 | 01999
COMPOSIÇÃO DE REFERÊNCIA: |  |  | OBS.:
13.35 | 13.398.0053-5 | PISO EM RÉGUAS DE MADEIRA EM IPÊ COM TINGIMENTO ESCURO E LARG.=10 CM, COLADAS SOBRE CONTRAPISO DE COMPENSADO 20MM APLICADO SOBRE BARROTE, INCL. ACABAMENTO EM VERNIZ (PU) IGNIFUGANTE. EXCLUSIVE MANTA ACUSTICA. FORNECIMENTO E COLOCAÇÃO PARA OBRA DO MIS. | M2 |  |  |  |  | 769.1 | 13.398.0053-F | 13.398.0053-5
COTAÇÃO | COTAÇÃO 069 | MANTA EM POLIETILENO 2MM | M2 | 1.05 | 0 | 6.265 | 6.5782
EMOP | 13.398.0018-0 | BARROTE DE MADEIRA DE LEI DE 3"X4.1/2",APOIADO EM PILARETE DE 20X20CM,DE ALVENARIA DE TIJOLOS MACICOS OU OUTRO,EXCLUSIVEOS PILARETES | M | 2 | 0 | 47.46 | 94.92 |  | 13.398.0018-A | 13.398.0018-0
EMOP | 01353 | CHAPA DE COMPENSADO NAVAL, COM ESPESSURADE 20MM | M2 | 1.1 | 0 | 93.27 | 102.597 |  | 01353 | 01353
EMOP | 00225 | ADESIVO DE CONTATO A BASE DE SOLVENTES,RESINAS E BORRACHAS SINTETICAS E ADITIVOS, EMBALAGEM DE 3,2L/2,8KG | GL | 0.2 | 0 | 88.98 | 17.796 |  | 00225 | 00225
EMOP | 02289 | PISO FRISO DE IPE, DE (10X2)CM | M2 | 1.24 | 0 | 325.9856 | 404.2221 |  | 02289 | 02289
EMOP | 00453 | PREGO COM OU SEM CABECA, EM CAIXAS DE 50KG, OU QUANTIDADES EQUIVALENTES, Nº12X12A 18X30 | KG | 0.15 | 0 | 14.79 | 2.2185 |  | 00453 | 00453
EMOP | 03878 | VERNIZ ISOLANTE INCOLOR | GL | 0.028 | 0 | 109.65 | 3.0702 |  | 03878 | 03878
EMOP | 00324 | LIXA P/MADEIRA Nº100 | UN | 0.5 | 0 | 0.65 | 0.325 |  | 00324 | 00324
COTAÇÃO | COTAÇÃO 071 | VERNIZ IGNÍFUGO ANTI CHAMAS | GL | 0.04627 | 3 | 260.32 | 12.4064
EMOP | 01990 | MAO-DE-OBRA DE CARPINTEIRO DE FORMA DE CONCRETO, INCLUSIVE ENCARGOS SOCIAIS | H | 1 | 3 | 26.73 | 27.5319 |  | 20046 | 01990
EMOP | 01977 | MAO-DE-OBRA DE MARCENEIRO, INCLUSIVE ENCARGOS SOCIAIS | H | 0.8 | 3 | 36.94 | 30.4386 |  | 20090 | 01977
EMOP | 01966 | MAO-DE-OBRA DE PINTOR, INCLUSIVE ENCARGOS SOCIAIS | H | 0.3 | 3 | 26.73 | 8.2596 |  | 20118 | 01966
EMOP | 01999 | MAO-DE-OBRA DE SERVENTE DA CONSTRUCAO CIVIL, INCLUSIVE ENCARGOS SOCIAIS | H | 2.95 | 3 | 19.33 | 58.7342 |  | 20132 | 01999
COMPOSIÇÃO DE REFERÊNCIA: |  |  | OBS.:
13.37 | 13.416.0022-5 | PISO TATIL EM ELEMENTOS DE ACO INOX DE SOBREPOR,ALERTA OU DI RECIONAL,DIM.25X25CM E ESP=3MM,APLICADOS COM COLA DIRETAMEN- TE SOBRE O PISO.FORNECIMENTO E INSTALACAO. | M |  |  |  |  | 309.44 | 13.416.0022-F | 13.416.0022-5
COTAÇÃO | COTAÇÃO 072 | PISO TÁTIL ALERTA / DIRECIONAL 25X25X3 EM AÇO INOX (SBC - 25821) | M | 1.05 | 0 | 244.18 | 256.389
COTAÇÃO | COTAÇÃO 073 | COLA DE CONTATO EXTRA 2,8kg P/ FIXAÇÃO (SBC - 25824) | UN | 0.13 | 0 | 195.66 | 25.4358
EMOP | 01968 | MAO-DE-OBRA DE PEDREIRO, INCLUSIVE ENCARGOS SOCIAIS | H | 1.003 | 3 | 26.73 | 27.6145 |  | 20115 | 01968
COMPOSIÇÃO DE REFERÊNCIA: |  | COMPOSIÇÃO BASEADA NO ITEM SBC (202303) | OBS.:
13.38 | 13.416.0023-5 | PISO TATIL EM ELEMENTOS DE POLIPROPILENO(PP) DE SOBREPOR, ALERTA/DIRECIONAL,DIM.25X25 E ESP=3MM,APLICADOS COM COLA DI- RETAMENTO SOBRE O PISO.FORNECIMENTO E INSTALACAO. DIRETORIA DE PLANEJAMENTO | M |  |  |  |  | 101.5 | 13.416.0023-F | 13.416.0023-5
COTAÇÃO | COTAÇÃO 074 | PISO TÁTIL ALERTA / DIRECIONAL 25X25X3 EM POLIPROPILENO PP (SBC 25823) | M | 1.05 | 0 | 46.14 | 48.447
COTAÇÃO | COTAÇÃO 073 | COLA DE CONTATO EXTRA 2,8kg P/ FIXAÇÃO (SBC - 25824) | UN | 0.13 | 0 | 195.66 | 25.4358
EMOP | 01968 | MAO-DE-OBRA DE PEDREIRO, INCLUSIVE ENCARGOS SOCIAIS | H | 1.003 | 3 | 26.73 | 27.6145 |  | 20115 | 01968
COMPOSIÇÃO DE REFERÊNCIA: |  | COMPOSIÇÃO BASEADA NO ITEM SBC(171864) | OBS.:
14,0 | ESQUADRIAS DE PVC, FERRO ALUMÍNIO OU MADEIRA, VIDRAÇAS E FERRAGENS
14.1 | 14.000.0006-5 | ESTRUTURA DO BALCAO DO TERRACO EM ACO GALVANIZADO A FOGO, CONF.PROJETO (FRM009-ARQ-PE-DES-0012-004/DET 0024-004).FORNE CIMENTO E INSTALACAO PARA OBRA DO MUSEU DA IMAGEM E DO SOM | UN |  |  |  |  | 14295.88 | 14.000.0006-F | 14.000.0006-5
EMOP | 00173 | TUBO DE ACO GALVANIZADO, COM COSTURA, PESADO, NBR 5580, DN=2" | M | 150 | 0 | 71.98 | 10797 |  | 00173 | 00173
EMOP | 01353 | CHAPA DE COMPENSADO NAVAL, COM ESPESSURADE 20MM | M2 | 5.28 | 0 | 93.27 | 492.4656 |  | 01353 | 01353
COTAÇÃO | COTAÇÃO 076 | CHUMBADOR EM BARRA DE FERRO GALV. 2. 1/2" (ITEM 11729) | UN | 6 | 0 | 66.385 | 398.31
EMOP | 06913 | MAO-DE-OBRA DE SERRALHEIRO DA CONSTRUCAOCIVIL, INCLUSIVE ENCARGOS SOCIAIS | H | 24.56 | 3 | 28.76 | 727.536 |  | 20131 | 06913
EMOP | 01944 | MAO-DE-OBRA DE SOLDADOR DA CONSTRUCAO CIVIL, INCLUSIVE ENCARGOS SOCIAIS | H | 24.56 | 3 | 28.76 | 727.536 |  | 20134 | 01944
EMOP | 01990 | MAO-DE-OBRA DE CARPINTEIRO DE FORMA DE CONCRETO, INCLUSIVE ENCARGOS SOCIAIS | H | 20.185 | 3 | 26.73 | 555.7314 |  | 20046 | 01990
EMOP | 01999 | MAO-DE-OBRA DE SERVENTE DA CONSTRUCAO CIVIL, INCLUSIVE ENCARGOS SOCIAIS | H | 30 | 3 | 19.33 | 597.297 |  | 20132 | 01999
COMPOSIÇÃO DE REFERÊNCIA: |  |  | OBS.:
14.2 | 14.000.0007-5 | ESTRUTURA DO BALCAO DO CAFE,DIM.(563X40X100)CM, EM PERFIL TUBULAR DE ACO GALVANIZADO,CONF.PROJETO (FRM009-ARQ-PE-DES- 0006-006/DES 0054-008/DET 0010-003).FORNECIMENTO E INSTALACA O PARA OBRA DO MUSEU DA IMAGEM E DO SOM | UN |  |  |  |  | 10533.71 | 14.000.0007-F | 14.000.0007-5
EMOP | 00173 | TUBO DE ACO GALVANIZADO, COM COSTURA, PESADO, NBR 5580, DN=2" | M | 100 | 0 | 71.98 | 7198 |  | 00173 | 00173
EMOP | 01353 | CHAPA DE COMPENSADO NAVAL, COM ESPESSURADE 20MM | M2 | 6.68 | 0 | 93.27 | 623.0436 |  | 01353 | 01353
COTAÇÃO | COTAÇÃO 076 | CHUMBADOR EM BARRA DE FERRO GALV. 2. 1/2" (ITEM 11729) | UN | 6 | 0 | 66.385 | 398.31
EMOP | 06913 | MAO-DE-OBRA DE SERRALHEIRO DA CONSTRUCAOCIVIL, INCLUSIVE ENCARGOS SOCIAIS | H | 22.56 | 3 | 28.76 | 668.2904 |  | 20131 | 06913
EMOP | 01944 | MAO-DE-OBRA DE SOLDADOR DA CONSTRUCAO CIVIL, INCLUSIVE ENCARGOS SOCIAIS | H | 22.56 | 3 | 28.76 | 668.2904 |  | 20134 | 01944
EMOP | 01990 | MAO-DE-OBRA DE CARPINTEIRO DE FORMA DE CONCRETO, INCLUSIVE ENCARGOS SOCIAIS | H | 15.266 | 3 | 26.73 | 420.302 |  | 20046 | 01990
EMOP | 01999 | MAO-DE-OBRA DE SERVENTE DA CONSTRUCAO CIVIL, INCLUSIVE ENCARGOS SOCIAIS | H | 28 | 3 | 19.33 | 557.4772 |  | 20132 | 01999
COMPOSIÇÃO DE REFERÊNCIA: |  |  | OBS.:
14.3 | 14.000.0009-5 | PORTA ACUSTICA METALICA 46DB,FOLHA DUPLA DIMENSOES 800X2700X 50MM E 1175X2700X50MM,C/MIOLO EM LA MINERAL ALTA DENSIDADE, CANTONEIRA EM ACO CARBONO PROTEGIDO E PINTURA COR CINZA MUNS ELL Nº 6,5,MARCO CONSTRUIDO MESMO MATERIAL E PINTURA,INCL.FE CHADURA PAPAIZ COR PRETA OU EQUIVALENTE E 04 PUXADORES COR PRETA (INTERNO+EXTERNO),EM AMBAS FLS.FORN.INST.P/OBRA MIS | UN |  |  |  |  | 23558.27 | 14.000.0009-F | 14.000.0009-5
COTAÇÃO | COTAÇÃO 077 | PORTA ACÚSTICA METÁLICA, 46 DB, FOLHA DUPLA NAS DIMENSÕES DE (800 + 1175 ) x 2700 x 50mm, COM MIOLO EM LÃ MINERAL DE ALTA DENSIDADE, CANTONEIRA EM AÇO CARBONO PROTEGIDO E PINT NA COR CINZA MUNSELL, N.º 6,5, MARCO CONSTRUÍDO DO MESMO MATERIAL E PINTURA, INCL FECHADURA PAPAIZ NA COR PRETA OU EQUIVALENTE, E 04 PUXADORES NA COR PRETA (INTERNO + EXTERNO), EM AMBAS AS FOLHAS | UN | 1 | 0 | 23558.27 | 23558.27
COMPOSIÇÃO DE REFERÊNCIA: |  |  | OBS.:
14.4 | 14.000.0012-5 | CONJUNTO DE CHAPINS METALICOS SOBRE RUFO EM ACO GALVANIZADO ACABAMENTO PINTADO NA COR DA PAREDE ADJACENTE,LARGURAS=22CM (51,10M),30CM (7,20M) E 45CM (44,70M).FORNECIMENTO E INSTALA CAO PARA OBRA DO MUSEU DA IMAGEM E DO SOM. | UN |  |  |  |  | 17715.64 | 14.000.0012-F | 14.000.0012-5
EMOP | 11794 | CHAPA DE ACO GALVANIZADO, Nº16 (1,55)MM | KG | 581.6468 | 0 | 13.675 | 7954.02 |  | 11794 | 11794
COTAÇÃO | COTAÇÃO 078 | SILICONE REPELENTE (SBC 10140) | L | 16.48 | 0 | 42.28 | 696.7744
COTAÇÃO | COTAÇÃO 079 | FITA DE VEDAÇÃO | M | 103 | 0 | 2.635 | 271.405
EMOP | 01966 | MAO-DE-OBRA DE PINTOR, INCLUSIVE ENCARGOS SOCIAIS | H | 12.54 | 3 | 26.73 | 345.25 |  | 20118 | 01966
EMOP | 02385 | LIXA D'AGUA Nº 100 | UN | 16.5 | 0 | 1.6 | 26.4 |  | 02385 | 02385
EMOP | 03867 | TINTA GRAFITE SINTETICA SECADA AO AR | GL | 2 | 0 | 91.67 | 183.34 |  | 03867 | 03867
EMOP | 07179 | FUNDO ANTICORROSIVO DE BASE DE RESINA ALQUIDICA MODIFICADA (1/4GL) | UN | 4 | 0 | 27.06 | 108.24 |  | 07179 | 07179
EMOP | 01968 | MAO-DE-OBRA DE PEDREIRO, INCLUSIVE ENCARGOS SOCIAIS | H | 64.929 | 3 | 26.73 | 1787.6187 |  | 20115 | 01968
EMOP | 01993 | MAO-DE-OBRA DE BOMBEIRO HIDRAULICO DA CONSTRUCAO CIVIL, INCLUSIVE ENCARGOS SOCIAIS | H | 107.365 | 3 | 26.73 | 2955.9624 |  | 20039 | 01993
EMOP | 01921 | MAO-DE-OBRA DE AJUDANTE DE CONSTRUCAO CIVIL, INCLUSIVE ENCARGOS SOCIAIS | H | 170.098 | 3 | 19.33 | 3386.6342 |  | 20004 | 01921
COMPOSIÇÃO DE REFERÊNCIA: |  | MÃO-DE-OBRA CONFORME ITENS 16.005.0027, 16.005.0028 E ITEM SBC 100617 E 17.017.0360 | OBS.:
14.5 | 14.000.0013-5 | CORRIMAO DUPLO DAS ESCADAS ENCLAUSURADAS E INTERNAS, EM ACO GALVANIZADO COM ACAB.EM PINTURA ESMALTE NA COR CINZA, INCLU SIVE TODOS MATERIAIS NECESSARIOS, CONFORME PROJETO FRM009- ARQ-PE-DET-0074 E 0075 (A508 E A509).FORNECIMENTO E INSTALAC AO.PARA OBRA DO MUSEU DA IMAGEM DO SOM | M |  |  |  |  | 287.25 | 14.000.0013-F | 14.000.0013-5
COTAÇÃO | COTAÇÃO 081 | CORRIMÃO DUPLO EM TUBO GALVANIZADO DIN 2440, D = 1.1/2" | M | 1 | 0 | 285.01 | 285.01
EMOP | 17.017.0320-0 | PINTURA INTERNA OU EXTERNA SOBRE FERRO,COM ESMALTE SINTETICOBRILHANTE OU ACETINADO APOS LIXAMENTO,LIMPEZA,DESENGORDURAMENTO,UMA DEMAO DE FUNDO ANTICORROSIVO NA COR LARANJA DE SECAGEM RAPIDA E DUAS DEMAOS DE ACABAMENTO | M2 | 0.0598 | 0 | 23.28 | 1.3921 |  | 17.017.0320-A | 17.017.0320-0
EMOP | 01966 | MAO-DE-OBRA DE PINTOR, INCLUSIVE ENCARGOS SOCIAIS | H | 0.0227 | 3 | 26.73 | 0.62497 |  | 20118 | 01966
EMOP | 01999 | MAO-DE-OBRA DE SERVENTE DA CONSTRUCAO CIVIL, INCLUSIVE ENCARGOS SOCIAIS | H | 0.0114 | 3 | 19.33 | 0.22697 |  | 20132 | 01999
COMPOSIÇÃO DE REFERÊNCIA: |  | COMPOSIÇÃO BASEADA NA COMP. SETOP ED-50937- ACRESCENDO A PINTURA | OBS.:
14.6 | 14.000.0017-5 | CORRIMAO SIMPLES DAS ESCADAS ENCLAUSURADAS E INTERNAS EM ACO GALVANIZADO C/ACABAMENTO EM PINTURA ESMALTE NA COR CINZA IN CLUSIVE TODOS MATERIAIS NECESSARIOS,CONFORME PROJETO FRM009- ARQ-PE-DET-73-000 (A507).FORNECIMENTO E INSTALACAO.PARA OBRA DO MUSEU DA IMAGEM E DO SOM | M |  |  |  |  | 286.13 | 14.000.0017-F | 14.000.0017-5
COTAÇÃO | COTAÇÃO 082 | CORRIMÃO SIMPLES EM TUBO GALVANIZADO DIN 2440, D = 1 1/2" - FIXADO EM ALVENARIA | M | 1 | 0 | 285.01 | 285.01
EMOP | 17.017.0320-0 | PINTURA INTERNA OU EXTERNA SOBRE FERRO,COM ESMALTE SINTETICOBRILHANTE OU ACETINADO APOS LIXAMENTO,LIMPEZA,DESENGORDURAMENTO,UMA DEMAO DE FUNDO ANTICORROSIVO NA COR LARANJA DE SECAGEM RAPIDA E DUAS DEMAOS DE ACABAMENTO | M2 | 0.0299 | 0 | 23.28 | 0.69607 |  | 17.017.0320-A | 17.017.0320-0
EMOP | 01966 | MAO-DE-OBRA DE PINTOR, INCLUSIVE ENCARGOS SOCIAIS | H | 0.0114 | 3 | 26.73 | 0.31386 |  | 20118 | 01966
EMOP | 01999 | MAO-DE-OBRA DE SERVENTE DA CONSTRUCAO CIVIL, INCLUSIVE ENCARGOS SOCIAIS | H | 0.0057 | 3 | 19.33 | 0.11349 |  | 20132 | 01999
COMPOSIÇÃO DE REFERÊNCIA: |  | COMPOSIÇÃO BASEADA NA COMP. SETOP ED-50935 - ACRESCENDO PINTURA | OBS.:
14.128 | 14.000.0018-5 | GUARDA-CORPO COM CORRIMAO DUPLO DAS ESCADAS ENCLAUSURADAS E INTERNAS, EM ACO GALVANIZADO COM ACAB.EM PINTURA ESMALTE NA COR CINZA, INCLUSIVE TODOS MATERIAIS NECESSARIOS, CONFORME PROJETO FR009-ARQ-DET-0074 E 0075 (0508 E 0509).FORNECIMENTO E INSTALACAO.PARA OBRA DO MUSEU DA IMAGEM DO SOM | M |  |  |  |  | 527.91 | 14.000.0018-F | 14.000.0018-5
COTAÇÃO | COTAÇÃO 081 | CORRIMÃO DUPLO EM TUBO GALVANIZADO DIN 2440, D = 1.1/2" | M | 1 | 0 | 285.01 | 285.01
EMOP | 17.017.0320-0 | PINTURA INTERNA OU EXTERNA SOBRE FERRO,COM ESMALTE SINTETICOBRILHANTE OU ACETINADO APOS LIXAMENTO,LIMPEZA,DESENGORDURAMENTO,UMA DEMAO DE FUNDO ANTICORROSIVO NA COR LARANJA DE SECAGEM RAPIDA E DUAS DEMAOS DE ACABAMENTO | M2 | 1.024 | 0 | 23.28 | 23.8387 |  | 17.017.0320-A | 17.017.0320-0
EMOP | 01417 | CHAPA ACO CARBONO, P/USOS GERAIS, LAM.AQUENTE, TAM.PADRAO, BORDAS UNIV.,CHAPA PRETA, PRECO DE REVEND., C/ESPES.6,35MM | KG | 0.747 | 0 | 7.892 | 5.8953 |  | 01417 | 01417
EMOP | 00009 | BARRA CHATA EM FERRO, PRECO DE REVENDEDOR, DE 1/2"X1/8" A 1.1/4"X1.1/4" | KG | 2.555 | 0 | 7.9111 | 20.2129 |  | 00009 | 00009
COTAÇÃO | COTAÇÃO 083 | TELA TECIDO METÁLICO MALHA 3, FIO 20 BWG | M2 | 0.9515 | 0 | 125.44 | 119.3562
COTAÇÃO | COTAÇÃO 084 | CHUMBADOR PARABOLT Ø 5/8" x 2.1/2" (MAT0033100) | UN | 1.5 | 0 | 17.44 | 26.16
EMOP | 01966 | MAO-DE-OBRA DE PINTOR, INCLUSIVE ENCARGOS SOCIAIS | H | 1 | 3 | 26.73 | 27.5319 |  | 20118 | 01966
EMOP | 01999 | MAO-DE-OBRA DE SERVENTE DA CONSTRUCAO CIVIL, INCLUSIVE ENCARGOS SOCIAIS | H | 1 | 3 | 19.33 | 19.9099 |  | 20132 | 01999
COMPOSIÇÃO DE REFERÊNCIA: |  |  | OBS.:
14.9 | 14.002.0649-5 | ESTRUTURA DO BALCAO DO RESTAURANTE,DIM.(57520X1050)MM,E DIM. (2430X1050) EM ACO CARBONO GALVANIZADO,C/PERFIS,MONTANTES E CHUMBADORES P/FIXACAO E ESTABILIDADE,CONF.PROJETO (FRM009-AR Q-PE-DET-0040-005/0060-005).FORNECIMENTO E INSTALACAO PARA OBRA DO MUSEU DA IMAGEM E DO SOM | UN. |  |  |  |  | 13552.32 | 14.002.0649-F | 14.002.0649-5
EMOP | 00686 | CHAPA ACO CARBONO, P/USOS GERAIS, LAMINADA QUENTE, TAM.PADRAO, BORDAS UNIV.CHAPARETA, PRECO DE REVEND., C/ESPES. 9,5MM | KG | 869.67 | 0 | 7.892 | 6863.4356 |  | 00686 | 00686
EMOP | 01353 | CHAPA DE COMPENSADO NAVAL, COM ESPESSURADE 20MM | M2 | 7.14 | 0 | 93.27 | 665.9478 |  | 01353 | 01353
COTAÇÃO | COTAÇÃO 076 | CHUMBADOR EM BARRA DE FERRO GALV. 2. 1/2" (ITEM 11729) | UN | 8 | 0 | 66.385 | 531.08
EMOP | 06913 | MAO-DE-OBRA DE SERRALHEIRO DA CONSTRUCAOCIVIL, INCLUSIVE ENCARGOS SOCIAIS | H | 55.1343 | 3 | 28.76 | 1633.2323 |  | 20131 | 06913
EMOP | 01944 | MAO-DE-OBRA DE SOLDADOR DA CONSTRUCAO CIVIL, INCLUSIVE ENCARGOS SOCIAIS | H | 55.1343 | 3 | 28.76 | 1633.2323 |  | 20134 | 01944
EMOP | 01997 | MAO-DE-OBRA DE ASSENTADOR DE TUBOS (REDES SUBTERRANEAS), INCLUSIVE ENCARGOS SOCIAIS | H | 36.37 | 3 | 26.73 | 1001.3352 |  | 20022 | 01997
EMOP | 01999 | MAO-DE-OBRA DE SERVENTE DA CONSTRUCAO CIVIL, INCLUSIVE ENCARGOS SOCIAIS | H | 61.48 | 3 | 19.33 | 1224.0607 |  | 20132 | 01999
COMPOSIÇÃO DE REFERÊNCIA: |  | M.O BASEADA NO ITEM ORSE (07754) | OBS.:
#N/A | 14.002.0651-5 | FECHAMENTO DOS SHAFTS DE T.I./INSTALACOES HIDROSANITARIAS,DI M.(0,40X2,00)M,EM CHAPA DE ACO GALVANIZADO FIXADA POR SUPORT ES TIPO MAO FRANCESA.FORNECIMENTO E INSTALACAO PARA OBRA DO MUSEU DA IMAGEM E DO SOM. | UN |  |  |  |  | 529.32 | 14.002.0651-F | 14.002.0651-5
COTAÇÃO | COTAÇÃO 085 | CHAPA DE ACO GALVANIZADA, Nº11 3,00MM (MAT030150) | M2 | 0.8 | 0 | 520.69 | 416.552
COTAÇÃO | COTAÇÃO 086 | SUPORTE TIPO MÃO FRANCESA 30x30 cm (SINAPI - 37590) | UN | 3 | 0 | 26.495 | 79.485
EMOP | 05909 | PARAFUSO FERRO, ROSCA SOBERBA, CABECA CHATA, DE (5,5X50)MM | UN | 6 | 0 | 0.3193 | 1.9158 |  | 05909 | 05909
EMOP | 05883 | BUCHA DE NYLON, TIPO S-08 | UN | 6 | 0 | 0.0314 | 0.1884 |  | 05883 | 05883
EMOP | 13603 | REBITE POP, DE (1/8"X3/8"), REF.440, REFAL OU SIMILAR | UN | 6 | 0 | 0.0628 | 0.3768 |  | 13603 | 13603
EMOP | 01993 | MAO-DE-OBRA DE BOMBEIRO HIDRAULICO DA CONSTRUCAO CIVIL, INCLUSIVE ENCARGOS SOCIAIS | H | 1.1189 | 3 | 26.73 | 30.8054 |  | 20039 | 01993
COMPOSIÇÃO DE REFERÊNCIA: |  | M.O. DE INSTALAÇÃO BASEADA NA COMPOSIÇÃO 14.002.0059-0 | OBS.:
14.10 | 14.002.0653-5 | PORTA CORTA-FOGO DIM.(0,70X0,95)M,CLASSE P-120,EM CHAPA DE ACO,TENDO MARCO DO MESMO MATERIAL,INCL.PINTURA E DOBRADICAS COM MOLA,MACANETA COM CILINDRO.FORNECIMENTO E COLOCACAO PARA OBRA DO MUSEU DA IMAGEM E DO SOM. | UN |  |  |  |  | 1246.71 | 14.002.0653-F | 14.002.0653-5
EMOP | 08009 | PORTA CORTA-FOGO P/SAIDA DE EMERGENCIA,(0,90X2,10X0,05)M,ABNT NBR 11742,CLASSE P-120,INCL.BATENTE,FECHADURA E DOBRADICAS | UN | 0.352 | 0 | 1479.3313 | 520.7246 |  | 08009 | 08009
EMOP | 14.007.0315-0 | MOLA FECHA-PORTA,AEREA,COM PINHAO E CREMALHEIRA,EM ALUMINIO,COM PINTURA ELETROSTATICA,COM POTENCIA Nº4 PARA PORTAS CORTA-FOGO ACIMA DE 1,00M.FORNECIMENTO | UN | 1 | 0 | 185.19 | 185.19 |  | 14.007.0315-A | 14.007.0315-0
EMOP | 17.017.0010-0 | PREPARO DE SUPERFICIES NOVAS,COM REVESTIMENTO LISO,INCLUSIVELIXAMENTO,LIMPEZA,UMA DEMAO DE SELADOR ACRILICO,UMA DEMAO DE MASSA CORRIDA OU ACRILICA E NOVO LIXAMENTO COM REMOCAO DOPO RESIDUAL | M2 | 1.995 | 0 | 26.48 | 52.8276 |  | 17.017.0010-A | 17.017.0010-0
EMOP | 17.017.0070-0 | PINTURA INTERNA COM ESMALTE CATALISAVEL(EPOXI),SISTEMA TINTOMETRICO,ACABAMENTO PADRAO,EM DUAS DEMAOS SOBRE SUPERFICIE PREPARADA,CONFORME O ITEM 17.017.0010,APENAS APLICAVEL SOBRE MASSA ACRILICA,EXCLUSIVE ESTE PREPARO | M2 | 1.995 | 0 | 36.32 | 72.4584 |  | 17.017.0070-A | 17.017.0070-0
COTAÇÃO | COTAÇÃO 087 | FECHADURA C/ MAÇANETA DE ALAVANCA E CILINDRO P/ PORTA CORTA FOGO | UN | 1 | 0 | 306.47 | 306.47
EMOP | 01968 | MAO-DE-OBRA DE PEDREIRO, INCLUSIVE ENCARGOS SOCIAIS | H | 1.95 | 3 | 26.73 | 53.6872 |  | 20115 | 01968
EMOP | 01999 | MAO-DE-OBRA DE SERVENTE DA CONSTRUCAO CIVIL, INCLUSIVE ENCARGOS SOCIAIS | H | 2.78 | 3 | 19.33 | 55.3495 |  | 20132 | 01999
COMPOSIÇÃO DE REFERÊNCIA: |  | M.O. DE INSTALAÇÃO BASEADA NA COMPOSIÇÃO 14.002.0059-0 | OBS.:
14.11 | 14.002.0654-5 | PORTA CORTA-FOGO DIM.(0,90X1,05)M,CLASSE P-120 EM CHAPA DE ACO,MARCO DO MESMO MATERIAL,INCL.PINTURA E DOBRADICAS COM MOLA,MACANETA COM CILINDRO.FORNECIMENTO E COLOCACAO PARA A OBRA DO MUSEU DA IMAGEM E DO SOM. | UN |  |  |  |  | 1518.4 | 14.002.0654-F | 14.002.0654-5
EMOP | 08009 | PORTA CORTA-FOGO P/SAIDA DE EMERGENCIA,(0,90X2,10X0,05)M,ABNT NBR 11742,CLASSE P-120,INCL.BATENTE,FECHADURA E DOBRADICAS | UN | 0.5 | 0 | 1479.3313 | 739.6657 |  | 08009 | 08009
EMOP | 14.007.0315-0 | MOLA FECHA-PORTA,AEREA,COM PINHAO E CREMALHEIRA,EM ALUMINIO,COM PINTURA ELETROSTATICA,COM POTENCIA Nº4 PARA PORTAS CORTA-FOGO ACIMA DE 1,00M.FORNECIMENTO | UN | 1 | 0 | 185.19 | 185.19 |  | 14.007.0315-A | 14.007.0315-0
EMOP | 17.017.0010-0 | PREPARO DE SUPERFICIES NOVAS,COM REVESTIMENTO LISO,INCLUSIVELIXAMENTO,LIMPEZA,UMA DEMAO DE SELADOR ACRILICO,UMA DEMAO DE MASSA CORRIDA OU ACRILICA E NOVO LIXAMENTO COM REMOCAO DOPO RESIDUAL | M2 | 2.835 | 0 | 26.48 | 75.0708 |  | 17.017.0010-A | 17.017.0010-0
EMOP | 17.017.0070-0 | PINTURA INTERNA COM ESMALTE CATALISAVEL(EPOXI),SISTEMA TINTOMETRICO,ACABAMENTO PADRAO,EM DUAS DEMAOS SOBRE SUPERFICIE PREPARADA,CONFORME O ITEM 17.017.0010,APENAS APLICAVEL SOBRE MASSA ACRILICA,EXCLUSIVE ESTE PREPARO | M2 | 2.835 | 0 | 36.32 | 102.9672 |  | 17.017.0070-A | 17.017.0070-0
COTAÇÃO | COTAÇÃO 087 | FECHADURA C/ MAÇANETA DE ALAVANCA E CILINDRO P/ PORTA CORTA FOGO | UN | 1 | 0 | 306.47 | 306.47
EMOP | 01968 | MAO-DE-OBRA DE PEDREIRO, INCLUSIVE ENCARGOS SOCIAIS | H | 1.95 | 3 | 26.73 | 53.6872 |  | 20115 | 01968
EMOP | 01999 | MAO-DE-OBRA DE SERVENTE DA CONSTRUCAO CIVIL, INCLUSIVE ENCARGOS SOCIAIS | H | 2.78 | 3 | 19.33 | 55.3495 |  | 20132 | 01999
COMPOSIÇÃO DE REFERÊNCIA: |  | M.O. DE INSTALAÇÃO BASEADA NA COMPOSIÇÃO 14.002.0059-0 | OBS.:
14.12 | 14.002.0656-5 | PORTA CORTA-FOGO DIM.(1.80X2.10)M,SEGUNDO NBR 11742,CLASSE P-120 EM CHAPA DE ACO,TENDO MARCO DO MESMO MATERIAL,INCL.PIN TURA E DOBRADICAS COM MOLA,BARRA ANTIPANICO TIPO PUSH DUPLA, MOLA AEREA E MACANETA COM CILINDRO.FORNECIMENTO E COLOCACAO PARA OBRA DO M.I.S. | UN |  |  |  |  | 5127.11 | 14.002.0656-F | 14.002.0656-5
EMOP | 08009 | PORTA CORTA-FOGO P/SAIDA DE EMERGENCIA,(0,90X2,10X0,05)M,ABNT NBR 11742,CLASSE P-120,INCL.BATENTE,FECHADURA E DOBRADICAS | UN | 2 | 0 | 1479.3313 | 2958.6626 |  | 08009 | 08009
EMOP | 14731 | BARRA ANTI-PANICO DE ACIONAMENTO RADIALTIPO PUSH PARA PORTA DUPLA(2 FOLHAS) DEATE 220X100CM(AXL) | UN | 1 | 0 | 839.97 | 839.97 |  | 14731 | 14731
EMOP | 14.007.0315-0 | MOLA FECHA-PORTA,AEREA,COM PINHAO E CREMALHEIRA,EM ALUMINIO,COM PINTURA ELETROSTATICA,COM POTENCIA Nº4 PARA PORTAS CORTA-FOGO ACIMA DE 1,00M.FORNECIMENTO | UN | 2 | 0 | 185.19 | 370.38 |  | 14.007.0315-A | 14.007.0315-0
EMOP | 17.017.0010-0 | PREPARO DE SUPERFICIES NOVAS,COM REVESTIMENTO LISO,INCLUSIVELIXAMENTO,LIMPEZA,UMA DEMAO DE SELADOR ACRILICO,UMA DEMAO DE MASSA CORRIDA OU ACRILICA E NOVO LIXAMENTO COM REMOCAO DOPO RESIDUAL | M2 | 8.64 | 0 | 26.48 | 228.7872 |  | 17.017.0010-A | 17.017.0010-0
EMOP | 17.017.0070-0 | PINTURA INTERNA COM ESMALTE CATALISAVEL(EPOXI),SISTEMA TINTOMETRICO,ACABAMENTO PADRAO,EM DUAS DEMAOS SOBRE SUPERFICIE PREPARADA,CONFORME O ITEM 17.017.0010,APENAS APLICAVEL SOBRE MASSA ACRILICA,EXCLUSIVE ESTE PREPARO | M2 | 8.64 | 0 | 36.32 | 313.8048 |  | 17.017.0070-A | 17.017.0070-0
COTAÇÃO | COTAÇÃO 087 | FECHADURA C/ MAÇANETA DE ALAVANCA E CILINDRO P/ PORTA CORTA FOGO | UN | 1 | 0 | 306.47 | 306.47
EMOP | 01968 | MAO-DE-OBRA DE PEDREIRO, INCLUSIVE ENCARGOS SOCIAIS | H | 1.95 | 3 | 26.73 | 53.6872 |  | 20115 | 01968
EMOP | 01999 | MAO-DE-OBRA DE SERVENTE DA CONSTRUCAO CIVIL, INCLUSIVE ENCARGOS SOCIAIS | H | 2.78 | 3 | 19.33 | 55.3495 |  | 20132 | 01999
COMPOSIÇÃO DE REFERÊNCIA: |  | ITEM CONSULTADO CAD. EMOP 14.002.0059-0 E 09736/ORSE | OBS.:
14.13 | 14.002.0661-5 | ESTRUTURA DO BALCAO DA RECEPCAO,DIM.(18000X1050)MM EM ACO CARBONO COM PERFIS,MONTANTES E CHUMBADORES P/FIXACAO E ESTA- BILIDADE,CONF.PROJETO (FRM009-ARQ-PE-DET-0040-005/0060-005). FORNECIMENTO E INSTALACAO PARA OBRA DO MUSEU DA IMAGEM E DO SOM | UN |  |  |  |  | 19677.66 | 14.002.0661-F | 14.002.0661-5
EMOP | 00686 | CHAPA ACO CARBONO, P/USOS GERAIS, LAMINADA QUENTE, TAM.PADRAO, BORDAS UNIV.CHAPARETA, PRECO DE REVEND., C/ESPES. 9,5MM | KG | 1090.872 | 0 | 7.892 | 8609.1618 |  | 00686 | 00686
EMOP | 01353 | CHAPA DE COMPENSADO NAVAL, COM ESPESSURADE 20MM | M2 | 26.94 | 0 | 93.27 | 2512.6938 |  | 01353 | 01353
COTAÇÃO | COTAÇÃO 076 | CHUMBADOR EM BARRA DE FERRO GALV. 2. 1/2" (ITEM 11729) | UN | 18 | 0 | 66.385 | 1194.93
EMOP | 06913 | MAO-DE-OBRA DE SERRALHEIRO DA CONSTRUCAOCIVIL, INCLUSIVE ENCARGOS SOCIAIS | H | 68.82 | 3 | 28.76 | 2038.6411 |  | 20131 | 06913
EMOP | 01944 | MAO-DE-OBRA DE SOLDADOR DA CONSTRUCAO CIVIL, INCLUSIVE ENCARGOS SOCIAIS | H | 68.82 | 3 | 28.76 | 2038.6411 |  | 20134 | 01944
EMOP | 01990 | MAO-DE-OBRA DE CARPINTEIRO DE FORMA DE CONCRETO, INCLUSIVE ENCARGOS SOCIAIS | H | 53.87 | 3 | 26.73 | 1483.1435 |  | 20046 | 01990
EMOP | 01999 | MAO-DE-OBRA DE SERVENTE DA CONSTRUCAO CIVIL, INCLUSIVE ENCARGOS SOCIAIS | H | 90.43 | 3 | 19.33 | 1800.4523 |  | 20132 | 01999
COMPOSIÇÃO DE REFERÊNCIA: |  |  | OBS.:
14.14 | 14.002.0687-5 | FORNECIMENTO E COLOCACAO DE PORTA DE ENROLAR AUTOM.,CONFEC. CHAPA ACO GALV.0,80MM,PERFIL MEIA CANA MICRO PERFURADO TRANS VISION,SOLEIRA TUB.,GUIAS LATERAIS CHAPA ACO GALV.EIXO TUBUL AR DIMENSIONADO CONF.TAMANHO PORTA C/PONTAS ACO MACICO E TES TEIRAS LATERAIS,DIM.7,36X2,42M(+ 0,60M EIXO),INCL.PINT.ELETR OST.COR PRETA E UM KIT CENTRAL C/DOIS CONTROLES,P/OBRA M.I.S | UN |  |  |  |  | 25089.34 | 14.002.0687-F | 14.002.0687-5
COTAÇÃO | COTAÇÃO 088 | FORNECIMENTO E COLOCACAO DE PORTA DE ENROLAR AUTOM.,CONFEC. CHAPA ACO GALV.0,80MM,PERFIL MEIA CANA MICRO PERFURADO TRANS VISION,SOLEIRA TUB.,GUIAS LATERAIS CHAPA ACO GALV.EIXO TUBUL AR DIMENSIONADO CONF.TAMANHO PORTA C/PONTAS ACO MACICO E TES TEIRAS LATERAIS,DIM.7,36X2,42M(+ 0,60M EIXO),INCL.PINT.ELETR OST.COR PRETA E UM KIT CENTRAL C/DOIS CONTROLES,P/OBRA M.I.S | UN | 1 | 0 | 25089.34 | 25089.34
COMPOSIÇÃO DE REFERÊNCIA: |  |  | OBS.:
14.15 | 14.002.0688-5 | FORNECIMENTO E COLOCACAO DE PORTA DE ENROLAR AUTOM.,CONFEC. EM CHAPA GALV.0,80MM,PERFIL MEIA CANA MICRO PERF.TRANSVISION SOLEIRA TUB.,GUIAS LATERAIS EM CHAPA DE ACO GALV.,EIXO TUB. DIM.CONF.TAMANHO DA PORTA C/PONTAS DE ACO MACICO E TESTEIRAS LATERAIS,DIM.3,60X3,65M(+ 0,60M DE EIXO),INCL.PINT.ELETROS. NA COR PRETA E 1 KIT DE CENTRAL C/2 CONTROLES,P/OBRA DO MIS. | UN |  |  |  |  | 25089.34 | 14.002.0688-F | 14.002.0688-5
COTAÇÃO | COTAÇÃO 089 | FORNECIMENTO E COLOCACAO DE PORTA DE ENROLAR AUTOM.,CONFEC. EM CHAPA GALV.0,80MM,PERFIL MEIA CANA MICRO PERF.TRANSVISION SOLEIRA TUB.,GUIAS LATERAIS EM CHAPA DE ACO GALV.,EIXO TUB. DIM.CONF.TAMANHO DA PORTA C/PONTAS DE ACO MACICO E TESTEIRAS LATERAIS,DIM.3,60X3,65M(+ 0,60M DE EIXO),INCL.PINT.ELETROS. NA COR PRETA E 1 KIT DE CENTRAL C/2 CONTROLES,P/OBRA DO MIS. | UN | 1 | 0 | 25089.34 | 25089.34
COMPOSIÇÃO DE REFERÊNCIA: |  |  | OBS.:
14.16 | 14.002.0709-5 | PORTA DE SEGURANCA C/BLINDAGEM(ANTI-ARROMBAMENTO&PROTECAO BA LISTICA P/ARMAS CURTO ALCANCE), NIVEL III-A, DIM=0.93X3.65M, EM CHAPA DE ACO CARBONO&LONGARINAS INTERNAS EM ACO, MARCO E BATENTE DO MESMO MATERIAL, CONTEMPLANDO FECHADURA DE SEGURAN CA COMPATIVEL, CHAVES, CONJ. MACANETA, ACAB. EM PINTURA PRI- ME ANTICORROSIVA NA COR CINZA ESCURO.FORN.&INST. P/OBRA MIS. | UN |  |  |  |  | 13046.45 | 14.002.0709-F | 14.002.0709-5
COTAÇÃO | COTAÇÃO 090 | PORTA DE SEGURANCA C/BLINDAGEM(ANTI-ARROMBAMENTO&PROTECAO BA LISTICA P/ARMAS CURTO ALCANCE), NIVEL III-A, DIM=0.93X3.65M, EM CHAPA DE ACO CARBONO&LONGARINAS INTERNAS EM ACO, MARCO E BATENTE DO MESMO MATERIAL, CONTEMPLANDO FECHADURA DE SEGURAN CA COMPATIVEL, CHAVES, CONJ. MACANETA, ACAB. EM PINTURA PRI- ME ANTICORROSIVA NA COR CINZA ESCURO.FORN.&INST. P/OBRA MIS. | UN | 1 | 0 | 13046.45 | 13046.45
COMPOSIÇÃO DE REFERÊNCIA: |  |  | OBS.:
14.18 | 14.003.0369-5 | PORTA P/ARMARIOS TECNICOS ELETRICA,HIDROMETROS,MEDIDORES,CAI XA EXTERNA P/GUARDA DE EXTINTOR,CONF.PROJ.ANEXO(FRM-009-ARQ- PE-DET-0041)-AR8 (93,5X295CM-VENTILACAO SHAFT E 93,5X70CM-HI DROMETRO)-DET.20,AR9 (129,2X130CM-BANDEIRA FIXA E 129,2X270C M-PORTA 2 FLS.)-DET.20,AR-(110X212CM-PORTA 2 FLS.)DET.16),AR -(270X242CM-4 FLS.C/VISOR VIDRO)-DET.14.FORN.INSTAL.P/MIS | UN |  |  |  |  | 20380.53 | 14.003.0369-F | 14.003.0369-5
EMOP | 14.003.0225-0 | PORTA DE ALUMINIO ANODIZADO AO NATURAL,PERFIL SERIE 25,EM VENEZIANA,EXCLUSIVE FECHADURA.FORNECIMENTO E COLOCACAO | M2 | 3.4128 | 0 | 1156.34 | 3946.3572 |  | 14.003.0225-A | 14.003.0225-0
EMOP | 14.003.0225-0 | PORTA DE ALUMINIO ANODIZADO AO NATURAL,PERFIL SERIE 25,EM VENEZIANA,EXCLUSIVE FECHADURA.FORNECIMENTO E COLOCACAO | M2 | 5.16 | 0 | 1156.34 | 5966.7144 |  | 14.003.0225-A | 14.003.0225-0
EMOP | 14.003.0225-0 | PORTA DE ALUMINIO ANODIZADO AO NATURAL,PERFIL SERIE 25,EM VENEZIANA,EXCLUSIVE FECHADURA.FORNECIMENTO E COLOCACAO | M2 | 2.332 | 0 | 1156.34 | 2696.5849 |  | 14.003.0225-A | 14.003.0225-0
EMOP | 14.002.0087-0 | PORTAO EM ESTRUTURA DE TUBOS DE FERRO GALVANIZADO DE 1" E 1.1/2",COM DUAS FOLHAS DE ABRIR, FECHAMENTO EM CHAPA DE FERROGALVANIZADO Nº16,EXCLUSIVE FECHADURA.FORNECIMENTO E COLOCACAO | M2 | 6.7518 | 0 | 1108.33 | 7483.2225 |  | 14.002.0087-A | 14.002.0087-0
EMOP | 14.007.0266-0 | FERRAGENS P/PORTAS DE ABRIR,DE FERRO OU ALUMINIO,CONSTANDO DE FORNECIMENTO DAS PECAS,EXCL.DOBRADICAS:-FECHADURA DE EMBUTIR P/MONTANTES ESTREITOS,EM METAL C/ACABAMENTO CROMADO;-ESPELHO,ACABAMENTO CROMADO OU ROSETA EM METAL C/ACABAMENTO CROMADO;-MACANETA TIPO ALAVANCA,EM METAL COM ACABAMENTO CROMADO | UN | 6 | 0 | 41.1 | 246.6 |  | 14.007.0266-A | 14.007.0266-0
COTAÇÃO | COTAÇÃO 091 | CAIXILHO BASCULANTE FERRO (INSUMO 1463) | UN | 0.1275 | 0 | 182.04 | 23.2101
EMOP | 14.004.0015-0 | VIDRO PLANO TRANSPARENTE,COMUM,DE 4MM DE ESPESSURA.FORNECIMENTO E COLOCACAO | M2 | 0.1275 | 0 | 139.93 | 17.8411 |  | 14.004.0015-A | 14.004.0015-0
COMPOSIÇÃO DE REFERÊNCIA: |  |  | OBS.:
14.19 | 14.003.0370-5 | TRILHO SUICO MAXI-SIMPLES,COR BRANCA,PARA CORTINAS FIXADO NA LAJE DE CONCRETO DA SALA DE EXPOSICOES TEMPORARIAS,CARINHOSO PESQUISA E ADMINISTRACAO.FORNECIMENTO E INSTALACAO.PARA A OBRA DO MUSEU DA IMAGEM E DO SOM. | M |  |  |  |  | 61.12 | 14.003.0370-F | 14.003.0370-5
COTAÇÃO | COTAÇÃO 092 | TRILHO SUIÇO MAXI-SIMPLES(ORSE COD -03650) | M | 1 | 0 | 35.12 | 35.12
EMOP | 05879 | BUCHA DE NYLON, TIPO S-04 | UN | 3 | 0 | 0.016 | 0.048 |  | 05879 | 05879
EMOP | 05905 | PARAFUSO FERRO, ROSCA SOBERBA, CABECA CHATA, DE (3,5X25)MM | UN | 3 | 0 | 0.0721 | 0.2163 |  | 05905 | 05905
EMOP | 06913 | MAO-DE-OBRA DE SERRALHEIRO DA CONSTRUCAOCIVIL, INCLUSIVE ENCARGOS SOCIAIS | H | 0.6 | 3 | 28.76 | 17.7737 |  | 20131 | 06913
EMOP | 01999 | MAO-DE-OBRA DE SERVENTE DA CONSTRUCAO CIVIL, INCLUSIVE ENCARGOS SOCIAIS | H | 0.4 | 3 | 19.33 | 7.964 |  | 20132 | 01999
COMPOSIÇÃO DE REFERÊNCIA: |  | M.O. BASEADA NO ITEM 14.003.0250 | OBS.:
14.20 | 14.003.0371-5 | BARRA CHATA DE ALUMINIO 7/8" X 1/8".FORNECIMENTO E COLOCACAO PARA OBRA DO MUSEU DA IMAGEM E DO SOM | M |  |  |  |  | 20.01 | 14.003.0371-F | 14.003.0371-5
COTAÇÃO | COTAÇÃO 093 | BARRA CHATA ALUMÍNIO 7/8" x 1/8" (ORSE) | M | 1 | 0 | 15.05 | 15.05
EMOP | 01983 | MAO-DE-OBRA DE ELETRICISTA DE CONSTRUCAOCIVIL, INCLUSIVE ENCARGOS SOCIAIS | H | 0.18 | 3 | 26.73 | 4.9557 |  | 20060 | 01983
COMPOSIÇÃO DE REFERÊNCIA: |  | M.O. baseada no item ORSE 12740 | OBS.:
14.21 | 14.003.0372-5 | CANTONEIRA DE ALUMINIO COM ABAS DESIGUAIS 2"X 20MM X 3000MM, COM PINTURA ELETROSTATICA,INCLUSIVE BUCHA E PARAFUSO. FORNE- CIMENTO E COLOCACAO PARA A OBRA DO MUSEU DA IMAGEM E DO SOM. | M |  |  |  |  | 87.78 | 14.003.0372-F | 14.003.0372-5
COTAÇÃO | COTAÇÃO 094 | CANTONEIRA DE ALUMÍNIO COM ABAS DESIGUAIS 2"x20mmx3000 mm (CPOS S 03.000.26616) | KG | 0.6272 | 0 | 10.23 | 6.4163
EMOP | 17.014.0015-0 | PINTURA ELETROSTATICA SOBRE ESQUADRIA DE ALUMINIO | KG | 0.6272 | 0 | 10.3 | 6.4602 |  | 17.014.0015-A | 17.014.0015-0
EMOP | 05880 | BUCHA DE NYLON, TIPO S-05 | UN | 3 | 0 | 0.02 | 0.06 |  | 05880 | 05880
EMOP | 05905 | PARAFUSO FERRO, ROSCA SOBERBA, CABECA CHATA, DE (3,5X25)MM | UN | 3 | 0 | 0.0721 | 0.2163 |  | 05905 | 05905
EMOP | 01968 | MAO-DE-OBRA DE PEDREIRO, INCLUSIVE ENCARGOS SOCIAIS | H | 1.38 | 3 | 26.73 | 37.994 |  | 20115 | 01968
EMOP | 01999 | MAO-DE-OBRA DE SERVENTE DA CONSTRUCAO CIVIL, INCLUSIVE ENCARGOS SOCIAIS | H | 1.84 | 3 | 19.33 | 36.6342 |  | 20132 | 01999
COMPOSIÇÃO DE REFERÊNCIA: |  | M.O. baseada no item ORSE 12740 devido ser metro linear a m.o se manteve igual ao da composição referida. | OBS.:
#N/A | 14.003.0374-5 | GRELHA DE ALUMINIO ANODIZADO NATURAL DA TROX TECHNICKS,SERIE AWG CODIGO NCM-76169900 OU SIMILAR,DIMENSOES 1635X660MM PARA OBRA DO MUSEU DA IMAGEM E DO SOM. FORNECIMENTO E COLOCACAO | UN |  |  |  |  | 100.37 | 14.003.0374-F | 14.003.0374-5
COTAÇÃO | COTAÇÃO 095 | GRELHA DE RETORNO COM LÂMINAS FIXAS,DIM.1635X660MM, ACAB.ANODIZADO | UN | 1 | 0 | 44.45 | 44.45
EMOP | 13095 | MAO-DE-OBRA DE MECANICO DE REFRIGERACAO,INCLUSIVE ENCARGOS SOCIAIS | H | 1.2 | 3 | 25.91 | 32.0248 |  | 20097 | 13095
EMOP | 01999 | MAO-DE-OBRA DE SERVENTE DA CONSTRUCAO CIVIL, INCLUSIVE ENCARGOS SOCIAIS | H | 1.2 | 3 | 19.33 | 23.8919 |  | 20132 | 01999
COMPOSIÇÃO DE REFERÊNCIA: |  | M.O BASEADA NO ITEM SBC 70337 | OBS.:
#N/A | 14.003.0375-5 | GRELHA DE ALUMINIO ANODIZADO NATURAL DA TROX TECHNICK, SERIE AWG CODIGO NCM-76169900 OU SIMILAR,DIMENSOES 1385X1155MM P/ OBRA DO MUSEU DA IMAGEM E DO SOM. FORNECIMENTO E COLOCACAO | UN |  |  |  |  | 1056.28 | 14.003.0375-F | 14.003.0375-5
COTAÇÃO | COTAÇÃO 096 | GRELHA DE RETORNO COM LÂMINAS FIXAS, DIM.1385X1185MM, ACAB.ANODIZADO | UN | 1 | 0 | 1000.36 | 1000.36
EMOP | 13095 | MAO-DE-OBRA DE MECANICO DE REFRIGERACAO,INCLUSIVE ENCARGOS SOCIAIS | H | 1.2 | 3 | 25.91 | 32.0248 |  | 20097 | 13095
EMOP | 01999 | MAO-DE-OBRA DE SERVENTE DA CONSTRUCAO CIVIL, INCLUSIVE ENCARGOS SOCIAIS | H | 1.2 | 3 | 19.33 | 23.8919 |  | 20132 | 01999
COMPOSIÇÃO DE REFERÊNCIA: |  | M.O BASEADA NO ITEM SBC 70337 | OBS.:
14.22 | 14.003.0376-5 | PERFIL "U" DE ALUMINIO DE ABAS IGUAIS COM 12,7MM,COM PINTURA ELETROSTATICA,INCLUSIVE CIMENTO PORTLAND PARA FIXACAO.FORNE CIMENTO E COLOCACAO.PARA OBRA DO MUSEU DA IMAGEM E DO SOM | M |  |  |  |  | 30.4 | 14.003.0376-F | 14.003.0376-5
EMOP | 11073 | PERFIL ALUMINIO ANODIZADO, SERIE 42 | KG | 0.149 | 0 | 29.35 | 4.3731 |  | 11073 | 11073
EMOP | 00149 | CIMENTO PORTLAND CP II 32, EM SACO DE 50KG | KG | 0.75 | 0 | 0.5632 | 0.4224 |  | 00149 | 00149
EMOP | 17.014.0015-0 | PINTURA ELETROSTATICA SOBRE ESQUADRIA DE ALUMINIO | KG | 0.109 | 0 | 10.3 | 1.1227 |  | 17.014.0015-A | 17.014.0015-0
EMOP | 01968 | MAO-DE-OBRA DE PEDREIRO, INCLUSIVE ENCARGOS SOCIAIS | H | 0.6 | 3 | 26.73 | 16.5191 |  | 20115 | 01968
EMOP | 01999 | MAO-DE-OBRA DE SERVENTE DA CONSTRUCAO CIVIL, INCLUSIVE ENCARGOS SOCIAIS | H | 0.4 | 3 | 19.33 | 7.964 |  | 20132 | 01999
COMPOSIÇÃO DE REFERÊNCIA: |  | Insumo conforme tabela de perfil de alumínio anexo: 0,149Kg/m Mão-de-Obra conforme composição SEINFRA C1877 DO MÊS EQUIVALENTE A I0 | OBS.:
14.23 | 14.003.0378-5 | BARRA DE ALUMINIO (1" X 1/8" X 2000 MM) COM PINTURA ELETROST ATICA. FORNECIMENTO E COLOCACAO PARA OBRA DO MUSEU DA IMAGEM E DO SOM - MIS | M |  |  |  |  | 28.86 | 14.003.0378-F | 14.003.0378-5
EMOP | 00022 | ALUMINIO EM PERFIL TUBULAR EXTRUDADO, LIGA COMUM | KG | 0.2177 | 0 | 29 | 6.3133 |  | 00022 | 00022
EMOP | 11059 | PINTURA ELETROSTATICA SOBRE ESQUADRIA DEALUMINIO | KG | 0.2177 | 0 | 10.3 | 2.2423 |  | 11059 | 11059
EMOP | 06913 | MAO-DE-OBRA DE SERRALHEIRO DA CONSTRUCAOCIVIL, INCLUSIVE ENCARGOS SOCIAIS | H | 0.41 | 3 | 28.76 | 12.1453 |  | 20131 | 06913
EMOP | 01999 | MAO-DE-OBRA DE SERVENTE DA CONSTRUCAO CIVIL, INCLUSIVE ENCARGOS SOCIAIS | H | 0.41 | 3 | 19.33 | 8.1631 |  | 20132 | 01999
COMPOSIÇÃO DE REFERÊNCIA: |  | M.O. E PERDAS CONF. COMPOSIÇÃO EMOP 14.003.0243-0 | OBS.:
14.24 | 14.003.0394-5 | CANTONEIRA DE ALUMINIO COM ABAS DESIGUAIS 4" X 1" X 1/8" X 3000 COM PINTURA ELETROSTATICA, INCLUSIVE BUCHA E PARAFUSO. FORNECIMENTO E COLOCACAO - OBRA MUSEU DA IMAGEM DO SOM. | M |  |  |  |  | 70.33 | 14.003.0394-F | 14.003.0394-5
COTAÇÃO | COTAÇÃO 097 | CANTONEIRA ALUMINIO ABAS DESIGUAIS 2 1/2" X1/2 ", E = 3/16 " (SINAPI - 00000590) | KG | 1.0566 | 0 | 44.45 | 46.9659
EMOP | 11059 | PINTURA ELETROSTATICA SOBRE ESQUADRIA DEALUMINIO | KG | 1.0566 | 0 | 10.3 | 10.883 |  | 11059 | 11059
EMOP | 05881 | BUCHA DE NYLON, TIPO S-06 | UN | 1 | 0 | 0.0226 | 0.0226 |  | 05881 | 05881
EMOP | 05905 | PARAFUSO FERRO, ROSCA SOBERBA, CABECA CHATA, DE (3,5X25)MM | UN | 1 | 0 | 0.0721 | 0.0721 |  | 05905 | 05905
EMOP | 06913 | MAO-DE-OBRA DE SERRALHEIRO DA CONSTRUCAOCIVIL, INCLUSIVE ENCARGOS SOCIAIS | H | 0.25 | 3 | 28.76 | 7.4057 |  | 20131 | 06913
EMOP | 01999 | MAO-DE-OBRA DE SERVENTE DA CONSTRUCAO CIVIL, INCLUSIVE ENCARGOS SOCIAIS | H | 0.25 | 3 | 19.33 | 4.9775 |  | 20132 | 01999
COMPOSIÇÃO DE REFERÊNCIA: |  | BASE DE REFERÊNCIA 01911/ORSE | OBS.:
#N/A | 14.003.0395-5 | GRELHA CONTINUA DE INSUFLAMENTO OU RETORNO,DIMENSOES 1225X12 5MM,COM ALETAS FIXAS HORIZONTAIS P/ INSTALACAO EM PISOS OU PAREDES,SAIDA DE AR VERTICALMENTE A GRELHA A 0º OU 15º,EM AL UMINIO ANODIZADO NATURAL,COM PINTURA ELETROSTATICA.FORNECIME NTO E MONTAGEM.PARA OBRA DO MUSEU DA IMAGEM E DO SOM | UN |  |  |  |  | 194.34 | 14.003.0395-F | 14.003.0395-5
COTAÇÃO | COTAÇÃO 098 | GRELHAS DE INSUFLAMENTO/RETORNO EM ALUMÍNIO ATÉ 0,25 M2 (FORN. E MONTAGEM) | UN | 1 | 0 | 194.34 | 194.34
COMPOSIÇÃO DE REFERÊNCIA: |  | VALOR BASEADO NO ITEM SEINFRA (I7363) VALOR ADOTADO(SEINFRA-CE) CONFORME O MÊS EQUIVALENTE DA DATA BASE | OBS.:
14.25 | 14.004.0231-5 | CONJUNTO DE PORTAS DE VIDRO PARA CAIXA DE INCENDIO E EXTINTO RES,C/MOLDURA EM PERFIL DE ACO INOX,C/BANDEIRA FIXA E VIDRO TRANSLUCIDO EM DIMENSOES VARIADAS CONF.PROJETO.FORNECIMENTO E INSTALACAO. PARA OBRA DO MUSEU DA IMAGEM E DO SOM. | UN |  |  |  |  | 32681.02 | 14.004.0231-F | 14.004.0231-5
COTAÇÃO | COTAÇÃO 099 | VIDRO TEMPERADO SIMPLES INCOLOR 8MM INCL. FERRAGENS (INSUMO 17190) | M2 | 25.49 | 0 | 717.55 | 18290.3495
COTAÇÃO | COTAÇÃO 100 | PERFIL DE ACABAM. AÇO INOX P/ VIDRO (INSUMO 11088) | M | 27.5 | 0 | 40.14 | 1103.85
COTAÇÃO | COTAÇÃO 101 | DOBRADIÇA INF. PORTA VIDRO (MAT 050100) | UN | 19 | 0 | 175.62 | 3336.78
COTAÇÃO | COTAÇÃO 102 | DOBRADIÇA SUP. PORTA VIDRO (MAT 050150) | UN | 19 | 0 | 175.62 | 3336.78
COTAÇÃO | COTAÇÃO 103 | MANCAL SUPERIOR PORTA VIDRO (MAT 087900) | UN | 19 | 0 | 26.75 | 508.25
COTAÇÃO | COTAÇÃO 104 | PIVO P/ PORTA VIDRO (MAT 098550) | UN | 19 | 0 | 23.98 | 455.62
COTAÇÃO | COTAÇÃO 105 | FERRAG. P/FIX. PAINEL VIDRO (INSUMO 8428) | UN | 36 | 0 | 61.55 | 2215.8
EMOP | 01957 | MAO-DE-OBRA DE VIDRACEIRO, INCLUSIVE ENCARGOS SOCIAIS | H | 50.98 | 3 | 26.73 | 1403.5763 |  | 20152 | 01957
EMOP | 01999 | MAO-DE-OBRA DE SERVENTE DA CONSTRUCAO CIVIL, INCLUSIVE ENCARGOS SOCIAIS | H | 101.96 | 3 | 19.33 | 2030.0134 |  | 20132 | 01999
COMPOSIÇÃO DE REFERÊNCIA: |  |  | OBS.:
14.26 | 14.004.0233-5 | ESPELHO DE BANHEIROS,VESTIARIOS E CAMARINS,COMPOSTO POR ESPE LHO 4MM E SUPORTE EM MADEIRA PARA FIXACAO, CONFORME PROJETO (FRM009-ARQ-PE-DET-0031/0076 A 0099/0101 A 0103).FORNECIMENT O E INSTALACAO.PARA OBRA DO MUSEU DA IMAGEM E DO SOM | M2 |  |  |  |  | 2845.13 | 14.004.0233-F | 14.004.0233-5
COTAÇÃO | COTAÇÃO 106 | ESPELHO DE BANHEIROS, VESTIÁRIOS E CAMARINS, COMPOSTO POR ESPELHOS 4mm E SUPORTE EM MADEIRA PARA FIXAÇÃO PROJETO (FRM009-ARQ-PE-DET-0031/0076 A 0099 / 0101A 0103) | M2 | 1 | 0 | 2845.13 | 2845.13
COMPOSIÇÃO DE REFERÊNCIA: |  |  | OBS.:
14.29 | 14.006.0833-5 | CONJUNTO DE PORTAS ANTIPANICO COMPOSTO DE 2 FOLHAS C/1000X 2500X150MM CADA, EXEC.EM BLOCOS DE LAMINA DE COMPENSADO USI NADO EM MAQUINA CNC CRIANDO REVELO DE 150MM FORMANDO VALES C/PROF.VARIAVEIS, LUSTRADAS C/VERNIZ ANTI CHAMAS E FERR.PER TENCENTES AO CONJ.DE PAINEIS ESPECIAIS - OBRA MUSEU DA IMAGE M DO SOM - MIS | UN |  |  |  |  | 42295.65 | 14.006.0833-F | 14.006.0833-5
COTAÇÃO | COTAÇÃO 107 | CONJUNTO DE PORTAS ANTI PÂNICO COMPOSTO DE 2 FOLHAS COM 1000X2500X150MM CADA, EXECUTADAS EM BLOCOS DE LÂMINA DE COMPENSADO USINADO EM MÁQUINA CNC CRIANDO RELEVO DE 150MM FORMANDO VALES COM PROFUNDIDADES VARIÁVEIS LUSTRADAS COM VERNIZ ANTICHAMAS E FERRAGENS, PERTENCENTES AO CONJUNTO DE PAINEIS ESPECIAIS DA OBRA DO MUSEU DA IMAGEM E DO SOM. FORNECIMENTO E COLOCAÇÃO | UN | 1 | 0 | 42295.65 | 42295.65
COMPOSIÇÃO DE REFERÊNCIA: |  |  | OBS.:
14.30 | 14.006.0839-5 | BANCADA(VISTA INTERNA/LESTE)EM MDF FORMICA TOM CINZA TALAR REF.L010 OU SIMILAR,C/SAIA E FRONTISPICIO H=10CM,C/MAO FRAN CESA METALICA(INCL.ESTA),C/PINTURA ELETROSTAICA BRANCA P/SUS TENTACAO,DETALHE 29 DA PRANCHA A421(CAMARIM 1/2ºSUBSOLO).FOR NECIMENTO E COLOCACAO,P/OBRA DO M.I.S. | UN |  |  |  |  | 3377.91 | 14.006.0839-F | 14.006.0839-5
COTAÇÃO | COTAÇÃO 108 | ESQUADRIAS, ARMÁRIOS, BANCAS E BALCÕES EM MADEIRA COM REVEST. LAMINADO - F/I. (SCO - RJ ES 10.99.0300) | M2 | 0.65 | 0 | 5196.78 | 3377.907
COMPOSIÇÃO DE REFERÊNCIA: |  |  | OBS.:
14.31 | 14.006.0840-5 | BANCADA(VISTA INTERNA/SUL)EM MDF FORMICA TOM CINZA TALAR REF .L010 OU SIMILAR,C/SAIA E FRONTISPICIO H=10CM,C/MAO FRANCESA METALICA(INCLUS.ESTA)C/PINTURA ELETROSTATICA BRANCA PARA A SUSTENTACAO,DETALHE 29 DA PRANCHA A421 (CAMARIM 2/2ºSUBSOLO) FORNECIMENTO E COLOCACAOCAO,P/OBRA DO M.I.S. | UN |  |  |  |  | 9042.4 | 14.006.0840-F | 14.006.0840-5
COTAÇÃO | COTAÇÃO 108 | ESQUADRIAS, ARMÁRIOS, BANCAS E BALCÕES EM MADEIRA COM REVEST. LAMINADO - F/I. (SCO - RJ ES 10.99.0300) | M2 | 1.74 | 0 | 5196.78 | 9042.3972
COMPOSIÇÃO DE REFERÊNCIA: |  |  | OBS.:
14.32 | 14.006.0841-5 | ARMARIO(VISTA INTERNA/LESTE) EM MDF FORMICA TOM BRANCA REF. L515 OU SIMILAR,C/PORTAS DE ABRIR E PRATELEIRA INTERNA,TUBO CABIDEIRO E PUXADOR CONTINUO SLIM SUPRA-ACIDO FOSCO INCLUSOS DETALHE 18 DA PRANCHA A421(CAMARIM 2/2ºSUBSOLO).FORNECIMENTO E COLOCACAO P/OBRA DO M.I.S. | UN |  |  |  |  | 28956.46 | 14.006.0841-F | 14.006.0841-5
COTAÇÃO | COTAÇÃO 108 | ESQUADRIAS, ARMÁRIOS, BANCAS E BALCÕES EM MADEIRA COM REVEST. LAMINADO - F/I. (SCO - RJ ES 10.99.0300) | M2 | 5.4 | 0 | 5196.78 | 28062.612
EMOP | 01354 | CHAPA DE MADEIRA COMPENSADA, RESINADA, COM ESPESSURA DE 20MM | M2 | 3 | 0 | 44.03 | 132.09 |  | 01354 | 01354
EMOP | 13.200.0015-1 | REVESTIMENTO EM CHAPA LAMINADA COM ACABAMENTO BRILHANTE,DE 0,8MM DE ESPESSURA,SOBRE PECAS DE MADEIRA AMPLAS,COMO PORTAS,MESAS,ARMARIOS E PRATELEIRAS FUNDAS | M2 | 6 | 0 | 126.96 | 761.76 |  | 13.200.0015-B | 13.200.0015-1
COMPOSIÇÃO DE REFERÊNCIA: |  |  | OBS.:
14.33 | 14.006.0842-5 | CONJUNTO DE ESCANINHOS,DETALHES 17 DA PRANCHA A431(GUARDA VO LUMES).FORNECIMENTO E COLOCACAO,P/OBRA DO M.I.S. | UN |  |  |  |  | 66925.95 | 14.006.0842-F | 14.006.0842-5
COTAÇÃO | COTAÇÃO 108 | ESQUADRIAS, ARMÁRIOS, BANCAS E BALCÕES EM MADEIRA COM REVEST. LAMINADO - F/I. (SCO - RJ ES 10.99.0300) | M2 | 12 | 0 | 5196.78 | 62361.36
EMOP | 01354 | CHAPA DE MADEIRA COMPENSADA, RESINADA, COM ESPESSURA DE 20MM | M2 | 15.32 | 0 | 44.03 | 674.5396 |  | 01354 | 01354
EMOP | 13.200.0015-1 | REVESTIMENTO EM CHAPA LAMINADA COM ACABAMENTO BRILHANTE,DE 0,8MM DE ESPESSURA,SOBRE PECAS DE MADEIRA AMPLAS,COMO PORTAS,MESAS,ARMARIOS E PRATELEIRAS FUNDAS | M2 | 30.64 | 0 | 126.96 | 3890.0544 |  | 13.200.0015-B | 13.200.0015-1
COMPOSIÇÃO DE REFERÊNCIA: |  |  | OBS.:
14.34 | 14.006.0843-5 | BANCADA DE COMPENSADO REVESTIDO C/FOLHA DE MADEIRA ESTRUTU DA EM CHAPAS DE ACO,C/ABERTURA P/PASSAGEM DE CABEAMENTO P/A- LIMENTACAO DOS TERMINAIS DE COMPUTADOR,DETALHE 1 E 2 DA PRAN CHA A439A (PESQUISA/3ºPAV.).FORNECIMENTO E COLOCACAO,P/OBRA DO M.I.S. | UN |  |  |  |  | 46958.1 | 14.006.0843-F | 14.006.0843-5
COTAÇÃO | COTAÇÃO 108 | ESQUADRIAS, ARMÁRIOS, BANCAS E BALCÕES EM MADEIRA COM REVEST. LAMINADO - F/I. (SCO - RJ ES 10.99.0300) | M2 | 9.036 | 0 | 5196.78 | 46958.1041
COMPOSIÇÃO DE REFERÊNCIA: |  |  | OBS.:
14.35 | 14.006.0844-5 | ESTANTE DE MADEIRA EM FORMICA BRANCA,DETALHE 08 DA PRANCHA A439A(PESQUISA/3ºPAV.)FORNECIMENTO E COLOCACAO,P/A OBRA DO M.I.S. | UN |  |  |  |  | 122381.31 | 14.006.0844-F | 14.006.0844-5
COTAÇÃO | COTAÇÃO 108 | ESQUADRIAS, ARMÁRIOS, BANCAS E BALCÕES EM MADEIRA COM REVEST. LAMINADO - F/I. (SCO - RJ ES 10.99.0300) | M2 | 20.6421 | 0 | 5196.78 | 107272.4524
EMOP | 01354 | CHAPA DE MADEIRA COMPENSADA, RESINADA, COM ESPESSURA DE 20MM | M2 | 50.7094 | 0 | 44.03 | 2232.7349 |  | 01354 | 01354
EMOP | 13.200.0015-1 | REVESTIMENTO EM CHAPA LAMINADA COM ACABAMENTO BRILHANTE,DE 0,8MM DE ESPESSURA,SOBRE PECAS DE MADEIRA AMPLAS,COMO PORTAS,MESAS,ARMARIOS E PRATELEIRAS FUNDAS | M2 | 101.4187 | 0 | 126.96 | 12876.1182 |  | 13.200.0015-B | 13.200.0015-1
COMPOSIÇÃO DE REFERÊNCIA: |  |  | OBS.:
14.36 | 14.006.0845-5 | ARMARIO INFERIOR "L" EM MDF FORMICA TOM BRANCO,REF.L515 OU S IMILAR,PORTAS DE ABRIR,GAVETAS E PRATELEIRA INTERNA C/PINOS METALICOS P/REGULAGEM(INCL.ESTES) E PUXADOR CONTINUO SLIM SU PRA-ACIDO FOSCO(INCL.ESTE),DETALHES 1,3,4,5 E 6 DA PRANCHA A576(COPA/4ºPAV.).FORNECIMENTO E COLOCACAO,P/OBRA DO M.I.S. | UN |  |  |  |  | 5196.78 | 14.006.0845-F | 14.006.0845-5
COTAÇÃO | COTAÇÃO 109 | ARMARIO INFERIOR "L" EM MDF, FORMICA TOM BRANCO TALAR, REF. L515 OU SIMILAR, COM PORTAS DE ABRIR, GAVETAS E PRATELEIRA INTERNA COM PINOS METÁLICOS (INCL. ESTES) PARA REGULAGEM E PUXADOR CONTINUO SLIM SUPRA (INCL. ESTE), DETALHES 1,3,4,5 E 6 DA PRANCHA A576 (COPA/4º PAVIMENTO) | UN | 1 | 0 | 5196.78 | 5196.78
COMPOSIÇÃO DE REFERÊNCIA: |  |  | OBS.:
14.37 | 14.006.0846-5 | ARMARIO SUPERIOR "L" EM MDF FORMICA TOM BRANCO REF.L515,OU S IMILAR,PORTAS DE ABRIR E PRATELEIRAS INTERNAS C/PINOS METALI COS(INCL.ESTES) P/REGULAGEM,PUXADOR CONTINUO SLIM SUPRA-ACI- DO FOSCO(INCL.ESTE),DETALHES 1,3,4,5 E 6,PRANCHA A576(COPA/ 4ºPAV.).FORNECIMENTO E COLOCACAO,P/OBRA DO M.I.S. | UN |  |  |  |  | 34699.77 | 14.006.0846-F | 14.006.0846-5
COTAÇÃO | COTAÇÃO 108 | ESQUADRIAS, ARMÁRIOS, BANCAS E BALCÕES EM MADEIRA COM REVEST. LAMINADO - F/I. (SCO - RJ ES 10.99.0300) | M2 | 6.5625 | 0 | 5196.78 | 34103.8688
EMOP | 01354 | CHAPA DE MADEIRA COMPENSADA, RESINADA, COM ESPESSURA DE 20MM | M2 | 2 | 0 | 44.03 | 88.06 |  | 01354 | 01354
EMOP | 13.200.0015-1 | REVESTIMENTO EM CHAPA LAMINADA COM ACABAMENTO BRILHANTE,DE 0,8MM DE ESPESSURA,SOBRE PECAS DE MADEIRA AMPLAS,COMO PORTAS,MESAS,ARMARIOS E PRATELEIRAS FUNDAS | M2 | 4 | 0 | 126.96 | 507.84 |  | 13.200.0015-B | 13.200.0015-1
COMPOSIÇÃO DE REFERÊNCIA: |  |  | OBS.:
14.38 | 14.006.0847-5 | ARMARIO EM MDF FORMICA TOM BRANCO REAL REF.L515 OU SIMILAR,C /PORTAS DE ABRIR C/PRATELEIRAS INTERNAS C/PINOS METALICOS E PUXADOR CONTINUO SLIM SUPRA-ACIDO(INCL.ESTES),DET.1,3,4,5 E 7 DA PRANCHA A576(REUNIAO INTERNA/4ºPAV.).FORNECIMENTO E COLOCACAO,P/OBRA DO M.I.S. | UN |  |  |  |  | 5196.78 | 14.006.0847-F | 14.006.0847-5
COTAÇÃO | COTAÇÃO 110 | ARMARIO EM MDF, FORMICA TOM BRANCO REAL, REF. L515 OU SIMILAR, COM PORTAS E PRATELEIRAS INTERNAS COM PINOS METÁLICOS (INCL. ESTES) PARA REGULAGEM E PUXADOR CONTINUO SLIM SUPRA ACIDO (INCL. EST) DETALHES 1,3,5 E 7 DA DA PRANCHA A576 | UN | 1 | 0 | 5196.78 | 5196.78
COMPOSIÇÃO DE REFERÊNCIA: |  |  | OBS.:
14.39 | 14.006.0848-5 | ARMARIO SOB BANCADA EM MDF FORMICA BRANCA C/PORTAS DE ABRIR E PRATELEIRA INTERNA,C/PUXADOR CONTINUO SLIM SUPRA-ACIDO FOS CO INCLUSO,DETALHES 1,4,5,6 E 7 DA PRANCHA A581(APOIO CATE - RING/5ºPAV.).FORNECIMENTO E COLOCACAO,P/OBRA DO M.I.S. | UN |  |  |  |  | 5196.78 | 14.006.0848-F | 14.006.0848-5
COTAÇÃO | COTAÇÃO 111 | ARMARIO SOB BANCADA EM MDF, FORMICA BRANCA COM PORTAS DE ABRIR E PRATELEIRAS INTERNAS COM PUXADOR CONTINUO SLIM SUPRA ACIDO (INCL.ESTES), DETALHES 1,4,5,6 E 7 DA PRANCHA A581 | UN | 1 | 0 | 5196.78 | 5196.78
COMPOSIÇÃO DE REFERÊNCIA: |  |  | OBS.:
14.40 | 14.006.0849-5 | BANCADA(VISTA INTERNA)EM MDF REVESTIDO DE FORMICA BRANCA C/ SAIA E FRONTISPICIO H=10CM,C/MAO FRANCESA METALICA(INCL.ESTA C/PINTURA ELETROSTATICA BRANCA P/SUSTENTACAO,PRANCHA A910-1M (CABINE TECNICA LUZ E SOM).FORNECIMENTO E COLOCACAO,P/OBRA DO M.I.S. | UN |  |  |  |  | 6236.14 | 14.006.0849-F | 14.006.0849-5
COTAÇÃO | COTAÇÃO 108 | ESQUADRIAS, ARMÁRIOS, BANCAS E BALCÕES EM MADEIRA COM REVEST. LAMINADO - F/I. (SCO - RJ ES 10.99.0300) | M2 | 1.2 | 0 | 5196.78 | 6236.136
COMPOSIÇÃO DE REFERÊNCIA: |  |  | OBS.:
14.41 | 14.006.0850-5 | BANCADA(VISTA INTERNA)EM MDF REVESTIDO DE FORMICA BRANCA C/ SAIA E FRONTISPICIO H=10CM,C/MAO FRANCESA METALICA(INCL.ESTE C/PINTURA ELETROSTATICA BRANCA P/A SUSTENTACAO,DETALHE 9, PRANCHA A425 E 1 DA PRANCHA A439A(CABINE TECNICA/TRADUCAO). FORNECIMENTO E COLOCACAO,P/OBRA DO M.I.S. | UN |  |  |  |  | 2858.23 | 14.006.0850-F | 14.006.0850-5
COTAÇÃO | COTAÇÃO 108 | ESQUADRIAS, ARMÁRIOS, BANCAS E BALCÕES EM MADEIRA COM REVEST. LAMINADO - F/I. (SCO - RJ ES 10.99.0300) | M2 | 0.55 | 0 | 5196.78 | 2858.229
COMPOSIÇÃO DE REFERÊNCIA: |  |  | OBS.:
14.42 | 14.006.0851-5 | BANCADA DE MADEIRA REVESTIDA EM LAMINADO MELAMINICO PARA A OBRA DO MIS. FORNECIMENTO E COLOCACAO. | M2 |  |  |  |  | 5196.78 | 14.006.0851-F | 14.006.0851-5
COTAÇÃO | COTAÇÃO 108 | ESQUADRIAS, ARMÁRIOS, BANCAS E BALCÕES EM MADEIRA COM REVEST. LAMINADO - F/I. (SCO - RJ ES 10.99.0300) | M2 | 1 | 0 | 5196.78 | 5196.78
COMPOSIÇÃO DE REFERÊNCIA: |  |  | OBS.:
14.43 | 14.006.0855-5 | BALCAO DA BOATE, EM MARCENARIA CONFORME PROJETO ANEXO(FRM009 ARQ-PE-DES-004-006/DET-0039004/DET-0043-005).FORNECIMENTO E COLOCACAO PARA OBRA DO MUSEU DA IMAGEM E DO SOM | UN |  |  |  |  | 61783.31 | 14.006.0855-F | 14.006.0855-5
COTAÇÃO | COTAÇÃO 108 | ESQUADRIAS, ARMÁRIOS, BANCAS E BALCÕES EM MADEIRA COM REVEST. LAMINADO - F/I. (SCO - RJ ES 10.99.0300) | M2 | 9.1022 | 0 | 5196.78 | 47302.1309
EMOP | 11415 | CHAPA DE ACO INOX ESCOVADO Nº14 | KG | 145.64 | 0 | 28.61 | 4166.7604 |  | 11415 | 11415
EMOP | 00225 | ADESIVO DE CONTATO A BASE DE SOLVENTES,RESINAS E BORRACHAS SINTETICAS E ADITIVOS, EMBALAGEM DE 3,2L/2,8KG | GL | 0.4332 | 0 | 88.98 | 38.5461 |  | 00225 | 00225
EMOP | 02565 | BANCA DE ACO INOXIDAVEL, MED. APROX.(2,00X0,55)M, CHAPA 18/304,C/UMA CUBA MED. APROX. (500X400X200)MM, CHAPA 20/304 | UN | 3.819 | 0 | 2460.67 | 9397.2987 |  | 02565 | 02565
EMOP | 17.017.0169-0 | PINTURA INTERNA OU EXTERNA SOBRE MADEIRA NOVA,COM ESMALTE SINTETICO ALTO BRILHO OU ACETINADO,UMA DEMAO DE VERNIZ ISOLANTE INCOLOR,UMA DEMAO DE FUNDO SINTETICO NIVELADOR,UMA DEMAO DE MASSA PARA MADEIRA,INCLUSIVE LIXAMENTO E REMOCAO DE PO E DUAS DEMAOS DE ACABAMENTO | M2 | 0.9512 | 0 | 53.5 | 50.8892 |  | 17.017.0169-A | 17.017.0169-0
EMOP | 01977 | MAO-DE-OBRA DE MARCENEIRO, INCLUSIVE ENCARGOS SOCIAIS | H | 18.2 | 3 | 36.94 | 692.4772 |  | 20090 | 01977
EMOP | 01968 | MAO-DE-OBRA DE PEDREIRO, INCLUSIVE ENCARGOS SOCIAIS | H | 2.85 | 3 | 26.73 | 78.4659 |  | 20115 | 01968
EMOP | 01999 | MAO-DE-OBRA DE SERVENTE DA CONSTRUCAO CIVIL, INCLUSIVE ENCARGOS SOCIAIS | H | 2.85 | 3 | 19.33 | 56.7432 |  | 20132 | 01999
14.44 | 14.006.0856-5 | BALCAO DA RECEPCAO EM MARCENARIA CONFORME PROJETO (FRM009-AR Q-DET-0060-007),COMPOSTO PARA NICHOS DIVERSOS,LATERAIS,RODAP ES,BANCADAS,PORTAS E DIVISOES INTERNAS EM MDF COM ACABAMENTO LAMINADO EM FOLHA PRE-COMPOSTA PADRAO EBANO LINHEIRO.FORNEC IMENTO E INSTALACAO PARA A OBRA DO MUSEU DA IMAGEM E DO SOM | UN |  |  |  |  | 130464.59 | 14.006.0856-F | 14.006.0856-5
COTAÇÃO | COTAÇÃO 113 | BALCÃO EM MDF REVEST. EM LAMINA ÉBANO LINHEIRO | UN | 1 | 0 | 130464.59 | 130464.59
COMPOSIÇÃO DE REFERÊNCIA: |  |  | OBS.:
14.45 | 14.006.0857-5 | BALCAO/ESTANTE DA LIVRARIA,EM MDF COM LAMINADO EM FOLHA PRE- COMPOSTA PADRAO EBANO LINHEIRO,COMPOSTO P/ARMARIOS COM PORTA S NA PARTE SUPERIOR,PAINEL INTERMEDIARIO,TAMPO E BANCADA NA PARTE INFERIOR,DIM.(12,10+9,97)M X H=2,42M E COMPLEMENTO DE PAINEL DE MADEIRA H=0,80M.FORNECIMENTO E INSTALACAO PARA A OBRA DO MUSEU DA IMAGEM E DO SOM. | UN |  |  |  |  | 479206.48 | 14.006.0857-F | 14.006.0857-5
COTAÇÃO | COTAÇÃO 114 | BALCÃO/ESTANTE DA LIVRARIA, EM MDF COM LAMINADO EM FOLHA PRÉ-COMPOSTA PADRÃO ÉBANO LINHEIRO, COMPOSTO P/ARMÁRIOS COM PORTAS NA PARTE SUPERIOR, PAINEL INTERMEDIÁRIO, TAMPO E BANCADA NA PARTE INFERIOR, DIM (12,10+9,97)M X H=2,42M E COMPLEMENTO DE PAINEL DE MADEIRA H=0,80M. | UN | 1 | 0 | 479206.48 | 479206.48
COMPOSIÇÃO DE REFERÊNCIA: |  |  | OBS.:
14.46 | 14.006.0877-5 | ARMARIOS TECNICOS,COMPOSTO POR CONJUNTO PORTAS,BATENTES,CAIX AS INCENDIO E EXTINTORES EM MADEIRA C/DIMENSOES VARIADAS E A CABAMENTO EM PINTURA ESMALTE SINTETICO,INCL.FERRAGENS E FECH ADURAS,CONF.PROJETO (FRM009-ARQ-PE-DET-0040-007/0042-006/005 3-004/0059-008/0063-0007/0100-003/0115-004/0116-003/FRM009- ARQ-PE-DES-0003-009/0004-008/0013-006).FORN./INSTAL.P/MIS DIRETORIA DE PLANEJAMENTO | UN |  |  |  |  | 207542.46 | 14.006.0877-F | 14.006.0877-5
EMOP | 14.006.0423-0 | PORTA DE MADEIRA DE LEI MACICA COM ATE 5 ALMOFADAS,COM 3,5CMDE ESPESSURA,EXCLUSIVE FERRAGENS,MARCO E ALIZAR.FORNECIMENTO E COLOCACAO | M2 | 113.13 | 0 | 1700.72 | 192402.4536 |  | 14.006.0423-A | 14.006.0423-0
EMOP | 14.006.0409-0 | ALIZAR EM MADEIRA DE LEI,DE 5X2CM.FORNECIMENTO E COLOCACAO | M | 149.39 | 0 | 12.74 | 1903.2286 |  | 14.006.0409-A | 14.006.0409-0
EMOP | 14.006.0408-0 | MARCO EM MADEIRA DE LEI,DE 7X3CM.FORNECIMENTO E COLOCACAO | M | 149.39 | 0 | 59.41 | 8875.2599 |  | 14.006.0408-A | 14.006.0408-0
EMOP | 07038 | FECHO PARA MOVEIS EM GERAL EM FERRO CROMADO NIQUELADO, DE 7CM | UN | 19 | 0 | 5.34 | 101.46 |  | 07038 | 07038
EMOP | 07107 | DOBRADICA COPO, COM FECHO DE METAL CROMADO | UN | 296 | 0 | 4.43 | 1311.28 |  | 07107 | 07107
EMOP | 07095 | FECHADURA DE CILINDRO PARA ARMARIOS | UN | 22 | 0 | 9.54 | 209.88 |  | 07095 | 07095
EMOP | 07039 | FECHO DE EMBUTIR COM ALAVANCA, TIPO UNHA, DE 20CM | UN | 40 | 0 | 53.8 | 2152 |  | 07039 | 07039
EMOP | 04924 | FECHADURA DE EMBUTIR, BICO DE PAPAGAIO,PARA PORTA INTERNA DE CORRER, COM CHAVEBIPARTIDA, DISTANCIA DE 40 OU 45MM, EM METAL COM ACABAMENTO CROMADO | UN | 2 | 0 | 86.77 | 173.54 |  | 04924 | 04924
EMOP | 40009 | ROLDANA GUIA, 4 RODAS, PARA PORTA DE CORRER | UN | 8 | 0 | 30.89 | 247.12 |  | 40009 | 40009
EMOP | 40007 | TRILHO SUPERIOR, EM ALUMINIO, MODELO EM"U", PARA PORTA DE CORRER, COM 2,00M | UN | 2 | 0 | 64.79 | 129.58 |  | 40007 | 40007
EMOP | 40008 | TRILHO INFERIOR, EM ALUMINIO, MODELO EM"U", PARA PORTAS DE CORRER, COM 2,00M | UN | 2 | 0 | 18.33 | 36.66 |  | 40008 | 40008
14.47 | 14.006.0908-5 | PORTA EM MADEIRA (PM1) COM CERTIFICAÇÃO FSC, (0,60X2,10)M, COM ESTRUTURA EM MADEIRA MACIÇA DE CAXETA COM FECHAMENTO EM MDF ULTRA, ACABAMENTO EM FÓRMICA TOP MATTE COR CINZA, BATENTE EM MADEIRA MACIÇA DE CAXETA COM ACABAMENTO EM FÓRMICA TOP MATTE COR CINZA. INCLUSIVE FERRAGENS E ACESSÓRIOS CONFORME PROJETO FRM009-ARQ-PE-DET-0025 FL.A410. FORNECIMENTO E COLOCAÇÃO, PARA A OBRA DO MUSEU DA IMAGEM E DO SOM. | UN |  |  |  |  | 8418.84 | 14.006.0908-F | 14.006.0908-5
COTAÇÃO | COTAÇÃO 116 | PORTA EM MADEIRA (PM1) COM CERTIFICAÇÃO FSC, (0,60X2,10)M, COM ESTRUTURA EM MADEIRA MACIÇA DE CAXETA COM FECHAMENTO EM MDF ULTRA, ACABAMENTO EM FÓRMICA TOP MATTE COR CINZA, BATENTE EM MADEIRA MACIÇA DE CAXETA COM ACABAMENTO EM FÓRMICA TOP MATTE COR CINZA. INCLUSIVE FERRAGENS E ACESSÓRIOS CONFORME PROJETO FRM009-ARQ-PE-DET-0025 FL.A410. FORNECIMENTO E COLOCAÇÃO, PARA A OBRA DO MUSEU DA IMAGEM E DO SOM. | UN | 1 | 0 | 8418.84 | 8418.84
14.48 | 14.006.0909-5 | PORTA EM MADEIRA (PM1A) COM CERTIFICAÇÃO FSC, (0,60X2,10)M, COM ESTRUTURA EM MADEIRA MACIÇA DE CAXETA COM FECHAMENTO EM MDF ULTRA, ACABAMENTO PREPARADO PARA PINTURA EM TINTA ESMALTE, PINTURA POR CONTA DO CLIENTE. BATENTE EM MADEIRA MACIÇA DE CAXETA COM ACABAMENTO PREPARADO PARA PINTURA EM TINTA ESMALTE, EXCLUSIVE PINTURA. INCLUSIVE FERRAGENS E ACESSÓRIOS CONFORME PROJETO FRM009-ARQ-PE-DET-0025 FL.A410. FORNECIMENTO E COLOCAÇÃO, PARA A OBRA DO MUSEU DA IMAGEM E DO SOM. | UN |  |  |  |  | 8056.31 | 14.006.0909-F | 14.006.0909-5
COTAÇÃO | COTAÇÃO 117 | PORTA EM MADEIRA (PM1A) COM CERTIFICAÇÃO FSC, (0,60X2,10)M, COM ESTRUTURA EM MADEIRA MACIÇA DE CAXETA COM FECHAMENTO EM MDF ULTRA, ACABAMENTO PREPARADO PARA PINTURA EM TINTA ESMALTE, PINTURA POR CONTA DO CLIENTE. BATENTE EM MADEIRA MACIÇA DE CAXETA COM ACABAMENTO PREPARADO PARA PINTURA EM TINTA ESMALTE, EXCLUSIVE PINTURA. INCLUSIVE FERRAGENS E ACESSÓRIOS CONFORME PROJETO FRM009-ARQ-PE-DET-0025 FL.A410. FORNECIMENTO E COLOCAÇÃO, PARA A OBRA DO MUSEU DA IMAGEM E DO SOM. | UN | 1 | 0 | 8056.31 | 8056.31
14.49 | 14.006.0910-5 | PORTA EM MADEIRA (PM1B.1) COM CERTIFICAÇÃO FSC, (0,60X2,10)M, FOLHA DA PORTA E BANDEIRA COM ESTRUTURA EM MADEIRA MACIÇA DE CAXETA COM FECHAMENTO EM MDF ULTRA, ACABAMENTO PREPARADO PARA PINTURA EM TINTA ESMALTE, EXCLUSIVE PINTURA. BATENTE EM MADEIRA MACIÇA DE CAXETA COM ACABAMENTO PREPARADO PARA PINTURA EM TINTA ESMALTE, EXCLUSIVE PINTURA. INCLUSIVE FERRAGENS E ACESSÓRIOS CONFORME PROJETO FRM009-ARQ-PE-DET-0025 FL.A410. FORNECIMENTO E COLOCAÇÃO, PARA A OBRA DO MUSEU DA IMAGEM E DO SOM. | UN |  |  |  |  | 10976.72 | 14.006.0910-F | 14.006.0910-5
COTAÇÃO | COTAÇÃO 118 | PORTA EM MADEIRA (PM1B.1) COM CERTIFICAÇÃO FSC, (0,60X2,10)M, FOLHA DA PORTA E BANDEIRA COM ESTRUTURA EM MADEIRA MACIÇA DE CAXETA COM FECHAMENTO EM MDF ULTRA, ACABAMENTO PREPARADO PARA PINTURA EM TINTA ESMALTE, EXCLUSIVE PINTURA. BATENTE EM MADEIRA MACIÇA DE CAXETA COM ACABAMENTO PREPARADO PARA PINTURA EM TINTA ESMALTE, EXCLUSIVE PINTURA. INCLUSIVE FERRAGENS E ACESSÓRIOS CONFORME PROJETO FRM009-ARQ-PE-DET-0025 FL.A410. FORNECIMENTO E COLOCAÇÃO, PARA A OBRA DO MUSEU DA IMAGEM E DO SOM. | UN | 1 | 0 | 10976.72 | 10976.72
14.50 | 14.006.0911-5 | PORTA EM MADEIRA (PM1B.2) COM CERTIFICAÇÃO FSC, (0,60X2,10)M, FOLHA DA PORTA E BANDEIRA COM ESTRUTURA EM MADEIRA MACIÇA DE CAXETA COM FECHAMENTO EM MDF ULTRA, ACABAMENTO PREPARADO PARA PINTURA EM TINTA ESMALTE, EXCLUSIVE PINTURA. BATENTE EM MADEIRA MACIÇA DE CAXETA COM ACABAMENTO PREPARADO PARA PINTURA EM TINTA ESMALTE, EXCLUSIVE PINTURA. INCLUSIVE FERRAGENS E ACESSÓRIOS CONFORME PROJETO FRM009-ARQ-PE-DET-0025 FL.A410. FORNECIMENTO E COLOCAÇÃO, PARA A OBRA DO MUSEU DA IMAGEM E DO SOM. | UN |  |  |  |  | 8535.39 | 14.006.0911-F | 14.006.0911-5
COTAÇÃO | COTAÇÃO 119 | PORTA EM MADEIRA (PM1B.2) COM CERTIFICAÇÃO FSC, (0,60X2,10)M, FOLHA DA PORTA E BANDEIRA COM ESTRUTURA EM MADEIRA MACIÇA DE CAXETA COM FECHAMENTO EM MDF ULTRA, ACABAMENTO PREPARADO PARA PINTURA EM TINTA ESMALTE, EXCLUSIVE PINTURA. BATENTE EM MADEIRA MACIÇA DE CAXETA COM ACABAMENTO PREPARADO PARA PINTURA EM TINTA ESMALTE, EXCLUSIVE PINTURA. INCLUSIVE FERRAGENS E ACESSÓRIOS CONFORME PROJETO FRM009-ARQ-PE-DET-0025 FL.A410. FORNECIMENTO E COLOCAÇÃO, PARA A OBRA DO MUSEU DA IMAGEM E DO SOM. | UN | 1 | 0 | 8535.39 | 8535.39
14.51 | 14.006.0912-5 | PORTA EM MADEIRA (PM1C) COM CERTIFICAÇÃO FSC, (0,60X2,10)M, FOLHA DA PORTA COM ESTRUTURA EM MADEIRA MACIÇA DE CAXETA COM FECHAMENTO EM MDF ULTRA, ACABAMENTO EM FÓRMICA TOP MATTE COR CINZA, BATENTE EM MADEIRA MACIÇA DE CAXETA COM ACABAMENTO EM FÓRMICA TOP MATTE COR CINZA. INCLUSIVE FERRAGENS E ACESSÓRIOS CONFORME PROJETO FRM009-ARQ-PE-DET-0025 FL.A410. FORNECIMENTO E COLOCAÇÃO, PARA A OBRA DO MUSEU DA IMAGEM E DO SOM. | UN |  |  |  |  | 8157.01 | 14.006.0912-F | 14.006.0912-5
COTAÇÃO | COTAÇÃO 120 | PORTA EM MADEIRA (PM1C) COM CERTIFICAÇÃO FSC, (0,60X2,10)M, FOLHA DA PORTA COM ESTRUTURA EM MADEIRA MACIÇA DE CAXETA COM FECHAMENTO EM MDF ULTRA, ACABAMENTO EM FÓRMICA TOP MATTE COR CINZA, BATENTE EM MADEIRA MACIÇA DE CAXETA COM ACABAMENTO EM FÓRMICA TOP MATTE COR CINZA. INCLUSIVE FERRAGENS E ACESSÓRIOS CONFORME PROJETO FRM009-ARQ-PE-DET-0025 FL.A410. FORNECIMENTO E COLOCAÇÃO, PARA A OBRA DO MUSEU DA IMAGEM E DO SOM. | UN | 1 | 0 | 8157.01 | 8157.01
14.52 | 14.006.0913-5 | PORTA EM MADEIRA (PM2) COM CERTIFICAÇÃO FSC, (0,70X2,10)M, PORTA EM MARCENARIA COMPOSTA POR 1 FOLHA LISA DE ABRIR COM GRELHA FOLHA DA PORTA COM ESTRUTURA EM MADEIRA MACIÇA DE CAXETA COM FECHAMENTO EM MDF ULTRA, ACABAMENTO EM FÓRMICA TOP MATTE COR CINZA. BATENTE EM MADEIRA MACIÇA DE CAXETA COM ACABAMENTO EM FÓRMICA TOP MATTE COR CINZA. INCLUSIVE FERRAGENS E ACESSÓRIOS CONFORME PROJETO FRM009-ARQ-PE-DET-0025 FL.A410. FORNECIMENTO E COLOCAÇÃO, PARA A OBRA DO MUSEU DA IMAGEM E DO SOM. | UN |  |  |  |  | 9773.91 | 14.006.0913-F | 14.006.0913-5
COTAÇÃO | COTAÇÃO 121 | PORTA EM MADEIRA (PM2) COM CERTIFICAÇÃO FSC, (0,70X2,10)M, PORTA EM MARCENARIA COMPOSTA POR 1 FOLHA LISA DE ABRIR COM GRELHA FOLHA DA PORTA COM ESTRUTURA EM MADEIRA MACIÇA DE CAXETA COM FECHAMENTO EM MDF ULTRA, ACABAMENTO EM FÓRMICA TOP MATTE COR CINZA. BATENTE EM MADEIRA MACIÇA DE CAXETA COM ACABAMENTO EM FÓRMICA TOP MATTE COR CINZA. INCLUSIVE FERRAGENS E ACESSÓRIOS CONFORME PROJETO FRM009-ARQ-PE-DET-0025 FL.A410. FORNECIMENTO E COLOCAÇÃO, PARA A OBRA DO MUSEU DA IMAGEM E DO SOM. | UN | 1 | 0 | 9773.91 | 9773.91
14.53 | 14.006.0914-5 | PORTA EM MADEIRA (PM2A.1) COM CERTIFICAÇÃO FSC, (0,70X2,10)M, PORTA EM MARCENARIA COMPOSTA POR 1 FOLHA LISA DE ABRIR E 1 BANDEIRA FIXA. FOLHA DA PORTA E BANDEIRA COM ESTRUTURA EM MADEIRA MACIÇA DE CAXETA COM FECHAMENTO EM MDF ULTRA, ACABAMENTO PREPARADO PARA PINTURA EM TINTA ESMALTE, EXCLUSIVE PINTURA. FOLHA DA PORTA E BANDEIRA COM ESTRUTURA EM MADEIRA MACIÇA DE CAXETA COM FECHAMENTO EM MDF ULTRA, ACABAMENTO PREPARADO PARA PINTURA EM TINTA ESMALTE, EXCLUSIVE PINTURA. INCLUSIVE FERRAGENS E ACESSÓRIOS CONFORME PROJETO FRM009-ARQ-PE-DET-0025 FL.A410. FORNECIMENTO E COLOCAÇÃO, PARA A OBRA DO MUSEU DA IMAGEM E DO SOM. | UN |  |  |  |  | 9957.96 | 14.006.0914-F | 14.006.0914-5
COTAÇÃO | COTAÇÃO 122 | PORTA EM MADEIRA (PM2A.1) COM CERTIFICAÇÃO FSC, (0,70X2,10)M, PORTA EM MARCENARIA COMPOSTA POR 1 FOLHA LISA DE ABRIR E 1 BANDEIRA FIXA. FOLHA DA PORTA E BANDEIRA COM ESTRUTURA EM MADEIRA MACIÇA DE CAXETA COM FECHAMENTO EM MDF ULTRA, ACABAMENTO PREPARADO PARA PINTURA EM TINTA ESMALTE, EXCLUSIVE PINTURA. FOLHA DA PORTA E BANDEIRA COM ESTRUTURA EM MADEIRA MACIÇA DE CAXETA COM FECHAMENTO EM MDF ULTRA, ACABAMENTO PREPARADO PARA PINTURA EM TINTA ESMALTE, EXCLUSIVE PINTURA. INCLUSIVE FERRAGENS E ACESSÓRIOS CONFORME PROJETO FRM009-ARQ-PE-DET-0025 FL.A410. FORNECIMENTO E COLOCAÇÃO, PARA A OBRA DO MUSEU DA IMAGEM E DO SOM. | UN | 1 | 0 | 9957.96 | 9957.96
14.54 | 14.006.0915-5 | PORTA EM MADEIRA (PM2A.2) COM CERTIFICAÇÃO FSC, (0,70X2,10)M, PORTA EM MARCENARIA COMPOSTA POR 1 FOLHA LISA DE ABRIR E 1 BANDEIRA FIXA.FOLHA DA PORTA E BANDEIRA COM ESTRUTURA EM MADEIRA MACIÇA DE CAXETA COM FECHAMENTO EM MDF ULTRA, ACABAMENTO PREPARADO PARA PINTURA EM TINTA ESMALTE, EXCLUSIVE PINTURA. BATENTE EM MADEIRA MACIÇA DE CAXETA COM ACABAMENTO PREPARADO PARA PINTURA EM TINTA ESMALTE, EXCLUSIVE PINTURA. INCLUSIVE FERRAGENS E ACESSÓRIOS CONFORME PROJETO FRM009-ARQ-PE-DET-0025 FL.A410. FORNECIMENTO E COLOCAÇÃO, PARA A OBRA DO MUSEU DA IMAGEM E DO SOM. | UN |  |  |  |  | 9957.96 | 14.006.0915-F | 14.006.0915-5
COTAÇÃO | COTAÇÃO 123 | PORTA EM MADEIRA (PM2A.2) COM CERTIFICAÇÃO FSC, (0,70X2,10)M, PORTA EM MARCENARIA COMPOSTA POR 1 FOLHA LISA DE ABRIR E 1 BANDEIRA FIXA.FOLHA DA PORTA E BANDEIRA COM ESTRUTURA EM MADEIRA MACIÇA DE CAXETA COM FECHAMENTO EM MDF ULTRA, ACABAMENTO PREPARADO PARA PINTURA EM TINTA ESMALTE, EXCLUSIVE PINTURA. BATENTE EM MADEIRA MACIÇA DE CAXETA COM ACABAMENTO PREPARADO PARA PINTURA EM TINTA ESMALTE, EXCLUSIVE PINTURA. INCLUSIVE FERRAGENS E ACESSÓRIOS CONFORME PROJETO FRM009-ARQ-PE-DET-0025 FL.A410. FORNECIMENTO E COLOCAÇÃO, PARA A OBRA DO MUSEU DA IMAGEM E DO SOM. | UN | 1 | 0 | 9957.96 | 9957.96
14.55 | 14.006.0916-5 | PORTA EM MADEIRA (PM2A.3) COM CERTIFICAÇÃO FSC, (0,70X2,10)M, PORTA EM MARCENARIA COMPOSTA POR 1 FOLHA LISA DE ABRIR E 1 BANDEIRA FIXA. FOLHA DA PORTA E BANDEIRA COM ESTRUTURA EM MADEIRA MACIÇA DE CAXETA COM FECHAMENTO EM MDF ULTRA, ACABAMENTO PREPARADO PARA PINTURA EM TINTA ESMALTE, EXCLUSIVE PINTURA. BATENTE EM MADEIRA MACIÇA DE CAXETA COM ACABAMENTO PREPARADO PARA PINTURA EM TINTA ESMALTE, EXCLUSIVE PINTURA. INCLUSIVE FERRAGENS E ACESSÓRIOS CONFORME PROJETO FRM009-ARQ-PE-DET-0025 FL.A410. FORNECIMENTO E COLOCAÇÃO, PARA A OBRA DO MUSEU DA IMAGEM E DO SOM. | UN |  |  |  |  | 9957.96 | 14.006.0916-F | 14.006.0916-5
COTAÇÃO | COTAÇÃO 124 | PORTA EM MADEIRA (PM2A.3) COM CERTIFICAÇÃO FSC, (0,70X2,10)M, PORTA EM MARCENARIA COMPOSTA POR 1 FOLHA LISA DE ABRIR E 1 BANDEIRA FIXA. FOLHA DA PORTA E BANDEIRA COM ESTRUTURA EM MADEIRA MACIÇA DE CAXETA COM FECHAMENTO EM MDF ULTRA, ACABAMENTO PREPARADO PARA PINTURA EM TINTA ESMALTE, EXCLUSIVE PINTURA. BATENTE EM MADEIRA MACIÇA DE CAXETA COM ACABAMENTO PREPARADO PARA PINTURA EM TINTA ESMALTE, EXCLUSIVE PINTURA. INCLUSIVE FERRAGENS E ACESSÓRIOS CONFORME PROJETO FRM009-ARQ-PE-DET-0025 FL.A410. FORNECIMENTO E COLOCAÇÃO, PARA A OBRA DO MUSEU DA IMAGEM E DO SOM. | UN | 1 | 0 | 9957.96 | 9957.96
14.56 | 14.006.0917-5 | PORTA EM MADEIRA (PM2A.4) COM CERTIFICAÇÃO FSC, (0,70X2,10)M, PORTA EM MARCENARIA COMPOSTA POR 1 FOLHA LISA DE ABRIR E 1 BANDEIRA FIXA. FOLHA DA PORTA E BANDEIRA COM ESTRUTURA EM MADEIRA MACIÇA DE CAXETA COM FECHAMENTO EM MDF ULTRA, ACABAMENTO PREPARADO PARA PINTURA EM TINTA ESMALTE, EXCLUSIVE PINTURA. BATENTE EM MADEIRA MACIÇA DE CAXETA COM ACABAMENTO PREPARADO PARA PINTURA EM TINTA ESMALTE, EXCLUSIVE PINTURA. INCLUSIVE FERRAGENS E ACESSÓRIOS CONFORME PROJETO FRM009-ARQ-PE-DET-0025 FL.A410. FORNECIMENTO E COLOCAÇÃO, PARA A OBRA DO MUSEU DA IMAGEM E DO SOM. | UN |  |  |  |  | 9957.96 | 14.006.0917-F | 14.006.0917-5
COTAÇÃO | COTAÇÃO 125 | PORTA EM MADEIRA (PM2A.4) COM CERTIFICAÇÃO FSC, (0,70X2,10)M, PORTA EM MARCENARIA COMPOSTA POR 1 FOLHA LISA DE ABRIR E 1 BANDEIRA FIXA. FOLHA DA PORTA E BANDEIRA COM ESTRUTURA EM MADEIRA MACIÇA DE CAXETA COM FECHAMENTO EM MDF ULTRA, ACABAMENTO PREPARADO PARA PINTURA EM TINTA ESMALTE, EXCLUSIVE PINTURA. BATENTE EM MADEIRA MACIÇA DE CAXETA COM ACABAMENTO PREPARADO PARA PINTURA EM TINTA ESMALTE, EXCLUSIVE PINTURA. INCLUSIVE FERRAGENS E ACESSÓRIOS CONFORME PROJETO FRM009-ARQ-PE-DET-0025 FL.A410. FORNECIMENTO E COLOCAÇÃO, PARA A OBRA DO MUSEU DA IMAGEM E DO SOM. | UN | 1 | 0 | 9957.96 | 9957.96
14.57 | 14.006.0918-5 | PORTA EM MADEIRA (PM2B) COM CERTIFICAÇÃO FSC, (0,70X2,10)M, PORTA EM MARCENARIA COMPOSTA POR 1 FOLHA LISA DE ABRIR E 1 BANDEIRA FIXA. FOLHA DA PORTA E BANDEIRA COM ESTRUTURA EM MADEIRA MACIÇA DE CAXETA COM FECHAMENTO EM MDF ULTRA, ACABAMENTO PREPARADO PARA PINTURA EM TINTA ESMALTE, EXCLUSIVE PINTURA. BATENTE EM MADEIRA MACIÇA DE CAXETA COM ACABAMENTO PREPARADO PARA PINTURA EM TINTA ESMALTE, EXCLUSIVE PINTURA. INCLUSIVE FERRAGENS E ACESSÓRIOS CONFORME PROJETO FRM009-ARQ-PE-DET-0025 FL.A410. FORNECIMENTO E COLOCAÇÃO, PARA A OBRA DO MUSEU DA IMAGEM E DO SOM. | UN |  |  |  |  | 9957.96 | 14.006.0918-F | 14.006.0918-5
COTAÇÃO | COTAÇÃO 126 | PORTA EM MADEIRA (PM2B) COM CERTIFICAÇÃO FSC, (0,70X2,10)M, PORTA EM MARCENARIA COMPOSTA POR 1 FOLHA LISA DE ABRIR E 1 BANDEIRA FIXA. FOLHA DA PORTA E BANDEIRA COM ESTRUTURA EM MADEIRA MACIÇA DE CAXETA COM FECHAMENTO EM MDF ULTRA, ACABAMENTO PREPARADO PARA PINTURA EM TINTA ESMALTE, EXCLUSIVE PINTURA. BATENTE EM MADEIRA MACIÇA DE CAXETA COM ACABAMENTO PREPARADO PARA PINTURA EM TINTA ESMALTE, EXCLUSIVE PINTURA. INCLUSIVE FERRAGENS E ACESSÓRIOS CONFORME PROJETO FRM009-ARQ-PE-DET-0025 FL.A410. FORNECIMENTO E COLOCAÇÃO, PARA A OBRA DO MUSEU DA IMAGEM E DO SOM. | UN | 1 | 0 | 9957.96 | 9957.96
14.58 | 14.006.0919-5 | PORTA EM MADEIRA (PM2C) COM CERTIFICAÇÃO FSC, (0,70X2,20)M, PORTA EM MARCENARIA COMPOSTA POR 1 FOLHA LISA DE ABRIR. FOLHA DA PORTA COM ESTRUTURA EM MADEIRA MACIÇA DE CAXETA COM FECHAMENTO EM MDF ULTRA, ACABAMENTO PREPARADO PARA COLAGEM DO VIDRO, EXCLUSIVE ESTE. BATENTE EM MADEIRA MACIÇA DE CAXETA COM ACABAMENTO PREPARADO PARA PINTURA EM TINTA ESMALTE, EXCLUSIVE PINTURA. INCLUSIVE FERRAGENS E ACESSÓRIOS CONFORME PROJETO FRM009-ARQ-PE-DET-0025 FL.A410. FORNECIMENTO E COLOCAÇÃO, PARA A OBRA DO MUSEU DA IMAGEM E DO SOM. | UN |  |  |  |  | 9773.91 | 14.006.0919-F | 14.006.0919-5
COTAÇÃO | COTAÇÃO 127 | PORTA EM MADEIRA (PM2C) COM CERTIFICAÇÃO FSC, (0,70X2,20)M, PORTA EM MARCENARIA COMPOSTA POR 1 FOLHA LISA DE ABRIR. FOLHA DA PORTA COM ESTRUTURA EM MADEIRA MACIÇA DE CAXETA COM FECHAMENTO EM MDF ULTRA, ACABAMENTO PREPARADO PARA COLAGEM DO VIDRO, EXCLUSIVE ESTE. BATENTE EM MADEIRA MACIÇA DE CAXETA COM ACABAMENTO PREPARADO PARA PINTURA EM TINTA ESMALTE, EXCLUSIVE PINTURA. INCLUSIVE FERRAGENS E ACESSÓRIOS CONFORME PROJETO FRM009-ARQ-PE-DET-0025 FL.A410. FORNECIMENTO E COLOCAÇÃO, PARA A OBRA DO MUSEU DA IMAGEM E DO SOM. | UN | 1 | 0 | 9773.91 | 9773.91
14.59 | 14.006.0920-5 | PORTA EM MADEIRA (PM3A) COM CERTIFICAÇÃO FSC, (0,80X2,10)M, PORTA EM MARCENARIA COMPOSTA POR 1 FOLHA LISA DE ABRIR E 1 BANDEIRA FIXA. FOLHA DA PORTA E BANDEIRA COM ESTRUTURA EM MADEIRA MACIÇA DE CAXETA COM FECHAMENTO EM MDF ULTRA, ACABAMENTO PREPARADO PARA PINTURA EM TINTA ESMALTE, EXCLUSIVE PINTURA. BATENTE EM MADEIRA MACIÇA DE CAXETA COM ACABAMENTO PREPARADO PARA PINTURA EM TINTA ESMALTE, EXCLUSIVE PINTURA. INCLUSIVE FERRAGENS E ACESSÓRIOS CONFORME PROJETO FRM009-ARQ-PE-DET-0025 FL.A410. FORNECIMENTO E COLOCAÇÃO, PARA A OBRA DO MUSEU DA IMAGEM E DO SOM. | UN |  |  |  |  | 12159.08 | 14.006.0920-F | 14.006.0920-5
COTAÇÃO | COTAÇÃO 128 | PORTA EM MADEIRA (PM3A) COM CERTIFICAÇÃO FSC, (0,80X2,10)M, PORTA EM MARCENARIA COMPOSTA POR 1 FOLHA LISA DE ABRIR E 1 BANDEIRA FIXA. FOLHA DA PORTA E BANDEIRA COM ESTRUTURA EM MADEIRA MACIÇA DE CAXETA COM FECHAMENTO EM MDF ULTRA, ACABAMENTO PREPARADO PARA PINTURA EM TINTA ESMALTE, EXCLUSIVE PINTURA. BATENTE EM MADEIRA MACIÇA DE CAXETA COM ACABAMENTO PREPARADO PARA PINTURA EM TINTA ESMALTE, EXCLUSIVE PINTURA. INCLUSIVE FERRAGENS E ACESSÓRIOS CONFORME PROJETO FRM009-ARQ-PE-DET-0025 FL.A410. FORNECIMENTO E COLOCAÇÃO, PARA A OBRA DO MUSEU DA IMAGEM E DO SOM. | UN | 1 | 0 | 12159.08 | 12159.08
14.60 | 14.006.0921-5 | PORTA EM MADEIRA (PM4.1) COM CERTIFICAÇÃO FSC, (0,90X2,10)M, PORTA EM MARCENARIA COMPOSTA POR 1 FOLHA LISA.FOLHA DA PORTA COM ESTRUTURA EM MADEIRA MACIÇA DE CAXETA COM FECHAMENTO EM MDF ULTRA, ACABAMENTO EM FÓRMICA TOP MATTE COR CINZA. BATENTE EM MADEIRA MACIÇA DE CAXETA COM ACABAMENTO EM FÓRMICA TOP MATTE COR CINZA. INCLUSIVE FERRAGENS E ACESSÓRIOS CONFORME PROJETO FRM009-ARQ-PE-DET-0025 FL.A410. FORNECIMENTO E COLOCAÇÃO, PARA A OBRA DO MUSEU DA IMAGEM E DO SOM. | UN |  |  |  |  | 11598.37 | 14.006.0921-F | 14.006.0921-5
COTAÇÃO | COTAÇÃO 129 | PORTA EM MADEIRA (PM4.1) COM CERTIFICAÇÃO FSC, (0,90X2,10)M, PORTA EM MARCENARIA COMPOSTA POR 1 FOLHA LISA.FOLHA DA PORTA COM ESTRUTURA EM MADEIRA MACIÇA DE CAXETA COM FECHAMENTO EM MDF ULTRA, ACABAMENTO EM FÓRMICA TOP MATTE COR CINZA. BATENTE EM MADEIRA MACIÇA DE CAXETA COM ACABAMENTO EM FÓRMICA TOP MATTE COR CINZA. INCLUSIVE FERRAGENS E ACESSÓRIOS CONFORME PROJETO FRM009-ARQ-PE-DET-0025 FL.A410. FORNECIMENTO E COLOCAÇÃO, PARA A OBRA DO MUSEU DA IMAGEM E DO SOM. | UN | 1 | 0 | 11598.37 | 11598.37
14.61 | 14.006.0922-5 | PORTA EM MADEIRA (PM4.2) COM CERTIFICAÇÃO FSC, (0,90X2,10)M, PORTA EM MARCENARIA COMPOSTA POR 1 FOLHA LISA DE ABRIR E 1 BANDEIRA FIXA. FOLHA DA PORTA COM ESTRUTURA EM MADEIRA MACIÇA DE CAXETA COM FECHAMENTO EM MDF ULTRA, ACABAMENTO EXTERNO PREPARADO PARA PINTURA EM TINTA ESMALTE, EXCLUSIVE PINTURA. ACABAMENTO INTERNO EM FÓRMICA TOP MATTE COR CINZA. BATENTE EM MADEIRA MACIÇA DE CAXETA COM ACABAMENTO EXTERNO PREPARADO PARA PINTURA EM TINTA ESMALTE, EXCLUSIVE PINTURA. ACABAMENTO INTERNO EM FÓRMICA TOP MATTE COR CINZA. INCLUSIVE FERRAGENS E ACESSÓRIOS CONFORME PROJETO FRM009-ARQ-PE-DET-0025 FL.A410. FORNECIMENTO E COLOCAÇÃO, PARA A OBRA DO MUSEU DA IMAGEM E DO SOM. | UN |  |  |  |  | 12084.47 | 14.006.0922-F | 14.006.0922-5
COTAÇÃO | COTAÇÃO 130 | PORTA EM MADEIRA (PM4.2) COM CERTIFICAÇÃO FSC, (0,90X2,10)M, PORTA EM MARCENARIA COMPOSTA POR 1 FOLHA LISA DE ABRIR E 1 BANDEIRA FIXA. FOLHA DA PORTA COM ESTRUTURA EM MADEIRA MACIÇA DE CAXETA COM FECHAMENTO EM MDF ULTRA, ACABAMENTO EXTERNO PREPARADO PARA PINTURA EM TINTA ESMALTE, EXCLUSIVE PINTURA. ACABAMENTO INTERNO EM FÓRMICA TOP MATTE COR CINZA. BATENTE EM MADEIRA MACIÇA DE CAXETA COM ACABAMENTO EXTERNO PREPARADO PARA PINTURA EM TINTA ESMALTE, EXCLUSIVE PINTURA. ACABAMENTO INTERNO EM FÓRMICA TOP MATTE COR CINZA. INCLUSIVE FERRAGENS E ACESSÓRIOS CONFORME PROJETO FRM009-ARQ-PE-DET-0025 FL.A410. FORNECIMENTO E COLOCAÇÃO, PARA A OBRA DO MUSEU DA IMAGEM E DO SOM. | UN | 1 | 0 | 12084.47 | 12084.47
14.62 | 14.006.0923-5 | PORTA EM MADEIRA (PM4.3) COM CERTIFICAÇÃO FSC, (0,90X2,10)M, PORTA EM MARCENARIA COMPOSTA POR 1 FOLHA LISA. FOLHA DA PORTA COM ESTRUTURA EM MADEIRA MACIÇA DE CAXETA COM FECHAMENTO EM MDF ULTRA, ACABAMENTO EM FÓRMICA TOP MATTE COR CINZA. BATENTE EM MADEIRA MACIÇA DE CAXETA COM ACABAMENTO EM FÓRMICA TOP MATTE COR CINZA. INCLUSIVE FERRAGENS E ACESSÓRIOS CONFORME PROJETO FRM009-ARQ-PE-DET-0025 FL.A410. FORNECIMENTO E COLOCAÇÃO, PARA A OBRA DO MUSEU DA IMAGEM E DO SOM. | UN |  |  |  |  | 12196.36 | 14.006.0923-F | 14.006.0923-5
COTAÇÃO | COTAÇÃO 131 | PORTA EM MADEIRA (PM4.3) COM CERTIFICAÇÃO FSC, (0,90X2,10)M, PORTA EM MARCENARIA COMPOSTA POR 1 FOLHA LISA. FOLHA DA PORTA COM ESTRUTURA EM MADEIRA MACIÇA DE CAXETA COM FECHAMENTO EM MDF ULTRA, ACABAMENTO EM FÓRMICA TOP MATTE COR CINZA. BATENTE EM MADEIRA MACIÇA DE CAXETA COM ACABAMENTO EM FÓRMICA TOP MATTE COR CINZA. INCLUSIVE FERRAGENS E ACESSÓRIOS CONFORME PROJETO FRM009-ARQ-PE-DET-0025 FL.A410. FORNECIMENTO E COLOCAÇÃO, PARA A OBRA DO MUSEU DA IMAGEM E DO SOM. | UN | 1 | 0 | 12196.36 | 12196.36
14.63 | 14.006.0924-5 | PORTA EM MADEIRA (PM4A.1) COM CERTIFICAÇÃO FSC, (0,90X2,10)M, PORTA EM MARCENARIA COMPOSTA POR 1 FOLHA LISA DE ABRIR E 1 BANDEIRA FIXA. FOLHA DA PORTA E BANDEIRA COM ESTRUTURA EM MADEIRA MACIÇA DE CAXETA COM FECHAMENTO EM MDF ULTRA, ACABAMENTO PREPARADO PARA PINTURA EM TINTA ESMALTE, EXCLUSIVE PINTURA. BATENTE EM MADEIRA MACIÇA DE CAXETA COM ACABAMENTO PREPARADO PARA PINTURA EM TINTA ESMALTE, EXCLUSIVE PINTURA. INCLUSIVE FERRAGENS E ACESSÓRIOS CONFORME PROJETO FRM009-ARQ-PE-DET-0025 FL.A410. FORNECIMENTO E COLOCAÇÃO, PARA A OBRA DO MUSEU DA IMAGEM E DO SOM. | UN |  |  |  |  | 14199.25 | 14.006.0924-F | 14.006.0924-5
COTAÇÃO | COTAÇÃO 132 | PORTA EM MADEIRA (PM4A.1) COM CERTIFICAÇÃO FSC, (0,90X2,10)M, PORTA EM MARCENARIA COMPOSTA POR 1 FOLHA LISA DE ABRIR E 1 BANDEIRA FIXA. FOLHA DA PORTA E BANDEIRA COM ESTRUTURA EM MADEIRA MACIÇA DE CAXETA COM FECHAMENTO EM MDF ULTRA, ACABAMENTO PREPARADO PARA PINTURA EM TINTA ESMALTE, EXCLUSIVE PINTURA. BATENTE EM MADEIRA MACIÇA DE CAXETA COM ACABAMENTO PREPARADO PARA PINTURA EM TINTA ESMALTE, EXCLUSIVE PINTURA. INCLUSIVE FERRAGENS E ACESSÓRIOS CONFORME PROJETO FRM009-ARQ-PE-DET-0025 FL.A410. FORNECIMENTO E COLOCAÇÃO, PARA A OBRA DO MUSEU DA IMAGEM E DO SOM. | UN | 1 | 0 | 14199.25 | 14199.25
14.64 | 14.006.0925-5 | PORTA EM MADEIRA (PM4A.2) COM CERTIFICAÇÃO FSC, (0,90X2,10)M, PORTA EM MARCENARIA COMPOSTA POR 1 FOLHA LISA DE ABRIR E 1 BANDEIRA FIXA. FOLHA DA PORTA E BANDEIRA COM ESTRUTURA EM MADEIRA MACIÇA DE CAXETA COM FECHAMENTO EM MDF ULTRA, ACABAMENTO PREPARADO PARA PINTURA EM TINTA ESMALTE, EXCLUSIVE PINTURA. BATENTE EM MADEIRA MACIÇA DE CAXETA COM ACABAMENTO PREPARADO PARA PINTURA EM TINTA ESMALTE, EXCLUSIVE PINTURA. INCLUSIVE FERRAGENS E ACESSÓRIOS CONFORME PROJETO FRM009-ARQ-PE-DET-0025 FL.A410. FORNECIMENTO E COLOCAÇÃO, PARA A OBRA DO MUSEU DA IMAGEM E DO SOM. | UN |  |  |  |  | 14451.01 | 14.006.0925-F | 14.006.0925-5
COTAÇÃO | COTAÇÃO 133 | PORTA EM MADEIRA (PM4A.2) COM CERTIFICAÇÃO FSC, (0,90X2,10)M, PORTA EM MARCENARIA COMPOSTA POR 1 FOLHA LISA DE ABRIR E 1 BANDEIRA FIXA. FOLHA DA PORTA E BANDEIRA COM ESTRUTURA EM MADEIRA MACIÇA DE CAXETA COM FECHAMENTO EM MDF ULTRA, ACABAMENTO PREPARADO PARA PINTURA EM TINTA ESMALTE, EXCLUSIVE PINTURA. BATENTE EM MADEIRA MACIÇA DE CAXETA COM ACABAMENTO PREPARADO PARA PINTURA EM TINTA ESMALTE, EXCLUSIVE PINTURA. INCLUSIVE FERRAGENS E ACESSÓRIOS CONFORME PROJETO FRM009-ARQ-PE-DET-0025 FL.A410. FORNECIMENTO E COLOCAÇÃO, PARA A OBRA DO MUSEU DA IMAGEM E DO SOM. | UN | 1 | 0 | 14451.01 | 14451.01
14.65 | 14.006.0926-5 | PORTA EM MADEIRA (PM4A.3) COM CERTIFICAÇÃO FSC, (0,90X2,10)M, PORTA EM MARCENARIA COMPOSTA POR 1 FOLHA LISA DE ABRIR E 1 BANDEIRA FIXA. FOLHA DA PORTA E BANDEIRA COM ESTRUTURA EM MADEIRA MACIÇA DE CAXETA COM FECHAMENTO EM MDF ULTRA, ACABAMENTO PREPARADO PARA PINTURA EM TINTA ESMALTE, EXCLUSIVE PINTURA. BATENTE EM MADEIRA MACIÇA DE CAXETA COM ACABAMENTO PREPARADO PARA PINTURA EM TINTA ESMALTE, EXCLUSIVE PINTURA. INCLUSIVE FERRAGENS E ACESSÓRIOS CONFORME PROJETO FRM009-ARQ-PE-DET-0025 FL.A410. FORNECIMENTO E COLOCAÇÃO, PARA A OBRA DO MUSEU DA IMAGEM E DO SOM. | UN |  |  |  |  | 20999.78 | 14.006.0926-F | 14.006.0926-5
COTAÇÃO | COTAÇÃO 134 | PORTA EM MADEIRA (PM4A.3) COM CERTIFICAÇÃO FSC, (0,90X2,10)M, PORTA EM MARCENARIA COMPOSTA POR 1 FOLHA LISA DE ABRIR E 1 BANDEIRA FIXA. FOLHA DA PORTA E BANDEIRA COM ESTRUTURA EM MADEIRA MACIÇA DE CAXETA COM FECHAMENTO EM MDF ULTRA, ACABAMENTO PREPARADO PARA PINTURA EM TINTA ESMALTE, EXCLUSIVE PINTURA. BATENTE EM MADEIRA MACIÇA DE CAXETA COM ACABAMENTO PREPARADO PARA PINTURA EM TINTA ESMALTE, EXCLUSIVE PINTURA. INCLUSIVE FERRAGENS E ACESSÓRIOS CONFORME PROJETO FRM009-ARQ-PE-DET-0025 FL.A410. FORNECIMENTO E COLOCAÇÃO, PARA A OBRA DO MUSEU DA IMAGEM E DO SOM. | UN | 1 | 0 | 20999.78 | 20999.78
14.66 | 14.006.0927-5 | PORTA EM MADEIRA (PM4A.4) COM CERTIFICAÇÃO FSC, (0,90X2,10)M, PORTA EM MARCENARIA COMPOSTA POR 1 FOLHA LISA DE ABRIR E 1 BANDEIRA FIXA. FOLHA DA PORTA E BANDEIRA COM ESTRUTURA EM MADEIRA MACIÇA DE CAXETA COM FECHAMENTO EM MDF ULTRA, ACABAMENTO PREPARADO PARA PINTURA EM TINTA ESMALTE, EXCLUSIVE PINTURA. BATENTE EM MADEIRA MACIÇA DE CAXETA COM ACABAMENTO PREPARADO PARA PINTURA EM TINTA ESMALTE, EXCLUSIVE PINTURA. INCLUSIVE FERRAGENS E ACESSÓRIOS CONFORME PROJETO FRM009-ARQ-PE-DET-0025 FL.A410. FORNECIMENTO E COLOCAÇÃO, PARA A OBRA DO MUSEU DA IMAGEM E DO SOM. | UN |  |  |  |  | 14400.66 | 14.006.0927-F | 14.006.0927-5
COTAÇÃO | COTAÇÃO 135 | PORTA EM MADEIRA (PM4A.4) COM CERTIFICAÇÃO FSC, (0,90X2,10)M, PORTA EM MARCENARIA COMPOSTA POR 1 FOLHA LISA DE ABRIR E 1 BANDEIRA FIXA. FOLHA DA PORTA E BANDEIRA COM ESTRUTURA EM MADEIRA MACIÇA DE CAXETA COM FECHAMENTO EM MDF ULTRA, ACABAMENTO PREPARADO PARA PINTURA EM TINTA ESMALTE, EXCLUSIVE PINTURA. BATENTE EM MADEIRA MACIÇA DE CAXETA COM ACABAMENTO PREPARADO PARA PINTURA EM TINTA ESMALTE, EXCLUSIVE PINTURA. INCLUSIVE FERRAGENS E ACESSÓRIOS CONFORME PROJETO FRM009-ARQ-PE-DET-0025 FL.A410. FORNECIMENTO E COLOCAÇÃO, PARA A OBRA DO MUSEU DA IMAGEM E DO SOM. | UN | 1 | 0 | 14400.66 | 14400.66
14.67 | 14.006.0928-5 | PORTA EM MADEIRA (PM4A.5) COM CERTIFICAÇÃO FSC, (0,90X2,10)M, PORTA EM MARCENARIA COMPOSTA POR 1 FOLHA LISA DE ABRIR E 1 BANDEIRA FIXA. FOLHA DA PORTA E BANDEIRA COM ESTRUTURA EM MADEIRA MACIÇA DE CAXETA COM FECHAMENTO EM MDF ULTRA, ACABAMENTO PREPARADO PARA PINTURA EM TINTA ESMALTE, EXCLUSIVE PINTURA. BATENTE EM MADEIRA MACIÇA DE CAXETA COM ACABAMENTO PREPARADO PARA PINTURA EM TINTA ESMALTE, EXCLUSIVE PINTURA. INCLUSIVE FERRAGENS E ACESSÓRIOS CONFORME PROJETO FRM009-ARQ-PE-DET-0025 FL.A410. FORNECIMENTO E COLOCAÇÃO, PARA A OBRA DO MUSEU DA IMAGEM E DO SOM. | UN |  |  |  |  | 13192.21 | 14.006.0928-F | 14.006.0928-5
COTAÇÃO | COTAÇÃO 136 | PORTA EM MADEIRA (PM4A.5) COM CERTIFICAÇÃO FSC, (0,90X2,10)M, PORTA EM MARCENARIA COMPOSTA POR 1 FOLHA LISA DE ABRIR E 1 BANDEIRA FIXA. FOLHA DA PORTA E BANDEIRA COM ESTRUTURA EM MADEIRA MACIÇA DE CAXETA COM FECHAMENTO EM MDF ULTRA, ACABAMENTO PREPARADO PARA PINTURA EM TINTA ESMALTE, EXCLUSIVE PINTURA. BATENTE EM MADEIRA MACIÇA DE CAXETA COM ACABAMENTO PREPARADO PARA PINTURA EM TINTA ESMALTE, EXCLUSIVE PINTURA. INCLUSIVE FERRAGENS E ACESSÓRIOS CONFORME PROJETO FRM009-ARQ-PE-DET-0025 FL.A410. FORNECIMENTO E COLOCAÇÃO, PARA A OBRA DO MUSEU DA IMAGEM E DO SOM. | UN | 1 | 0 | 13192.21 | 13192.21
14.68 | 14.006.0929-5 | PORTA EM MADEIRA (PM4A.6) COM CERTIFICAÇÃO FSC, (0,90X2,10)M, PORTA EM MARCENARIA COMPOSTA POR 1 FOLHA LISA DE ABRIR E 1 BANDEIRA FIXA. FOLHA DA PORTA E BANDEIRA COM ESTRUTURA EM MADEIRA MACIÇA DE CAXETA COM FECHAMENTO EM MDF ULTRA, ACABAMENTO PREPARADO PARA PINTURA EM TINTA ESMALTE, EXCLUSIVE PINTURA. BATENTE EM MADEIRA MACIÇA DE CAXETA COM ACABAMENTO PREPARADO PARA PINTURA EM TINTA ESMALTE, EXCLUSIVE PINTURA. INCLUSIVE FERRAGENS E ACESSÓRIOS CONFORME PROJETO FRM009-ARQ-PE-DET-0025 FL.A410. FORNECIMENTO E COLOCAÇÃO, PARA A OBRA DO MUSEU DA IMAGEM E DO SOM. | UN |  |  |  |  | 14904.18 | 14.006.0929-F | 14.006.0929-5
COTAÇÃO | COTAÇÃO 137 | PORTA EM MADEIRA (PM4A.6) COM CERTIFICAÇÃO FSC, (0,90X2,10)M, PORTA EM MARCENARIA COMPOSTA POR 1 FOLHA LISA DE ABRIR E 1 BANDEIRA FIXA. FOLHA DA PORTA E BANDEIRA COM ESTRUTURA EM MADEIRA MACIÇA DE CAXETA COM FECHAMENTO EM MDF ULTRA, ACABAMENTO PREPARADO PARA PINTURA EM TINTA ESMALTE, EXCLUSIVE PINTURA. BATENTE EM MADEIRA MACIÇA DE CAXETA COM ACABAMENTO PREPARADO PARA PINTURA EM TINTA ESMALTE, EXCLUSIVE PINTURA. INCLUSIVE FERRAGENS E ACESSÓRIOS CONFORME PROJETO FRM009-ARQ-PE-DET-0025 FL.A410. FORNECIMENTO E COLOCAÇÃO, PARA A OBRA DO MUSEU DA IMAGEM E DO SOM. | UN | 1 | 0 | 14904.18 | 14904.18
14.69 | 14.006.0930-5 | PORTA EM MADEIRA (PM5) COM CERTIFICAÇÃO FSC, (1,00X2,10)M, PORTA EM MARCENARIA COMPOSTA POR 1 FOLHA LISA DE ABRIR. FOLHA DA PORTA COM ESTRUTURA EM MADEIRA MACIÇA DE CAXETA COM FECHAMENTO EM MDF ULTRA, ACABAMENTO EM FÓRMICA TOP MATTE COR CINZA. BATENTE EM MADEIRA MACIÇA DE CAXETA COM ACABAMENTO EM FÓRMICA TOP MATTE COR CINZA. INCLUSIVE FERRAGENS E ACESSÓRIOS CONFORME PROJETO FRM009-ARQ-PE-DET-0025 FL.A410. FORNECIMENTO E COLOCAÇÃO, PARA A OBRA DO MUSEU DA IMAGEM E DO SOM. | UN |  |  |  |  | 13192.21 | 14.006.0930-F | 14.006.0930-5
COTAÇÃO | COTAÇÃO 138 | PORTA EM MADEIRA (PM5) COM CERTIFICAÇÃO FSC, (1,00X2,10)M, PORTA EM MARCENARIA COMPOSTA POR 1 FOLHA LISA DE ABRIR. FOLHA DA PORTA COM ESTRUTURA EM MADEIRA MACIÇA DE CAXETA COM FECHAMENTO EM MDF ULTRA, ACABAMENTO EM FÓRMICA TOP MATTE COR CINZA. BATENTE EM MADEIRA MACIÇA DE CAXETA COM ACABAMENTO EM FÓRMICA TOP MATTE COR CINZA. INCLUSIVE FERRAGENS E ACESSÓRIOS CONFORME PROJETO FRM009-ARQ-PE-DET-0025 FL.A410. FORNECIMENTO E COLOCAÇÃO, PARA A OBRA DO MUSEU DA IMAGEM E DO SOM. | UN | 1 | 0 | 13192.21 | 13192.21
14.70 | 14.006.0931-5 | PORTA EM MADEIRA (PM6) COM CERTIFICAÇÃO FSC, (0,95X2,10)M, PORTA EM MARCENARIA COMPOSTA POR 2 FOLHAS LISAS DE ABRIR.OLHA DA PORTA COM ESTRUTURA EM MADEIRA MACIÇA DE CAXETA COM FECHAMENTO EM MDF ULTRA, ACABAMENTO EM FÓRMICA TOP MATTE COR CINZA. BATENTE EM MADEIRA MACIÇA DE CAXETA COM ACABAMENTO EM FÓRMICA TOP MATTE COR CINZA. INCLUSIVE FERRAGENS E ACESSÓRIOS CONFORME PROJETO FRM009-ARQ-PE-DET-0025 FL.A410. FORNECIMENTO E COLOCAÇÃO, PARA A OBRA DO MUSEU DA IMAGEM E DO SOM. | UN |  |  |  |  | 22418.28 | 14.006.0931-F | 14.006.0931-5
COTAÇÃO | COTAÇÃO 139 | PORTA EM MADEIRA (PM6) COM CERTIFICAÇÃO FSC, (0,95X2,10)M, PORTA EM MARCENARIA COMPOSTA POR 2 FOLHAS LISAS DE ABRIR.OLHA DA PORTA COM ESTRUTURA EM MADEIRA MACIÇA DE CAXETA COM FECHAMENTO EM MDF ULTRA, ACABAMENTO EM FÓRMICA TOP MATTE COR CINZA. BATENTE EM MADEIRA MACIÇA DE CAXETA COM ACABAMENTO EM FÓRMICA TOP MATTE COR CINZA. INCLUSIVE FERRAGENS E ACESSÓRIOS CONFORME PROJETO FRM009-ARQ-PE-DET-0025 FL.A410. FORNECIMENTO E COLOCAÇÃO, PARA A OBRA DO MUSEU DA IMAGEM E DO SOM. | UN | 1 | 0 | 22418.28 | 22418.28
14.71 | 14.006.0932-5 | PORTA EM MADEIRA (PM6A.1) COM CERTIFICAÇÃO FSC, (0,95X2,10)M, PORTA EM MARCENARIA COMPOSTA POR 2 FOLHAS LISAS DE ABRIR E BANDEIRA FIXA. FOLHA DA PORTA COM ESTRUTURA EM MADEIRA MACIÇA DE CAXETA COM FECHAMENTO EM MDF ULTRA, ACABAMENTO PREPARADO PARA PINTURA EM TINTA ESMALTE, EXCLUSIVE PINTURA. BATENTE EM MADEIRA MACIÇA DE CAXETA COM ACABAMENTO PREPARADO PARA PINTURA EM TINTA ESMALTE, EXCLUSIVE PINTURA. INCLUSIVE FERRAGENS E ACESSÓRIOS CONFORME PROJETO FRM009-ARQ-PE-DET-0025 FL.A410. FORNECIMENTO E COLOCAÇÃO, PARA A OBRA DO MUSEU DA IMAGEM E DO SOM. | UN |  |  |  |  | 26988.65 | 14.006.0932-F | 14.006.0932-5
COTAÇÃO | COTAÇÃO 140 | PORTA EM MADEIRA (PM6A.1) COM CERTIFICAÇÃO FSC, (0,95X2,10)M, PORTA EM MARCENARIA COMPOSTA POR 2 FOLHAS LISAS DE ABRIR E BANDEIRA FIXA. FOLHA DA PORTA COM ESTRUTURA EM MADEIRA MACIÇA DE CAXETA COM FECHAMENTO EM MDF ULTRA, ACABAMENTO PREPARADO PARA PINTURA EM TINTA ESMALTE, EXCLUSIVE PINTURA. BATENTE EM MADEIRA MACIÇA DE CAXETA COM ACABAMENTO PREPARADO PARA PINTURA EM TINTA ESMALTE, EXCLUSIVE PINTURA. INCLUSIVE FERRAGENS E ACESSÓRIOS CONFORME PROJETO FRM009-ARQ-PE-DET-0025 FL.A410. FORNECIMENTO E COLOCAÇÃO, PARA A OBRA DO MUSEU DA IMAGEM E DO SOM. | UN | 1 | 0 | 26988.65 | 26988.65
14.72 | 14.006.0933-5 | PORTA EM MADEIRA (PM6A.2) COM CERTIFICAÇÃO FSC, (0,95X2,10)M, PORTA EM MARCENARIA COMPOSTA POR 2 FOLHAS LISAS DE ABRIR E BANDEIRA FIXA. FOLHA DA PORTA E BANDEIRA COM ESTRUTURA EM MADEIRA MACIÇA DE CAXETA COM FECHAMENTO EM MDF ULTRA, ACABAMENTO PREPARADO PARA PINTURA EM TINTA ESMALTE, EXCLUSIVE PINTURA. BATENTE EM MADEIRA MACIÇA DE CAXETA COM ACABAMENTO PREPARADO PARA PINTURA EM TINTA ESMALTE, EXCLUSIVE PINTURA. INCLUSIVE FERRAGENS E ACESSÓRIOS CONFORME PROJETO FRM009-ARQ-PE-DET-0025 FL.A410. FORNECIMENTO E COLOCAÇÃO, PARA A OBRA DO MUSEU DA IMAGEM E DO SOM. | UN |  |  |  |  | 27592.88 | 14.006.0933-F | 14.006.0933-5
COTAÇÃO | COTAÇÃO 141 | PORTA EM MADEIRA (PM6A.2) COM CERTIFICAÇÃO FSC, (0,95X2,10)M, PORTA EM MARCENARIA COMPOSTA POR 2 FOLHAS LISAS DE ABRIR E BANDEIRA FIXA. FOLHA DA PORTA E BANDEIRA COM ESTRUTURA EM MADEIRA MACIÇA DE CAXETA COM FECHAMENTO EM MDF ULTRA, ACABAMENTO PREPARADO PARA PINTURA EM TINTA ESMALTE, EXCLUSIVE PINTURA. BATENTE EM MADEIRA MACIÇA DE CAXETA COM ACABAMENTO PREPARADO PARA PINTURA EM TINTA ESMALTE, EXCLUSIVE PINTURA. INCLUSIVE FERRAGENS E ACESSÓRIOS CONFORME PROJETO FRM009-ARQ-PE-DET-0025 FL.A410. FORNECIMENTO E COLOCAÇÃO, PARA A OBRA DO MUSEU DA IMAGEM E DO SOM. | UN | 1 | 0 | 27592.88 | 27592.88
14.73 | 14.006.0934-5 | PORTA EM MADEIRA (PM6B) COM CERTIFICAÇÃO FSC, (0,95X2,10)M, PORTA EM MARCENARIA COMPOSTA POR 2 FOLHAS LISAS DE ABRIR E BANDEIRA FIXA. FOLHA DA PORTA E BANDEIRA COM ESTRUTURA EM MADEIRA MACIÇA DE CAXETA COM FECHAMENTO EM MDF ULTRA, ACABAMENTO EXTERNO PREPARADO PARA PINTURA EM TINTA ESMALTE, EXCLUSIVE PINTURA. ACABAMENTO INTERNO EM FÓRMICA TOP MATTE COR CINZA. BATENTE EM MADEIRA MACIÇA DE CAXETA COM ACABAMENTO EXTERNO PREPARADO PARA PINTURA EM TINTA ESMALTE, EXCLUSIVE PINTURA. ACABAMENTO INTERNO EM FÓRMICA TOP MATTE COR CINZA. INCLUSIVE FERRAGENS E ACESSÓRIOS CONFORME PROJETO FRM009-ARQ-PE-DET-0025 FL.A410. FORNECIMENTO E COLOCAÇÃO, PARA A OBRA DO MUSEU DA IMAGEM E DO SOM. | UN |  |  |  |  | 29707.66 | 14.006.0934-F | 14.006.0934-5
COTAÇÃO | COTAÇÃO 142 | PORTA EM MADEIRA (PM6B) COM CERTIFICAÇÃO FSC, (0,95X2,10)M, PORTA EM MARCENARIA COMPOSTA POR 2 FOLHAS LISAS DE ABRIR E BANDEIRA FIXA. FOLHA DA PORTA E BANDEIRA COM ESTRUTURA EM MADEIRA MACIÇA DE CAXETA COM FECHAMENTO EM MDF ULTRA, ACABAMENTO EXTERNO PREPARADO PARA PINTURA EM TINTA ESMALTE, EXCLUSIVE PINTURA. ACABAMENTO INTERNO EM FÓRMICA TOP MATTE COR CINZA. BATENTE EM MADEIRA MACIÇA DE CAXETA COM ACABAMENTO EXTERNO PREPARADO PARA PINTURA EM TINTA ESMALTE, EXCLUSIVE PINTURA. ACABAMENTO INTERNO EM FÓRMICA TOP MATTE COR CINZA. INCLUSIVE FERRAGENS E ACESSÓRIOS CONFORME PROJETO FRM009-ARQ-PE-DET-0025 FL.A410. FORNECIMENTO E COLOCAÇÃO, PARA A OBRA DO MUSEU DA IMAGEM E DO SOM. | UN | 1 | 0 | 29707.66 | 29707.66
14.74 | 14.006.0935-5 | PORTA EM MADEIRA (PM6C) COM CERTIFICAÇÃO FSC, (0,95X2,10)M, PORTA EM MARCENARIA COMPOSTA POR 2 FOLHAS LISAS DE ABRIR E BANDEIRA FIXA. FOLHA DA PORTA E BANDEIRA COM ESTRUTURA EM MADEIRA MACIÇA DE CAXETA COM FECHAMENTO EM MDF ULTRA, ACABAMENTO EXTERNO PREPARADO PARA PINTURA EM TINTA ESMALTE, EXCLUSIVE PINTURA. ACABAMENTO INTERNO EM FÓRMICA TOP MATTE COR CINZA. BATENTE EM MADEIRA MACIÇA DE CAXETA COM ACABAMENTO EXTERNO PREPARADO PARA PINTURA EM TINTA ESMALTE, EXCLUSIVE PINTURA. ACABAMENTO INTERNO EM FÓRMICA TOP MATTE COR CINZA. INCLUSIVE FERRAGENS E ACESSÓRIOS CONFORME PROJETO FRM009-ARQ-PE-DET-0025 FL.A410. FORNECIMENTO E COLOCAÇÃO, PARA A OBRA DO MUSEU DA IMAGEM E DO SOM. | UN |  |  |  |  | 27190.06 | 14.006.0935-F | 14.006.0935-5
COTAÇÃO | COTAÇÃO 143 | PORTA EM MADEIRA (PM6C) COM CERTIFICAÇÃO FSC, (0,95X2,10)M, PORTA EM MARCENARIA COMPOSTA POR 2 FOLHAS LISAS DE ABRIR E BANDEIRA FIXA. FOLHA DA PORTA E BANDEIRA COM ESTRUTURA EM MADEIRA MACIÇA DE CAXETA COM FECHAMENTO EM MDF ULTRA, ACABAMENTO EXTERNO PREPARADO PARA PINTURA EM TINTA ESMALTE, EXCLUSIVE PINTURA. ACABAMENTO INTERNO EM FÓRMICA TOP MATTE COR CINZA. BATENTE EM MADEIRA MACIÇA DE CAXETA COM ACABAMENTO EXTERNO PREPARADO PARA PINTURA EM TINTA ESMALTE, EXCLUSIVE PINTURA. ACABAMENTO INTERNO EM FÓRMICA TOP MATTE COR CINZA. INCLUSIVE FERRAGENS E ACESSÓRIOS CONFORME PROJETO FRM009-ARQ-PE-DET-0025 FL.A410. FORNECIMENTO E COLOCAÇÃO, PARA A OBRA DO MUSEU DA IMAGEM E DO SOM. | UN | 1 | 0 | 27190.06 | 27190.06
14.75 | 14.006.0936-5 | PORTA EM MADEIRA (PM7) COM CERTIFICAÇÃO FSC, (0,80X2,10)M, PORTA EM MARCENARIA COMPOSTA POR 2 FOLHAS LISAS DE ABRIR. FOLHA DA PORTA COM ESTRUTURA EM MADEIRA MACIÇA DE CAXETA COM FECHAMENTO EM MDF ULTRA, ACABAMENTO EM FÓRMICA TOP MATTE COR CINZA. BATENTE EM MADEIRA MACIÇA DE CAXETA COM ACABAMENTO EM FÓRMICA TOP MATTE COR CINZA. INCLUSIVE FERRAGENS E ACESSÓRIOS CONFORME PROJETO FRM009-ARQ-PE-DET-0025 FL.A410. FORNECIMENTO E COLOCAÇÃO, PARA A OBRA DO MUSEU DA IMAGEM E DO SOM. | UN |  |  |  |  | 21147.82 | 14.006.0936-F | 14.006.0936-5
COTAÇÃO | COTAÇÃO 144 | PORTA EM MADEIRA (PM7) COM CERTIFICAÇÃO FSC, (0,80X2,10)M, PORTA EM MARCENARIA COMPOSTA POR 2 FOLHAS LISAS DE ABRIR. FOLHA DA PORTA COM ESTRUTURA EM MADEIRA MACIÇA DE CAXETA COM FECHAMENTO EM MDF ULTRA, ACABAMENTO EM FÓRMICA TOP MATTE COR CINZA. BATENTE EM MADEIRA MACIÇA DE CAXETA COM ACABAMENTO EM FÓRMICA TOP MATTE COR CINZA. INCLUSIVE FERRAGENS E ACESSÓRIOS CONFORME PROJETO FRM009-ARQ-PE-DET-0025 FL.A410. FORNECIMENTO E COLOCAÇÃO, PARA A OBRA DO MUSEU DA IMAGEM E DO SOM. | UN | 1 | 0 | 21147.82 | 21147.82
14.76 | 14.006.0937-5 | PORTA EM MADEIRA (PM7A) COM CERTIFICAÇÃO FSC, (0,60/80X2,10)M, PORTA EM MARCENARIA COMPOSTA POR 2 FOLHAS LISAS DE ABRIR E BANDEIRA FIXA. FOLHA DA PORTA E BANDEIRA COM ESTRUTURA EM MADEIRA MACIÇA DE CAXETA COM FECHAMENTO EM MDF ULTRA, ACABAMENTO EXTERNO PREPARADO PARA PINTURA EM TINTA ESMALTE, EXCLUSIVE PINTURA. ACABAMENTO INTERNO EM FÓRMICA TOP MATTE COR CINZA. BATENTE EM MADEIRA MACIÇA DE CAXETA COM ACABAMENTO EXTERNO PREPARADO PARA PINTURA EM TINTA ESMALTE, EXCLUSIVE PINTURA. ACABAMENTO INTERNO EM FÓRMICA TOP MATTE COR CINZA. INCLUSIVE FERRAGENS E ACESSÓRIOS CONFORME PROJETO FRM009-ARQ-PE-DET-0025 FL.A410. FORNECIMENTO E COLOCAÇÃO, PARA A OBRA DO MUSEU DA IMAGEM E DO SOM. | UN |  |  |  |  | 21651.34 | 14.006.0937-F | 14.006.0937-5
COTAÇÃO | COTAÇÃO 145 | PORTA EM MADEIRA (PM7A) COM CERTIFICAÇÃO FSC, (0,60/80X2,10)M, PORTA EM MARCENARIA COMPOSTA POR 2 FOLHAS LISAS DE ABRIR E BANDEIRA FIXA. FOLHA DA PORTA E BANDEIRA COM ESTRUTURA EM MADEIRA MACIÇA DE CAXETA COM FECHAMENTO EM MDF ULTRA, ACABAMENTO EXTERNO PREPARADO PARA PINTURA EM TINTA ESMALTE, EXCLUSIVE PINTURA. ACABAMENTO INTERNO EM FÓRMICA TOP MATTE COR CINZA. BATENTE EM MADEIRA MACIÇA DE CAXETA COM ACABAMENTO EXTERNO PREPARADO PARA PINTURA EM TINTA ESMALTE, EXCLUSIVE PINTURA. ACABAMENTO INTERNO EM FÓRMICA TOP MATTE COR CINZA. INCLUSIVE FERRAGENS E ACESSÓRIOS CONFORME PROJETO FRM009-ARQ-PE-DET-0025 FL.A410. FORNECIMENTO E COLOCAÇÃO, PARA A OBRA DO MUSEU DA IMAGEM E DO SOM. | UN | 1 | 0 | 21651.34 | 21651.34
14.77 | 14.006.0938-5 | PORTA EM MADEIRA (PM8) COM CERTIFICAÇÃO FSC, (0,90X2,10)M, PORTA EM MARCENARIA COMPOSTA POR 1 FOLHA LISA DE ABRIR. FOLHA DA PORTA COM ESTRUTURA EM MADEIRA MACIÇA DE CAXETA COM FECHAMENTO EM MDF ULTRA, ACABAMENTO EM FÓRMICA TOP MATTE COR CINZA, E PROTEÇÃO DOS DOIS LADOS DA FOLHA EM INOX COM ALTURA DE 40CM. BATENTE EM MADEIRA MACIÇA DE CAXETA COM ACABAMENTO EM FÓRMICA TOP MATTE COR CINZA. INCLUSIVE FERRAGENS E ACESSÓRIOS CONFORME PROJETO FRM009-ARQ-PE-DET-0025 FL.A410. FORNECIMENTO E COLOCAÇÃO, PARA A OBRA DO MUSEU DA IMAGEM E DO SOM. | UN |  |  |  |  | 14098.55 | 14.006.0938-F | 14.006.0938-5
COTAÇÃO | COTAÇÃO 146 | PORTA EM MADEIRA (PM8) COM CERTIFICAÇÃO FSC, (0,90X2,10)M, PORTA EM MARCENARIA COMPOSTA POR 1 FOLHA LISA DE ABRIR. FOLHA DA PORTA COM ESTRUTURA EM MADEIRA MACIÇA DE CAXETA COM FECHAMENTO EM MDF ULTRA, ACABAMENTO EM FÓRMICA TOP MATTE COR CINZA, E PROTEÇÃO DOS DOIS LADOS DA FOLHA EM INOX COM ALTURA DE 40CM. BATENTE EM MADEIRA MACIÇA DE CAXETA COM ACABAMENTO EM FÓRMICA TOP MATTE COR CINZA. INCLUSIVE FERRAGENS E ACESSÓRIOS CONFORME PROJETO FRM009-ARQ-PE-DET-0025 FL.A410. FORNECIMENTO E COLOCAÇÃO, PARA A OBRA DO MUSEU DA IMAGEM E DO SOM. | UN | 1 | 0 | 14098.55 | 14098.55
14.78 | 14.006.0939-5 | PORTA EM MADEIRA (PM8A) COM CERTIFICAÇÃO FSC, (0,90X2,10)M, PORTA EM MARCENARIA COMPOSTA POR 2 FOLHAS LISAS DE ABRIR E BANDEIRA FIXA. FOLHA DA PORTA E BANDEIRA COM ESTRUTURA EM MADEIRA MACIÇA DE CAXETA COM FECHAMENTO EM MDF ULTRA, ACABAMENTO PREPARADO PARA PINTURA EM TINTA ESMALTE, EXCLUSIVE PINTURA. PROTEÇÃO DOS DOIS LADOS DA FOLHA EM INOX COM ALTURA DE 40CM. BATENTE EM MADEIRA MACIÇA DE CAXETA COM ACABAMENTO PREPARADO PARA PINTURA EM TINTA ESMALTE, EXCLUSIVE PINTURA. INCLUSIVE FERRAGENS E ACESSÓRIOS CONFORME PROJETO FRM009-ARQ-PE-DET-0025 FL.A410. FORNECIMENTO E COLOCAÇÃO, PARA A OBRA DO MUSEU DA IMAGEM E DO SOM. | UN |  |  |  |  | 19133.74 | 14.006.0939-F | 14.006.0939-5
COTAÇÃO | COTAÇÃO 147 | PORTA EM MADEIRA (PM8A) COM CERTIFICAÇÃO FSC, (0,90X2,10)M, PORTA EM MARCENARIA COMPOSTA POR 2 FOLHAS LISAS DE ABRIR E BANDEIRA FIXA. FOLHA DA PORTA E BANDEIRA COM ESTRUTURA EM MADEIRA MACIÇA DE CAXETA COM FECHAMENTO EM MDF ULTRA, ACABAMENTO PREPARADO PARA PINTURA EM TINTA ESMALTE, EXCLUSIVE PINTURA. PROTEÇÃO DOS DOIS LADOS DA FOLHA EM INOX COM ALTURA DE 40CM. BATENTE EM MADEIRA MACIÇA DE CAXETA COM ACABAMENTO PREPARADO PARA PINTURA EM TINTA ESMALTE, EXCLUSIVE PINTURA. INCLUSIVE FERRAGENS E ACESSÓRIOS CONFORME PROJETO FRM009-ARQ-PE-DET-0025 FL.A410. FORNECIMENTO E COLOCAÇÃO, PARA A OBRA DO MUSEU DA IMAGEM E DO SOM. | UN | 1 | 0 | 19133.74 | 19133.74
14.79 | 14.006.0940-5 | PORTA EM MADEIRA (PM9) COM CERTIFICAÇÃO FSC, (0,70X2,10)M, PORTA EM MARCENARIA COMPOSTA POR 1 FOLHA LISA DE ABRIR. FOLHA DA PORTA COM ESTRUTURA EM MADEIRA MACIÇA DE CAXETA COM FECHAMENTO EM MDF ULTRA, ACABAMENTO EM FÓRMICA TOP MATTE COR CINZA. BATENTE EM MADEIRA MACIÇA DE CAXETA COM ACABAMENTO EM FÓRMICA TOP MATTE COR CINZA. INCLUSIVE FERRAGENS E ACESSÓRIOS CONFORME PROJETO FRM009-ARQ-PE-DET-0025 FL.A410. FORNECIMENTO E COLOCAÇÃO, PARA A OBRA DO MUSEU DA IMAGEM E DO SOM. | UN |  |  |  |  | 9773.91 | 14.006.0940-F | 14.006.0940-5
COTAÇÃO | COTAÇÃO 148 | PORTA EM MADEIRA (PM9) COM CERTIFICAÇÃO FSC, (0,70X2,10)M, PORTA EM MARCENARIA COMPOSTA POR 1 FOLHA LISA DE ABRIR. FOLHA DA PORTA COM ESTRUTURA EM MADEIRA MACIÇA DE CAXETA COM FECHAMENTO EM MDF ULTRA, ACABAMENTO EM FÓRMICA TOP MATTE COR CINZA. BATENTE EM MADEIRA MACIÇA DE CAXETA COM ACABAMENTO EM FÓRMICA TOP MATTE COR CINZA. INCLUSIVE FERRAGENS E ACESSÓRIOS CONFORME PROJETO FRM009-ARQ-PE-DET-0025 FL.A410. FORNECIMENTO E COLOCAÇÃO, PARA A OBRA DO MUSEU DA IMAGEM E DO SOM. | UN | 1 | 0 | 9773.91 | 9773.91
14.80 | 14.006.0941-5 | PORTA EM MADEIRA (PM9A.1) COM CERTIFICAÇÃO FSC, (0,90X2,10)M, PORTA EM MARCENARIA COMPOSTA POR 1 FOLHA LISAS DE ABRIR E BANDEIRA FIXA. FOLHA DA PORTA E BANDEIRA COM ESTRUTURA EM MADEIRA MACIÇA DE CAXETA COM FECHAMENTO EM MDF ULTRA, ACABAMENTO PREPARADO PARA PINTURA EM TINTA ESMALTE, EXCLUSIVE PINTURA. BATENTE EM MADEIRA MACIÇA DE CAXETA COM ACABAMENTO PREPARADO PARA PINTURA EM TINTA ESMALTE, EXCLUSIVE PINTURA. INCLUSIVE FERRAGENS E ACESSÓRIOS CONFORME PROJETO FRM009-ARQ-PE-DET-0025 FL.A410. FORNECIMENTO E COLOCAÇÃO, PARA A OBRA DO MUSEU DA IMAGEM E DO SOM. | UN |  |  |  |  | 14467.8 | 14.006.0941-F | 14.006.0941-5
COTAÇÃO | COTAÇÃO 149 | PORTA EM MADEIRA (PM9A.1) COM CERTIFICAÇÃO FSC, (0,90X2,10)M, PORTA EM MARCENARIA COMPOSTA POR 1 FOLHA LISAS DE ABRIR E BANDEIRA FIXA. FOLHA DA PORTA E BANDEIRA COM ESTRUTURA EM MADEIRA MACIÇA DE CAXETA COM FECHAMENTO EM MDF ULTRA, ACABAMENTO PREPARADO PARA PINTURA EM TINTA ESMALTE, EXCLUSIVE PINTURA. BATENTE EM MADEIRA MACIÇA DE CAXETA COM ACABAMENTO PREPARADO PARA PINTURA EM TINTA ESMALTE, EXCLUSIVE PINTURA. INCLUSIVE FERRAGENS E ACESSÓRIOS CONFORME PROJETO FRM009-ARQ-PE-DET-0025 FL.A410. FORNECIMENTO E COLOCAÇÃO, PARA A OBRA DO MUSEU DA IMAGEM E DO SOM. | UN | 1 | 0 | 14467.8 | 14467.8
14.81 | 14.006.0942-5 | PORTA EM MADEIRA (PM9A.2) COM CERTIFICAÇÃO FSC, (0,90X2,10)M, PORTA EM MARCENARIA COMPOSTA POR 1 FOLHA LISAS DE ABRIR E BANDEIRA FIXA. FOLHA DA PORTA E BANDEIRA COM ESTRUTURA EM MADEIRA MACIÇA DE CAXETA COM FECHAMENTO EM MDF ULTRA, ACABAMENTO PREPARADO PARA PINTURA EM TINTA ESMALTE, EXCLUSIVE PINTURA. BATENTE EM MADEIRA MACIÇA DE CAXETA COM ACABAMENTO PREPARADO PARA PINTURA EM TINTA ESMALTE, EXCLUSIVE PINTURA. INCLUSIVE FERRAGENS E ACESSÓRIOS CONFORME PROJETO FRM009-ARQ-PE-DET-0025 FL.A410. FORNECIMENTO E COLOCAÇÃO, PARA A OBRA DO MUSEU DA IMAGEM E DO SOM. | UN |  |  |  |  | 12131.29 | 14.006.0942-F | 14.006.0942-5
COTAÇÃO | COTAÇÃO 150 | PORTA EM MADEIRA (PM9A.2) COM CERTIFICAÇÃO FSC, (0,90X2,10)M, PORTA EM MARCENARIA COMPOSTA POR 1 FOLHA LISAS DE ABRIR E BANDEIRA FIXA. FOLHA DA PORTA E BANDEIRA COM ESTRUTURA EM MADEIRA MACIÇA DE CAXETA COM FECHAMENTO EM MDF ULTRA, ACABAMENTO PREPARADO PARA PINTURA EM TINTA ESMALTE, EXCLUSIVE PINTURA. BATENTE EM MADEIRA MACIÇA DE CAXETA COM ACABAMENTO PREPARADO PARA PINTURA EM TINTA ESMALTE, EXCLUSIVE PINTURA. INCLUSIVE FERRAGENS E ACESSÓRIOS CONFORME PROJETO FRM009-ARQ-PE-DET-0025 FL.A410. FORNECIMENTO E COLOCAÇÃO, PARA A OBRA DO MUSEU DA IMAGEM E DO SOM. | UN | 1 | 0 | 12131.29 | 12131.29
14.82 | 14.006.0943-5 | PORTA EM MADEIRA (PM9A.3) COM CERTIFICAÇÃO FSC, (0,90X2,10)M, PORTA EM MARCENARIA COMPOSTA POR 1 FOLHA LISAS DE ABRIR E BANDEIRA FIXA. FOLHA DA PORTA E BANDEIRA COM ESTRUTURA EM MADEIRA MACIÇA DE CAXETA COM FECHAMENTO EM MDF ULTRA, ACABAMENTO PREPARADO PARA PINTURA EM TINTA ESMALTE, EXCLUSIVE PINTURA. BATENTE EM MADEIRA MACIÇA DE CAXETA COM ACABAMENTO PREPARADO PARA PINTURA EM TINTA ESMALTE, EXCLUSIVE PINTURA. INCLUSIVE FERRAGENS E ACESSÓRIOS CONFORME PROJETO FRM009-ARQ-PE-DET-0025 FL.A410. FORNECIMENTO E COLOCAÇÃO, PARA A OBRA DO MUSEU DA IMAGEM E DO SOM. | UN |  |  |  |  | 15860.87 | 14.006.0943-F | 14.006.0943-5
COTAÇÃO | COTAÇÃO 151 | PORTA EM MADEIRA (PM9A.3) COM CERTIFICAÇÃO FSC, (0,90X2,10)M, PORTA EM MARCENARIA COMPOSTA POR 1 FOLHA LISAS DE ABRIR E BANDEIRA FIXA. FOLHA DA PORTA E BANDEIRA COM ESTRUTURA EM MADEIRA MACIÇA DE CAXETA COM FECHAMENTO EM MDF ULTRA, ACABAMENTO PREPARADO PARA PINTURA EM TINTA ESMALTE, EXCLUSIVE PINTURA. BATENTE EM MADEIRA MACIÇA DE CAXETA COM ACABAMENTO PREPARADO PARA PINTURA EM TINTA ESMALTE, EXCLUSIVE PINTURA. INCLUSIVE FERRAGENS E ACESSÓRIOS CONFORME PROJETO FRM009-ARQ-PE-DET-0025 FL.A410. FORNECIMENTO E COLOCAÇÃO, PARA A OBRA DO MUSEU DA IMAGEM E DO SOM. | UN | 1 | 0 | 15860.87 | 15860.87
14.83 | 14.006.0944-5 | PORTA EM MADEIRA (PM9A.4) COM CERTIFICAÇÃO FSC, (0,90X2,10)M, PORTA EM MARCENARIA COMPOSTA POR 1 FOLHA LISAS DE ABRIR E BANDEIRA FIXA. FOLHA DA PORTA E BANDEIRA COM ESTRUTURA EM MADEIRA MACIÇA DE CAXETA COM FECHAMENTO EM MDF ULTRA, ACABAMENTO PREPARADO PARA PINTURA EM TINTA ESMALTE, EXCLUSIVE PINTURA. BATENTE EM MADEIRA MACIÇA DE CAXETA COM ACABAMENTO PREPARADO PARA PINTURA EM TINTA ESMALTE, EXCLUSIVE PINTURA. INCLUSIVE FERRAGENS E ACESSÓRIOS CONFORME PROJETO FRM009-ARQ-PE-DET-0025 FL.A410. FORNECIMENTO E COLOCAÇÃO, PARA A OBRA DO MUSEU DA IMAGEM E DO SOM. | UN |  |  |  |  | 16260.6 | 14.006.0944-F | 14.006.0944-5
COTAÇÃO | COTAÇÃO 152 | PORTA EM MADEIRA (PM9A.4) COM CERTIFICAÇÃO FSC, (0,90X2,10)M, PORTA EM MARCENARIA COMPOSTA POR 1 FOLHA LISAS DE ABRIR E BANDEIRA FIXA. FOLHA DA PORTA E BANDEIRA COM ESTRUTURA EM MADEIRA MACIÇA DE CAXETA COM FECHAMENTO EM MDF ULTRA, ACABAMENTO PREPARADO PARA PINTURA EM TINTA ESMALTE, EXCLUSIVE PINTURA. BATENTE EM MADEIRA MACIÇA DE CAXETA COM ACABAMENTO PREPARADO PARA PINTURA EM TINTA ESMALTE, EXCLUSIVE PINTURA. INCLUSIVE FERRAGENS E ACESSÓRIOS CONFORME PROJETO FRM009-ARQ-PE-DET-0025 FL.A410. FORNECIMENTO E COLOCAÇÃO, PARA A OBRA DO MUSEU DA IMAGEM E DO SOM. | UN | 1 | 0 | 16260.6 | 16260.6
14.84 | 14.006.0945-5 | PORTA EM MADEIRA (PM9B.1) COM CERTIFICAÇÃO FSC, (0,90X2,10)M, PORTA EM MARCENARIA COMPOSTA POR 1 FOLHA LISAS DE ABRIR E BANDEIRA FIXA. FOLHA DA PORTA E BANDEIRA COM ESTRUTURA EM MADEIRA MACIÇA DE CAXETA COM FECHAMENTO EM MDF ULTRA, ACABAMENTO PREPARADO PARA PINTURA EM TINTA ESMALTE, EXCLUSIVE PINTURA. PROTEÇÃO DOS DOIS LADOS DA FOLHA EM INOX COM ALTURA DE 40CM. BATENTE EM MADEIRA MACIÇA DE CAXETA COM ACABAMENTO PREPARADO PARA PINTURA EM TINTA ESMALTE, EXCLUSIVE PINTURA. INCLUSIVE FERRAGENS E ACESSÓRIOS CONFORME PROJETO FRM009-ARQ-PE-DET-0025 FL.A410. FORNECIMENTO E COLOCAÇÃO, PARA A OBRA DO MUSEU DA IMAGEM E DO SOM. | UN |  |  |  |  | 16260.6 | 14.006.0945-F | 14.006.0945-5
COTAÇÃO | COTAÇÃO 153 | PORTA EM MADEIRA (PM9B.1) COM CERTIFICAÇÃO FSC, (0,90X2,10)M, PORTA EM MARCENARIA COMPOSTA POR 1 FOLHA LISAS DE ABRIR E BANDEIRA FIXA. FOLHA DA PORTA E BANDEIRA COM ESTRUTURA EM MADEIRA MACIÇA DE CAXETA COM FECHAMENTO EM MDF ULTRA, ACABAMENTO PREPARADO PARA PINTURA EM TINTA ESMALTE, EXCLUSIVE PINTURA. PROTEÇÃO DOS DOIS LADOS DA FOLHA EM INOX COM ALTURA DE 40CM. BATENTE EM MADEIRA MACIÇA DE CAXETA COM ACABAMENTO PREPARADO PARA PINTURA EM TINTA ESMALTE, EXCLUSIVE PINTURA. INCLUSIVE FERRAGENS E ACESSÓRIOS CONFORME PROJETO FRM009-ARQ-PE-DET-0025 FL.A410. FORNECIMENTO E COLOCAÇÃO, PARA A OBRA DO MUSEU DA IMAGEM E DO SOM. | UN | 1 | 0 | 16260.6 | 16260.6
14.85 | 14.006.0946-5 | PORTA EM MADEIRA (PM9B.2) COM CERTIFICAÇÃO FSC, (0,90X2,10)M, PORTA EM MARCENARIA COMPOSTA POR 1 FOLHA LISAS DE ABRIR E BANDEIRA FIXA. FOLHA DA PORTA E BANDEIRA COM ESTRUTURA EM MADEIRA MACIÇA DE CAXETA COM FECHAMENTO EM MDF ULTRA, ACABAMENTO PREPARADO PARA PINTURA EM TINTA ESMALTE, EXCLUSIVE PINTURA, E PROTEÇÃO DOS DOIS LADOS DA FOLHA EM INOX COM ALTURA DE 40CM. BATENTE EM MADEIRA MACIÇA DE CAXETA COM ACABAMENTO PREPARADO PARA PINTURA EM TINTA ESMALTE, EXCLUSIVE PINTURA. INCLUSIVE FERRAGENS E ACESSÓRIOS CONFORME PROJETO FRM009-ARQ-PE-DET-0025 FL.A410. FORNECIMENTO E COLOCAÇÃO, PARA A OBRA DO MUSEU DA IMAGEM E DO SOM. | UN |  |  |  |  | 14870.61 | 14.006.0946-F | 14.006.0946-5
COTAÇÃO | COTAÇÃO 154 | PORTA EM MADEIRA (PM9B.2) COM CERTIFICAÇÃO FSC, (0,90X2,10)M, PORTA EM MARCENARIA COMPOSTA POR 1 FOLHA LISAS DE ABRIR E BANDEIRA FIXA. FOLHA DA PORTA E BANDEIRA COM ESTRUTURA EM MADEIRA MACIÇA DE CAXETA COM FECHAMENTO EM MDF ULTRA, ACABAMENTO PREPARADO PARA PINTURA EM TINTA ESMALTE, EXCLUSIVE PINTURA, E PROTEÇÃO DOS DOIS LADOS DA FOLHA EM INOX COM ALTURA DE 40CM. BATENTE EM MADEIRA MACIÇA DE CAXETA COM ACABAMENTO PREPARADO PARA PINTURA EM TINTA ESMALTE, EXCLUSIVE PINTURA. INCLUSIVE FERRAGENS E ACESSÓRIOS CONFORME PROJETO FRM009-ARQ-PE-DET-0025 FL.A410. FORNECIMENTO E COLOCAÇÃO, PARA A OBRA DO MUSEU DA IMAGEM E DO SOM. | UN | 1 | 0 | 14870.61 | 14870.61
14.86 | 14.006.0947-5 | PORTA EM MADEIRA (PM9B.3) COM CERTIFICAÇÃO FSC, (0,90X2,10)M, PORTA EM MARCENARIA COMPOSTA POR 1 FOLHA LISAS DE ABRIR E BANDEIRA FIXA. FOLHA DA PORTA E BANDEIRA COM ESTRUTURA EM MADEIRA MACIÇA DE CAXETA COM FECHAMENTO EM MDF ULTRA, ACABAMENTO PREPARADO PARA PINTURA EM TINTA ESMALTE, EXCLUSIVE PINTURA. PROTEÇÃO DOS DOIS LADOS DA FOLHA EM INOX COM ALTURA DE 40CM. BATENTE EM MADEIRA MACIÇA DE CAXETA COM ACABAMENTO PREPARADO PARA PINTURA EM TINTA ESMALTE, EXCLUSIVE PINTURA. INCLUSIVE FERRAGENS E ACESSÓRIOS CONFORME PROJETO FRM009-ARQ-PE-DET-0025 FL.A410. FORNECIMENTO E COLOCAÇÃO, PARA A OBRA DO MUSEU DA IMAGEM E DO SOM. | UN |  |  |  |  | 15580.48 | 14.006.0947-F | 14.006.0947-5
COTAÇÃO | COTAÇÃO 155 | PORTA EM MADEIRA (PM9B.3) COM CERTIFICAÇÃO FSC, (0,90X2,10)M, PORTA EM MARCENARIA COMPOSTA POR 1 FOLHA LISAS DE ABRIR E BANDEIRA FIXA. FOLHA DA PORTA E BANDEIRA COM ESTRUTURA EM MADEIRA MACIÇA DE CAXETA COM FECHAMENTO EM MDF ULTRA, ACABAMENTO PREPARADO PARA PINTURA EM TINTA ESMALTE, EXCLUSIVE PINTURA. PROTEÇÃO DOS DOIS LADOS DA FOLHA EM INOX COM ALTURA DE 40CM. BATENTE EM MADEIRA MACIÇA DE CAXETA COM ACABAMENTO PREPARADO PARA PINTURA EM TINTA ESMALTE, EXCLUSIVE PINTURA. INCLUSIVE FERRAGENS E ACESSÓRIOS CONFORME PROJETO FRM009-ARQ-PE-DET-0025 FL.A410. FORNECIMENTO E COLOCAÇÃO, PARA A OBRA DO MUSEU DA IMAGEM E DO SOM. | UN | 1 | 0 | 15580.48 | 15580.48
14.87 | 14.006.0948-5 | PORTA EM MADEIRA (PM9B.4) COM CERTIFICAÇÃO FSC, (0,90X2,10)M, PORTA EM MARCENARIA COMPOSTA POR 1 FOLHA LISAS DE ABRIR E BANDEIRA FIXA. FOLHA DA PORTA E BANDEIRA COM ESTRUTURA EM MADEIRA MACIÇA DE CAXETA COM FECHAMENTO EM MDF ULTRA, ACABAMENTO PREPARADO PARA PINTURA EM TINTA ESMALTE, EXCLUSIVE PINTURA. PROTEÇÃO DOS DOIS LADOS DA FOLHA EM INOX COM ALTURA DE 40CM. BATENTE EM MADEIRA MACIÇA DE CAXETA COM ACABAMENTO PREPARADO PARA PINTURA EM TINTA ESMALTE, EXCLUSIVE PINTURA. INCLUSIVE FERRAGENS E ACESSÓRIOS CONFORME PROJETO FRM009-ARQ-PE-DET-0025 FL.A410. FORNECIMENTO E COLOCAÇÃO, PARA A OBRA DO MUSEU DA IMAGEM E DO SOM. | UN |  |  |  |  | 17951.42 | 14.006.0948-F | 14.006.0948-5
COTAÇÃO | COTAÇÃO 156 | PORTA EM MADEIRA (PM9B.4) COM CERTIFICAÇÃO FSC, (0,90X2,10)M, PORTA EM MARCENARIA COMPOSTA POR 1 FOLHA LISAS DE ABRIR E BANDEIRA FIXA. FOLHA DA PORTA E BANDEIRA COM ESTRUTURA EM MADEIRA MACIÇA DE CAXETA COM FECHAMENTO EM MDF ULTRA, ACABAMENTO PREPARADO PARA PINTURA EM TINTA ESMALTE, EXCLUSIVE PINTURA. PROTEÇÃO DOS DOIS LADOS DA FOLHA EM INOX COM ALTURA DE 40CM. BATENTE EM MADEIRA MACIÇA DE CAXETA COM ACABAMENTO PREPARADO PARA PINTURA EM TINTA ESMALTE, EXCLUSIVE PINTURA. INCLUSIVE FERRAGENS E ACESSÓRIOS CONFORME PROJETO FRM009-ARQ-PE-DET-0025 FL.A410. FORNECIMENTO E COLOCAÇÃO, PARA A OBRA DO MUSEU DA IMAGEM E DO SOM. | UN | 1 | 0 | 17951.42 | 17951.42
14.88 | 14.006.0949-5 | PORTA EM MADEIRA (PM9B.5) COM CERTIFICAÇÃO FSC, (0,90X2,10)M, PORTA EM MARCENARIA COMPOSTA POR 1 FOLHA LISAS DE ABRIR E BANDEIRA FIXA. FOLHA DA PORTA E BANDEIRA COM ESTRUTURA EM MADEIRA MACIÇA DE CAXETA COM FECHAMENTO EM MDF ULTRA, ACABAMENTO PREPARADO PARA PINTURA EM TINTA ESMALTE, EXCLUSIVE PINTURA. PROTEÇÃO DOS DOIS LADOS DA FOLHA EM INOX COM ALTURA DE 40CM. BATENTE EM MADEIRA MACIÇA DE CAXETA COM ACABAMENTO PREPARADO PARA PINTURA EM TINTA ESMALTE, EXCLUSIVE PINTURA. INCLUSIVE FERRAGENS E ACESSÓRIOS CONFORME PROJETO FRM009-ARQ-PE-DET-0025 FL.A410. FORNECIMENTO E COLOCAÇÃO, PARA A OBRA DO MUSEU DA IMAGEM E DO SOM. | UN |  |  |  |  | 17951.42 | 14.006.0949-F | 14.006.0949-5
COTAÇÃO | COTAÇÃO 157 | PORTA EM MADEIRA (PM9B.5) COM CERTIFICAÇÃO FSC, (0,90X2,10)M, PORTA EM MARCENARIA COMPOSTA POR 1 FOLHA LISAS DE ABRIR E BANDEIRA FIXA. FOLHA DA PORTA E BANDEIRA COM ESTRUTURA EM MADEIRA MACIÇA DE CAXETA COM FECHAMENTO EM MDF ULTRA, ACABAMENTO PREPARADO PARA PINTURA EM TINTA ESMALTE, EXCLUSIVE PINTURA. PROTEÇÃO DOS DOIS LADOS DA FOLHA EM INOX COM ALTURA DE 40CM. BATENTE EM MADEIRA MACIÇA DE CAXETA COM ACABAMENTO PREPARADO PARA PINTURA EM TINTA ESMALTE, EXCLUSIVE PINTURA. INCLUSIVE FERRAGENS E ACESSÓRIOS CONFORME PROJETO FRM009-ARQ-PE-DET-0025 FL.A410. FORNECIMENTO E COLOCAÇÃO, PARA A OBRA DO MUSEU DA IMAGEM E DO SOM. | UN | 1 | 0 | 17951.42 | 17951.42
14.89 | 14.006.0950-5 | PORTA EM MADEIRA (PM9B.6) COM CERTIFICAÇÃO FSC, (0,90X2,10)M, PORTA EM MARCENARIA COMPOSTA POR 1 FOLHA LISAS DE ABRIR E BANDEIRA FIXA. FOLHA DA PORTA E BANDEIRA COM ESTRUTURA EM MADEIRA MACIÇA DE CAXETA COM FECHAMENTO EM MDF ULTRA, ACABAMENTO PREPARADO PARA PINTURA EM TINTA ESMALTE, EXCLUSIVE PINTURA. PROTEÇÃO DOS DOIS LADOS DA FOLHA EM INOX COM ALTURA DE 40CM. BATENTE EM MADEIRA MACIÇA DE CAXETA COM ACABAMENTO PREPARADO PARA PINTURA EM TINTA ESMALTE, EXCLUSIVE PINTURA. INCLUSIVE FERRAGENS E ACESSÓRIOS CONFORME PROJETO FRM009-ARQ-PE-DET-0025 FL.A410. FORNECIMENTO E COLOCAÇÃO, PARA A OBRA DO MUSEU DA IMAGEM E DO SOM. | UN |  |  |  |  | 17951.42 | 14.006.0950-F | 14.006.0950-5
COTAÇÃO | COTAÇÃO 158 | PORTA EM MADEIRA (PM9B.6) COM CERTIFICAÇÃO FSC, (0,90X2,10)M, PORTA EM MARCENARIA COMPOSTA POR 1 FOLHA LISAS DE ABRIR E BANDEIRA FIXA. FOLHA DA PORTA E BANDEIRA COM ESTRUTURA EM MADEIRA MACIÇA DE CAXETA COM FECHAMENTO EM MDF ULTRA, ACABAMENTO PREPARADO PARA PINTURA EM TINTA ESMALTE, EXCLUSIVE PINTURA. PROTEÇÃO DOS DOIS LADOS DA FOLHA EM INOX COM ALTURA DE 40CM. BATENTE EM MADEIRA MACIÇA DE CAXETA COM ACABAMENTO PREPARADO PARA PINTURA EM TINTA ESMALTE, EXCLUSIVE PINTURA. INCLUSIVE FERRAGENS E ACESSÓRIOS CONFORME PROJETO FRM009-ARQ-PE-DET-0025 FL.A410. FORNECIMENTO E COLOCAÇÃO, PARA A OBRA DO MUSEU DA IMAGEM E DO SOM. | UN | 1 | 0 | 17951.42 | 17951.42
14.90 | 14.006.0951-5 | PORTA EM MADEIRA (PM9B.7) COM CERTIFICAÇÃO FSC, (0,90X2,10)M, PORTA EM MARCENARIA COMPOSTA POR 1 FOLHA LISAS DE ABRIR E BANDEIRA FIXA. FOLHA DA PORTA E BANDEIRA COM ESTRUTURA EM MADEIRA MACIÇA DE CAXETA COM FECHAMENTO EM MDF ULTRA, ACABAMENTO PREPARADO PARA PINTURA EM TINTA ESMALTE, EXCLUSIVE PINTURA. PROTEÇÃO DOS DOIS LADOS DA FOLHA EM INOX COM ALTURA DE 40CM. BATENTE EM MADEIRA MACIÇA DE CAXETA COM ACABAMENTO PREPARADO PARA PINTURA EM TINTA ESMALTE, EXCLUSIVE PINTURA. INCLUSIVE FERRAGENS E ACESSÓRIOS CONFORME PROJETO FRM009-ARQ-PE-DET-0025 FL.A410. FORNECIMENTO E COLOCAÇÃO, PARA A OBRA DO MUSEU DA IMAGEM E DO SOM. | UN |  |  |  |  | 17951.42 | 14.006.0951-F | 14.006.0951-5
COTAÇÃO | COTAÇÃO 159 | PORTA EM MADEIRA (PM9B.7) COM CERTIFICAÇÃO FSC, (0,90X2,10)M, PORTA EM MARCENARIA COMPOSTA POR 1 FOLHA LISAS DE ABRIR E BANDEIRA FIXA. FOLHA DA PORTA E BANDEIRA COM ESTRUTURA EM MADEIRA MACIÇA DE CAXETA COM FECHAMENTO EM MDF ULTRA, ACABAMENTO PREPARADO PARA PINTURA EM TINTA ESMALTE, EXCLUSIVE PINTURA. PROTEÇÃO DOS DOIS LADOS DA FOLHA EM INOX COM ALTURA DE 40CM. BATENTE EM MADEIRA MACIÇA DE CAXETA COM ACABAMENTO PREPARADO PARA PINTURA EM TINTA ESMALTE, EXCLUSIVE PINTURA. INCLUSIVE FERRAGENS E ACESSÓRIOS CONFORME PROJETO FRM009-ARQ-PE-DET-0025 FL.A410. FORNECIMENTO E COLOCAÇÃO, PARA A OBRA DO MUSEU DA IMAGEM E DO SOM. | UN | 1 | 0 | 17951.42 | 17951.42
14.91 | 14.006.0952-5 | PORTA EM MADEIRA (PM9B.8) COM CERTIFICAÇÃO FSC, (0,90X2,10)M, PORTA EM MARCENARIA COMPOSTA POR 1 FOLHA LISAS DE ABRIR E BANDEIRA FIXA. FOLHA DA PORTA E BANDEIRA COM ESTRUTURA EM MADEIRA MACIÇA DE CAXETA COM FECHAMENTO EM MDF ULTRA, ACABAMENTO PREPARADO PARA PINTURA EM TINTA ESMALTE, EXCLUSIVE PINTURA. PROTEÇÃO DOS DOIS LADOS DA FOLHA EM INOX COM ALTURA DE 40CM. BATENTE EM MADEIRA MACIÇA DE CAXETA COM ACABAMENTO PREPARADO PARA PINTURA EM TINTA ESMALTE, EXCLUSIVE PINTURA. INCLUSIVE FERRAGENS E ACESSÓRIOS CONFORME PROJETO FRM009-ARQ-PE-DET-0025 FL.A410. FORNECIMENTO E COLOCAÇÃO, PARA A OBRA DO MUSEU DA IMAGEM E DO SOM. | UN |  |  |  |  | 17951.42 | 14.006.0952-F | 14.006.0952-5
COTAÇÃO | COTAÇÃO 160 | PORTA EM MADEIRA (PM9B.8) COM CERTIFICAÇÃO FSC, (0,90X2,10)M, PORTA EM MARCENARIA COMPOSTA POR 1 FOLHA LISAS DE ABRIR E BANDEIRA FIXA. FOLHA DA PORTA E BANDEIRA COM ESTRUTURA EM MADEIRA MACIÇA DE CAXETA COM FECHAMENTO EM MDF ULTRA, ACABAMENTO PREPARADO PARA PINTURA EM TINTA ESMALTE, EXCLUSIVE PINTURA. PROTEÇÃO DOS DOIS LADOS DA FOLHA EM INOX COM ALTURA DE 40CM. BATENTE EM MADEIRA MACIÇA DE CAXETA COM ACABAMENTO PREPARADO PARA PINTURA EM TINTA ESMALTE, EXCLUSIVE PINTURA. INCLUSIVE FERRAGENS E ACESSÓRIOS CONFORME PROJETO FRM009-ARQ-PE-DET-0025 FL.A410. FORNECIMENTO E COLOCAÇÃO, PARA A OBRA DO MUSEU DA IMAGEM E DO SOM. | UN | 1 | 0 | 17951.42 | 17951.42
14.92 | 14.006.0953-5 | PORTA EM MADEIRA (PM9C) COM CERTIFICAÇÃO FSC, (0,60X2,10)M, PORTA EM MARCENARIA COMPOSTA POR 1 FOLHA LISAS DE ABRIR E BANDEIRA FIXA. FOLHA DA PORTA E BANDEIRA COM ESTRUTURA EM MADEIRA MACIÇA DE CAXETA COM FECHAMENTO EM MDF ULTRA, ACABAMENTO PREPARADO PARA PINTURA EM TINTA ESMALTE, EXCLUSIVE PINTURA. BATENTE EM MADEIRA MACIÇA DE CAXETA COM ACABAMENTO PREPARADO PARA PINTURA EM TINTA ESMALTE, EXCLUSIVE PINTURA. INCLUSIVE FERRAGENS E ACESSÓRIOS CONFORME PROJETO FRM009-ARQ-PE-DET-0025 FL.A410. FORNECIMENTO E COLOCAÇÃO, PARA A OBRA DO MUSEU DA IMAGEM E DO SOM. | UN |  |  |  |  | 9113.7 | 14.006.0953-F | 14.006.0953-5
COTAÇÃO | COTAÇÃO 161 | PORTA EM MADEIRA (PM9C) COM CERTIFICAÇÃO FSC, (0,60X2,10)M, PORTA EM MARCENARIA COMPOSTA POR 1 FOLHA LISAS DE ABRIR E BANDEIRA FIXA. FOLHA DA PORTA E BANDEIRA COM ESTRUTURA EM MADEIRA MACIÇA DE CAXETA COM FECHAMENTO EM MDF ULTRA, ACABAMENTO PREPARADO PARA PINTURA EM TINTA ESMALTE, EXCLUSIVE PINTURA. BATENTE EM MADEIRA MACIÇA DE CAXETA COM ACABAMENTO PREPARADO PARA PINTURA EM TINTA ESMALTE, EXCLUSIVE PINTURA. INCLUSIVE FERRAGENS E ACESSÓRIOS CONFORME PROJETO FRM009-ARQ-PE-DET-0025 FL.A410. FORNECIMENTO E COLOCAÇÃO, PARA A OBRA DO MUSEU DA IMAGEM E DO SOM. | UN | 1 | 0 | 9113.7 | 9113.7
14.93 | 14.006.0954-5 | PORTA EM MADEIRA (PM9D) COM CERTIFICAÇÃO FSC, (0,70X1,20)M, PORTA EM MARCENARIA COMPOSTA POR 1 FOLHA LISA DE ABRIR.FOLHA DA PORTA COM ESTRUTURA EM MADEIRA MACIÇA DE CAXETA COM FECHAMENTO EM MDF ULTRA, ACABAMENTO EM FÓRMICA TOP MATTE COR CINZA. BATENTE EM MADEIRA MACIÇA DE CAXETA COM ACABAMENTO EM FÓRMICA TOP MATTE COR CINZA. INCLUSIVE FERRAGENS E ACESSÓRIOS CONFORME PROJETO FRM009-ARQ-PE-DET-0025 FL.A410. FORNECIMENTO E COLOCAÇÃO, PARA A OBRA DO MUSEU DA IMAGEM E DO SOM. | UN |  |  |  |  | 11580.95 | 14.006.0954-F | 14.006.0954-5
COTAÇÃO | COTAÇÃO 162 | PORTA EM MADEIRA (PM9D) COM CERTIFICAÇÃO FSC, (0,70X1,20)M, PORTA EM MARCENARIA COMPOSTA POR 1 FOLHA LISA DE ABRIR.FOLHA DA PORTA COM ESTRUTURA EM MADEIRA MACIÇA DE CAXETA COM FECHAMENTO EM MDF ULTRA, ACABAMENTO EM FÓRMICA TOP MATTE COR CINZA. BATENTE EM MADEIRA MACIÇA DE CAXETA COM ACABAMENTO EM FÓRMICA TOP MATTE COR CINZA. INCLUSIVE FERRAGENS E ACESSÓRIOS CONFORME PROJETO FRM009-ARQ-PE-DET-0025 FL.A410. FORNECIMENTO E COLOCAÇÃO, PARA A OBRA DO MUSEU DA IMAGEM E DO SOM. | UN | 1 | 0 | 11580.95 | 11580.95
14.94 | 14.006.0955-5 | PORTA EM MADEIRA (PM9E) COM CERTIFICAÇÃO FSC, (0,80X2,10)M, PORTA EM MARCENARIA COMPOSTA POR 1 FOLHA LISAS DE ABRIR E BANDEIRA FIXA. FOLHA DA PORTA E BANDEIRA COM ESTRUTURA EM MADEIRA MACIÇA DE CAXETA COM FECHAMENTO EM MDF ULTRA, ACABAMENTO PREPARADO PARA PINTURA EM TINTA ESMALTE, EXCLUSIVE PINTURA. BATENTE EM MADEIRA MACIÇA DE CAXETA COM ACABAMENTO PREPARADO PARA PINTURA EM TINTA ESMALTE, EXCLUSIVE PINTURA. INCLUSIVE FERRAGENS E ACESSÓRIOS CONFORME PROJETO FRM009-ARQ-PE-DET-0025 FL.A410. FORNECIMENTO E COLOCAÇÃO, PARA A OBRA DO MUSEU DA IMAGEM E DO SOM. | UN |  |  |  |  | 13796.44 | 14.006.0955-F | 14.006.0955-5
COTAÇÃO | COTAÇÃO 163 | PORTA EM MADEIRA (PM9E) COM CERTIFICAÇÃO FSC, (0,80X2,10)M, PORTA EM MARCENARIA COMPOSTA POR 1 FOLHA LISAS DE ABRIR E BANDEIRA FIXA. FOLHA DA PORTA E BANDEIRA COM ESTRUTURA EM MADEIRA MACIÇA DE CAXETA COM FECHAMENTO EM MDF ULTRA, ACABAMENTO PREPARADO PARA PINTURA EM TINTA ESMALTE, EXCLUSIVE PINTURA. BATENTE EM MADEIRA MACIÇA DE CAXETA COM ACABAMENTO PREPARADO PARA PINTURA EM TINTA ESMALTE, EXCLUSIVE PINTURA. INCLUSIVE FERRAGENS E ACESSÓRIOS CONFORME PROJETO FRM009-ARQ-PE-DET-0025 FL.A410. FORNECIMENTO E COLOCAÇÃO, PARA A OBRA DO MUSEU DA IMAGEM E DO SOM. | UN | 1 | 0 | 13796.44 | 13796.44
14.95 | 14.006.0956-5 | PORTA EM MADEIRA (PM9F) COM CERTIFICAÇÃO FSC, (0,90X2,20)M, PORTA EM MARCENARIA COMPOSTA POR 1 FOLHA LISA DE ABRIR. FOLHA DA PORTA COM ESTRUTURA EM MADEIRA MACIÇA DE CAXETA COM FECHAMENTO EM MDF ULTRA, ACABAMENTO PREPARADO PARA PINTURA EM TINTA ESMALTE, EXCLUSIVE PINTURA. PROTEÇÃO DOS DOIS LADOS DA FOLHA EM INOX COM ALTURA DE 40CM. BATENTE EM MADEIRA MACIÇA DE CAXETA COM ACABAMENTO PREPARADO PARA PINTURA EM TINTA ESMALTE, EXCLUSIVE PINTURA. INCLUSIVE FERRAGENS E ACESSÓRIOS CONFORME PROJETO FRM009-ARQ-PE-DET-0025 FL.A410. FORNECIMENTO E COLOCAÇÃO, PARA A OBRA DO MUSEU DA IMAGEM E DO SOM. | UN |  |  |  |  | 18126.71 | 14.006.0956-F | 14.006.0956-5
COTAÇÃO | COTAÇÃO 164 | PORTA EM MADEIRA (PM9F) COM CERTIFICAÇÃO FSC, (0,90X2,20)M, PORTA EM MARCENARIA COMPOSTA POR 1 FOLHA LISA DE ABRIR. FOLHA DA PORTA COM ESTRUTURA EM MADEIRA MACIÇA DE CAXETA COM FECHAMENTO EM MDF ULTRA, ACABAMENTO PREPARADO PARA PINTURA EM TINTA ESMALTE, EXCLUSIVE PINTURA. PROTEÇÃO DOS DOIS LADOS DA FOLHA EM INOX COM ALTURA DE 40CM. BATENTE EM MADEIRA MACIÇA DE CAXETA COM ACABAMENTO PREPARADO PARA PINTURA EM TINTA ESMALTE, EXCLUSIVE PINTURA. INCLUSIVE FERRAGENS E ACESSÓRIOS CONFORME PROJETO FRM009-ARQ-PE-DET-0025 FL.A410. FORNECIMENTO E COLOCAÇÃO, PARA A OBRA DO MUSEU DA IMAGEM E DO SOM. | UN | 1 | 0 | 18126.71 | 18126.71
14.96 | 14.006.0957-5 | PORTA EM MADEIRA (PM10) COM CERTIFICAÇÃO FSC, (0,90X2,10)M, PORTA EM MARCENARIA COMPOSTA POR 1 FOLHA LISAS DE ABRIR E BANDEIRA FIXA. FOLHA DA PORTA E BANDEIRA COM ESTRUTURA EM MADEIRA MACIÇA DE CAXETA COM FECHAMENTO EM MDF ULTRA, ACABAMENTO PREPARADO PARA PINTURA EM TINTA ESMALTE, EXCLUSIVE PINTURA. BATENTE EM MADEIRA MACIÇA DE CAXETA COM ACABAMENTO PREPARADO PARA PINTURA EM TINTA ESMALTE, EXCLUSIVE PINTURA. INCLUSIVE FERRAGENS E ACESSÓRIOS CONFORME PROJETO FRM009-ARQ-PE-DET-0025 FL.A410. FORNECIMENTO E COLOCAÇÃO, PARA A OBRA DO MUSEU DA IMAGEM E DO SOM. | UN |  |  |  |  | 16716.85 | 14.006.0957-F | 14.006.0957-5
COTAÇÃO | COTAÇÃO 165 | PORTA EM MADEIRA (PM10) COM CERTIFICAÇÃO FSC, (0,90X2,10)M, PORTA EM MARCENARIA COMPOSTA POR 1 FOLHA LISAS DE ABRIR E BANDEIRA FIXA. FOLHA DA PORTA E BANDEIRA COM ESTRUTURA EM MADEIRA MACIÇA DE CAXETA COM FECHAMENTO EM MDF ULTRA, ACABAMENTO PREPARADO PARA PINTURA EM TINTA ESMALTE, EXCLUSIVE PINTURA. BATENTE EM MADEIRA MACIÇA DE CAXETA COM ACABAMENTO PREPARADO PARA PINTURA EM TINTA ESMALTE, EXCLUSIVE PINTURA. INCLUSIVE FERRAGENS E ACESSÓRIOS CONFORME PROJETO FRM009-ARQ-PE-DET-0025 FL.A410. FORNECIMENTO E COLOCAÇÃO, PARA A OBRA DO MUSEU DA IMAGEM E DO SOM. | UN | 1 | 0 | 16716.85 | 16716.85
14.97 | 14.006.0958-5 | PORTA EM MADEIRA (PM15) COM CERTIFICAÇÃO FSC, (0,90X2,10)M, PORTA EM MARCENARIA COMPOSTA POR 1 FOLHA LISAS DE ABRIR, BANDEIRA FIXA E VISOR COM VIDRO FIXO. FOLHA DA PORTA E BANDEIRA COM ESTRUTURA EM MADEIRA MACIÇA DE CAXETA COM FECHAMENTO EM MDF ULTRA, ACABAMENTO PREPARADO PARA PINTURA EM TINTA ESMALTE, EXCLUSIVE PINTURA. BATENTE EM MADEIRA MACIÇA DE CAXETA COM ACABAMENTO PREPARADO PARA PINTURA EM TINTA ESMALTE, EXCLUSIVE PINTURA. INCLUSIVE VIDRO 4MM INCOLOR. INCLUSIVE FERRAGENS E ACESSÓRIOS CONFORME PROJETO FRM009-ARQ-PE-DET-0025 FL.A410. FORNECIMENTO E COLOCAÇÃO, PARA A OBRA DO MUSEU DA IMAGEM E DO SOM. | UN |  |  |  |  | 16273.58 | 14.006.0958-F | 14.006.0958-5
COTAÇÃO | COTAÇÃO 166 | PORTA EM MADEIRA (PM15) COM CERTIFICAÇÃO FSC, (0,90X2,10)M, PORTA EM MARCENARIA COMPOSTA POR 1 FOLHA LISAS DE ABRIR, BANDEIRA FIXA E VISOR COM VIDRO FIXO. FOLHA DA PORTA E BANDEIRA COM ESTRUTURA EM MADEIRA MACIÇA DE CAXETA COM FECHAMENTO EM MDF ULTRA, ACABAMENTO PREPARADO PARA PINTURA EM TINTA ESMALTE, EXCLUSIVE PINTURA. BATENTE EM MADEIRA MACIÇA DE CAXETA COM ACABAMENTO PREPARADO PARA PINTURA EM TINTA ESMALTE, EXCLUSIVE PINTURA. INCLUSIVE VIDRO 4MM INCOLOR. INCLUSIVE FERRAGENS E ACESSÓRIOS CONFORME PROJETO FRM009-ARQ-PE-DET-0025 FL.A410. FORNECIMENTO E COLOCAÇÃO, PARA A OBRA DO MUSEU DA IMAGEM E DO SOM. | UN | 1 | 0 | 16273.58 | 16273.58
14.98 | 14.006.0959-5 | PORTA EM MADEIRA (PM16A) COM CERTIFICAÇÃO FSC, (1,00X2,10)M, PORTA EM MARCENARIA COMPOSTA POR 2 FOLHAS LISAS DE ABRIR, BANDEIRA FIXA E VISOR COM VIDRO FIXO. FOLHA DA PORTA E BANDEIRA COM ESTRUTURA EM MADEIRA MACIÇA DE CAXETA COM FECHAMENTO EM MDF ULTRA, ACABAMENTO PREPARADO PARA PINTURA EM TINTA ESMALTE, EXCLUSIVE PINTURA. BATENTE EM MADEIRA MACIÇA DE CAXETA COM ACABAMENTO PREPARADO PARA PINTURA EM TINTA ESMALTE, EXCLUSIVE PINTURA. INCLUSIVE VIDRO 4MM INCOLOR. INCLUSIVE FERRAGENS E ACESSÓRIOS CONFORME PROJETO FRM009-ARQ-PE-DET-0025 FL.A410. FORNECIMENTO E COLOCAÇÃO, PARA A OBRA DO MUSEU DA IMAGEM E DO SOM. | UN |  |  |  |  | 20652.52 | 14.006.0959-F | 14.006.0959-5
COTAÇÃO | COTAÇÃO 167 | PORTA EM MADEIRA (PM16A) COM CERTIFICAÇÃO FSC, (1,00X2,10)M, PORTA EM MARCENARIA COMPOSTA POR 2 FOLHAS LISAS DE ABRIR, BANDEIRA FIXA E VISOR COM VIDRO FIXO. FOLHA DA PORTA E BANDEIRA COM ESTRUTURA EM MADEIRA MACIÇA DE CAXETA COM FECHAMENTO EM MDF ULTRA, ACABAMENTO PREPARADO PARA PINTURA EM TINTA ESMALTE, EXCLUSIVE PINTURA. BATENTE EM MADEIRA MACIÇA DE CAXETA COM ACABAMENTO PREPARADO PARA PINTURA EM TINTA ESMALTE, EXCLUSIVE PINTURA. INCLUSIVE VIDRO 4MM INCOLOR. INCLUSIVE FERRAGENS E ACESSÓRIOS CONFORME PROJETO FRM009-ARQ-PE-DET-0025 FL.A410. FORNECIMENTO E COLOCAÇÃO, PARA A OBRA DO MUSEU DA IMAGEM E DO SOM. | UN | 1 | 0 | 20652.52 | 20652.52
14.99 | 14.006.0960-5 | PORTA EM MADEIRA (PM17) COM CERTIFICAÇÃO FSC, (1,00X2,38)M, PORTA EM MARCENARIA COMPOSTA POR 1 FOLHA LISA DE ABRIR. FOLHA DA PORTA COM ESTRUTURA EM MADEIRA MACIÇA DE CAXETA COM FECHAMENTO EM MDF ULTRA, ACABAMENTO PREPARADO PARA PINTURA EM TINTA ESMALTE, EXCLUSIVE PINTURA. BATENTE EM MADEIRA MACIÇA DE CAXETA COM ACABAMENTO PREPARADO PARA PINTURA EM TINTA ESMALTE, EXCLUSIVE PINTURA. EXCLUSIVE VIDROS. INCLUSIVE FERRAGENS E ACESSÓRIOS CONFORME PROJETO FRM009-ARQ-PE-DET-0025 FL.A410. FORNECIMENTO E COLOCAÇÃO, PARA A OBRA DO MUSEU DA IMAGEM E DO SOM. | UN |  |  |  |  | 13695.73 | 14.006.0960-F | 14.006.0960-5
COTAÇÃO | COTAÇÃO 168 | PORTA EM MADEIRA (PM17) COM CERTIFICAÇÃO FSC, (1,00X2,38)M, PORTA EM MARCENARIA COMPOSTA POR 1 FOLHA LISA DE ABRIR. FOLHA DA PORTA COM ESTRUTURA EM MADEIRA MACIÇA DE CAXETA COM FECHAMENTO EM MDF ULTRA, ACABAMENTO PREPARADO PARA PINTURA EM TINTA ESMALTE, EXCLUSIVE PINTURA. BATENTE EM MADEIRA MACIÇA DE CAXETA COM ACABAMENTO PREPARADO PARA PINTURA EM TINTA ESMALTE, EXCLUSIVE PINTURA. EXCLUSIVE VIDROS. INCLUSIVE FERRAGENS E ACESSÓRIOS CONFORME PROJETO FRM009-ARQ-PE-DET-0025 FL.A410. FORNECIMENTO E COLOCAÇÃO, PARA A OBRA DO MUSEU DA IMAGEM E DO SOM. | UN | 1 | 0 | 13695.73 | 13695.73
14.100 | 14.006.0961-5 | PORTA EM MADEIRA (PM18) COM CERTIFICAÇÃO FSC, (1,00X1,92)M, PORTA EM MARCENARIA COMPOSTA POR 1 FOLHA LISA DE ABRIR. FOLHA DA PORTA COM ESTRUTURA EM MADEIRA MACIÇA DE CAXETA COM FECHAMENTO EM MDF ULTRA, ACABAMENTO PREPARADO PARA PINTURA EM TINTA ESMALTE, EXCLUSIVE PINTURA. BATENTE EM MADEIRA MACIÇA DE CAXETA COM ACABAMENTO PREPARADO PARA PINTURA EM TINTA ESMALTE, EXCLUSIVE PINTURA. INCLUSIVE FERRAGENS E ACESSÓRIOS CONFORME PROJETO FRM009-ARQ-PE-DET-0025 FL.A410. FORNECIMENTO E COLOCAÇÃO, PARA A OBRA DO MUSEU DA IMAGEM E DO SOM. | UN |  |  |  |  | 14416.57 | 14.006.0961-F | 14.006.0961-5
COTAÇÃO | COTAÇÃO 169 | PORTA EM MADEIRA (PM18) COM CERTIFICAÇÃO FSC, (1,00X1,92)M, PORTA EM MARCENARIA COMPOSTA POR 1 FOLHA LISA DE ABRIR. FOLHA DA PORTA COM ESTRUTURA EM MADEIRA MACIÇA DE CAXETA COM FECHAMENTO EM MDF ULTRA, ACABAMENTO PREPARADO PARA PINTURA EM TINTA ESMALTE, EXCLUSIVE PINTURA. BATENTE EM MADEIRA MACIÇA DE CAXETA COM ACABAMENTO PREPARADO PARA PINTURA EM TINTA ESMALTE, EXCLUSIVE PINTURA. INCLUSIVE FERRAGENS E ACESSÓRIOS CONFORME PROJETO FRM009-ARQ-PE-DET-0025 FL.A410. FORNECIMENTO E COLOCAÇÃO, PARA A OBRA DO MUSEU DA IMAGEM E DO SOM. | UN | 1 | 0 | 14416.57 | 14416.57
14.101 | 14.006.0962-5 | PORTA EM MADEIRA (PA1) COM CERTIFICAÇÃO FSC, ACUSTICA, (0,95X2,195)M, PORTA EM MARCENARIA COMPOSTA POR 2 FOLHAS LISAS DE ABRIR.FOLHA DA PORTA COM ESTRUTURA EM MADEIRA MACIÇA DE CAXETA COM FECHAMENTO EM MDF ULTRA, ACABAMENTO PREPARADO PARA PINTURA EM TINTA ESMALTE, EXCLUSIVE PINTURA. INTERNAMENTE LENÇOL DE CHUMBO DE 1MM E 1” DE LÃ DE ROCHA PESADA 96KG/M3. BATENTE EM MADEIRA MACIÇA DE CAXETA COM ACABAMENTO PREPARADO PARA PINTURA EM TINTA ESMALTE, EXCLUSIVE PINTURA. INCLUSIVE FERRAGENS E ACESSÓRIOS CONFORME PROJETO FRM009-ARQ-PE-DET-0025 FL.A410. FORNECIMENTO E COLOCAÇÃO, PARA A OBRA DO MUSEU DA IMAGEM E DO SOM. | UN |  |  |  |  | 32390.34 | 14.006.0962-F | 14.006.0962-5
COTAÇÃO | COTAÇÃO 170 | PORTA EM MADEIRA (PA1) COM CERTIFICAÇÃO FSC, ACUSTICA, (0,95X2,195)M, PORTA EM MARCENARIA COMPOSTA POR 2 FOLHAS LISAS DE ABRIR.FOLHA DA PORTA COM ESTRUTURA EM MADEIRA MACIÇA DE CAXETA COM FECHAMENTO EM MDF ULTRA, ACABAMENTO PREPARADO PARA PINTURA EM TINTA ESMALTE, EXCLUSIVE PINTURA. INTERNAMENTE LENÇOL DE CHUMBO DE 1MM E 1” DE LÃ DE ROCHA PESADA 96KG/M3. BATENTE EM MADEIRA MACIÇA DE CAXETA COM ACABAMENTO PREPARADO PARA PINTURA EM TINTA ESMALTE, EXCLUSIVE PINTURA. INCLUSIVE FERRAGENS E ACESSÓRIOS CONFORME PROJETO FRM009-ARQ-PE-DET-0025 FL.A410. FORNECIMENTO E COLOCAÇÃO, PARA A OBRA DO MUSEU DA IMAGEM E DO SOM. | UN | 1 | 0 | 32390.34 | 32390.34
14.102 | 14.006.0963-5 | PORTA EM MADEIRA (PA1A) COM CERTIFICAÇÃO FSC, ACUSTICA, (0,90X2,10)M, PORTA EM MARCENARIA COMPOSTA POR 2 FOLHAS LISAS DE ABRIR E BANDEIRA FIXA. FOLHA DA PORTA E BANDEIRA COM ESTRUTURA EM MADEIRA MACIÇA DE CAXETA COM FECHAMENTO EM MDF ULTRA, ACABAMENTO PREPARADO PARA PINTURA EM TINTA ESMALTE, EXCLUSIVE PINTURA. INTERNAMENTE LENÇOL DE CHUMBO DE 1MM E 1” DE LÃ DE ROCHA PESADA 96KG/M3. BATENTE EM MADEIRA MACIÇA DE CAXETA COM ACABAMENTO PREPARADO PARA PINTURA EM TINTA ESMALTE, EXCLUSIVE PINTURA. INCLUSIVE FERRAGENS E ACESSÓRIOS CONFORME PROJETO FRM009-ARQ-PE-DET-0025 FL.A410. FORNECIMENTO E COLOCAÇÃO, PARA A OBRA DO MUSEU DA IMAGEM E DO SOM. | UN |  |  |  |  | 30807.72 | 14.006.0963-F | 14.006.0963-5
COTAÇÃO | COTAÇÃO 171 | PORTA EM MADEIRA (PA1A) COM CERTIFICAÇÃO FSC, ACUSTICA, (0,90X2,10)M, PORTA EM MARCENARIA COMPOSTA POR 2 FOLHAS LISAS DE ABRIR E BANDEIRA FIXA. FOLHA DA PORTA E BANDEIRA COM ESTRUTURA EM MADEIRA MACIÇA DE CAXETA COM FECHAMENTO EM MDF ULTRA, ACABAMENTO PREPARADO PARA PINTURA EM TINTA ESMALTE, EXCLUSIVE PINTURA. INTERNAMENTE LENÇOL DE CHUMBO DE 1MM E 1” DE LÃ DE ROCHA PESADA 96KG/M3. BATENTE EM MADEIRA MACIÇA DE CAXETA COM ACABAMENTO PREPARADO PARA PINTURA EM TINTA ESMALTE, EXCLUSIVE PINTURA. INCLUSIVE FERRAGENS E ACESSÓRIOS CONFORME PROJETO FRM009-ARQ-PE-DET-0025 FL.A410. FORNECIMENTO E COLOCAÇÃO, PARA A OBRA DO MUSEU DA IMAGEM E DO SOM. | UN | 1 | 0 | 30807.72 | 30807.72
14.103 | 14.006.0964-5 | PORTA EM MADEIRA (PA2) COM CERTIFICAÇÃO FSC, ACUSTICA, (0,85X2,195)M, PORTA EM MARCENARIA COMPOSTA POR 2 FOLHAS LISAS DE ABRIR. FOLHA DA PORTA COM ESTRUTURA EM MADEIRA MACIÇA DE CAXETA COM FECHAMENTO EM MDF ULTRA, ACABAMENTO PREPARADO PARA PINTURA EM TINTA ESMALTE, EXCLUSIVE PINTURA. INTERNAMENTE LENÇOL DE CHUMBO DE 1MM E 1” DE LÃ DE ROCHA PESADA 96KG/M3. BATENTE EM MADEIRA MACIÇA DE CAXETA COM ACABAMENTO PREPARADO PARA PINTURA EM TINTA ESMALTE, EXCLUSIVE PINTURA. INCLUSIVE FERRAGENS E ACESSÓRIOS CONFORME PROJETO FRM009-ARQ-PE-DET-0025 FL.A410. FORNECIMENTO E COLOCAÇÃO, PARA A OBRA DO MUSEU DA IMAGEM E DO SOM. | UN |  |  |  |  | 26577.65 | 14.006.0964-F | 14.006.0964-5
COTAÇÃO | COTAÇÃO 172 | PORTA EM MADEIRA (PA2) COM CERTIFICAÇÃO FSC, ACUSTICA, (0,85X2,195)M, PORTA EM MARCENARIA COMPOSTA POR 2 FOLHAS LISAS DE ABRIR. FOLHA DA PORTA COM ESTRUTURA EM MADEIRA MACIÇA DE CAXETA COM FECHAMENTO EM MDF ULTRA, ACABAMENTO PREPARADO PARA PINTURA EM TINTA ESMALTE, EXCLUSIVE PINTURA. INTERNAMENTE LENÇOL DE CHUMBO DE 1MM E 1” DE LÃ DE ROCHA PESADA 96KG/M3. BATENTE EM MADEIRA MACIÇA DE CAXETA COM ACABAMENTO PREPARADO PARA PINTURA EM TINTA ESMALTE, EXCLUSIVE PINTURA. INCLUSIVE FERRAGENS E ACESSÓRIOS CONFORME PROJETO FRM009-ARQ-PE-DET-0025 FL.A410. FORNECIMENTO E COLOCAÇÃO, PARA A OBRA DO MUSEU DA IMAGEM E DO SOM. | UN | 1 | 0 | 26577.65 | 26577.65
14.104 | 14.006.0965-5 | PORTA EM MADEIRA (PA2A) COM CERTIFICAÇÃO FSC, ACUSTICA, (0,95X2,195)M, PORTA EM MARCENARIA COMPOSTA POR 2 FOLHAS LISAS DE ABRIR. FOLHA DA PORTA COM ESTRUTURA EM MADEIRA MACIÇA DE CAXETA COM FECHAMENTO EM MDF ULTRA, ACABAMENTO PREPARADO PARA PINTURA EM TINTA ESMALTE, EXCLUSIVE PINTURA. INTERNAMENTE LENÇOL DE CHUMBO DE 1MM E 1” DE LÃ DE ROCHA PESADA 96KG/M3. BATENTE EM MADEIRA MACIÇA DE CAXETA COM ACABAMENTO PREPARADO PARA PINTURA EM TINTA ESMALTE, EXCLUSIVE PINTURA. INCLUSIVE FERRAGENS E ACESSÓRIOS CONFORME PROJETO FRM009-ARQ-PE-DET-0025 FL.A410. FORNECIMENTO E COLOCAÇÃO, PARA A OBRA DO MUSEU DA IMAGEM E DO SOM. | UN |  |  |  |  | 25562.66 | 14.006.0965-F | 14.006.0965-5
COTAÇÃO | COTAÇÃO 173 | PORTA EM MADEIRA (PA2A) COM CERTIFICAÇÃO FSC, ACUSTICA, (0,95X2,195)M, PORTA EM MARCENARIA COMPOSTA POR 2 FOLHAS LISAS DE ABRIR. FOLHA DA PORTA COM ESTRUTURA EM MADEIRA MACIÇA DE CAXETA COM FECHAMENTO EM MDF ULTRA, ACABAMENTO PREPARADO PARA PINTURA EM TINTA ESMALTE, EXCLUSIVE PINTURA. INTERNAMENTE LENÇOL DE CHUMBO DE 1MM E 1” DE LÃ DE ROCHA PESADA 96KG/M3. BATENTE EM MADEIRA MACIÇA DE CAXETA COM ACABAMENTO PREPARADO PARA PINTURA EM TINTA ESMALTE, EXCLUSIVE PINTURA. INCLUSIVE FERRAGENS E ACESSÓRIOS CONFORME PROJETO FRM009-ARQ-PE-DET-0025 FL.A410. FORNECIMENTO E COLOCAÇÃO, PARA A OBRA DO MUSEU DA IMAGEM E DO SOM. | UN | 1 | 0 | 25562.66 | 25562.66
14.105 | 14.006.0966-5 | PORTA EM MADEIRA (PA2B) COM CERTIFICAÇÃO FSC, ACUSTICA, (0,95X2,195)M, PORTA EM MARCENARIA COMPOSTA POR 2 FOLHAS LISAS DE ABRIR. FOLHA DA PORTA COM ESTRUTURA EM MADEIRA MACIÇA DE CAXETA COM FECHAMENTO EM MDF ULTRA, ACABAMENTO PREPARADO PARA PINTURA ESMALTE, OUTRO LADO COM REVESTIMENTO MUSEOGRÁFICO. EXCLUSIVE PINTURA E REVESTIMENTO MUSEOGRAFICO. INTERNAMENTE LENÇOL DE CHUMBO DE 1MM E 1” DE LÃ DE ROCHA PESADA 96KG/M3. BATENTE EM MADEIRA MACIÇA DE CAXETA COM ACABAMENTO PREPARADO PARA PINTURA EM TINTA ESMALTE, EXCLUSIVE PINTURA. INCLUSIVE FERRAGENS E ACESSÓRIOS CONFORME PROJETO FRM009-ARQ-PE-DET-0025 FL.A410. FORNECIMENTO E COLOCAÇÃO, PARA A OBRA DO MUSEU DA IMAGEM E DO SOM. | UN |  |  |  |  | 25562.66 | 14.006.0966-F | 14.006.0966-5
COTAÇÃO | COTAÇÃO 174 | PORTA EM MADEIRA (PA2B) COM CERTIFICAÇÃO FSC, ACUSTICA, (0,95X2,195)M, PORTA EM MARCENARIA COMPOSTA POR 2 FOLHAS LISAS DE ABRIR. FOLHA DA PORTA COM ESTRUTURA EM MADEIRA MACIÇA DE CAXETA COM FECHAMENTO EM MDF ULTRA, ACABAMENTO PREPARADO PARA PINTURA ESMALTE, OUTRO LADO COM REVESTIMENTO MUSEOGRÁFICO. EXCLUSIVE PINTURA E REVESTIMENTO MUSEOGRAFICO. INTERNAMENTE LENÇOL DE CHUMBO DE 1MM E 1” DE LÃ DE ROCHA PESADA 96KG/M3. BATENTE EM MADEIRA MACIÇA DE CAXETA COM ACABAMENTO PREPARADO PARA PINTURA EM TINTA ESMALTE, EXCLUSIVE PINTURA. INCLUSIVE FERRAGENS E ACESSÓRIOS CONFORME PROJETO FRM009-ARQ-PE-DET-0025 FL.A410. FORNECIMENTO E COLOCAÇÃO, PARA A OBRA DO MUSEU DA IMAGEM E DO SOM. | UN | 1 | 0 | 25562.66 | 25562.66
14.106 | 14.006.0967-5 | PORTA EM MADEIRA (PA3) COM CERTIFICAÇÃO FSC, ACUSTICA, (0,90X2,10)M, PORTA EM MARCENARIA COMPOSTA POR 1 FOLHA LISAS DE ABRIR. FOLHA DA PORTA COM ESTRUTURA EM MADEIRA MACIÇA DE CAXETA COM FECHAMENTO EM MDF ULTRA, ACABAMENTO EM FÓRMICA TOP MATTE COR CINZA. INTERNAMENTE LENÇOL DE CHUMBO DE 1MM E 1” DE LÃ DE ROCHA PESADA 96KG/M3. BATENTE EM MADEIRA MACIÇA DE CAXETA COM ACABAMENTO PREPARADO PARA PINTURA EM TINTA ESMALTE, EXCLUSIVE PINTURA. INCLUSIVE FERRAGENS E ACESSÓRIOS CONFORME PROJETO FRM009-ARQ-PE-DET-0025 FL.A410. FORNECIMENTO E COLOCAÇÃO, PARA A OBRA DO MUSEU DA IMAGEM E DO SOM. | UN |  |  |  |  | 20140.78 | 14.006.0967-F | 14.006.0967-5
COTAÇÃO | COTAÇÃO 175 | PORTA EM MADEIRA (PA3) COM CERTIFICAÇÃO FSC, ACUSTICA, (0,90X2,10)M, PORTA EM MARCENARIA COMPOSTA POR 1 FOLHA LISAS DE ABRIR. FOLHA DA PORTA COM ESTRUTURA EM MADEIRA MACIÇA DE CAXETA COM FECHAMENTO EM MDF ULTRA, ACABAMENTO EM FÓRMICA TOP MATTE COR CINZA. INTERNAMENTE LENÇOL DE CHUMBO DE 1MM E 1” DE LÃ DE ROCHA PESADA 96KG/M3. BATENTE EM MADEIRA MACIÇA DE CAXETA COM ACABAMENTO PREPARADO PARA PINTURA EM TINTA ESMALTE, EXCLUSIVE PINTURA. INCLUSIVE FERRAGENS E ACESSÓRIOS CONFORME PROJETO FRM009-ARQ-PE-DET-0025 FL.A410. FORNECIMENTO E COLOCAÇÃO, PARA A OBRA DO MUSEU DA IMAGEM E DO SOM. | UN | 1 | 0 | 20140.78 | 20140.78
14.107 | 14.006.0968-5 | PORTA EM MADEIRA (PA3A) COM CERTIFICAÇÃO FSC, ACUSTICA, (0,725X2,10)M, PORTA EM MARCENARIA COMPOSTA POR 1 FOLHA LISAS DE ABRIR. FOLHA DA PORTA COM ESTRUTURA EM MADEIRA MACIÇA DE CAXETA COM FECHAMENTO EM MDF ULTRA, ACABAMENTO DE UM LADO EM FÓRMICA TOP MATTE COR CINZA, ACABAMENTO UM LADO PREPARADO PARA PINTURA ESMALTE, EXCLUSIVE PINTURA. INTERNAMENTE LENÇOL DE CHUMBO DE 1MM E 1” DE LÃ DE ROCHA PESADA 96KG/M3. BATENTE EM MADEIRA MACIÇA DE CAXETA COM ACABAMENTO PREPARADO PARA PINTURA EM TINTA ESMALTE, EXCLUSIVE PINTURA. INCLUSIVE FERRAGENS E ACESSÓRIOS CONFORME PROJETO FRM009-ARQ-PE-DET-0025 FL.A410. FORNECIMENTO E COLOCAÇÃO, PARA A OBRA DO MUSEU DA IMAGEM E DO SOM. | UN |  |  |  |  | 16265.16 | 14.006.0968-F | 14.006.0968-5
COTAÇÃO | COTAÇÃO 176 | PORTA EM MADEIRA (PA3A) COM CERTIFICAÇÃO FSC, ACUSTICA, (0,725X2,10)M, PORTA EM MARCENARIA COMPOSTA POR 1 FOLHA LISAS DE ABRIR. FOLHA DA PORTA COM ESTRUTURA EM MADEIRA MACIÇA DE CAXETA COM FECHAMENTO EM MDF ULTRA, ACABAMENTO DE UM LADO EM FÓRMICA TOP MATTE COR CINZA, ACABAMENTO UM LADO PREPARADO PARA PINTURA ESMALTE, EXCLUSIVE PINTURA. INTERNAMENTE LENÇOL DE CHUMBO DE 1MM E 1” DE LÃ DE ROCHA PESADA 96KG/M3. BATENTE EM MADEIRA MACIÇA DE CAXETA COM ACABAMENTO PREPARADO PARA PINTURA EM TINTA ESMALTE, EXCLUSIVE PINTURA. INCLUSIVE FERRAGENS E ACESSÓRIOS CONFORME PROJETO FRM009-ARQ-PE-DET-0025 FL.A410. FORNECIMENTO E COLOCAÇÃO, PARA A OBRA DO MUSEU DA IMAGEM E DO SOM. | UN | 1 | 0 | 16265.16 | 16265.16
14.108 | 14.006.0969-5 | PORTA EM MADEIRA (PA3B) COM CERTIFICAÇÃO FSC, ACUSTICA, (0,74X1,70)M, PORTA EM MARCENARIA COMPOSTA POR 1 FOLHA LISAS DE ABRIR. FOLHA DA PORTA COM ESTRUTURA EM MADEIRA MACIÇA DE CAXETA COM FECHAMENTO EM MDF ULTRA, ACABAMENTO EM FÓRMICA TOP MATTE COR CINZA. INTERNAMENTE LENÇOL DE CHUMBO DE 1MM E 1” DE LÃ DE ROCHA PESADA 96KG/M3. BATENTE EM MADEIRA MACIÇA DE CAXETA COM ACABAMENTO PREPARADO PARA PINTURA EM TINTA ESMALTE, EXCLUSIVE PINTURA. INCLUSIVE FERRAGENS E ACESSÓRIOS CONFORME PROJETO FRM009-ARQ-PE-DET-0025 FL.A410. FORNECIMENTO E COLOCAÇÃO, PARA A OBRA DO MUSEU DA IMAGEM E DO SOM. | UN |  |  |  |  | 13353.58 | 14.006.0969-F | 14.006.0969-5
COTAÇÃO | COTAÇÃO 177 | PORTA EM MADEIRA (PA3B) COM CERTIFICAÇÃO FSC, ACUSTICA, (0,74X1,70)M, PORTA EM MARCENARIA COMPOSTA POR 1 FOLHA LISAS DE ABRIR. FOLHA DA PORTA COM ESTRUTURA EM MADEIRA MACIÇA DE CAXETA COM FECHAMENTO EM MDF ULTRA, ACABAMENTO EM FÓRMICA TOP MATTE COR CINZA. INTERNAMENTE LENÇOL DE CHUMBO DE 1MM E 1” DE LÃ DE ROCHA PESADA 96KG/M3. BATENTE EM MADEIRA MACIÇA DE CAXETA COM ACABAMENTO PREPARADO PARA PINTURA EM TINTA ESMALTE, EXCLUSIVE PINTURA. INCLUSIVE FERRAGENS E ACESSÓRIOS CONFORME PROJETO FRM009-ARQ-PE-DET-0025 FL.A410. FORNECIMENTO E COLOCAÇÃO, PARA A OBRA DO MUSEU DA IMAGEM E DO SOM. | UN | 1 | 0 | 13353.58 | 13353.58
14.109 | 14.006.0970-5 | PORTA EM MADEIRA (PA7) COM CERTIFICAÇÃO FSC, ACUSTICA, (0,90X2,10)M, CONJUNTO DE MARCENARIA COMPOSTO POR 1 PORTA DE ABRIR E 1 PORTA PIVOTANTE. PORTA DE ABRIR EM MARCENARIA COMPOSTA POR FOLHAS LISAS DE ABRIR E BANDEIRA FIXA. PORTA PIVOTANTE COMPOSTA POR 1 FOLHA LISA. FOLHA DA PORTA COM ESTRUTURA EM MADEIRA MACIÇA DE CAXETA COM FECHAMENTO EM MDF ULTRA, ACABAMENTO EM FÓRMICA TOP MATTE COR CINZA. BATENTE EM MADEIRA MACIÇA DE CAXETA COM ACABAMENTO PREPARADO PARA PINTURA EM TINTA ESMALTE, EXCLUSIVE PINTURA. INCLUSIVE FERRAGENS E ACESSÓRIOS CONFORME PROJETO FRM009-ARQ-PE-DET-0025 FL.A410. FORNECIMENTO E COLOCAÇÃO, PARA A OBRA DO MUSEU DA IMAGEM E DO SOM. | UN |  |  |  |  | 25776.04 | 14.006.0970-F | 14.006.0970-5
COTAÇÃO | COTAÇÃO 178 | PORTA EM MADEIRA (PA7) COM CERTIFICAÇÃO FSC, ACUSTICA, (0,90X2,10)M, CONJUNTO DE MARCENARIA COMPOSTO POR 1 PORTA DE ABRIR E 1 PORTA PIVOTANTE. PORTA DE ABRIR EM MARCENARIA COMPOSTA POR FOLHAS LISAS DE ABRIR E BANDEIRA FIXA. PORTA PIVOTANTE COMPOSTA POR 1 FOLHA LISA. FOLHA DA PORTA COM ESTRUTURA EM MADEIRA MACIÇA DE CAXETA COM FECHAMENTO EM MDF ULTRA, ACABAMENTO EM FÓRMICA TOP MATTE COR CINZA. BATENTE EM MADEIRA MACIÇA DE CAXETA COM ACABAMENTO PREPARADO PARA PINTURA EM TINTA ESMALTE, EXCLUSIVE PINTURA. INCLUSIVE FERRAGENS E ACESSÓRIOS CONFORME PROJETO FRM009-ARQ-PE-DET-0025 FL.A410. FORNECIMENTO E COLOCAÇÃO, PARA A OBRA DO MUSEU DA IMAGEM E DO SOM. | UN | 1 | 0 | 25776.04 | 25776.04
14.110 | 14.006.0971-5 | PORTA EM MADEIRA (PA9A) COM CERTIFICAÇÃO FSC, ACUSTICA, (0,60X2,10)M, PORTA EM MARCENARIA COMPOSTA POR 1 FOLHA LISA DE ABRIR. FOLHA DA PORTA COM ESTRUTURA EM MADEIRA MACIÇA DE CAXETA COM FECHAMENTO EM MDF ULTRA, ACABAMENTO DE UM LADO EM FÓRMICA TOP MATTE COR CINZA, ACABAMENTO UM LADO PREPARADO PARA PINTURA EM TINTA ESMALTE, EXCLUSIVE PINTURA. BATENTE EM MADEIRA MACIÇA DE CAXETA COM ACABAMENTO PREPARADO PARA PINTURA EM TINTA ESMALTE, EXCLUSIVE PINTURA. INCLUSIVE FERRAGENS E ACESSÓRIOS CONFORME PROJETO FRM009-ARQ-PE-DET-0025 FL.A410. FORNECIMENTO E COLOCAÇÃO, PARA A OBRA DO MUSEU DA IMAGEM E DO SOM. | UN |  |  |  |  | 11598.37 | 14.006.0971-F | 14.006.0971-5
COTAÇÃO | COTAÇÃO 179 | PORTA EM MADEIRA (PA9A) COM CERTIFICAÇÃO FSC, ACUSTICA, (0,60X2,10)M, PORTA EM MARCENARIA COMPOSTA POR 1 FOLHA LISA DE ABRIR. FOLHA DA PORTA COM ESTRUTURA EM MADEIRA MACIÇA DE CAXETA COM FECHAMENTO EM MDF ULTRA, ACABAMENTO DE UM LADO EM FÓRMICA TOP MATTE COR CINZA, ACABAMENTO UM LADO PREPARADO PARA PINTURA EM TINTA ESMALTE, EXCLUSIVE PINTURA. BATENTE EM MADEIRA MACIÇA DE CAXETA COM ACABAMENTO PREPARADO PARA PINTURA EM TINTA ESMALTE, EXCLUSIVE PINTURA. INCLUSIVE FERRAGENS E ACESSÓRIOS CONFORME PROJETO FRM009-ARQ-PE-DET-0025 FL.A410. FORNECIMENTO E COLOCAÇÃO, PARA A OBRA DO MUSEU DA IMAGEM E DO SOM. | UN | 1 | 0 | 11598.37 | 11598.37
14.111 | 14.006.0972-5 | PORTA EM MADEIRA (PA9B) COM CERTIFICAÇÃO FSC, ACUSTICA, (0,53X2,10)M, PORTA EM MARCENARIA COMPOSTA POR 1 FOLHA LISA DE ABRIR. FOLHA DA PORTA COM ESTRUTURA EM MADEIRA MACIÇA DE CAXETA COM FECHAMENTO EM MDF ULTRA, ACABAMENTO DE UM LADO EM FÓRMICA TOP MATTE COR CINZA, ACABAMENTO UM LADO PREPARADO PARA PINTURA EM TINTA ESMALTE, EXCLUSIVE PINTURA. BATENTE EM MADEIRA MACIÇA DE CAXETA COM ACABAMENTO PREPARADO PARA PINTURA EM TINTA ESMALTE, EXCLUSIVE PINTURA. INCLUSIVE FERRAGENS E ACESSÓRIOS CONFORME PROJETO FRM009-ARQ-PE-DET-0025 FL.A410. FORNECIMENTO E COLOCAÇÃO, PARA A OBRA DO MUSEU DA IMAGEM E DO SOM. | UN |  |  |  |  | 11337.74 | 14.006.0972-F | 14.006.0972-5
COTAÇÃO | COTAÇÃO 180 | PORTA EM MADEIRA (PA9B) COM CERTIFICAÇÃO FSC, ACUSTICA, (0,53X2,10)M, PORTA EM MARCENARIA COMPOSTA POR 1 FOLHA LISA DE ABRIR. FOLHA DA PORTA COM ESTRUTURA EM MADEIRA MACIÇA DE CAXETA COM FECHAMENTO EM MDF ULTRA, ACABAMENTO DE UM LADO EM FÓRMICA TOP MATTE COR CINZA, ACABAMENTO UM LADO PREPARADO PARA PINTURA EM TINTA ESMALTE, EXCLUSIVE PINTURA. BATENTE EM MADEIRA MACIÇA DE CAXETA COM ACABAMENTO PREPARADO PARA PINTURA EM TINTA ESMALTE, EXCLUSIVE PINTURA. INCLUSIVE FERRAGENS E ACESSÓRIOS CONFORME PROJETO FRM009-ARQ-PE-DET-0025 FL.A410. FORNECIMENTO E COLOCAÇÃO, PARA A OBRA DO MUSEU DA IMAGEM E DO SOM. | UN | 1 | 0 | 11337.74 | 11337.74
14.112 | 14.006.0973-5 | PORTA EM MADEIRA (PA10) COM CERTIFICAÇÃO FSC, ACUSTICA, (0,75X1,70)M, PORTA EM MARCENARIA COMPOSTA POR 1 FOLHA LISA DE ABRIR E BANDEIRA FIXA. FOLHA DA PORTA COM ESTRUTURA EM MADEIRA MACIÇA DE CAXETA COM FECHAMENTO EM MDF ULTRA, ACABAMENTO DE UM LADO PREPARADO PARA PINTURA EM TINTA ESMALTE, EXCLUSIVE PINTURA, ACABAMENTO DE UM LADO EM FÓRMICA TOP MATTE COR CINZA. INTERNAMENTE LENÇOL DE CHUMBO DE 1MM E 1” DE LÃ DE ROCHA PESADA 96KG/M3. BATENTE EM MADEIRA MACIÇA DE CAXETA COM ACABAMENTO PREPARADO PARA PINTURA EM TINTA ESMALTE, EXCLUSIVE PINTURA. INCLUSIVE FERRAGENS E ACESSÓRIOS CONFORME PROJETO FRM009-ARQ-PE-DET-0025 FL.A410. FORNECIMENTO E COLOCAÇÃO, PARA A OBRA DO MUSEU DA IMAGEM E DO SOM. | UN |  |  |  |  | 16757.81 | 14.006.0973-F | 14.006.0973-5
COTAÇÃO | COTAÇÃO 181 | PORTA EM MADEIRA (PA10) COM CERTIFICAÇÃO FSC, ACUSTICA, (0,75X1,70)M, PORTA EM MARCENARIA COMPOSTA POR 1 FOLHA LISA DE ABRIR E BANDEIRA FIXA. FOLHA DA PORTA COM ESTRUTURA EM MADEIRA MACIÇA DE CAXETA COM FECHAMENTO EM MDF ULTRA, ACABAMENTO DE UM LADO PREPARADO PARA PINTURA EM TINTA ESMALTE, EXCLUSIVE PINTURA, ACABAMENTO DE UM LADO EM FÓRMICA TOP MATTE COR CINZA. INTERNAMENTE LENÇOL DE CHUMBO DE 1MM E 1” DE LÃ DE ROCHA PESADA 96KG/M3. BATENTE EM MADEIRA MACIÇA DE CAXETA COM ACABAMENTO PREPARADO PARA PINTURA EM TINTA ESMALTE, EXCLUSIVE PINTURA. INCLUSIVE FERRAGENS E ACESSÓRIOS CONFORME PROJETO FRM009-ARQ-PE-DET-0025 FL.A410. FORNECIMENTO E COLOCAÇÃO, PARA A OBRA DO MUSEU DA IMAGEM E DO SOM. | UN | 1 | 0 | 16757.81 | 16757.81
14.113 | 14.006.0974-5 | PORTA EM MADEIRA (PA12) COM CERTIFICAÇÃO FSC, ACUSTICA, (0,90X2,10)M, PORTA EM MARCENARIA COMPOSTA POR 2 FOLHAS LISAS DE ABRIR E BANDEIRA FIXA. FOLHA DA PORTA COM ESTRUTURA EM MADEIRA MACIÇA DE CAXETA COM FECHAMENTO EM MDF ULTRA, ACABAMENTO DE UM LADO PREPARADO PARA PINTURA EM TINTA ESMALTE, EXCLUSIVE PINTURA, ACABAMENTO DE UM LADO EM FÓRMICA TOP MATTE COR CINZA. BATENTE EM MADEIRA MACIÇA DE CAXETA COM ACABAMENTO PREPARADO PARA PINTURA EM TINTA ESMALTE, EXCLUSIVE PINTURA. INCLUSIVE FERRAGENS E ACESSÓRIOS CONFORME PROJETO FRM009-ARQ-PE-DET-0025 FL.A410. FORNECIMENTO E COLOCAÇÃO, PARA A OBRA DO MUSEU DA IMAGEM E DO SOM. | UN |  |  |  |  | 17593.03 | 14.006.0974-F | 14.006.0974-5
COTAÇÃO | COTAÇÃO 182 | PORTA EM MADEIRA (PA12) COM CERTIFICAÇÃO FSC, ACUSTICA, (0,90X2,10)M, PORTA EM MARCENARIA COMPOSTA POR 2 FOLHAS LISAS DE ABRIR E BANDEIRA FIXA. FOLHA DA PORTA COM ESTRUTURA EM MADEIRA MACIÇA DE CAXETA COM FECHAMENTO EM MDF ULTRA, ACABAMENTO DE UM LADO PREPARADO PARA PINTURA EM TINTA ESMALTE, EXCLUSIVE PINTURA, ACABAMENTO DE UM LADO EM FÓRMICA TOP MATTE COR CINZA. BATENTE EM MADEIRA MACIÇA DE CAXETA COM ACABAMENTO PREPARADO PARA PINTURA EM TINTA ESMALTE, EXCLUSIVE PINTURA. INCLUSIVE FERRAGENS E ACESSÓRIOS CONFORME PROJETO FRM009-ARQ-PE-DET-0025 FL.A410. FORNECIMENTO E COLOCAÇÃO, PARA A OBRA DO MUSEU DA IMAGEM E DO SOM. | UN | 1 | 0 | 17593.03 | 17593.03
14.114 | 14.006.0975-5 | PORTA EM MADEIRA (PA13) COM CERTIFICAÇÃO FSC, ACUSTICA, (0,70X2,10)M, PORTA EM MARCENARIA COMPOSTA POR 1 FOLHA LISA DE ABRIR. FOLHA DA PORTA COM ESTRUTURA EM MADEIRA MACIÇA DE CAXETA COM FECHAMENTO EM MDF ULTRA, ACABAMENTO DE UM LADO EM FÓRMICA TOP MATTE COR CINZA. BATENTE EM MADEIRA MACIÇA DE CAXETA COM ACABAMENTO PREPARADO PARA PINTURA EM TINTA ESMALTE, EXCLUSIVE PINTURA. INCLUSIVE FERRAGENS E ACESSÓRIOS CONFORME PROJETO FRM009-ARQ-PE-DET-0025 FL.A410. FORNECIMENTO E COLOCAÇÃO, PARA A OBRA DO MUSEU DA IMAGEM E DO SOM. | UN |  |  |  |  | 14098.55 | 14.006.0975-F | 14.006.0975-5
COTAÇÃO | COTAÇÃO 183 | PORTA EM MADEIRA (PA13) COM CERTIFICAÇÃO FSC, ACUSTICA, (0,70X2,10)M, PORTA EM MARCENARIA COMPOSTA POR 1 FOLHA LISA DE ABRIR. FOLHA DA PORTA COM ESTRUTURA EM MADEIRA MACIÇA DE CAXETA COM FECHAMENTO EM MDF ULTRA, ACABAMENTO DE UM LADO EM FÓRMICA TOP MATTE COR CINZA. BATENTE EM MADEIRA MACIÇA DE CAXETA COM ACABAMENTO PREPARADO PARA PINTURA EM TINTA ESMALTE, EXCLUSIVE PINTURA. INCLUSIVE FERRAGENS E ACESSÓRIOS CONFORME PROJETO FRM009-ARQ-PE-DET-0025 FL.A410. FORNECIMENTO E COLOCAÇÃO, PARA A OBRA DO MUSEU DA IMAGEM E DO SOM. | UN | 1 | 0 | 14098.55 | 14098.55
14.115 | 14.006.0976-5 | PORTA EM MADEIRA (PA13A) COM CERTIFICAÇÃO FSC, ACUSTICA, (0,70X1,87)M, PORTA EM MARCENARIA COMPOSTA POR 1 FOLHA LISA DE ABRIR. FOLHA DA PORTA COM ESTRUTURA EM MADEIRA MACIÇA DE CAXETA COM FECHAMENTO EM MDF ULTRA, ACABAMENTO DE UM LADO EM FÓRMICA TOP MATTE COR CINZA. BATENTE EM MADEIRA MACIÇA DE CAXETA COM ACABAMENTO PREPARADO PARA PINTURA EM TINTA ESMALTE, EXCLUSIVE PINTURA. INCLUSIVE FERRAGENS E ACESSÓRIOS CONFORME PROJETO FRM009-ARQ-PE-DET-0025 FL.A410. FORNECIMENTO E COLOCAÇÃO, PARA A OBRA DO MUSEU DA IMAGEM E DO SOM. | UN |  |  |  |  | 12390.8 | 14.006.0976-F | 14.006.0976-5
COTAÇÃO | COTAÇÃO 184 | PORTA EM MADEIRA (PA13A) COM CERTIFICAÇÃO FSC, ACUSTICA, (0,70X1,87)M, PORTA EM MARCENARIA COMPOSTA POR 1 FOLHA LISA DE ABRIR. FOLHA DA PORTA COM ESTRUTURA EM MADEIRA MACIÇA DE CAXETA COM FECHAMENTO EM MDF ULTRA, ACABAMENTO DE UM LADO EM FÓRMICA TOP MATTE COR CINZA. BATENTE EM MADEIRA MACIÇA DE CAXETA COM ACABAMENTO PREPARADO PARA PINTURA EM TINTA ESMALTE, EXCLUSIVE PINTURA. INCLUSIVE FERRAGENS E ACESSÓRIOS CONFORME PROJETO FRM009-ARQ-PE-DET-0025 FL.A410. FORNECIMENTO E COLOCAÇÃO, PARA A OBRA DO MUSEU DA IMAGEM E DO SOM. | UN | 1 | 0 | 12390.8 | 12390.8
14.116 | 14.006.0977-5 | PORTA EM MADEIRA (PA14) COM CERTIFICAÇÃO FSC, ACUSTICA, (0,55X2,10)M, PORTA EM MARCENARIA COMPOSTA POR 1 FOLHA LISA DE ABRIR. FOLHA DA PORTA COM ESTRUTURA EM MADEIRA MACIÇA DE CAXETA COM FECHAMENTO EM MDF ULTRA, ACABAMENTO DE UM LADO PREPARADO PARA PINTURA EM TINTA ESMALTE, EXCLUSIVE PINTURA, ACABAMENTO DE UM LADO EM FÓRMICA TOP MATTE COR CINZA. BATENTE EM MADEIRA MACIÇA DE CAXETA COM ACABAMENTO PREPARADO PARA PINTURA EM TINTA ESMALTE, EXCLUSIVE PINTURA. INCLUSIVE FERRAGENS E ACESSÓRIOS CONFORME PROJETO FRM009-ARQ-PE-DET-0025 FL.A410. FORNECIMENTO E COLOCAÇÃO, PARA A OBRA DO MUSEU DA IMAGEM E DO SOM. | UN |  |  |  |  | 10555.83 | 14.006.0977-F | 14.006.0977-5
COTAÇÃO | COTAÇÃO 185 | PORTA EM MADEIRA (PA14) COM CERTIFICAÇÃO FSC, ACUSTICA, (0,55X2,10)M, PORTA EM MARCENARIA COMPOSTA POR 1 FOLHA LISA DE ABRIR. FOLHA DA PORTA COM ESTRUTURA EM MADEIRA MACIÇA DE CAXETA COM FECHAMENTO EM MDF ULTRA, ACABAMENTO DE UM LADO PREPARADO PARA PINTURA EM TINTA ESMALTE, EXCLUSIVE PINTURA, ACABAMENTO DE UM LADO EM FÓRMICA TOP MATTE COR CINZA. BATENTE EM MADEIRA MACIÇA DE CAXETA COM ACABAMENTO PREPARADO PARA PINTURA EM TINTA ESMALTE, EXCLUSIVE PINTURA. INCLUSIVE FERRAGENS E ACESSÓRIOS CONFORME PROJETO FRM009-ARQ-PE-DET-0025 FL.A410. FORNECIMENTO E COLOCAÇÃO, PARA A OBRA DO MUSEU DA IMAGEM E DO SOM. | UN | 1 | 0 | 10555.83 | 10555.83
14.117 | 14.006.0978-5 | PORTA EM MADEIRA (PA14A) COM CERTIFICAÇÃO FSC, ACUSTICA, (0,70X2,10)M, PORTA EM MARCENARIA COMPOSTA POR 1 FOLHA LISA DE ABRIR E 1 BANDEIRA FIXA. FOLHA DA PORTA COM ESTRUTURA EM MADEIRA MACIÇA DE CAXETA COM FECHAMENTO EM MDF ULTRA, ACABAMENTO DE UM LADO PREPARADO PARA PINTURA EM TINTA ESMALTE, EXCLUSIVE PINTURA, ACABAMENTO CRU PARA APLICAÇÃO DE ISOLANTE TÉRMICO, BATENTE EM MADEIRA MACIÇA DE CAXETA COM ACABAMENTO PREPARADO PARA PINTURA EM TINTA ESMALTE, EXCLUSIVE PINTURA. INCLUSIVE FERRAGENS E ACESSÓRIOS CONFORME PROJETO FRM009-ARQ-PE-DET-0025 FL.A410. FORNECIMENTO E COLOCAÇÃO, PARA A OBRA DO MUSEU DA IMAGEM E DO SOM. | UN |  |  |  |  | 13124.77 | 14.006.0978-F | 14.006.0978-5
COTAÇÃO | COTAÇÃO 186 | PORTA EM MADEIRA (PA14A) COM CERTIFICAÇÃO FSC, ACUSTICA, (0,70X2,10)M, PORTA EM MARCENARIA COMPOSTA POR 1 FOLHA LISA DE ABRIR E 1 BANDEIRA FIXA. FOLHA DA PORTA COM ESTRUTURA EM MADEIRA MACIÇA DE CAXETA COM FECHAMENTO EM MDF ULTRA, ACABAMENTO DE UM LADO PREPARADO PARA PINTURA EM TINTA ESMALTE, EXCLUSIVE PINTURA, ACABAMENTO CRU PARA APLICAÇÃO DE ISOLANTE TÉRMICO, BATENTE EM MADEIRA MACIÇA DE CAXETA COM ACABAMENTO PREPARADO PARA PINTURA EM TINTA ESMALTE, EXCLUSIVE PINTURA. INCLUSIVE FERRAGENS E ACESSÓRIOS CONFORME PROJETO FRM009-ARQ-PE-DET-0025 FL.A410. FORNECIMENTO E COLOCAÇÃO, PARA A OBRA DO MUSEU DA IMAGEM E DO SOM. | UN | 1 | 0 | 13124.77 | 13124.77
14.118 | 14.006.0979-5 | PORTA EM MADEIRA (PA15) COM CERTIFICAÇÃO FSC, ACUSTICA, (0,90X2,10)M, PORTA EM MARCENARIA COMPOSTA POR 1 FOLHA LISA DE ABRIR E 1 BANDEIRA FIXA. FOLHA DA PORTA COM ESTRUTURA EM MADEIRA MACIÇA DE CAXETA COM FECHAMENTO EM MDF ULTRA, ACABAMENTO EM FOLHA NATURAL DE MADEIRA FREIJÓ LAVADO COM APLICAÇÃO DE VERNIZ ACRÍLICO FOSCO. BATENTE EM MADEIRA MACIÇA DE CAXETA COM ACABAMENTO EM FOLHA NATURAL DE MADEIRA FREIJÓ LAVADO COM APLICAÇÃO DE VERNIZ ACRÍLICO FOSCO. INCLUSIVE FERRAGENS E ACESSÓRIOS CONFORME PROJETO FRM009-ARQ-PE-DET-0025 FL.A410. FORNECIMENTO E COLOCAÇÃO, PARA A OBRA DO MUSEU DA IMAGEM E DO SOM. | UN |  |  |  |  | 17593.03 | 14.006.0979-F | 14.006.0979-5
COTAÇÃO | COTAÇÃO 187 | PORTA EM MADEIRA (PA15) COM CERTIFICAÇÃO FSC, ACUSTICA, (0,90X2,10)M, PORTA EM MARCENARIA COMPOSTA POR 1 FOLHA LISA DE ABRIR E 1 BANDEIRA FIXA. FOLHA DA PORTA COM ESTRUTURA EM MADEIRA MACIÇA DE CAXETA COM FECHAMENTO EM MDF ULTRA, ACABAMENTO EM FOLHA NATURAL DE MADEIRA FREIJÓ LAVADO COM APLICAÇÃO DE VERNIZ ACRÍLICO FOSCO. BATENTE EM MADEIRA MACIÇA DE CAXETA COM ACABAMENTO EM FOLHA NATURAL DE MADEIRA FREIJÓ LAVADO COM APLICAÇÃO DE VERNIZ ACRÍLICO FOSCO. INCLUSIVE FERRAGENS E ACESSÓRIOS CONFORME PROJETO FRM009-ARQ-PE-DET-0025 FL.A410. FORNECIMENTO E COLOCAÇÃO, PARA A OBRA DO MUSEU DA IMAGEM E DO SOM. | UN | 1 | 0 | 17593.03 | 17593.03
14.119 | 14.006.0980-5 | PORTA EM MADEIRA (PA15A) COM CERTIFICAÇÃO FSC, ACUSTICA, (0,90X2,10)M, PORTA EM MARCENARIA COMPOSTA POR 2 FOLHAS LISAS DE ABRIR E 1 BANDEIRA FIXA.FOLHA DA PORTA COM ESTRUTURA EM MADEIRA MACIÇA DE CAXETA COM FECHAMENTO EM MDF ULTRA, ACABAMENTO EM FOLHA NATURAL DE MADEIRA FREIJÓ LAVADO COM APLICAÇÃO DE VERNIZ ACRÍLICO FOSCO. BATENTE EM MADEIRA MACIÇA DE CAXETA COM ACABAMENTO EM FOLHA NATURAL DE MADEIRA FREIJÓ LAVADO COM APLICAÇÃO DE VERNIZ ACRÍLICO FOSCO. INCLUSIVE FERRAGENS E ACESSÓRIOS CONFORME PROJETO FRM009-ARQ-PE-DET-0025 FL.A410. FORNECIMENTO E COLOCAÇÃO, PARA A OBRA DO MUSEU DA IMAGEM E DO SOM. | UN |  |  |  |  | 29646.93 | 14.006.0980-F | 14.006.0980-5
COTAÇÃO | COTAÇÃO 188 | PORTA EM MADEIRA (PA15A) COM CERTIFICAÇÃO FSC, ACUSTICA, (0,90X2,10)M, PORTA EM MARCENARIA COMPOSTA POR 2 FOLHAS LISAS DE ABRIR E 1 BANDEIRA FIXA.FOLHA DA PORTA COM ESTRUTURA EM MADEIRA MACIÇA DE CAXETA COM FECHAMENTO EM MDF ULTRA, ACABAMENTO EM FOLHA NATURAL DE MADEIRA FREIJÓ LAVADO COM APLICAÇÃO DE VERNIZ ACRÍLICO FOSCO. BATENTE EM MADEIRA MACIÇA DE CAXETA COM ACABAMENTO EM FOLHA NATURAL DE MADEIRA FREIJÓ LAVADO COM APLICAÇÃO DE VERNIZ ACRÍLICO FOSCO. INCLUSIVE FERRAGENS E ACESSÓRIOS CONFORME PROJETO FRM009-ARQ-PE-DET-0025 FL.A410. FORNECIMENTO E COLOCAÇÃO, PARA A OBRA DO MUSEU DA IMAGEM E DO SOM. | UN | 1 | 0 | 29646.93 | 29646.93
14.120 | 14.006.0981-5 | PORTA EM MADEIRA (PA16) COM CERTIFICAÇÃO FSC, ACUSTICA, (1,157X2,50)M, CONJUNTO DE MARCENARIA COMPOSTO POR 2 PORTAS DE ABRIR COMPOSTAS POR 1 FOLHA LISA CADA.FOLHA DA PORTA COM ESTRUTURA EM MADEIRA MACIÇA DE CAXETA COM FECHAMENTO EM MDF ULTRA, ACABAMENTO PREPARADO PARA PINTURA EM TINTA ESMALTE, EXCLUSIVE PINTURA. BATENTE EM MADEIRA MACIÇA DE CAXETA COM ACABAMENTO PREPARADO PARA PINTURA EM TINTA ESMALTE, EXCLUSIVE PINTURA. INCLUSIVE FERRAGENS E ACESSÓRIOS CONFORME PROJETO FRM009-ARQ-PE-DET-0025 FL.A410. FORNECIMENTO E COLOCAÇÃO, PARA A OBRA DO MUSEU DA IMAGEM E DO SOM. | UN |  |  |  |  | 26633.88 | 14.006.0981-F | 14.006.0981-5
COTAÇÃO | COTAÇÃO 189 | PORTA EM MADEIRA (PA16) COM CERTIFICAÇÃO FSC, ACUSTICA, (1,157X2,50)M, CONJUNTO DE MARCENARIA COMPOSTO POR 2 PORTAS DE ABRIR COMPOSTAS POR 1 FOLHA LISA CADA.FOLHA DA PORTA COM ESTRUTURA EM MADEIRA MACIÇA DE CAXETA COM FECHAMENTO EM MDF ULTRA, ACABAMENTO PREPARADO PARA PINTURA EM TINTA ESMALTE, EXCLUSIVE PINTURA. BATENTE EM MADEIRA MACIÇA DE CAXETA COM ACABAMENTO PREPARADO PARA PINTURA EM TINTA ESMALTE, EXCLUSIVE PINTURA. INCLUSIVE FERRAGENS E ACESSÓRIOS CONFORME PROJETO FRM009-ARQ-PE-DET-0025 FL.A410. FORNECIMENTO E COLOCAÇÃO, PARA A OBRA DO MUSEU DA IMAGEM E DO SOM. | UN | 1 | 0 | 26633.88 | 26633.88
#N/A | 15.000.0029-5 | TRILHO ELETRIFICADO COM 2 METROS PARA SPOT DE LAMPADA DICROI CA 10/15A,127/250V.FORNECIMENTO E COLOCACAO PARA OBRA DO MUS EU DA IMAGEM E DO SOM | UN |  |  |  |  | 277.57 | 15.000.0029-F | 15.000.0029-5
COTAÇÃO | COTAÇÃO 190 | TRILHO ELETRIFICADO BRANCO, VARA COM 2m | UN | 1 | 0 | 182.69 | 182.69
EMOP | 01983 | MAO-DE-OBRA DE ELETRICISTA DE CONSTRUCAOCIVIL, INCLUSIVE ENCARGOS SOCIAIS | H | 2 | 3 | 26.73 | 55.0638 |  | 20060 | 01983
EMOP | 01999 | MAO-DE-OBRA DE SERVENTE DA CONSTRUCAO CIVIL, INCLUSIVE ENCARGOS SOCIAIS | H | 2 | 3 | 19.33 | 39.8198 |  | 20132 | 01999
COMPOSIÇÃO DE REFERÊNCIA: |  | M.O BASEADA NO ITEM ORSE (12089) | OBS.:
15.11 | 15.003.0662-5 | SPRINKLER BICO ASCENDENTE (UPRIGHT),ROSCA 1/2",68º GRAUS.FOR NECIMENTO E COLOCACAO.PARA A OBRA DO MUSEU DA IMAGEM E DO SOM - MIS. | UN |  |  |  |  | 52.93 | 15.003.0662-F | 15.003.0662-5
COTAÇÃO | COTAÇÃO 191 | SPRINKLER BICO ASCENDENTE (UPRIGHT), ROSCA DIÂMETRO 1/2", 68° GRAUS. FORNECIMENTO | UN | 1 | 0 | 44.605 | 44.605
EMOP | 05100 | FITA VEDA ROSCA, ROLO DE 18MMX50M | UN | 0.005 | 0 | 3.9 | 0.0195 |  | 05100 | 05100
EMOP | 01993 | MAO-DE-OBRA DE BOMBEIRO HIDRAULICO DA CONSTRUCAO CIVIL, INCLUSIVE ENCARGOS SOCIAIS | H | 0.175 | 3 | 26.73 | 4.8181 |  | 20039 | 01993
EMOP | 01999 | MAO-DE-OBRA DE SERVENTE DA CONSTRUCAO CIVIL, INCLUSIVE ENCARGOS SOCIAIS | H | 0.175 | 3 | 19.33 | 3.4842 |  | 20132 | 01999
COMPOSIÇÃO DE REFERÊNCIA: |  | BASE COMPOSIÇÃO EMOP 15.003.0500 | OBS.:
15.12 | 15.003.0668-5 | SPRINKLER BICO (CONCEALED), ROSCA DIAMETRO 1/2", 68 GRAUS. FORNECIMENTO E INSTALACAO PARA OBRA MUSEU DA IMAGEM DO SOM | UN |  |  |  |  | 133.34 | 15.003.0668-F | 15.003.0668-5
COTAÇÃO | COTAÇÃO 192 | SPRINKLER BICO (CONCEALED), ROSCA DIÂM. 1/2", 68° GRAUS. FORNECIMENTO | UN | 1 | 0 | 124.845 | 124.845
EMOP | 05100 | FITA VEDA ROSCA, ROLO DE 18MMX50M | UN | 0.05 | 0 | 3.9 | 0.195 |  | 05100 | 05100
EMOP | 01993 | MAO-DE-OBRA DE BOMBEIRO HIDRAULICO DA CONSTRUCAO CIVIL, INCLUSIVE ENCARGOS SOCIAIS | H | 0.175 | 3 | 26.73 | 4.8181 |  | 20039 | 01993
EMOP | 01999 | MAO-DE-OBRA DE SERVENTE DA CONSTRUCAO CIVIL, INCLUSIVE ENCARGOS SOCIAIS | H | 0.175 | 3 | 19.33 | 3.4842 |  | 20132 | 01999
COMPOSIÇÃO DE REFERÊNCIA: |  | BASE COMPOSIÇÃO EMOP 15.003.0500 | OBS.:
#N/A | 15.008.0403-5 | CABO DE COBRE ELETROLITICO, CLASSE 5, ISOLACAO 0,6/1KV,3X2,5 MM2.FORNECIMENTO E COLOCACAO PARA OBRA DO MUSEU DA IMAGEM E DO SOM | M |  |  |  |  | 6.26 | 15.008.0403-F | 15.008.0403-5
COTAÇÃO | COTAÇÃO 193 | CABO COBRE ELETROLÍTICO, CLASE 5, ISOLAÇÃO 0,6/1Kv, 3X2,5MM² | M | 1 | 0 | 3.885 | 3.885
EMOP | 02317 | FITA ISOLANTE, ROLO DE 19MMX20M | UN | 0.0014 | 0 | 4.85 | 0.00679 |  | 02317 | 02317
EMOP | 01983 | MAO-DE-OBRA DE ELETRICISTA DE CONSTRUCAOCIVIL, INCLUSIVE ENCARGOS SOCIAIS | H | 0.05 | 3 | 26.73 | 1.3766 |  | 20060 | 01983
EMOP | 01999 | MAO-DE-OBRA DE SERVENTE DA CONSTRUCAO CIVIL, INCLUSIVE ENCARGOS SOCIAIS | H | 0.05 | 3 | 19.33 | 0.9955 |  | 20132 | 01999
COMPOSIÇÃO DE REFERÊNCIA: |  | MÃO DE OBRA BASEADA NO ITEM 15.008.0085-0 | OBS.:
#N/A | 15.008.0404-5 | CABO SHIELD 2X1,5MM2-300V.FORNECIMENTO E COLOCACAO PARA OBRA DO MUSEU DA IMAGEM E DO SOM | M |  |  |  |  | 16.46 | 15.008.0404-F | 15.008.0404-5
COTAÇÃO | COTAÇÃO 194 | CABO SHIELD 2X1,5MM² - 300V | M | 1 | 0 | 14.09 | 14.09
EMOP | 01983 | MAO-DE-OBRA DE ELETRICISTA DE CONSTRUCAOCIVIL, INCLUSIVE ENCARGOS SOCIAIS | H | 0.05 | 3 | 26.73 | 1.3766 |  | 20060 | 01983
EMOP | 01999 | MAO-DE-OBRA DE SERVENTE DA CONSTRUCAO CIVIL, INCLUSIVE ENCARGOS SOCIAIS | H | 0.05 | 3 | 19.33 | 0.9955 |  | 20132 | 01999
COMPOSIÇÃO DE REFERÊNCIA: |  | MÃO DE OBRA BASEADA NO ITEM 15.008.0085-0 | OBS.:
15.77 | 15.018.1068-5 | CAIXA DE PASSAGEM EM ACO ESTAMPADO,DE 4"X2", PARA 2 SAIDAS, EXCLUSIVE ABERTURA E FECHAMENTO DO RASGO.FORNECIMENTO E COLO CACAO PARA OBRA DO MUSEU DA IMAGEM E DO SOM | UN |  |  |  |  | 17.69 | 15.018.1068-F | 15.018.1068-5
COTAÇÃO | COTAÇÃO 195 | CX. DE PASSAGEM EM AÇO ESTAMPADO, 4" X 2", (SCO MAT026400) | UN | 1 | 0 | 9.625 | 9.625
EMOP | 01983 | MAO-DE-OBRA DE ELETRICISTA DE CONSTRUCAOCIVIL, INCLUSIVE ENCARGOS SOCIAIS | H | 0.17 | 3 | 26.73 | 4.6804 |  | 20060 | 01983
EMOP | 01999 | MAO-DE-OBRA DE SERVENTE DA CONSTRUCAO CIVIL, INCLUSIVE ENCARGOS SOCIAIS | H | 0.17 | 3 | 19.33 | 3.3847 |  | 20132 | 01999
COMPOSIÇÃO DE REFERÊNCIA: |  | INSUMO&M.O. BASEADA NA COMPOSIÇÃO SCO-RJ Nº IT 25.46.0100 | OBS.:
15.78 | 15.018.1069-5 | CAIXA DE PASSAGEM EM ACO ESTAMPADO,DE 4"X4", PARA 4 SAIDAS, EXCLUSIVE ABERTURA E FECHAMENTO DO RASGO.FORNECIMENTO E COLO CACAO PARA OBRA DO MUSEU DA IMAGEM E DO SOM | UN |  |  |  |  | 17.84 | 15.018.1069-F | 15.018.1069-5
COTAÇÃO | COTAÇÃO 196 | CX. DE PASSAGEM EM AÇO ESTAMPADO, 4"X4".(SCO MAT026450) | UN | 1 | 0 | 5.98 | 5.98
EMOP | 01983 | MAO-DE-OBRA DE ELETRICISTA DE CONSTRUCAOCIVIL, INCLUSIVE ENCARGOS SOCIAIS | H | 0.25 | 3 | 26.73 | 6.883 |  | 20060 | 01983
EMOP | 01999 | MAO-DE-OBRA DE SERVENTE DA CONSTRUCAO CIVIL, INCLUSIVE ENCARGOS SOCIAIS | H | 0.25 | 3 | 19.33 | 4.9775 |  | 20132 | 01999
COMPOSIÇÃO DE REFERÊNCIA: |  | INSUMO&M.O. BASEADA NA COMPOSIÇÃO SCO-RJ Nº IT 25.46.0100 | OBS.:
15.176 | 15.018.1070-5 | ELETROCALHA PERFURADA,SEM TAMPA,TIPO"U",500X100MM,TRATAMENTO SUPERFICIAL PRE-ZINCADO A QUENTE,INCLUSIV.CONEXOES,ACESSORI OS E FIXACAO SUPERIOR.FORNECIMENTO E COLOCACAO. PARA A OBRA DO MUSEU DA IMAGEM E DO SOM-MIS. | M |  |  |  |  | 297.99 | 15.018.1070-F | 15.018.1070-5
COTAÇÃO | COTAÇÃO 197 | ELETROCALHA PERFURADA SEM VIROLA, MED 500x100x3000 mm, PRÉ-ZINCADA, SEM TAMPA (INSUMO 08194 ORSE) | M | 1 | 0 | 228.51 | 228.51
COTAÇÃO | COTAÇÃO 198 | SUPORTE SUSPENSO OMEGA P/ ELETROCALHA, 500x100 mm | UN | 1 | 0 | 11.345 | 11.345
EMOP | 05565 | PINO COM ROSCA, EM CAIXAS COM 100 PECAS,NO DIAMETRO DE 1/4", DE (30X20)MM | UN | 0.0133 | 0 | 42.76 | 0.56871 |  | 05565 | 05565
EMOP | 05568 | PORCA ALTA, DE 1/4" | UN | 2.66 | 0 | 0.08 | 0.2128 |  | 05568 | 05568
EMOP | 07637 | TIRANTE ROSQUEADO, DE 1/4"X3000MM | UN | 0.66 | 0 | 10.5 | 6.93 |  | 07637 | 07637
EMOP | 07639 | PROLONGADOR PARA TIRANTE ROSQUEADO, DE 1/4" | UN | 1.33 | 0 | 2.06 | 2.7398 |  | 07639 | 07639
EMOP | 07641 | ARRUELA LISA DE DIAMETRO INTERNO, DE 1/4" | UN | 2.66 | 0 | 0.0922 | 0.24525 |  | 07641 | 07641
EMOP | 01983 | MAO-DE-OBRA DE ELETRICISTA DE CONSTRUCAOCIVIL, INCLUSIVE ENCARGOS SOCIAIS | H | 1 | 3 | 26.73 | 27.5319 |  | 20060 | 01983
EMOP | 01999 | MAO-DE-OBRA DE SERVENTE DA CONSTRUCAO CIVIL, INCLUSIVE ENCARGOS SOCIAIS | H | 1 | 3 | 19.33 | 19.9099 |  | 20132 | 01999
COMPOSIÇÃO DE REFERÊNCIA: |  | MÃO DE OBRA BASEADA NA COMPOSIÇÃO 15.018.0481-0 | OBS.:
#N/A | 15.018.1071-5 | ELETROCALHA PERFURADA,SEM TAMPA,TIPO"U",600X100MM,TRATAMENTO SUPERFICIAL PRE-ZINCADO A QUENTE,INCLUSIVE CONEXOES,ACESSORI OS E FIXACAO SUPERIOR.FORNECIMENTO E COLOCACAO PARA OBRA DO MUSEU DA IMAGEM E DO SOM-MIS. | M |  |  |  |  | 333.75 | 15.018.1071-F | 15.018.1071-5
COTAÇÃO | COTAÇÃO 199 | ELETROCALHA PERFURADA SEM VIROLA, MED 600x100x3000 mm, PRÉ-ZINCADA, SEM TAMPA (INSUMO 07486 ORSE) | M | 1 | 0 | 264.385 | 264.385
COTAÇÃO | COTAÇÃO 200 | SUPORTE SUSPENSO OMEGA P/ ELETROCALHA, 600x100 mm | UN | 1 | 0 | 11.215 | 11.215
EMOP | 05565 | PINO COM ROSCA, EM CAIXAS COM 100 PECAS,NO DIAMETRO DE 1/4", DE (30X20)MM | UN | 0.0133 | 0 | 42.76 | 0.56871 |  | 05565 | 05565
EMOP | 05568 | PORCA ALTA, DE 1/4" | UN | 2.66 | 0 | 0.08 | 0.2128 |  | 05568 | 05568
EMOP | 07637 | TIRANTE ROSQUEADO, DE 1/4"X3000MM | UN | 0.66 | 0 | 10.5 | 6.93 |  | 07637 | 07637
EMOP | 07639 | PROLONGADOR PARA TIRANTE ROSQUEADO, DE 1/4" | UN | 1.33 | 0 | 2.06 | 2.7398 |  | 07639 | 07639
EMOP | 07641 | ARRUELA LISA DE DIAMETRO INTERNO, DE 1/4" | UN | 2.66 | 3 | 0.0922 | 0.25261 |  | 07641 | 07641
EMOP | 01983 | MAO-DE-OBRA DE ELETRICISTA DE CONSTRUCAOCIVIL, INCLUSIVE ENCARGOS SOCIAIS | H | 1 | 3 | 26.73 | 27.5319 |  | 20060 | 01983
EMOP | 01999 | MAO-DE-OBRA DE SERVENTE DA CONSTRUCAO CIVIL, INCLUSIVE ENCARGOS SOCIAIS | H | 1 | 3 | 19.33 | 19.9099 |  | 20132 | 01999
COMPOSIÇÃO DE REFERÊNCIA: |  | MÃO DE OBRA BASEADA NA COMPOSIÇÃO 15.018.0481-0 | OBS.:
15.82 | 15.019.0130-5 | PLACA CEGA DE PLASTICO,PARA CAIXA 4"X4",NA COR BRANCA. FORNE CIMENTO E COLOCACAO PARA OBRA DO MUSEU DA IMAGEM E DO SOM | UN |  |  |  |  | 18.57 | 15.019.0130-F | 15.019.0130-5
COTAÇÃO | COTAÇÃO 201 | PLACA CEGA PLASTICO,P/CAIXA 4" X 4", (SBC- 10945) | UN | 1 | 0 | 8.8 | 8.8
EMOP | 01983 | MAO-DE-OBRA DE ELETRICISTA DE CONSTRUCAOCIVIL, INCLUSIVE ENCARGOS SOCIAIS | H | 0.206 | 3 | 26.73 | 5.6716 |  | 20060 | 01983
EMOP | 01999 | MAO-DE-OBRA DE SERVENTE DA CONSTRUCAO CIVIL, INCLUSIVE ENCARGOS SOCIAIS | H | 0.206 | 3 | 19.33 | 4.1014 |  | 20132 | 01999
COMPOSIÇÃO DE REFERÊNCIA: |  | MÃO DE OBRA CONFORME ITEM SBC 59109 | OBS.:
15.83 | 15.019.0131-5 | PLUG MACHO 2P+T. FORNECIMENTO E COLOCACAO. PARA A OBRA DO MU SEU DA IMAGEM E DO SOM-MIS. | UN |  |  |  |  | 14.05 | 15.019.0131-F | 15.019.0131-5
COTAÇÃO | COTAÇÃO 202 | PLUG MACHO 2P+T 20A | UN | 1 | 0 | 4.56 | 4.56
EMOP | 01983 | MAO-DE-OBRA DE ELETRICISTA DE CONSTRUCAOCIVIL, INCLUSIVE ENCARGOS SOCIAIS | H | 0.2 | 3 | 26.73 | 5.5064 |  | 20060 | 01983
EMOP | 01999 | MAO-DE-OBRA DE SERVENTE DA CONSTRUCAO CIVIL, INCLUSIVE ENCARGOS SOCIAIS | H | 0.2 | 3 | 19.33 | 3.982 |  | 20132 | 01999
COMPOSIÇÃO DE REFERÊNCIA: |  | BASE COMPOSIÇÃO PREF.SÃO PAULO 09-82-94 | OBS.:
15.84 | 15.019.0132-5 | PLUG FEMEA 2P+T. FORNECIMENTO E COLOCACAO. PARA A OBRA DO MU SEU DA IMAGEM E DO SOM - MIS. | UN |  |  |  |  | 14.5 | 15.019.0132-F | 15.019.0132-5
COTAÇÃO | COTAÇÃO 203 | PLUG FÊMEA 2P+T | UN | 1 | 0 | 5.01 | 5.01
EMOP | 01983 | MAO-DE-OBRA DE ELETRICISTA DE CONSTRUCAOCIVIL, INCLUSIVE ENCARGOS SOCIAIS | H | 0.2 | 3 | 26.73 | 5.5064 |  | 20060 | 01983
EMOP | 01999 | MAO-DE-OBRA DE SERVENTE DA CONSTRUCAO CIVIL, INCLUSIVE ENCARGOS SOCIAIS | H | 0.2 | 3 | 19.33 | 3.982 |  | 20132 | 01999
COMPOSIÇÃO DE REFERÊNCIA: |  | BASE COMPOSIÇÃO PREF.SÃO PAULO 09-82-94 | OBS.:
15.85 | 15.021.0045-5 | BARRA DE EQUIPOTENCIAL DE ATERRAMENTO EM COBRE, COM 12 FUROS NAS MEDIDAS APROX. DE L=2"/C=300MM/ESP.1/4", DISTANCIA ENTRE FUROS DE 2". FORNECIMENTO E INSTALACAO-OBRA MUSEU DA IMAGEM DO SOM | UN |  |  |  |  | 147.88 | 15.021.0045-F | 15.021.0045-5
COTAÇÃO | COTAÇÃO 204 | BARRA EQUIPOTENCIAL DE ATERRAMENTO EM COBRE, COM 12 FUROS, NAS MEDIDAS APROX. L=2" /C=300MM, ESP. 1/4" | UN | 1 | 0 | 119.415 | 119.415
EMOP | 01983 | MAO-DE-OBRA DE ELETRICISTA DE CONSTRUCAOCIVIL, INCLUSIVE ENCARGOS SOCIAIS | H | 0.6 | 3 | 26.73 | 16.5191 |  | 20060 | 01983
EMOP | 01999 | MAO-DE-OBRA DE SERVENTE DA CONSTRUCAO CIVIL, INCLUSIVE ENCARGOS SOCIAIS | H | 0.6 | 3 | 19.33 | 11.9459 |  | 20132 | 01999
COMPOSIÇÃO DE REFERÊNCIA: |  | BASE COMPOSIÇÃO INFORMATIVO SBC 64021 | OBS.:
15.86 | 15.021.0046-5 | CONEXAO EXOTERMICA PARA DESCIDA DE PARA-RAIOS. FORNECIMENTO E INSTALACAO - OBRA MUSEU DA IMAGEM DO SOM | UN |  |  |  |  | 33.93 | 15.021.0046-F | 15.021.0046-5
COTAÇÃO | COTAÇÃO 205 | CONEXAO CALDWELD 162C PARA ATERRAMENTO | UN | 1 | 0 | 24.57 | 24.57
EMOP | 01983 | MAO-DE-OBRA DE ELETRICISTA DE CONSTRUCAOCIVIL, INCLUSIVE ENCARGOS SOCIAIS | H | 0.34 | 3 | 26.73 | 9.3608 |  | 20060 | 01983
COMPOSIÇÃO DE REFERÊNCIA: |  | BASE COMPOSIÇÃO INFORMATIVO SBC 061477 | OBS.:
15.87 | 15.021.0050-5 | BARRAMENTO TIPO BUS-WAY - 2350A, INCLUSIVE CONEXOES E DERIVA COES. FORNECIMENTO E INSTALACAO - OBRA DO MUSEU DA IMAGEM DO SOM | M |  |  |  |  | 2934.25 | 15.021.0050-F | 15.021.0050-5
COTAÇÃO | COTAÇÃO 206 | BARRAMENTO TIPO BUS-WAY 2350A | M | 1 | 0 | 2905.78 | 2905.78
EMOP | 01983 | MAO-DE-OBRA DE ELETRICISTA DE CONSTRUCAOCIVIL, INCLUSIVE ENCARGOS SOCIAIS | H | 0.6 | 3 | 26.73 | 16.5191 |  | 20060 | 01983
EMOP | 01999 | MAO-DE-OBRA DE SERVENTE DA CONSTRUCAO CIVIL, INCLUSIVE ENCARGOS SOCIAIS | H | 0.6 | 3 | 19.33 | 11.9459 |  | 20132 | 01999
COMPOSIÇÃO DE REFERÊNCIA: |  | CONSIDERADO 20% PARA CONEXÕES CONFORME COMPOSIÇÃO 15.018.0466-0 | OBS.:
15.88 | 15.021.0051-5 | BARRAMENTO TIPO BUS-WAY - 4500A, INCLUSIVE CONEXOES E DERIVA COES. FORNECIMENTO E INSTALACAO - OBRA MUSEU DA IMAGEM DO SO M | M |  |  |  |  | 3890.12 | 15.021.0051-F | 15.021.0051-5
COTAÇÃO | COTAÇÃO 207 | BARRAMENTO TIPO BUS WAY - 4500A | M | 1 | 0 | 3861.65 | 3861.65
EMOP | 01983 | MAO-DE-OBRA DE ELETRICISTA DE CONSTRUCAOCIVIL, INCLUSIVE ENCARGOS SOCIAIS | H | 0.6 | 3 | 26.73 | 16.5191 |  | 20060 | 01983
EMOP | 01999 | MAO-DE-OBRA DE SERVENTE DA CONSTRUCAO CIVIL, INCLUSIVE ENCARGOS SOCIAIS | H | 0.6 | 3 | 19.33 | 11.9459 |  | 20132 | 01999
COMPOSIÇÃO DE REFERÊNCIA: |  | CONSIDERADO 20% PARA CONEXÕES CONFORME COMPOSIÇÃO 15.018.0466-0 | OBS.:
15.89 | 15.021.0052-5 | BARRAMENTO TIPO BUS-WAY - 5200A, INCLUSIVE CONEXOES E DERIVA COES. FORNECIMENTO E INSTALACAO - OBRA MUSEU DA IMAGEM DO SO M | M |  |  |  |  | 5196.56 | 15.021.0052-F | 15.021.0052-5
COTAÇÃO | COTAÇÃO 208 | BARRAMENTO TIPO BUS WAY - 5200A | M | 1 | 0 | 5168.09 | 5168.09
EMOP | 01983 | MAO-DE-OBRA DE ELETRICISTA DE CONSTRUCAOCIVIL, INCLUSIVE ENCARGOS SOCIAIS | H | 0.6 | 3 | 26.73 | 16.5191 |  | 20060 | 01983
EMOP | 01999 | MAO-DE-OBRA DE SERVENTE DA CONSTRUCAO CIVIL, INCLUSIVE ENCARGOS SOCIAIS | H | 0.6 | 3 | 19.33 | 11.9459 |  | 20132 | 01999
COMPOSIÇÃO DE REFERÊNCIA: |  | CONSIDERADO 20% PARA CONEXÕES CONFORME COMPOSIÇÃO 15.018.0466-0 | OBS.:
15.91 | 15.021.0060-5 | CAIXA METALICA PARA DUTO DE PISO 180X180X75MM TIPO CURVA - MATERIAL EM ALUMINIO.FORNECIMENTO E COLOCACAO.PARA OBRA DO MUSEU DA IMAGEM E DO SOM | UN |  |  |  |  | 186.59 | 15.021.0060-F | 15.021.0060-5
COTAÇÃO | COTAÇÃO 209 | CAIXA METÁLICA PARA DUTO DE PISO 180x180x75mm TIPO CURVA. | UN | 1 | 0 | 167.61 | 167.61
EMOP | 01983 | MAO-DE-OBRA DE ELETRICISTA DE CONSTRUCAOCIVIL, INCLUSIVE ENCARGOS SOCIAIS | H | 0.4 | 3 | 26.73 | 11.0128 |  | 20060 | 01983
EMOP | 01999 | MAO-DE-OBRA DE SERVENTE DA CONSTRUCAO CIVIL, INCLUSIVE ENCARGOS SOCIAIS | H | 0.4 | 3 | 19.33 | 7.964 |  | 20132 | 01999
COMPOSIÇÃO DE REFERÊNCIA: |  | MO BASEADA NO TCPO ITEM(3R 27 21 00 00 00 00 38 10) | OBS.:
#N/A | 15.021.0061-5 | CAIXA METALICA PARA DUTO DE PISO 180X180X75MM TIPO RETO,MATE RIAL EM ALUMINIO.FORNECIMENTO E COLOCACAO.PARA OBRA DO MUSEU DA IMAGEM E DO SOM | UN |  |  |  |  | 298.27 | 15.021.0061-F | 15.021.0061-5
COTAÇÃO | COTAÇÃO 210 | CAIXA METÁLICA PARA DUTO DE PISO 180x180x75mm TIPO RETO | UN | 1 | 0 | 227.11 | 227.11
EMOP | 01983 | MAO-DE-OBRA DE ELETRICISTA DE CONSTRUCAOCIVIL, INCLUSIVE ENCARGOS SOCIAIS | H | 1.5 | 3 | 26.73 | 41.2978 |  | 20060 | 01983
EMOP | 01999 | MAO-DE-OBRA DE SERVENTE DA CONSTRUCAO CIVIL, INCLUSIVE ENCARGOS SOCIAIS | H | 1.5 | 3 | 19.33 | 29.8649 |  | 20132 | 01999
COMPOSIÇÃO DE REFERÊNCIA: |  | M.O BASEADA NO ITEM TCPO (3R 27 28 17 00 00 00 16 05) | OBS.:
15.92 | 15.021.0062-5 | CAIXA METALICA PARA DUTO DE PISO 180X180X75MM TIPO T - O MAT ERIAL EM ALUMINIO.FORNECIMENTO E COLOCACAO.PARA OBRA DO MUSE U DA IMAGEM E DO SOM | UN |  |  |  |  | 298.27 | 15.021.0062-F | 15.021.0062-5
COTAÇÃO | COTAÇÃO 210 | CAIXA METÁLICA PARA DUTO DE PISO 180x180x75mm TIPO RETO | UN | 1 | 0 | 227.11 | 227.11
EMOP | 01983 | MAO-DE-OBRA DE ELETRICISTA DE CONSTRUCAOCIVIL, INCLUSIVE ENCARGOS SOCIAIS | H | 1.5 | 3 | 26.73 | 41.2978 |  | 20060 | 01983
EMOP | 01999 | MAO-DE-OBRA DE SERVENTE DA CONSTRUCAO CIVIL, INCLUSIVE ENCARGOS SOCIAIS | H | 1.5 | 3 | 19.33 | 29.8649 |  | 20132 | 01999
COMPOSIÇÃO DE REFERÊNCIA: |  | M.O BASEADA NO ITEM TCPO (3R 27 28 17 00 00 00 16 05) | OBS.:
15.93 | 15.021.0063-5 | CAIXA METALICA PARA DUTO DE PISO 230X230X75MM TIPO CURVA - MATERIAL EM ALUMINIO.FORNECIMENTO E COLOCACAO.PARA OBRA DO MUSEU DA IMAGEM E DO SOM | UN |  |  |  |  | 333.64 | 15.021.0063-F | 15.021.0063-5
COTAÇÃO | COTAÇÃO 211 | CAIXA METÁLICA PARA DUTO DE PISO 230x230x75mm TIPO CURVA | UN | 1 | 0 | 314.66 | 314.66
EMOP | 01983 | MAO-DE-OBRA DE ELETRICISTA DE CONSTRUCAOCIVIL, INCLUSIVE ENCARGOS SOCIAIS | H | 0.4 | 3 | 26.73 | 11.0128 |  | 20060 | 01983
EMOP | 01999 | MAO-DE-OBRA DE SERVENTE DA CONSTRUCAO CIVIL, INCLUSIVE ENCARGOS SOCIAIS | H | 0.4 | 3 | 19.33 | 7.964 |  | 20132 | 01999
COMPOSIÇÃO DE REFERÊNCIA: |  | MO BASEADA NO TCPO ITEM(3R 27 21 00 00 00 00 38 10) | OBS.:
#N/A | 15.021.0064-5 | CAIXA DE PISO,CONTENDO 4 REGUAS PARA TOMADAS,PREVISAO 2,0KW, SENDO A CAIXA PARA PISO ELEVADO EM CHAPA PRE-GALVANIZADA,REF .168-102+TAMPA EM ALUM.POLIDO,REF.165-22-TB+SUPORTE PARA 3 TOMADAS DE ENERGIA REF.149-0385-76-PR+4 TOMADAS,PADRAO BRASI LEIRO,2P-T-20A/250V,CONFORME NBR 14136+1 TAMPAO PARA SUPORTE TOMADAS REF.149-141 MOPA OU SIMILAR.FORN/COLOC.P/OBRA MIS | UN |  |  |  |  | 241.06 | 15.021.0064-F | 15.021.0064-5
COTAÇÃO | COTAÇÃO 212 | CAIXA DE TOMADA E TAMPA BASCULANTE C/ REBAIXO DE 3 x (25x70mm) CPOS 38.10.070 | UN | 1 | 0 | 175.895 | 175.895
COTAÇÃO | COTAÇÃO 213 | SUPORTE DE TOMADA PARA CAIXAS C/2,3 ou 4 VIAS CPOS 38.10.090 | UN | 2 | 0 | 15.49 | 30.98
EMOP | 14479 | TOMADA ELETRICA 2P+T, 20A/250V, PADRAO BRASILEIRO, DE SOBREPOR | UN | 4 | 0 | 6.27 | 25.08 |  | 14479 | 14479
EMOP | 01983 | MAO-DE-OBRA DE ELETRICISTA DE CONSTRUCAOCIVIL, INCLUSIVE ENCARGOS SOCIAIS | H | 0.15 | 3 | 26.73 | 4.1298 |  | 20060 | 01983
EMOP | 01999 | MAO-DE-OBRA DE SERVENTE DA CONSTRUCAO CIVIL, INCLUSIVE ENCARGOS SOCIAIS | H | 0.25 | 3 | 19.33 | 4.9775 |  | 20132 | 01999
COMPOSIÇÃO DE REFERÊNCIA: |  | BASE COMPOSIÇÃO CPOS 38.10.070 e 38.10.090 | OBS.:
#N/A | 15.021.0065-5 | CAIXA DE PISO,CONTENDO 7 REGUAS P/TOMADAS,PREV.2,0KW,SENDO A CAIXA PARA PISO ELEVADO EM CHAPA PRE-GALV.REF.168-102+TAMP A EM ALUM.POLIDO,REF.165-22-TB+SUPORTE P/3 TOMADAS DE ENERGI A REF.149-0385-76-PR+7 TOMADAS,PADRAO BRASILEIRO,2P-T-20A/25 0V,CONF.NBR 14136 +1 TAMPAO PARA SUPORTE TOMADAS REF.149-141 MOPA OU SIMILAR.FORN.E COLOC.PARA OBRA DO MIS | UN |  |  |  |  | 259.87 | 15.021.0065-F | 15.021.0065-5
COTAÇÃO | COTAÇÃO 212 | CAIXA DE TOMADA E TAMPA BASCULANTE C/ REBAIXO DE 3 x (25x70mm) CPOS 38.10.070 | UN | 1 | 0 | 175.895 | 175.895
COTAÇÃO | COTAÇÃO 213 | SUPORTE DE TOMADA PARA CAIXAS C/2,3 ou 4 VIAS CPOS 38.10.090 | UN | 2 | 0 | 15.49 | 30.98
EMOP | 14479 | TOMADA ELETRICA 2P+T, 20A/250V, PADRAO BRASILEIRO, DE SOBREPOR | UN | 7 | 0 | 6.27 | 43.89 |  | 14479 | 14479
EMOP | 01983 | MAO-DE-OBRA DE ELETRICISTA DE CONSTRUCAOCIVIL, INCLUSIVE ENCARGOS SOCIAIS | H | 0.15 | 3 | 26.73 | 4.1298 |  | 20060 | 01983
EMOP | 01999 | MAO-DE-OBRA DE SERVENTE DA CONSTRUCAO CIVIL, INCLUSIVE ENCARGOS SOCIAIS | H | 0.25 | 3 | 19.33 | 4.9775 |  | 20132 | 01999
COMPOSIÇÃO DE REFERÊNCIA: |  | BASE COMPOSIÇÃO CPOS 38.10.070 e 38.10.090 | OBS.:
15.94 | 15.021.0067-5 | LEITO PARA CABOS SEMI-PESADO, 300X100MM, GALVANIZACAO ELETRO LITICA (GE), INCLUSIVE PARAFUSOS, PORCAS, ARRUELAS, SUSPENSA O PARA TIRANTE DIAM.3/8", SUPORTE "C" ABA 100MM, PROLONGADOR 3/8", JUNCAO SIMPLES. FORNECIMENTO E COLOCACAO - OBRA MUSEU DA IMAGEM DO SOM | M |  |  |  |  | 151.2 | 15.021.0067-F | 15.021.0067-5
COTAÇÃO | COTAÇÃO 214 | LEITO PARA CABO 300x100x3000 GE | UN | 0.3333 | 0 | 185.255 | 61.7455
EMOP | 07649 | SUPORTE SUSPENSAO DUPLO TIRANTE "OMEGA",DE (100X100)MM PARA ELETROCALHA | UN | 2 | 0 | 3.59 | 7.18 |  | 07649 | 07649
COTAÇÃO | COTAÇÃO 215 | TIRANTE ROSQUEADO 3/8" | UN | 1 | 0 | 21.14 | 21.14
COTAÇÃO | COTAÇÃO 216 | PROLONGADOR 3/8" | UN | 2 | 0 | 1.16 | 2.32
COTAÇÃO | COTAÇÃO 217 | JUNÇÃO SIMPLES 100mm | UN | 1.3333 | 0 | 3.21 | 4.2799
EMOP | 13421 | PARAFUSO DE ACO CARBONO, CABECA SEXTAVADA, MEDINDO (3/8"X1") | UN | 5.3333 | 0 | 0.7041 | 3.7552 |  | 13421 | 13421
EMOP | 13974 | PORCA SEXTAVADA DE ACO CARBONO, DE 3/8" | UN | 9.3333 | 0 | 0.2 | 1.8667 |  | 13974 | 13974
EMOP | 13958 | ARRUELA DE PRESSAO, DE 3/8" | UN | 14.66 | 0 | 0.1 | 1.466 |  | 13958 | 13958
EMOP | 01983 | MAO-DE-OBRA DE ELETRICISTA DE CONSTRUCAOCIVIL, INCLUSIVE ENCARGOS SOCIAIS | H | 1 | 3 | 26.73 | 27.5319 |  | 20060 | 01983
EMOP | 01999 | MAO-DE-OBRA DE SERVENTE DA CONSTRUCAO CIVIL, INCLUSIVE ENCARGOS SOCIAIS | H | 1 | 3 | 19.33 | 19.9099 |  | 20132 | 01999
COMPOSIÇÃO DE REFERÊNCIA: |  | BASE COMPOSIÇÃO 15.018.0512 | OBS.:
15.95 | 15.021.0068-5 | CAIXA DE PASSAGEM 4"X2" COM 1 TOMADA RJ45. FORNECIMENTO E CO LOCACAO - OBRA MUSEU DA IMAGEM DO SOM | UN |  |  |  |  | 61.27 | 15.021.0068-F | 15.021.0068-5
COTAÇÃO | COTAÇÃO 218 | CAIXA DE PISO EM ALUMÍNIO 4x2, 02 SAÍDAS | UN | 1 | 0 | 9.725 | 9.725
COTAÇÃO | COTAÇÃO 219 | TAMPA P/ CX. PISO 4x2 P/01 TOMADA RJ-45 | UN | 1 | 0 | 24.345 | 24.345
EMOP | 12748 | TOMADA TIPO RJ45, DE EMBUTIR, COMPLETA,PARA LOGICA | UN | 1 | 0 | 19.13 | 19.13 |  | 12748 | 12748
EMOP | 01983 | MAO-DE-OBRA DE ELETRICISTA DE CONSTRUCAOCIVIL, INCLUSIVE ENCARGOS SOCIAIS | H | 0.17 | 3 | 26.73 | 4.6804 |  | 20060 | 01983
EMOP | 01999 | MAO-DE-OBRA DE SERVENTE DA CONSTRUCAO CIVIL, INCLUSIVE ENCARGOS SOCIAIS | H | 0.17 | 3 | 19.33 | 3.3847 |  | 20132 | 01999
COMPOSIÇÃO DE REFERÊNCIA: |  | BASE COMPOSIÇÃO SCO-RJ IT24.46.0100 | OBS.:
15.96 | 15.021.0069-5 | CAIXA DE PASSAGEM 4"X4" COM 2 TOMADAS RJ45.FORNECIMENTO E CO LOCACAO - OBRA MUSEU DA IMAGEM DO SOM | UN |  |  |  |  | 101.81 | 15.021.0069-F | 15.021.0069-5
COTAÇÃO | COTAÇÃO 220 | CAIXA DE PISO EM ALUMÍNIO 4x4, 02 SAÍDAS | UN | 1 | 0 | 20.25 | 20.25
COTAÇÃO | COTAÇÃO 221 | TAMPA P/ CX. PISO 4x4 P/02 TOMADAS RJ-45 | UN | 1 | 0 | 31.435 | 31.435
EMOP | 12748 | TOMADA TIPO RJ45, DE EMBUTIR, COMPLETA,PARA LOGICA | UN | 2 | 0 | 19.13 | 38.26 |  | 12748 | 12748
EMOP | 01983 | MAO-DE-OBRA DE ELETRICISTA DE CONSTRUCAOCIVIL, INCLUSIVE ENCARGOS SOCIAIS | H | 0.25 | 3 | 26.73 | 6.883 |  | 20060 | 01983
EMOP | 01999 | MAO-DE-OBRA DE SERVENTE DA CONSTRUCAO CIVIL, INCLUSIVE ENCARGOS SOCIAIS | H | 0.25 | 3 | 19.33 | 4.9775 |  | 20132 | 01999
COMPOSIÇÃO DE REFERÊNCIA: |  |  | OBS.:
15.177 | 15.021.0071-5 | ELETROCALHA PERFURADA, TIPO "U", 200X150MM, TRATAMENTO SUPER FICIAL PRE-ZINCADA A QUENTE, INCLUSIVE CONEXOES, ACESSORIOS E FIXACAO SUPERIOR. FORNECIMENTO E COLOCACAO - MUSEU DA IMA GEM DO SOM | M |  |  |  |  | 115.78 | 15.021.0071-F | 15.021.0071-5
COTAÇÃO | COTAÇÃO 222 | ELETROCALHA PERFURADA SEM VIROLA, MED 200x150x3000 mm, PRÉ-ZINCADA, SEM TAMPA | UN | 0.33 | 0 | 160.19 | 52.8627
COTAÇÃO | COTAÇÃO 223 | SUPORTE SUSPENSO OMEGA P/ ELETROCALHA, 200x150 mm | UN | 0.666 | 0 | 7.08 | 4.7153
EMOP | 05565 | PINO COM ROSCA, EM CAIXAS COM 100 PECAS,NO DIAMETRO DE 1/4", DE (30X20)MM | UN | 0.0133 | 0 | 42.76 | 0.56871 |  | 05565 | 05565
EMOP | 05568 | PORCA ALTA, DE 1/4" | UN | 2.66 | 0 | 0.08 | 0.2128 |  | 05568 | 05568
EMOP | 07637 | TIRANTE ROSQUEADO, DE 1/4"X3000MM | UN | 0.666 | 0 | 10.5 | 6.993 |  | 07637 | 07637
EMOP | 07639 | PROLONGADOR PARA TIRANTE ROSQUEADO, DE 1/4" | UN | 1.33 | 0 | 2.06 | 2.7398 |  | 07639 | 07639
EMOP | 07641 | ARRUELA LISA DE DIAMETRO INTERNO, DE 1/4" | UN | 2.66 | 0 | 0.0922 | 0.24525 |  | 07641 | 07641
EMOP | 01983 | MAO-DE-OBRA DE ELETRICISTA DE CONSTRUCAOCIVIL, INCLUSIVE ENCARGOS SOCIAIS | H | 1 | 3 | 26.73 | 27.5319 |  | 20060 | 01983
EMOP | 01999 | MAO-DE-OBRA DE SERVENTE DA CONSTRUCAO CIVIL, INCLUSIVE ENCARGOS SOCIAIS | H | 1 | 3 | 19.33 | 19.9099 |  | 20132 | 01999
COMPOSIÇÃO DE REFERÊNCIA: |  | OBSERVAÇÕES: BASE COMPOSIÇÃO 15.018.0481 | OBS.:
15.178 | 15.021.0073-5 | ELETROCALHA PERFURADA, TIPO "U", 500X150MM, TRATAMENTO SUPER FICIAL PRE-ZINCADO A QUENTE, INCLUSIVE CONEXOES, ACESSORIOS E FIXACAO SUPERIOR. FORNECIMENTO E COLOCACAO - OBRA MUSEU DA IMAGEM DO SOM | M |  |  |  |  | 184.58 | 15.021.0073-F | 15.021.0073-5
COTAÇÃO | COTAÇÃO 224 | ELETROCALHA PERFURADA SEM VIROLA, MED 500x150x3000 mm, PRÉ-ZINCADA, SEM TAMPA | UN | 0.33 | 0 | 360.58 | 118.9914
COTAÇÃO | COTAÇÃO 225 | SUPORTE SUSPENSO OMEGA P/ ELETROCALHA, 500x150 mm | UN | 0.666 | 0 | 11.095 | 7.3893
EMOP | 05565 | PINO COM ROSCA, EM CAIXAS COM 100 PECAS,NO DIAMETRO DE 1/4", DE (30X20)MM | UN | 0.0133 | 0 | 42.76 | 0.56871 |  | 05565 | 05565
EMOP | 05568 | PORCA ALTA, DE 1/4" | UN | 2.66 | 0 | 0.08 | 0.2128 |  | 05568 | 05568
EMOP | 07637 | TIRANTE ROSQUEADO, DE 1/4"X3000MM | UN | 0.666 | 0 | 10.5 | 6.993 |  | 07637 | 07637
EMOP | 07639 | PROLONGADOR PARA TIRANTE ROSQUEADO, DE 1/4" | UN | 1.33 | 0 | 2.06 | 2.7398 |  | 07639 | 07639
EMOP | 07641 | ARRUELA LISA DE DIAMETRO INTERNO, DE 1/4" | UN | 2.66 | 0 | 0.0922 | 0.24525 |  | 07641 | 07641
EMOP | 01983 | MAO-DE-OBRA DE ELETRICISTA DE CONSTRUCAOCIVIL, INCLUSIVE ENCARGOS SOCIAIS | H | 1 | 3 | 26.73 | 27.5319 |  | 20060 | 01983
EMOP | 01999 | MAO-DE-OBRA DE SERVENTE DA CONSTRUCAO CIVIL, INCLUSIVE ENCARGOS SOCIAIS | H | 1 | 3 | 19.33 | 19.9099 |  | 20132 | 01999
COMPOSIÇÃO DE REFERÊNCIA: |  | OBSERVAÇÕES: BASE COMPOSIÇÃO 15.018.0481 | OBS.:
15.179 | 15.021.0074-5 | ELETROCALHA PERFURADA, COM TAMPA TIPO "U", 300X150MM, TRATA MENTO SUPERFICIAL PRE-ZINCADO A QUENTE, INCLUSIVE CONEXOES ACESSORIOS E FIXACAO. FORNECIMENTO E COLOCACAO - OBRA MUSEU DA IMAGEM DO SOM | M |  |  |  |  | 155.79 | 15.021.0074-F | 15.021.0074-5
COTAÇÃO | COTAÇÃO 226 | ELETROCALHA PERFURADA SEM VIROLA MED, 300X150X3000 MM, PRÉ-ZINCADA, SEM TAMPA. | UN | 0.33 | 0 | 203.01 | 66.9933
COTAÇÃO | COTAÇÃO 227 | SUPORTE SUSP. OMEGA P/ ELETROC. 300X150 MM | UN | 0.666 | 0 | 8.15 | 5.4279
COTAÇÃO | COTAÇÃO 228 | TAMPA PARA ELETROCALHA 300 MM | UN | 0.33 | 0 | 76.265 | 25.1674
EMOP | 05565 | PINO COM ROSCA, EM CAIXAS COM 100 PECAS,NO DIAMETRO DE 1/4", DE (30X20)MM | UN | 0.0133 | 0 | 42.76 | 0.56871 |  | 05565 | 05565
EMOP | 05568 | PORCA ALTA, DE 1/4" | UN | 2.66 | 0 | 0.08 | 0.2128 |  | 05568 | 05568
EMOP | 07637 | TIRANTE ROSQUEADO, DE 1/4"X3000MM | UN | 0.666 | 0 | 10.5 | 6.993 |  | 07637 | 07637
EMOP | 07639 | PROLONGADOR PARA TIRANTE ROSQUEADO, DE 1/4" | UN | 1.33 | 0 | 2.06 | 2.7398 |  | 07639 | 07639
EMOP | 07641 | ARRUELA LISA DE DIAMETRO INTERNO, DE 1/4" | UN | 2.66 | 0 | 0.0922 | 0.24525 |  | 07641 | 07641
EMOP | 01983 | MAO-DE-OBRA DE ELETRICISTA DE CONSTRUCAOCIVIL, INCLUSIVE ENCARGOS SOCIAIS | H | 1 | 3 | 26.73 | 27.5319 |  | 20060 | 01983
EMOP | 01999 | MAO-DE-OBRA DE SERVENTE DA CONSTRUCAO CIVIL, INCLUSIVE ENCARGOS SOCIAIS | H | 1 | 3 | 19.33 | 19.9099 |  | 20132 | 01999
COMPOSIÇÃO DE REFERÊNCIA: |  | BASE COMPOSIÇÃO 15.018.0512 | OBS.:
15.97 | 15.021.0080-5 | TRILHO ELETRIFICADO DE SOBREPOR COM TRÊS CIRCUITOS EM PERFIL DE ALUMÍNIO EXTRUDADO. PINTURA BRANCA. GEOMETRIA DA LUMINÁRIA: COMPRIMENTO: 2000 MM, LARGURA: 34 MM, ALTURA: 34 MM..FOR NECIMENTO E INSTALACAO PARA A OBRA DO MUSEU DA IMAGEM E DO SOM | UN |  |  |  |  | 313.86 | 15.021.0080-F | 15.021.0080-5
COTAÇÃO | COTAÇÃO 229 | TRILHO ELETRIFICADO DE SOBREPOR COM TRÊS CIRCUITOS EM PERFIL DE ALUMÍNIO EXTRUDADO. PINTURA BRANCA. GEOMETRIA DA LUMINÁRIA: COMPRIMENTO: 2000 MM, LARGURA: 34 MM, ALTURA: 34 MM. | UN | 1 | 0 | 152.37 | 152.37
EMOP | 01983 | MAO-DE-OBRA DE ELETRICISTA DE CONSTRUCAOCIVIL, INCLUSIVE ENCARGOS SOCIAIS | H | 3.404 | 3 | 26.73 | 93.7186 |  | 20060 | 01983
EMOP | 01999 | MAO-DE-OBRA DE SERVENTE DA CONSTRUCAO CIVIL, INCLUSIVE ENCARGOS SOCIAIS | H | 3.404 | 3 | 19.33 | 67.7733 |  | 20132 | 01999
COMPOSIÇÃO DE REFERÊNCIA: |  | M.O. DE INSTAL. BASEADA NA COMP. SBC COD. 60017 | OBS.:
15.98 | 15.021.0082-5 | CANALETA DE PAREDE (FUNDO+TAMPA) EM ALUMINIO EXTRUDADO, DUAS SECOES (100X45)MM,ACABAMENTO ANODIZADO FOSCO, INCLUSIVE FIXA CAO. FORNECIMENTO E COLOCACAO - OBRA MUSEU DA IMAGEM DO SOM | M |  |  |  |  | 313.11 | 15.021.0082-F | 15.021.0082-5
COTAÇÃO | COTAÇÃO 230 | CANALETA DE PAREDE (FUNDO+TAMPA) EM ALUMINIO EXTRUDADO, DUAS SECOES (100X45)MM | M | 1 | 0 | 285.96 | 285.96
EMOP | 05882 | BUCHA DE NYLON, TIPO S-07 | UN | 2 | 0 | 0.03 | 0.06 |  | 05882 | 05882
EMOP | 00467 | PARAFUSO DE LATAO, CABECA SEXTAVADA, DE2"X3/16" | UN | 2 | 0 | 5.15 | 10.3 |  | 00467 | 00467
EMOP | 07641 | ARRUELA LISA DE DIAMETRO INTERNO, DE 1/4" | UN | 2 | 0 | 0.0922 | 0.1844 |  | 07641 | 07641
EMOP | 01983 | MAO-DE-OBRA DE ELETRICISTA DE CONSTRUCAOCIVIL, INCLUSIVE ENCARGOS SOCIAIS | H | 0.35 | 3 | 26.73 | 9.6362 |  | 20060 | 01983
EMOP | 01999 | MAO-DE-OBRA DE SERVENTE DA CONSTRUCAO CIVIL, INCLUSIVE ENCARGOS SOCIAIS | H | 0.35 | 3 | 19.33 | 6.9685 |  | 20132 | 01999
COMPOSIÇÃO DE REFERÊNCIA: |  | MO BASEADA NO ITEM ORSE (00768) | OBS.:
#N/A | 15.021.0083-5 | CAIXA DE LIGACAO DE ALUMINIO SILICIO,TIPO CONDULETE,MULTIPLO X,DIAMETRO 2.1/2",SEM ROSCA E COM TAMPA.FORNECIMENTO E COLO CACAO PARA OBRA DO MUSEU DA IMAGEM E DO SOM | M |  |  |  |  | 65.28 | 15.021.0083-F | 15.021.0083-5
COTAÇÃO | COTAÇÃO 231 | CAIXA DE LIG. DE ALUM. SILÍCIO, TIPO CONDULETE MULTIPLOX, DIAM. 2.1/2"SEM ROSCA, COM TAMPA | UN | 1 | 0 | 36.955 | 36.955
EMOP | 01983 | MAO-DE-OBRA DE ELETRICISTA DE CONSTRUCAOCIVIL, INCLUSIVE ENCARGOS SOCIAIS | H | 0.5971 | 3 | 26.73 | 16.4393 |  | 20060 | 01983
EMOP | 01999 | MAO-DE-OBRA DE SERVENTE DA CONSTRUCAO CIVIL, INCLUSIVE ENCARGOS SOCIAIS | H | 0.5971 | 3 | 19.33 | 11.8882 |  | 20132 | 01999
COMPOSIÇÃO DE REFERÊNCIA: |  | MÃO DE OBRA BASEADA NO CÓDIGO 95803-SINAPI | OBS.:
#N/A | 15.021.0089-5 | QUADRO DE DISTRIBUICAO (QDF-SL.TEC8),C/ETIQUETAS DE IDENT.BA RRAM.PRINCIPAL E PARCIAL, MONTADO EM CAIXA DE SOBREPOR ACO DOBR.CHAPA 18MSG E A PLACA DE MONT.14MSG,PINTUEA ELETROSTATI CA NA COR CINZA E FECHO ALTA RESISTENCIA. FORNECIMENTO, MONT E INSTALACAO - MUSEU DA IMAGEM DO SOM | UN |  |  |  |  | 14268.41 | 15.021.0089-F | 15.021.0089-5
COTAÇÃO | COTAÇÃO 232 | QUADRO DE DISTRIBUIÇÃO (QDF-SL.TEC.8), COM ETIQUETAS DE IDENTIFICAÇÃO DO QUADRO E DOS CIRCUITOS, BARRAMENTO PRINCIPAL DE COBRE ELETROLÍTICO IDENTIFICADO PELA DISPOSIÇÃO CONFORME A NORMA DA ABNT E BARRAMENTO PARCIAL NATURAL IDENTIFICADO COM CAPA DE PVC NAS CORES CONFORME A NORMA DA ABNT. MONTADO EM CAIXA DE SOBREPOR EM CHAPA DE AÇO DOBRADA, FECHAMENTO DESENVOLVIDO POR REBITES, IP40, SENDO: A CAIXA EM CHAPA 18MSG E A PLACA DE MONTAGEM EM CHAPA 14 MSG, FLANGES NÃO VEDAS, C/QUADRO E PLACA DE MONTAGEM EM PINTURA ELETROSTÁTICA NA COR CINZA E FECHO TIPO DE ALTA RESISTÊNCIA. FORNECIMENTO | UN | 1 | 0 | 12987.48 | 12987.48
EMOP | 01983 | MAO-DE-OBRA DE ELETRICISTA DE CONSTRUCAOCIVIL, INCLUSIVE ENCARGOS SOCIAIS | H | 27 | 3 | 26.73 | 743.3613 |  | 20060 | 01983
EMOP | 01999 | MAO-DE-OBRA DE SERVENTE DA CONSTRUCAO CIVIL, INCLUSIVE ENCARGOS SOCIAIS | H | 27 | 3 | 19.33 | 537.5673 |  | 20132 | 01999
COMPOSIÇÃO DE REFERÊNCIA: |  |  | OBS.:
15.99 | 15.021.0090-5 | QUADRO DE DISTRIBUICAO (QDF-BB.INCENDIO),C/ETIQUETAS IDENTIF BARRAM.PRINCIPAL E PARCIAL, ABNT FIACAO DE FORCA QUE MINIMO 2,5MM PRETO E COMANDO 1,0MM VERMELHO, MONTADO EM CAIXA DE SO BREPOR CHAPA DOBRAD.18MSG E A CHAPA MONT.14MSG,POSSUI FLANGE SUP.INF.PINTURA ELETROST.RAL7032.FORNECIMENTO, MONTAGEM INST MUSEU DA IMAGEM DO SOM | UN |  |  |  |  | 49320.64 | 15.021.0090-F | 15.021.0090-5
COTAÇÃO | COTAÇÃO 233 | QUADRO DE DISTRIBUIÇÃO (QDF-BB.INCÊNDIO), COM ETIQUETAS DE IDENTIFICAÇÃO DO QUADRO E DOS CIRCUITOS, BARRAMENTO PRINCIPAL DE COBRE ELETROLÍTICO IDENTIFICADO PELA DISPOSIÇÃO CONFORME A NORMA DA ABNT FIAÇÃO DE FORÇA SEMPRE QUE MÍNIMO 2,5mm PRETO E COMANDO 1,0mm VERMELHO, COMUM BRANCO, NEUTRO AZUL, TERRA VERDE, FIAÇÃO SEMPRE QUE POSSÍVEL EM CANALETAS DE PVC COM IDENTIFICAÇÃO DOS FIOS EQUIPOTENCIAL MONTADO EM CAIXA DE SOBREPOR CHAPA DE AÇO DOBRADA, IP40, SENDO: A CAIXA EM CHAPA 18MSG E A PLACA DE MONTAGEM EM CHAPA 14 MSG, POSSUI FLANGE SUPERIOR E INFERIOR, COM QUADRO E PLACA DE MONTAGEM EM PINTURA ELETROSTÁTICA NA COR CINZA RAL 7032 E FECHO TIPO FENDA DE ALTA RESISTÊNCIA. SEM BORRACHA DE VEDAÇÃO. FORNECIMENTO | UN | 1 | 0 | 47944.83 | 47944.83
EMOP | 01983 | MAO-DE-OBRA DE ELETRICISTA DE CONSTRUCAOCIVIL, INCLUSIVE ENCARGOS SOCIAIS | H | 29 | 3 | 26.73 | 798.4251 |  | 20060 | 01983
EMOP | 01999 | MAO-DE-OBRA DE SERVENTE DA CONSTRUCAO CIVIL, INCLUSIVE ENCARGOS SOCIAIS | H | 29 | 3 | 19.33 | 577.3871 |  | 20132 | 01999
COMPOSIÇÃO DE REFERÊNCIA: |  |  | OBS.:
15.100 | 15.021.0091-5 | QD DIST (QDF-B.ESGOTO) C/ ETIQ.IDENT. DO QD E DOS CIRC., BAR RAM.PRINCP. DE COBRE ELETROL. IDENT PELA DISP CF NBR FIACAO DE FÇ SEMPRE Q MIN 2,5MM PRETO E COMANDO 1MM VERM. COMUM BCO NEUTRO AZUL, TERRA VERDE, FIAC. CANAL. PVC COM ID DE FIOS EQ UIPP. MONT CAIXA SOBREPOR ACO DOBRADA, COM QD E PL DE MONTAG EM FECHO TIPO FENDA ALT RESIST. FORNEC MONT INST P/ OBRA MIS | UN |  |  |  |  | 33086.57 | 15.021.0091-F | 15.021.0091-5
COTAÇÃO | COTAÇÃO 234 | QUADRO DE DISTRIBUIÇÃO (QDF-B.ESGOTO), C/ ETIQUETAS DE IDENT. DO QUADRO E DOS CIRCUITOS, BARRAMENTO PRINCIPAL DE COBRE ELETROLÍTICO IDENTIFICADO PELA DIS POSIÇÃO CONFORME A NORMA DA ABNT FIAÇÃO DE FORÇA SEMPRE QUE MÍNIMO 2,5mm PRETO E COMANDO 1,0mm VERMELHO, COMUM BRANCO, NEUTRO AZUL, TERRA VERDE FIAÇÃO SEMPRE QUE POSSÍVEL EM CANALETAS DE PVC COM IDENTIFICAÇÃO DOS FIOS EQUIPOTENCIAL MONTADO EM CAIXA DE SOBREPOR CHAPA DE AÇO DOBRADA, IP40, SENDO A CAIXA EM CHAPA 18MSG E A PLACA DE MONTAGEM EM CHAPA 14 MSG POSSUI FLANGE SUPERIOR E INFERIOR, COM QUADRO E PLACA DE MONTAGEM EM PINTURA ELETROSTÁTI CA NA COR CINZA RAL 7032 E FECHO TIPO FENDA DE ALTA RE SISTÊNCIA. SEM BORRACHA DE VEDAÇÃO. FORN. | UN | 1 | 0 | 33019.98 | 33019.98
EMOP | 01983 | MAO-DE-OBRA DE ELETRICISTA DE CONSTRUCAOCIVIL, INCLUSIVE ENCARGOS SOCIAIS | H | 1.4037 | 3 | 26.73 | 38.6465 |  | 20060 | 01983
EMOP | 01999 | MAO-DE-OBRA DE SERVENTE DA CONSTRUCAO CIVIL, INCLUSIVE ENCARGOS SOCIAIS | H | 1.4037 | 3 | 19.33 | 27.9475 |  | 20132 | 01999
COMPOSIÇÃO DE REFERÊNCIA: |  | M.O BASEADA NO ITEM SINAPI 102136 | OBS.:
15.101 | 15.021.0092-5 | CONJUNTO DE INTERRUPTOR COM 1 SECAO 10A-250V E TOMADA 2P+T UNIVERSAL 10A-250V, EM CAIXA 4"X4", LINHA LIVING LIGHT. FOR NECIMENTO E INSTALACAO - OBRA DO MUSEU DA IMAGEM DO SOM | UN |  |  |  |  | 124.07 | 15.021.0092-F | 15.021.0092-5
COTAÇÃO | COTAÇÃO 235 | PLACA PARA SUPORTE 4x4 C/06 SEÇÕES LIVING LIGHT | UN | 1 | 0 | 21.75 | 21.75
COTAÇÃO | COTAÇÃO 236 | SUPORTE PARA ESPELHO 4x4, DA MARCA BTICINO LINHA LIVING LIGHT | UN | 1 | 0 | 34.085 | 34.085
COTAÇÃO | COTAÇÃO 237 | MÓDULO CEGO, BTICINO, LINHA LIVING LIGHT | UN | 4 | 0 | 1.415 | 5.66
COTAÇÃO | COTAÇÃO 238 | INTERRUPTOR 01 SEÇÃO SIMPLES 16A/250V BTICINO, LINHA LIVING | UN | 1 | 0 | 39.28 | 39.28
COTAÇÃO | COTAÇÃO 239 | TOMADA 2P+T UNIVERSAL 10A/250V, BTICINO, LINHA LIVING LIGHT | UN | 1 | 0 | 12.28 | 12.28
EMOP | 01983 | MAO-DE-OBRA DE ELETRICISTA DE CONSTRUCAOCIVIL, INCLUSIVE ENCARGOS SOCIAIS | H | 0.4 | 3 | 26.73 | 11.0128 |  | 20060 | 01983
COMPOSIÇÃO DE REFERÊNCIA: |  | BASE COMPOSIÇÃO 15.019.0040 | OBS.:
15.102 | 15.021.0093-5 | CONJUNTO DE INTERRUPTOR COM 2 SECOES 10A-250V E TOMADA 2P+T UNIVERSAL 10A-250V, EM CAIXA 4"X4", LINHA LIVING LIGHT. FOR NECIMENTO E INSTALACAO - OBRA MUSEU DA IMAGEM DO SOM | UN |  |  |  |  | 161.93 | 15.021.0093-F | 15.021.0093-5
COTAÇÃO | COTAÇÃO 235 | PLACA PARA SUPORTE 4x4 C/06 SEÇÕES LIVING LIGHT | UN | 1 | 0 | 21.75 | 21.75
COTAÇÃO | COTAÇÃO 236 | SUPORTE PARA ESPELHO 4x4, DA MARCA BTICINO LINHA LIVING LIGHT | UN | 1 | 0 | 34.085 | 34.085
COTAÇÃO | COTAÇÃO 237 | MÓDULO CEGO, BTICINO, LINHA LIVING LIGHT | UN | 3 | 0 | 1.415 | 4.245
COTAÇÃO | COTAÇÃO 238 | INTERRUPTOR 01 SEÇÃO SIMPLES 16A/250V BTICINO, LINHA LIVING | UN | 2 | 0 | 39.28 | 78.56
COTAÇÃO | COTAÇÃO 239 | TOMADA 2P+T UNIVERSAL 10A/250V, BTICINO, LINHA LIVING LIGHT | UN | 1 | 0 | 12.28 | 12.28
EMOP | 01983 | MAO-DE-OBRA DE ELETRICISTA DE CONSTRUCAOCIVIL, INCLUSIVE ENCARGOS SOCIAIS | H | 0.4 | 3 | 26.73 | 11.0128 |  | 20060 | 01983
COMPOSIÇÃO DE REFERÊNCIA: |  | BASE COMPOSIÇÃO 15.019.0040 | OBS.:
15.103 | 15.021.0094-5 | INTERRUPTOR COM 1 SECAO 10A-250V, LINHA LIVING LIGHT.FORNECI MENTO E INSTALACAO - OBRA MUSEU DA IMAGEM DO SOM | UN |  |  |  |  | 21.32 | 15.021.0094-F | 15.021.0094-5
COTAÇÃO | COTAÇÃO 240 | INTERRUPTOR 01 SEÇÃO SIMPLES 10A/250V BTICINO, LINHA LIVING | UN | 1 | 0 | 15.81 | 15.81
EMOP | 01983 | MAO-DE-OBRA DE ELETRICISTA DE CONSTRUCAOCIVIL, INCLUSIVE ENCARGOS SOCIAIS | H | 0.2 | 3 | 26.73 | 5.5064 |  | 20060 | 01983
COMPOSIÇÃO DE REFERÊNCIA: |  | BASE COMPOSIÇÃO 15.019.0020 | OBS.:
15.104 | 15.021.0095-5 | INTERRUPTOR COM 2 SECOES 10A-250V,LINHA LIVING LIGHT.FORNECI MENTO E INSTALACAO - OBRA MUSEU DA IMAGEM DO SOM | UN |  |  |  |  | 107.92 | 15.021.0095-F | 15.021.0095-5
COTAÇÃO | COTAÇÃO 241 | INTERRUPTOR 02 SEÇÕES 10A - 250V, LINHA LIVING LIGHT, INCL. PLACA E TAMPA CEGA | UN | 1 | 0 | 101.04 | 101.04
EMOP | 01983 | MAO-DE-OBRA DE ELETRICISTA DE CONSTRUCAOCIVIL, INCLUSIVE ENCARGOS SOCIAIS | H | 0.25 | 3 | 26.73 | 6.883 |  | 20060 | 01983
COMPOSIÇÃO DE REFERÊNCIA: |  | BASE COMPOSIÇÃO 15.019.0025 | OBS.:
15.105 | 15.021.0096-5 | INTERRUPTOR TREE WAY 10A-205V,LINHA LIVING LIGHT.FORNECIMENT O E INSTALACAO - OBRA MUSEU DA IMAGEM DO SOM | UN |  |  |  |  | 55.49 | 15.021.0096-F | 15.021.0096-5
COTAÇÃO | COTAÇÃO 242 | INTERRUPTOR THREE-WAY 10A-250V, MARCA BTICINO, LINHA LIVING LIGHT | UN | 1 | 0 | 47.235 | 47.235
EMOP | 01983 | MAO-DE-OBRA DE ELETRICISTA DE CONSTRUCAOCIVIL, INCLUSIVE ENCARGOS SOCIAIS | H | 0.3 | 3 | 26.73 | 8.2596 |  | 20060 | 01983
COMPOSIÇÃO DE REFERÊNCIA: |  | BASE COMPOSIÇÃO 15.019.0035 | OBS.:
15.106 | 15.021.0097-5 | DIMER 10A-250V, LINHA LIVING LIGHT. FORNECIMENTO E INSTALA CAO - OBRA MUSEU DA IMAGEM DO SOM | UN |  |  |  |  | 34.24 | 15.021.0097-F | 15.021.0097-5
COTAÇÃO | COTAÇÃO 243 | DIMMER | UN | 1 | 0 | 23.57 | 23.57
EMOP | 01983 | MAO-DE-OBRA DE ELETRICISTA DE CONSTRUCAOCIVIL, INCLUSIVE ENCARGOS SOCIAIS | H | 0.225 | 3 | 26.73 | 6.1947 |  | 20060 | 01983
EMOP | 01999 | MAO-DE-OBRA DE SERVENTE DA CONSTRUCAO CIVIL, INCLUSIVE ENCARGOS SOCIAIS | H | 0.225 | 3 | 19.33 | 4.4797 |  | 20132 | 01999
COMPOSIÇÃO DE REFERÊNCIA: |  | BASE COMPOSIÇÃO 15.019.0035 | OBS.:
15.107 | 15.021.0098-5 | CONJUNTO COM 2 TOMADAS 2P+T UNIVESAL 10A-250V, CAIXA 4"X4" LINHA LIVING LIGHT.FORNECIMENTO E INSTALACAO - OBRA MUSEU DA IMAGEM E DO SOM | UN |  |  |  |  | 97.07 | 15.021.0098-F | 15.021.0098-5
COTAÇÃO | COTAÇÃO 235 | PLACA PARA SUPORTE 4x4 C/06 SEÇÕES LIVING LIGHT | UN | 1 | 0 | 21.75 | 21.75
COTAÇÃO | COTAÇÃO 236 | SUPORTE PARA ESPELHO 4x4, DA MARCA BTICINO LINHA LIVING LIGHT | UN | 1 | 0 | 34.085 | 34.085
COTAÇÃO | COTAÇÃO 237 | MÓDULO CEGO, BTICINO, LINHA LIVING LIGHT | UN | 4 | 0 | 1.415 | 5.66
COTAÇÃO | COTAÇÃO 239 | TOMADA 2P+T UNIVERSAL 10A/250V, BTICINO, LINHA LIVING LIGHT | UN | 2 | 0 | 12.28 | 24.56
EMOP | 01983 | MAO-DE-OBRA DE ELETRICISTA DE CONSTRUCAOCIVIL, INCLUSIVE ENCARGOS SOCIAIS | H | 0.4 | 3 | 26.73 | 11.0128 |  | 20060 | 01983
COMPOSIÇÃO DE REFERÊNCIA: |  | M.O. BASEADA NA COMPOSIÇÃO 15.019.0040-0 | OBS.:
15.108 | 15.021.0099-5 | TOMADA 2P+T UNIVERSAL 10A-250V, LINHA LIVING LIGHT. FORNECI MENTO E INSTALACAO - OBRA MUSEU DA IMAGEM DO SOM | UN |  |  |  |  | 17.79 | 15.021.0099-F | 15.021.0099-5
COTAÇÃO | COTAÇÃO 239 | TOMADA 2P+T UNIVERSAL 10A/250V, BTICINO, LINHA LIVING LIGHT | UN | 1 | 0 | 12.28 | 12.28
EMOP | 01983 | MAO-DE-OBRA DE ELETRICISTA DE CONSTRUCAOCIVIL, INCLUSIVE ENCARGOS SOCIAIS | H | 0.2 | 3 | 26.73 | 5.5064 |  | 20060 | 01983
COMPOSIÇÃO DE REFERÊNCIA: |  | M.O. BASEADO NO ITEM 15.019.0050-0 | OBS.:
15.109 | 15.021.0106-5 | QUADRO DE DISTRIBUICAO DE ENERGIA (QLT-E-TERREO/MEZANINO) P/ DISJUNTOR TRIPOLAR 32A, DISJUNTOR BIPOLAR 20A, CONTATOR 20A COM PORTA E BARRAMENTOS DE FASE. NEUTRO E TERRA. FORNECIMEN TO E COLOCACAO - OBRA MUSEU DA IMAGEM DO SOM | UN |  |  |  |  | 11088.58 | 15.021.0106-F | 15.021.0106-5
COTAÇÃO | COTAÇÃO 244 | Quadro de distribuição de energia (QLT-E-TÉRREOMEZANINO) para disjuntor tripolar 32A, disjuntores bipolares 20A, contatoras 20A, com porta e barramentos de fase, neutro e terra. FORNECIMENTO | UN | 1 | 0 | 9333.23 | 9333.23
EMOP | 01983 | MAO-DE-OBRA DE ELETRICISTA DE CONSTRUCAOCIVIL, INCLUSIVE ENCARGOS SOCIAIS | H | 37 | 3 | 26.73 | 1018.6803 |  | 20060 | 01983
EMOP | 01999 | MAO-DE-OBRA DE SERVENTE DA CONSTRUCAO CIVIL, INCLUSIVE ENCARGOS SOCIAIS | H | 37 | 3 | 19.33 | 736.6663 |  | 20132 | 01999
COMPOSIÇÃO DE REFERÊNCIA: |  | BASE COMPOSIÇÃO 15.019.0035 | OBS.:
15.110 | 15.021.0107-5 | QUADRO DE DISTRIBUICAO DE ENERGIA (QLT-E-1°PAVIMENTO) P/DISJ UNTOR TRIPOLAR 32A, DISJUNTOR BIPOLARES 20A, CONTATORAS 20A COM PORTA E BARRAMENTOS DE FASE E TERRA. FORNECIMENTO E COLO CAO - OBRA MUSEU DA IMAGEM DO SOM | UN |  |  |  |  | 8462.92 | 15.021.0107-F | 15.021.0107-5
COTAÇÃO | COTAÇÃO 245 | Quadro de distribuição de energia (QLT-E-1° PAVIMENTO) para disjuntor tripolar 32A, disjuntores bipolares 20A, contatoras 20A, com porta e barramentos de fase, neutro e terra. FORNECIMENTO | UN | 1 | 0 | 8351.2 | 8351.2
EMOP | 01983 | MAO-DE-OBRA DE ELETRICISTA DE CONSTRUCAOCIVIL, INCLUSIVE ENCARGOS SOCIAIS | H | 2.25 | 3 | 26.73 | 61.9468 |  | 20060 | 01983
EMOP | 01921 | MAO-DE-OBRA DE AJUDANTE DE CONSTRUCAO CIVIL, INCLUSIVE ENCARGOS SOCIAIS | H | 2.5 | 3 | 19.33 | 49.7747 |  | 20004 | 01921
COMPOSIÇÃO DE REFERÊNCIA: |  | M.O BASEADA NA COMPOSIÇÃO 15.007.0420 | OBS.:
15.111 | 15.021.0108-5 | QUADRO DE DISTRIBUICAO DE ENERGIA (QLT-N-5°PAVIMENTO) P/DISJ UNTOR TRIPOLAR 32A, DISJUNTOR BIPOLARES 20A, DISJUNTOR MONO POLAR 20A, CONTATORAS 20A, COM PORTA E BARRAMENTOS DE FASE NEUTRO E TERRA. FORNECIMENTO E COLOCACAO - OBRA MUSEU DA IMA GEM DO SOM | UN |  |  |  |  | 7947.24 | 15.021.0108-F | 15.021.0108-5
COTAÇÃO | COTAÇÃO 246 | Quadro de distribuição de energia (QLT-N-5° PAVIMENTO) para disjuntor tripolar 32A, disjuntores bipolares 20A, disjuntor monopolar 20A, contatoras 20A, com porta e barramentos de fase, neutro e terra. FORNECIMENTO | UN | 1 | 0 | 7835.52 | 7835.52
EMOP | 01983 | MAO-DE-OBRA DE ELETRICISTA DE CONSTRUCAOCIVIL, INCLUSIVE ENCARGOS SOCIAIS | H | 2.25 | 3 | 26.73 | 61.9468 |  | 20060 | 01983
EMOP | 01921 | MAO-DE-OBRA DE AJUDANTE DE CONSTRUCAO CIVIL, INCLUSIVE ENCARGOS SOCIAIS | H | 2.5 | 3 | 19.33 | 49.7747 |  | 20004 | 01921
COMPOSIÇÃO DE REFERÊNCIA: |  | M.O BASEADA NO ITEM 15.007.0420 | OBS.:
15.112 | 15.021.0109-5 | QUADRO DE DISTRIBUICAO DE ENERGIA (QLT-N-1°PAVIMENTO) P/DISJ UNTOR TRIPOLAR 80A, DISJUNTORES BIPOLARES 20A E 63A, DISJUN TOR MONOPOLAR 20A, CONTATORAS 20A E 63A, COM PORTA E BARRA MENTOS DE FASE, NEUTRO E TERRA. FORNECIMENTO E COLOCACAO - OBRA MUSEU DA IMAGEM DO SOM | UN |  |  |  |  | 12437.06 | 15.021.0109-F | 15.021.0109-5
COTAÇÃO | COTAÇÃO 247 | Quadro de distribuição de energia (QLT-N-1° PAVIMENTO) para disjuntor tripolar 80A, disjuntores bipolares 20A e 63A, disjuntor monopolar 20A, contatoras 20A e 63A, com porta e barramentos de fase, neutro e terra. FORNECIMENTO | UN | 1 | 0 | 12223.57 | 12223.57
EMOP | 01983 | MAO-DE-OBRA DE ELETRICISTA DE CONSTRUCAOCIVIL, INCLUSIVE ENCARGOS SOCIAIS | H | 4.5 | 3 | 26.73 | 123.8936 |  | 20060 | 01983
EMOP | 01921 | MAO-DE-OBRA DE AJUDANTE DE CONSTRUCAO CIVIL, INCLUSIVE ENCARGOS SOCIAIS | H | 4.5 | 3 | 19.33 | 89.5945 |  | 20004 | 01921
COMPOSIÇÃO DE REFERÊNCIA: |  | M.O BASEADA NO ITEM 15.007.0430 | OBS.:
15.113 | 15.021.0110-5 | QUADRO DE DISTRIBUICAO DE ENERGIA (QLT-E-5°PAVIMENTO) P/DISJ UNTOR TRIPOLAR 32A, DISJUNTORES BIPOLARES 20A,CONTATORES 20A COM PORTA E BARRAMENTOS DE FASE, NEUTRO E TERRA. FORNECIMEN TO E COLOCACAO - OBRA MUSEU DA IMAGEM DO SOM | UN |  |  |  |  | 8059.31 | 15.021.0110-F | 15.021.0110-5
COTAÇÃO | COTAÇÃO 248 | QUADRO DE DISTRIBUIÇÃO DE ENERGIA (QLT-E-5° PAVIMENTO) PARA DISJUNTOR TRIPOLAR 32A, DISJUNTORES BIPOLARES 20A, CONTATORAS 20A, COM PORTA E BARRAMENTOS DE FASE, NEUTRO E TERRA | UN | 1 | 0 | 7845.82 | 7845.82
EMOP | 01983 | MAO-DE-OBRA DE ELETRICISTA DE CONSTRUCAOCIVIL, INCLUSIVE ENCARGOS SOCIAIS | H | 4.5 | 3 | 26.73 | 123.8936 |  | 20060 | 01983
EMOP | 01921 | MAO-DE-OBRA DE AJUDANTE DE CONSTRUCAO CIVIL, INCLUSIVE ENCARGOS SOCIAIS | H | 4.5 | 3 | 19.33 | 89.5945 |  | 20004 | 01921
COMPOSIÇÃO DE REFERÊNCIA: |  | M.O BASEADA NO ITEM 15.007.0425 | OBS.:
15.180 | 15.021.0111-5 | QUADRO DE DISTRIBUICAO DE ENERGIA (QDL-CABINE), COMPREENDEN DO TODOS COMPONENTES ELETRICOS, BARRAMENTOS PRINCIPAL, FASE E NEUTRO, INCLUSIVE PORTA, PLAQUETAS E FECHOS. FORNECIMENTO E COLOCACAO - OBRA MUSEU DA IMAGEM DO SOM | UN |  |  |  |  | 5923.81 | 15.021.0111-F | 15.021.0111-5
COTAÇÃO | COTAÇÃO 249 | QUADRO DE DISTRIBUIÇÃO DE ENERGIA (QDL - CABINE) COMPREENDENDO TODOS OS COMPONENTES ELÉTRICOS, BARRAMENTOS PRINCIPAL, FASE E NEUTRO, INCLUSIVE PORTA, PLAQUETAS E FECHOS. FORNECIMENTO | UN | 1 | 0 | 5710.325 | 5710.325
EMOP | 01983 | MAO-DE-OBRA DE ELETRICISTA DE CONSTRUCAOCIVIL, INCLUSIVE ENCARGOS SOCIAIS | H | 4.5 | 3 | 26.73 | 123.8936 |  | 20060 | 01983
EMOP | 01921 | MAO-DE-OBRA DE AJUDANTE DE CONSTRUCAO CIVIL, INCLUSIVE ENCARGOS SOCIAIS | H | 4.5 | 3 | 19.33 | 89.5945 |  | 20004 | 01921
COMPOSIÇÃO DE REFERÊNCIA: |  | M.O BASEADA NO ITEM 15.007.0435 | OBS.:
#N/A | 15.021.0112-5 | QUADRO DE DISTRIBUICAO DE ENERGIA (QC-46576), COMPREENDENDO: TODOS OS COMPONENTES ELETRICOS,INCLUSIVE MONTAGEM.FORNECIMEN TO.PARA OBRA DO MUSEU DA IMAGEM E DO SOM | UN |  |  |  |  | 1243.03 | 15.021.0112-F | 15.021.0112-5
COTAÇÃO | COTAÇÃO 250 | CHAVE COMUTATORA 16A ref. SA-5TU3 161, da Siemens ou similar (INSUMO 11942) | UN | 2 | 0 | 310.61 | 621.22
COTAÇÃO | COTAÇÃO 251 | PORTA DESENHO TAMANHO A4 | UN | 1 | 0 | 23.08 | 23.08
COTAÇÃO | COTAÇÃO 252 | PLAQUETA PANTOGRAFADA 80X25 | UN | 1 | 0 | 30 | 30
COTAÇÃO | COTAÇÃO 253 | PLAQUETA PANTOGRAFADA 40X25 | UN | 2 | 0 | 21.82 | 43.64
COTAÇÃO | COTAÇÃO 254 | CAIXA DE SOBREPOR 600x600x200mm (INSUMO 39775) | UN | 1 | 0 | 453.93 | 453.93
EMOP | 01983 | MAO-DE-OBRA DE ELETRICISTA DE CONSTRUCAOCIVIL, INCLUSIVE ENCARGOS SOCIAIS | H | 1.5 | 3 | 26.73 | 41.2978 |  | 20060 | 01983
EMOP | 01999 | MAO-DE-OBRA DE SERVENTE DA CONSTRUCAO CIVIL, INCLUSIVE ENCARGOS SOCIAIS | H | 1.5 | 3 | 19.33 | 29.8649 |  | 20132 | 01999
COMPOSIÇÃO DE REFERÊNCIA: |  |  | OBS.:
#N/A | 15.021.0113-5 | QUADRO DE DISTRIBUICAO DE ENERGIA (QC-46577), COMPREENDENDO: TODOS OS COMPONENTES ELETRICOS INCLUSIVE A MONTAGEM.FORNECI MENTO PARA OBRA DO MUSEU DA IMAGEM E DO SOM | UN |  |  |  |  | 1969.1 | 15.021.0113-F | 15.021.0113-5
COTAÇÃO | COTAÇÃO 250 | CHAVE COMUTATORA 16A ref. SA-5TU3 161, da Siemens ou similar (INSUMO 11942) | UN | 4 | 0 | 310.61 | 1242.44
COTAÇÃO | COTAÇÃO 251 | PORTA DESENHO TAMANHO A4 | UN | 1 | 0 | 23.08 | 23.08
COTAÇÃO | COTAÇÃO 252 | PLAQUETA PANTOGRAFADA 80X25 | UN | 1 | 0 | 30 | 30
COTAÇÃO | COTAÇÃO 253 | PLAQUETA PANTOGRAFADA 40X25 | UN | 4 | 0 | 21.82 | 87.28
COTAÇÃO | COTAÇÃO 254 | CAIXA DE SOBREPOR 600x600x200mm (INSUMO 39775) | UN | 1 | 0 | 453.93 | 453.93
EMOP | 01983 | MAO-DE-OBRA DE ELETRICISTA DE CONSTRUCAOCIVIL, INCLUSIVE ENCARGOS SOCIAIS | H | 3 | 3 | 26.73 | 82.5957 |  | 20060 | 01983
EMOP | 01999 | MAO-DE-OBRA DE SERVENTE DA CONSTRUCAO CIVIL, INCLUSIVE ENCARGOS SOCIAIS | H | 2.5 | 3 | 19.33 | 49.7747 |  | 20132 | 01999
COMPOSIÇÃO DE REFERÊNCIA: |  |  | OBS.:
#N/A | 15.021.0114-5 | QUADRO DE DISTRIBUICAO DE ENERGIA (QC-46578), COMPREENDENDO: TODOS OS COMPONENTES ELETRICOS INCLUSIVE A MONTAGEM.FORNECIM ENTO PARA OBRA DO MUSEU DA IMAGEM E DO SOM | UN |  |  |  |  | 2332.13 | 15.021.0114-F | 15.021.0114-5
COTAÇÃO | COTAÇÃO 250 | CHAVE COMUTATORA 16A ref. SA-5TU3 161, da Siemens ou similar (INSUMO 11942) | UN | 5 | 0 | 310.61 | 1553.05
COTAÇÃO | COTAÇÃO 251 | PORTA DESENHO TAMANHO A4 | UN | 1 | 0 | 23.08 | 23.08
COTAÇÃO | COTAÇÃO 252 | PLAQUETA PANTOGRAFADA 80X25 | UN | 1 | 0 | 30 | 30
COTAÇÃO | COTAÇÃO 253 | PLAQUETA PANTOGRAFADA 40X25 | UN | 5 | 0 | 21.82 | 109.1
COTAÇÃO | COTAÇÃO 254 | CAIXA DE SOBREPOR 600x600x200mm (INSUMO 39775) | UN | 1 | 0 | 453.93 | 453.93
EMOP | 01983 | MAO-DE-OBRA DE ELETRICISTA DE CONSTRUCAOCIVIL, INCLUSIVE ENCARGOS SOCIAIS | H | 3.75 | 3 | 26.73 | 103.2446 |  | 20060 | 01983
EMOP | 01999 | MAO-DE-OBRA DE SERVENTE DA CONSTRUCAO CIVIL, INCLUSIVE ENCARGOS SOCIAIS | H | 3 | 3 | 19.33 | 59.7297 |  | 20132 | 01999
COMPOSIÇÃO DE REFERÊNCIA: |  |  | OBS.:
#N/A | 15.021.0115-5 | QUADRO DE DISTRIBUICAO DE ENERGIA (QC-46579), COMPREENDENDO: TODOS OS COMPONENTES ELETRICOS INLCUSIVE A MONTAGEM.FORNECIM ENTO PARA OBRA DO MUSEU DA IMAGEM E DO SOM | UN |  |  |  |  | 3058.2 | 15.021.0115-F | 15.021.0115-5
COTAÇÃO | COTAÇÃO 250 | CHAVE COMUTATORA 16A ref. SA-5TU3 161, da Siemens ou similar (INSUMO 11942) | UN | 7 | 0 | 310.61 | 2174.27
COTAÇÃO | COTAÇÃO 251 | PORTA DESENHO TAMANHO A4 | UN | 1 | 0 | 23.08 | 23.08
COTAÇÃO | COTAÇÃO 252 | PLAQUETA PANTOGRAFADA 80X25 | UN | 1 | 0 | 30 | 30
COTAÇÃO | COTAÇÃO 253 | PLAQUETA PANTOGRAFADA 40X25 | UN | 7 | 0 | 21.82 | 152.74
COTAÇÃO | COTAÇÃO 254 | CAIXA DE SOBREPOR 600x600x200mm (INSUMO 39775) | UN | 1 | 0 | 453.93 | 453.93
EMOP | 01983 | MAO-DE-OBRA DE ELETRICISTA DE CONSTRUCAOCIVIL, INCLUSIVE ENCARGOS SOCIAIS | H | 5.25 | 3 | 26.73 | 144.5425 |  | 20060 | 01983
EMOP | 01999 | MAO-DE-OBRA DE SERVENTE DA CONSTRUCAO CIVIL, INCLUSIVE ENCARGOS SOCIAIS | H | 4 | 3 | 19.33 | 79.6396 |  | 20132 | 01999
COMPOSIÇÃO DE REFERÊNCIA: |  |  | OBS.:
#N/A | 15.021.0116-5 | QUADRO DE DISTRIBUICAO DE ENERGIA (QC-46580), COMPREENDENDO: TODOS OS COMPONENTES ELETRICOS INCLUSIVE A MONTAGEM.FORNECIM ENTO PARA OBRA DO MUSEU DA IMAGEM E DO SOM | UN |  |  |  |  | 7777.64 | 15.021.0116-F | 15.021.0116-5
COTAÇÃO | COTAÇÃO 250 | CHAVE COMUTATORA 16A ref. SA-5TU3 161, da Siemens ou similar (INSUMO 11942) | UN | 20 | 0 | 310.61 | 6212.2
COTAÇÃO | COTAÇÃO 251 | PORTA DESENHO TAMANHO A4 | UN | 1 | 0 | 23.08 | 23.08
COTAÇÃO | COTAÇÃO 252 | PLAQUETA PANTOGRAFADA 80X25 | UN | 1 | 0 | 30 | 30
COTAÇÃO | COTAÇÃO 253 | PLAQUETA PANTOGRAFADA 40X25 | UN | 20 | 0 | 21.82 | 436.4
COTAÇÃO | COTAÇÃO 254 | CAIXA DE SOBREPOR 600x600x200mm (INSUMO 39775) | UN | 1 | 0 | 453.93 | 453.93
EMOP | 01983 | MAO-DE-OBRA DE ELETRICISTA DE CONSTRUCAOCIVIL, INCLUSIVE ENCARGOS SOCIAIS | H | 15 | 3 | 26.73 | 412.9785 |  | 20060 | 01983
EMOP | 01999 | MAO-DE-OBRA DE SERVENTE DA CONSTRUCAO CIVIL, INCLUSIVE ENCARGOS SOCIAIS | H | 10.5 | 3 | 19.33 | 209.0539 |  | 20132 | 01999
COMPOSIÇÃO DE REFERÊNCIA: |  |  | OBS.:
15.114 | 15.021.0117-5 | QUADRO DE DISTRIBUICAO DE ENERGIA (QF-UNIDADE DE TV-30KA/220 V), COMPREENDENDO TODOS OS COMPONENTES ELETRICOS, BARRAMENTO PRINCIPAL, FASE E NEUTRO, INCLUSIVE PORTA, PLAQUETAS E FECHO FORNECIMENTO E COLOCACAO - OBRA MUSEU DA IMAGEM DO SOM | UN |  |  |  |  | 1775.05 | 15.021.0117-F | 15.021.0117-5
EMOP | 15.007.0608-0 | DISJUNTOR TERMOMAGNETICO,TRIPOLAR,DE 125 A 160A,50KA,MODELOCAIXA MOLDADA,TIPO C.FORNECIMENTO E COLOCACAO | UN | 2 | 0 | 331.25 | 662.5 |  | 15.007.0608-A | 15.007.0608-0
EMOP | 15.007.0600-0 | DISJUNTOR TERMOMAGNETICO,TRIPOLAR,DE 10 A 32A,3KA,MODELO DIN,TIPO C.FORNECIMENTO E COLOCACAO | UN | 2 | 0 | 40.39 | 80.78 |  | 15.007.0600-A | 15.007.0600-0
EMOP | 15.007.0425-0 | QUADRO DE DISTRIBUICAO DE ENERGIA,100A,PARA DISJUNTORES TERMO-MAGNETICOS UNIPOLARES,DE SOBREPOR,COM PORTA E BARRAMENTOSDE FASE,NEUTRO E TERRA,TRIFASICO,PARA INSTALACAO DE ATE 32 DISJUNTORES COM DISPOSITIVO PARA CHAVE GERAL.FORNECIMENTO E COLOCACAO | UN | 1 | 0 | 861.55 | 861.55 |  | 15.007.0425-A | 15.007.0425-0
COTAÇÃO | COTAÇÃO 251 | PORTA DESENHO TAMANHO A4 | UN | 1 | 0 | 23.08 | 23.08
COTAÇÃO | COTAÇÃO 252 | PLAQUETA PANTOGRAFADA 80X25 | UN | 1 | 0 | 30 | 30
COTAÇÃO | COTAÇÃO 253 | PLAQUETA PANTOGRAFADA 40X25 | UN | 4 | 0 | 21.82 | 87.28
EMOP | 01999 | MAO-DE-OBRA DE SERVENTE DA CONSTRUCAO CIVIL, INCLUSIVE ENCARGOS SOCIAIS | H | 1.5 | 3 | 19.33 | 29.8649 |  | 20132 | 01999
COMPOSIÇÃO DE REFERÊNCIA: |  |  | OBS.:
#N/A | 15.035.0029-5 | ELETRODUTO DE FERRO GALVANIZADO,C/DIAMETRO DE 6",INCL.CONE- XOES E EMENDAS,EXCL.ABERTURA E FECHAMENTO DE RASGO.FORNECI- MENTO E COLOCACAO.PARA OBRA DO MUSEU DA IMAGEM E DO SOM | M |  |  |  |  | 445.73 | 15.035.0029-F | 15.035.0029-5
COTAÇÃO | COTAÇÃO 255 | ELETRODUTO DE FERRO GALVANIZADO, COM DIÂMETRO DE 6" (INSUMO 042047) | M | 1.05 | 0 | 408.69 | 429.1245
EMOP | 01983 | MAO-DE-OBRA DE ELETRICISTA DE CONSTRUCAOCIVIL, INCLUSIVE ENCARGOS SOCIAIS | H | 0.35 | 3 | 26.73 | 9.6362 |  | 20060 | 01983
EMOP | 01999 | MAO-DE-OBRA DE SERVENTE DA CONSTRUCAO CIVIL, INCLUSIVE ENCARGOS SOCIAIS | H | 0.35 | 3 | 19.33 | 6.9685 |  | 20132 | 01999
COMPOSIÇÃO DE REFERÊNCIA: |  |  | OBS.:
#N/A | 15.038.0479-5 | TUBO EM ACO CARBONO PRETO,SCH-40(SEM COSTURA),DIAM.1.1/4" (3 2MM) INCLUSIVE CONEXOES.FORNECIMENTO E INSTALACAO.PARA OBRA DO MUSEU DA IMAGEM E DO SOM | M |  |  |  |  | 110.75 | 15.038.0479-F | 15.038.0479-5
COTAÇÃO | COTAÇÃO 256 | TUBO EM AÇO CARBONO PRETO, SCH-40 (SEM COSTURA), Ø 1 1/4". (INSUMO 42575) | M | 1.05 | 0 | 97.345 | 102.2122
EMOP | 01993 | MAO-DE-OBRA DE BOMBEIRO HIDRAULICO DA CONSTRUCAO CIVIL, INCLUSIVE ENCARGOS SOCIAIS | H | 0.18 | 3 | 26.73 | 4.9557 |  | 20039 | 01993
EMOP | 01999 | MAO-DE-OBRA DE SERVENTE DA CONSTRUCAO CIVIL, INCLUSIVE ENCARGOS SOCIAIS | H | 0.18 | 3 | 19.33 | 3.5838 |  | 20132 | 01999
COMPOSIÇÃO DE REFERÊNCIA: |  | M.O. BASEADO NA COMPOSIÇÃO 15.031.0022-0 | OBS.:
#N/A | 15.038.0480-5 | TUBO EM ACO CARBONO PRETO,SCH-40(SEM COSTURA),DIAM.1.1/2" (4 0MM) INCLUSIVE CONEXOES.FORNECIMENTO E INSTALACAO.PARA OBRA DO MUSEU DA IMAGEM E DO SOM | M |  |  |  |  | 145.03 | 15.038.0480-F | 15.038.0480-5
COTAÇÃO | COTAÇÃO 257 | TUBO EM AÇO CARBONO PRETO, SCH-40 (SEM COSTURA), ø 1 1/2".(INSUMO 40624) | M | 1.05 | 0 | 128.635 | 135.0668
EMOP | 01993 | MAO-DE-OBRA DE BOMBEIRO HIDRAULICO DA CONSTRUCAO CIVIL, INCLUSIVE ENCARGOS SOCIAIS | H | 0.21 | 3 | 26.73 | 5.7817 |  | 20039 | 01993
EMOP | 01999 | MAO-DE-OBRA DE SERVENTE DA CONSTRUCAO CIVIL, INCLUSIVE ENCARGOS SOCIAIS | H | 0.21 | 3 | 19.33 | 4.1811 |  | 20132 | 01999
COMPOSIÇÃO DE REFERÊNCIA: |  | M.O BASEADO 15.031.0023-0 | OBS.:
15.147 | 15.038.0481-5 | TUBO EM ACO CARBONO,DIN 2440(COM COSTURA),DIAM.65MM,PONTAS BISELADAS,INCL.CONEXOES.FORNECIMENTO E INSTALACAO.PARA OBRA DO MUSEU DA IMAGEM E DO SOM | M |  |  |  |  | 180.96 | 15.038.0481-F | 15.038.0481-5
COTAÇÃO | COTAÇÃO 258 | TUBO EM AÇO CARBONO PRETO, SCH-40 (SEM COSTURA), ø 2 1/2".(INSUMO 21147) | M | 1.05 | 0 | 159.69 | 167.6745
EMOP | 01993 | MAO-DE-OBRA DE BOMBEIRO HIDRAULICO DA CONSTRUCAO CIVIL, INCLUSIVE ENCARGOS SOCIAIS | H | 0.28 | 3 | 26.73 | 7.7089 |  | 20039 | 01993
EMOP | 01999 | MAO-DE-OBRA DE SERVENTE DA CONSTRUCAO CIVIL, INCLUSIVE ENCARGOS SOCIAIS | H | 0.28 | 3 | 19.33 | 5.5748 |  | 20132 | 01999
COMPOSIÇÃO DE REFERÊNCIA: |  | M.O BASEADO 15.031.0025-0 | OBS.:
#N/A | 15.038.0483-5 | TUBO EM ACO PRETO,DIN 2440(COM COSTURA),DIAM.80MM,PONTAS BI- SELADAS,INCL.CONEXOES.FORNECIMENTO E INSTALACAO.PARA OBRA DO MUSEU DA IMAGEM E DO SOM | M |  |  |  |  | 255.19 | 15.038.0483-F | 15.038.0483-5
COTAÇÃO | COTAÇÃO 259 | TUBO EM AÇO CARBONO PRETO, SCH-40 (SEM COSTURA), ø 3".(INSUMO 42576) | M | 1.05 | 0 | 229.48 | 240.954
EMOP | 01993 | MAO-DE-OBRA DE BOMBEIRO HIDRAULICO DA CONSTRUCAO CIVIL, INCLUSIVE ENCARGOS SOCIAIS | H | 0.3 | 3 | 26.73 | 8.2596 |  | 20039 | 01993
EMOP | 01999 | MAO-DE-OBRA DE SERVENTE DA CONSTRUCAO CIVIL, INCLUSIVE ENCARGOS SOCIAIS | H | 0.3 | 3 | 19.33 | 5.973 |  | 20132 | 01999
COMPOSIÇÃO DE REFERÊNCIA: |  | M.O BASEADO 15.031.0026-0 | OBS.:
#N/A | 15.038.0484-5 | TUBO EM ACO PRETO,DIN 2440(COM COSTURA),DIAM.100MM,PONTAS BI SELADAS,INCL.CONEXOES.FORNECIMENTO E INSTALACAO.PARA OBRA DO MUSEU DA IMAGEM E DO SOM | M |  |  |  |  | 335.47 | 15.038.0484-F | 15.038.0484-5
COTAÇÃO | COTAÇÃO 260 | TUBO EM AÇO CARBONO PRETO, SCH-40 (SEM COSTURA), ø 4".(INSUMO 21151) | M | 1.05 | 0 | 303.685 | 318.8693
EMOP | 01993 | MAO-DE-OBRA DE BOMBEIRO HIDRAULICO DA CONSTRUCAO CIVIL, INCLUSIVE ENCARGOS SOCIAIS | H | 0.35 | 3 | 26.73 | 9.6362 |  | 20039 | 01993
EMOP | 01999 | MAO-DE-OBRA DE SERVENTE DA CONSTRUCAO CIVIL, INCLUSIVE ENCARGOS SOCIAIS | H | 0.35 | 3 | 19.33 | 6.9685 |  | 20132 | 01999
COMPOSIÇÃO DE REFERÊNCIA: |  | M.O BASEADO 15.031.0027-0 | OBS.:
15.148 | 15.067.0132-5 | HIDROMETRO MULTIJATO 1",CLASSE B,CARCACA EM BRONZE,ROSCA BSP RELOJOARIA INCLINADA 45º,QMAX.7M3/H,QN 3,5M3/H,TEMPERATURA MAXIMA 40ºC,PRESSAO MAXIMA 10 BAR,C/CONJUNTO DE INSTALACAO: 02 PORCAS EM METAL,02 TUBETES EM METAL E 02 ANEIS DE VEDACAO FORNECIMENTO E INSTALACAO,P/A OBRA DO MIS. | UN |  |  |  |  | 1311.7 | 15.067.0132-F | 15.067.0132-5
COTAÇÃO | COTAÇÃO 261 | HIDROMETRO MULTIJATO, VAZAO MAXIMA DE 7,0 M3/H, DE 1" (INSUMO-12775) | UN | 1 | 0 | 1286.65 | 1286.65
EMOP | 05100 | FITA VEDA ROSCA, ROLO DE 18MMX50M | UN | 0.0256 | 0 | 3.9 | 0.09984 |  | 05100 | 05100
EMOP | 01993 | MAO-DE-OBRA DE BOMBEIRO HIDRAULICO DA CONSTRUCAO CIVIL, INCLUSIVE ENCARGOS SOCIAIS | H | 0.5259 | 3 | 26.73 | 14.479 |  | 20039 | 01993
EMOP | 01999 | MAO-DE-OBRA DE SERVENTE DA CONSTRUCAO CIVIL, INCLUSIVE ENCARGOS SOCIAIS | H | 0.5259 | 3 | 19.33 | 10.4706 |  | 20132 | 01999
COMPOSIÇÃO DE REFERÊNCIA: |  | M.O. BASEADA NO ITEM SINAPI 95675 (HIDRÔMETRO VAZÃO DE 5,0M³/H) | OBS.:
15.149 | 15.067.0133-5 | HIDROMETRO MULTIJATO 1.1/2",CLASSE EB,CARCACA EM BRONZE,ROS- CA BSP,RELOJOARIA INCLINADA 45º,QMAX 20M3/H,QN 10M3/H,TEMPE- RATURA MAX.40ºC,PRESSAO MAX.10 BAR,C/CONJUNTO DE INSTALACAO: 02 PORCAS EM METAL,02 TUBETES EM METAL E 02 ANEIS DE VEDACAO FORNECIMENTO E INSTALACAO,P/A OBRA DO MIS. | UN |  |  |  |  | 2331.62 | 15.067.0133-F | 15.067.0133-5
COTAÇÃO | COTAÇÃO 262 | HIDROMETRO MULTIJATO, VAZAO MAXIMA DE 20,0 M3/H, DE 1 1/2" (INSUMO - 12772) | UN | 1 | 0 | 2291.14 | 2291.14
EMOP | 05100 | FITA VEDA ROSCA, ROLO DE 18MMX50M | UN | 0.0388 | 0 | 3.9 | 0.15132 |  | 05100 | 05100
EMOP | 01993 | MAO-DE-OBRA DE BOMBEIRO HIDRAULICO DA CONSTRUCAO CIVIL, INCLUSIVE ENCARGOS SOCIAIS | H | 0.85 | 3 | 26.73 | 23.4021 |  | 20039 | 01993
EMOP | 01999 | MAO-DE-OBRA DE SERVENTE DA CONSTRUCAO CIVIL, INCLUSIVE ENCARGOS SOCIAIS | H | 0.85 | 3 | 19.33 | 16.9234 |  | 20132 | 01999
COMPOSIÇÃO DE REFERÊNCIA: |  | M.O. BASEADA NO ITEM CDHU 155643 | OBS.:
15.150 | 15.067.0137-5 | HIDROMETRO MULTIJATO DIAMETRO DE 1.1/4",VAZAO MAXIMA 20M3/H, VAZAO NOMINAL 10M3/H,COM ROSCA BSP,INCLUSIVE CONEXOES E BUC HA DE REDUCAO 1.1/4".CONEXOES.FORNECIMENTO E INSTALACAO.PARA OBRA DO MUSEU DA IMAGEM E DO SOM. | UN |  |  |  |  | 2342.1 | 15.067.0137-F | 15.067.0137-5
COTAÇÃO | COTAÇÃO 262 | HIDROMETRO MULTIJATO, VAZAO MAXIMA DE 20,0 M3/H, DE 1 1/2" (INSUMO - 12772) | UN | 1 | 0 | 2291.14 | 2291.14
EMOP | 05100 | FITA VEDA ROSCA, ROLO DE 18MMX50M | UN | 0.0165 | 0 | 3.9 | 0.06435 |  | 05100 | 05100
EMOP | 12811 | BUCHA DE REDUCAO DE PVC, COM ROSCA, 1 1/2"X1 1/4" | UN | 1 | 0 | 10.57 | 10.57 |  | 12811 | 12811
EMOP | 01993 | MAO-DE-OBRA DE BOMBEIRO HIDRAULICO DA CONSTRUCAO CIVIL, INCLUSIVE ENCARGOS SOCIAIS | H | 0.85 | 3 | 26.73 | 23.4021 |  | 20039 | 01993
EMOP | 01999 | MAO-DE-OBRA DE SERVENTE DA CONSTRUCAO CIVIL, INCLUSIVE ENCARGOS SOCIAIS | H | 0.85 | 3 | 19.33 | 16.9234 |  | 20132 | 01999
COMPOSIÇÃO DE REFERÊNCIA: |  | MÃO DE OBRA CONFORME ITEM CDHU 155643, HIDRÔMETRO 2" | OBS.:
16.5 | 16.010.0016-5 | JARDINEIRA OU TELHADO VERDE COM SISTEMA ALVEOLAR PRE-VEGETA- DO, COMPOSTO POR CAMADA DE IMPERMEABILIZACAO COM MANTA ASFAL TICA COM 4MM DE ESPESSURA, PROTECAO MECANICA DE 3CM, MANTA GEOTEXTIL,FORNECIMENTO E INSTALACAO.PARA A OBRA DO MUSEU DA IMAGEM E DO SOM | M2 |  |  |  |  | 1225.41 | 16.010.0016-F | 16.010.0016-5
EMOP | 16.010.0020-0 | TELHADO VERDE COM PRE-VEGETACAO,CONSTITUIDO DE: MEMBRANA DEPROTECAO ANTI-RAIZES,PLACAS PARA DRENAGEM CONTROLADA,MEMBRANA PARA RETENCAO DE NUTRIENTES E SUBSTRATO LEVE E NUTRITIVO.FORNECIMENTO,COLOCACAO E IRRIGACAO | M2 | 1 | 0 | 1081.5 | 1081.5 |  | 16.010.0020-A | 16.010.0020-0
EMOP | 16.020.0002-0 | IMPERMEABILIZACAO C/MANTA A BASE DE ASFALTO MODIFICADO C/POLIMEROS,ACABAMENTO POLIETILENO EM AMBAS AS FACES,TIPO III-A,ESP.4,0MM,APLICACAO C/CHAMA DE MACARICO SOBRE PRIMER ASFALTICO BASE AGUA ISENTO SOLVENTES,INCLUSIVE ESTE,EM SUBSTRATO C/CAIMENTO DE 1%,EXCLUSIVE REGULARIZACAO,CAMADA SEPARADORA E PROTECAO MECANICA,CONFORME ABNT NBR 9952. | M2 | 1 | 0 | 104.53 | 104.53 |  | 16.020.0002-A | 16.020.0002-0
EMOP | 13.301.0125-1 | CONTRAPISO,BASE OU CAMADA REGULARIZADORA,EXECUTADA COM ARGAMASSA DE CIMENTO E AREIA,NO TRACO 1:4,NA ESPESSURA DE 3CM | M2 | 1 | 0 | 39.38 | 39.38 |  | 13.301.0125-B | 13.301.0125-1
COMPOSIÇÃO DE REFERÊNCIA: |  |  | OBS.:
16.1 | 16.020.0013-5 | IMPERMEABILIZANTE LIQUIDO MONOCOMPONENTE FORMANDO MENBRANA CONTINUA,APLICACAO DE PRIMER DO PROPRIO MATERIAL DILUIDO COM AGUA NA PROPORCAO 1:1,COM PROTECAO MECANICA.FORNECIMENTO E APLICACAO.PARA OBRA DO MUSEU DA IMAGEM E DO SOM | M2 |  |  |  |  | 216.82 | 16.020.0013-F | 16.020.0013-5
COTAÇÃO | COTAÇÃO 263 | IMPERMEABILIZANTE LÍQUIDO MONOCOMPONENTE FORMANDO UMA MEMBRANA CONTÍNUA. ICOPER OU SIMILAR BALDE 20KG. | UN | 0.1 | 0 | 936.83 | 93.683
COTAÇÃO | COTAÇÃO 264 | PRIMER DO MESMO MATERIAL - BALDE 20KG ICOPER | UN | 0.015 | 0 | 1005.58 | 15.0837
COTAÇÃO | COTAÇÃO 265 | MANTA GEOTEXTIL (TELA FIBRA VIDRO) ROLO 1mx50m A23 | M2 | 1 | 0 | 7 | 7
EMOP | 13.301.0125-1 | CONTRAPISO,BASE OU CAMADA REGULARIZADORA,EXECUTADA COM ARGAMASSA DE CIMENTO E AREIA,NO TRACO 1:4,NA ESPESSURA DE 3CM | M2 | 1 | 0 | 39.38 | 39.38 |  | 13.301.0125-B | 13.301.0125-1
EMOP | 01968 | MAO-DE-OBRA DE PEDREIRO, INCLUSIVE ENCARGOS SOCIAIS | H | 1.3 | 3 | 26.73 | 35.7915 |  | 20115 | 01968
EMOP | 01999 | MAO-DE-OBRA DE SERVENTE DA CONSTRUCAO CIVIL, INCLUSIVE ENCARGOS SOCIAIS | H | 1.3 | 3 | 19.33 | 25.8829 |  | 20132 | 01999
COMPOSIÇÃO DE REFERÊNCIA: |  |  | OBS.:
#N/A | 16.034.0007-5 | REVESTIMENTO FIXO ONDULADO EM PAINEIS ACUSTICOS DIFUSORES EX ECUTADO EM COMPENSADO DIVIDIDO EM PLACAS USINADAS EM MAQUINA CNC FORMANDO VALES C/PROF.VARIAVEIS, CONSIDERANDO ALT.TOTAL 7,50M, LUSTRADO COM VERNIZ ANTI CHAMAS, INSTALADO C/CONECTO RES MET. TIPO MAO AMIGA, P/FIX.PAINEIS, INCL.PRETOTIPO EXEC. MODELAGEM 3D SOFTWARE DE ENG. OBRA MUSEU IMAGEM DO SOM - MIS | M2 |  |  |  |  | 18409.3 | 16.034.0007-F | 16.034.0007-5
COTAÇÃO | COTAÇÃO 266 | REVESTIMENTO FIXO ONDULADO, EM PAINEIS ACÚSTICOS DIFUSORES EXECUTADO EM COMPENSADO DIVIDIDO EM PLACAS USINADAS EM MÁQUINA CNC FORMANDO VALES COM PROFUNDIDADES VARIÁVEIS, CONSIDERANDO ALTURA TOTAL DO REVESTIMENTO 7,50m | M2 | 1 | 0 | 18409.295 | 18409.295
COMPOSIÇÃO DE REFERÊNCIA: |  |  | OBS.:
#N/A | 16.034.0008-5 | PAREDE OESTE EM PAINEL EM MARCENARIA COMPOSTO POR TRECHOS BRANCOS E TRECHOS PRETOSE 3 PORTAS DE ABRIR COMPOSTAS POR 1 FOLHA CADA CONFORME PROJETO. PEÇAS DE 10 X 10 DE COMPENSADO DE PINUS REVESTIDOS EM FOLHA NATURAL DE MADEIRA NATURAL COM TINGIMENTO APLICADOS SOBRE ESTRUTURA SARRAFEADA DE MADEIRA MACIÇA. OBRA MUSEU IMAGEM DO SOM - MIS | M2 |  |  |  |  | 5915.68 | 16.034.0008-F | 16.034.0008-5
COTAÇÃO | COTAÇÃO 391 | PAREDE OESTE EM PAINEL EM MARCENARIA COMPOSTO POR TRECHOS BRANCOS E TRECHOS PRETOSE 3 PORTAS DE ABRIR COMPOSTAS POR 1 FOLHA CADA CONFORME PROJETO. PEÇAS DE 10 X 10 DE COMPENSADO DE PINUS REVESTIDOS EM FOLHA NATURAL DE MADEIRA NATURAL COM TINGIMENTO APLICADOS SOBRE ESTRUTURA SARRAFEADA DE MADEIRA MACIÇA. OBRA MUSEU IMAGEM DO SOM - MIS | M2 | 1 | 0 | 5915.68 | 5915.68
COMPOSIÇÃO DE REFERÊNCIA: |  |  | OBS.:
17.6 | 17.018.0269-5 | PINTURA ESPECIAL PT-4, PARA PAREDES COM PROJECAO, TIPO PAINT ON SCREEN, REF.3DHD SILVER SCREEM. FORNECIMENTO E APLICACAO PARA A OBRA DO MUSEU DA IMAGEM E DO SOM. | M2 |  |  |  |  | 162.75 | 17.018.0269-F | 17.018.0269-5
COTAÇÃO | COTAÇÃO 267 | GALÃO PAINT ON SCREEN S1 | GL | 0.0633 | 0 | 1899.15 | 120.2162
EMOP | 14496 | LIXA PARA MASSA | UN | 2 | 0 | 0.69 | 1.38 |  | 14496 | 14496
EMOP | 03874 | MASSA ACRILICA, EM BALDES DE 18 LITROS | UN | 0.046 | 0 | 120.41 | 5.5389 |  | 03874 | 03874
EMOP | 01966 | MAO-DE-OBRA DE PINTOR, INCLUSIVE ENCARGOS SOCIAIS | H | 0.95 | 3 | 26.73 | 26.1553 |  | 20118 | 01966
EMOP | 01999 | MAO-DE-OBRA DE SERVENTE DA CONSTRUCAO CIVIL, INCLUSIVE ENCARGOS SOCIAIS | H | 0.475 | 3 | 19.33 | 9.4572 |  | 20132 | 01999
COMPOSIÇÃO DE REFERÊNCIA: |  |  | OBS.:
18.5 | 18.002.0098-5 | LAVATORIO DE CANTO, SUSPENSO, BRANCO GELO, CELITE OU SIMILAR INCLUSIVE RABICHO CROMADO 1/2", SIFAO E VALVULA. FORNECIMEN- TO E INSTALACAO PARA A OBRA DO MUSEU DA IMAGEM E DO SOM. | UN |  |  |  |  | 408.68 | 18.002.0098-F | 18.002.0098-5
COTAÇÃO | COTAÇÃO 268 | LAVATÓRIO DE CANTO, SUSPENSO, BRANCO GE_x0002_LO, CELITE COD.04013 ou SIMILAR | UN | 1 | 0 | 184.785 | 184.785
EMOP | 00665 | PARAFUSO DE LATAO, ROSCA SOBERBA, CABECACHATA, DE 5,5MMX2.1/2" | UN | 2 | 0 | 3.1209 | 6.2418 |  | 00665 | 00665
EMOP | 02985 | RABICHO CROMADO COM SAIDA DE 1/2" E COMCOMPRIMENTO DE 30CM | UN | 1 | 0 | 14.32 | 14.32 |  | 02985 | 02985
EMOP | 05100 | FITA VEDA ROSCA, ROLO DE 18MMX50M | UN | 0.05 | 0 | 3.9 | 0.195 |  | 05100 | 05100
EMOP | 02355 | VALVULA DE ESCOAMENTO, P/LAVATORIO, 1603, EM METAL CROMADO, DE 1" | UN | 1 | 0 | 18.45 | 18.45 |  | 02355 | 02355
EMOP | 03901 | SIFAO EM METAL CROMADO, DE 1"X1.1/4" | UN | 1 | 0 | 102.09 | 102.09 |  | 03901 | 03901
EMOP | 01993 | MAO-DE-OBRA DE BOMBEIRO HIDRAULICO DA CONSTRUCAO CIVIL, INCLUSIVE ENCARGOS SOCIAIS | H | 3 | 3 | 26.73 | 82.5957 |  | 20039 | 01993
COMPOSIÇÃO DE REFERÊNCIA: |  | Base conforme item EMOP 15.003.0360 | OBS.:
18.6 | 18.002.0099-5 | MICTORIO DE LOUCA COM SIFAO INTEGRADO, INCLUSIVE CONJUNTO PA RA INSTALACAO,MODELO DECA E VALVULA DECALUX 2780C OU SIMILAR FORNECIMENTO E INSTALACAO PARA A OBRA DO MUSEU DA IMAGEM E DO SOM | UN |  |  |  |  | 3700.55 | 18.002.0099-F | 18.002.0099-5
COTAÇÃO | COTAÇÃO 269 | MICTÓRIO DECA SEM SIFÃO M711 BRANCO 17 OU SIMILAR | UN | 1 | 0 | 338.6 | 338.6
COTAÇÃO | COTAÇÃO 270 | VÁLVULA P/MICTÓRIO CROMADA 2780C | UN | 1 | 0 | 3073.39 | 3073.39
COTAÇÃO | COTAÇÃO 271 | CONJUNTO P/INSTALAÇÃO DE MICTÓRIO M711 | UN | 1 | 0 | 150.98 | 150.98
EMOP | 01993 | MAO-DE-OBRA DE BOMBEIRO HIDRAULICO DA CONSTRUCAO CIVIL, INCLUSIVE ENCARGOS SOCIAIS | H | 2.9 | 3 | 26.73 | 79.8425 |  | 20039 | 01993
EMOP | 01999 | MAO-DE-OBRA DE SERVENTE DA CONSTRUCAO CIVIL, INCLUSIVE ENCARGOS SOCIAIS | H | 2.9 | 3 | 19.33 | 57.7387 |  | 20132 | 01999
COMPOSIÇÃO DE REFERÊNCIA: |  | Instalação conforme item de serviço ORSE 02014 | OBS.:
18.7 | 18.002.0100-5 | CUBA DE LOUCA QUADRADA 18X41X41CM DE EMBUTIR, MOD.L701, INCL VALVULA DE ESCOAMENTO 1602C. FORNECIMENTO E COLOCACAO PARA A OBRA DO MUSEU DA IMAGEM E DO SOM. | UN |  |  |  |  | 1121.79 | 18.002.0100-F | 18.002.0100-5
COTAÇÃO | COTAÇÃO 272 | CUBA DE LOUÇA QUADRADA 18x41x41cm DE EM_x0002_BUTIR DECA MOD. L701 | UN | 1 | 0 | 1015.605 | 1015.605
COTAÇÃO | COTAÇÃO 273 | VÁLVULA DE ESCOAMENTO 1602C | UN | 1 | 0 | 35.02 | 35.02
EMOP | 01993 | MAO-DE-OBRA DE BOMBEIRO HIDRAULICO DA CONSTRUCAO CIVIL, INCLUSIVE ENCARGOS SOCIAIS | H | 1.5 | 3 | 26.73 | 41.2978 |  | 20039 | 01993
EMOP | 01999 | MAO-DE-OBRA DE SERVENTE DA CONSTRUCAO CIVIL, INCLUSIVE ENCARGOS SOCIAIS | H | 1.5 | 3 | 19.33 | 29.8649 |  | 20132 | 01999
COMPOSIÇÃO DE REFERÊNCIA: |  | Instalação conforme item de serviço ORSE 12437 | OBS.:
18.8 | 18.002.0101-5 | LAVATORIO DE COLUNA SUSPENSA, INCLUSIVE COLUNA, LINHA VOGUE PLUS L510/C510, VALVULA 1602C, CONJUNTO DE FIXACAO COLUNA/LA VATORIO SP701, DECA OU SIMILAR. FORNECIMENTO E COLOCACAO PA- RA A OBRA DO MUSEU DA IMAGEM E DO SOM. | UN |  |  |  |  | 857.62 | 18.002.0101-F | 18.002.0101-5
COTAÇÃO | COTAÇÃO 274 | LAVATÓRIO DE LOUÇA LINHA VOGUE PLUS DECA L510 | UN | 1 | 0 | 299.515 | 299.515
COTAÇÃO | COTAÇÃO 275 | COLUNA SUSPENSA C510 NA COR BRANCO GELO GE17 | UN | 1 | 0 | 369.34 | 369.34
COTAÇÃO | COTAÇÃO 273 | VÁLVULA DE ESCOAMENTO 1602C | UN | 1 | 0 | 35.02 | 35.02
COTAÇÃO | COTAÇÃO 276 | CONJUNTO DE FIXAÇÃO SP.7.01 | UN | 1 | 0 | 71.15 | 71.15
EMOP | 01993 | MAO-DE-OBRA DE BOMBEIRO HIDRAULICO DA CONSTRUCAO CIVIL, INCLUSIVE ENCARGOS SOCIAIS | H | 3 | 3 | 26.73 | 82.5957 |  | 20039 | 01993
COMPOSIÇÃO DE REFERÊNCIA: |  | Instalação conforme mão-de-obra, item de serviço EMOP 13.003.0360 | OBS.:
18.9 | 18.003.0023-5 | ACABAMENTO DE VALVULA DE DESCARGA (COD.00449506), COM 02 TE- CLAS QUE ACIONADAS DESPEJAM DOIS DIFERENTES VOLUMES DE AGUA, 01 PARA LIMPEZA PARCIAL E OUTRO PARA LIMPEZA TOTAL, RACIONA- LIZANDO O CONSUMO DE AGUA. FORNECIMENTO E COLOCACAO PARA A OBRA DO MUSEU DA IMAGEM E DO SOM. | UN |  |  |  |  | 140.33 | 18.003.0023-F | 18.003.0023-5
COTAÇÃO | COTAÇÃO 277 | ACABAMENTO DE VALVULA DE DESCARGA SQUARE SALVA ÁGUA (COD.00449506) | UN | 1 | 0 | 138.125 | 138.125
EMOP | 01993 | MAO-DE-OBRA DE BOMBEIRO HIDRAULICO DA CONSTRUCAO CIVIL, INCLUSIVE ENCARGOS SOCIAIS | H | 0.08 | 3 | 26.73 | 2.2026 |  | 20039 | 01993
COMPOSIÇÃO DE REFERÊNCIA: |  | MÃO DE OBRA BASEADA NO ITEM - ORSE (02057) | OBS.:
18.10 | 18.003.0024-5 | VALVULA DE DESCARGA COM BITOLA DE 1 1/2", REGISTRO INTEGRADO PARA FECHAR E REGULAR A VAZAO, POSSUI SISTEMA HIDROMECANICO COM DUAS FORCAS DE ACIONAMENTO, PARA A OBRA DO MUSEU DA IMA- GEM E DO SOM. FORNECIMENTO E COLOCACAO. | UN |  |  |  |  | 166.53 | 18.003.0024-F | 18.003.0024-5
COTAÇÃO | COTAÇÃO 278 | VALVULA DE DESCARGA COM BITOLA DE 1.1/2", REGISTRO INTEGRADO P/FECHAR E REGULAR A VAZAO | UN | 1 | 0 | 149.93 | 149.93
EMOP | 01993 | MAO-DE-OBRA DE BOMBEIRO HIDRAULICO DA CONSTRUCAO CIVIL, INCLUSIVE ENCARGOS SOCIAIS | H | 0.35 | 3 | 26.73 | 9.6362 |  | 20039 | 01993
EMOP | 01999 | MAO-DE-OBRA DE SERVENTE DA CONSTRUCAO CIVIL, INCLUSIVE ENCARGOS SOCIAIS | H | 0.35 | 3 | 19.33 | 6.9685 |  | 20132 | 01999
COMPOSIÇÃO DE REFERÊNCIA: |  | MÃO DE OBRA BASEADA NO ITEM 05061/ORSE | OBS.:
18.13 | 18.006.0065-5 | ACABAMENTO PARA REGISTRO DE GAVETA, COM DIAMETRO NOMINAL DE 1 1/2" E 1 1/4". FORNECIMENTO E COLOCACAO, PARA A OBRA DO MU SEU DA IMAGEM E DO SOM. | UN |  |  |  |  | 105.47 | 18.006.0065-F | 18.006.0065-5
COTAÇÃO | COTAÇÃO 279 | ACABAMENTO PARA REGISTRO DE GAVETA | UN | 1 | 0 | 103.265 | 103.265
EMOP | 01993 | MAO-DE-OBRA DE BOMBEIRO HIDRAULICO DA CONSTRUCAO CIVIL, INCLUSIVE ENCARGOS SOCIAIS | H | 0.08 | 3 | 26.73 | 2.2026 |  | 20039 | 01993
COMPOSIÇÃO DE REFERÊNCIA: |  | MÃO DE OBRA BASEADA NO ITEM ORSE(12429) | OBS.:
18.14 | 18.006.0066-5 | ACABAMENTO METALICO PARA REGISTRO APARENTE CROMADO DE 1/2" A 1" (ADHARA). FORNECIMENTO E COLOCACAO PARA A OBRA DO MUSEU DA IMAGEM E DO SOM. | UN |  |  |  |  | 106.27 | 18.006.0066-F | 18.006.0066-5
COTAÇÃO | COTAÇÃO 280 | ACABAMENTO PARA REGISTRO, DOCOL BASE ADHARA 1/2" A 1" CROMADO | UN | 1 | 0 | 104.065 | 104.065
EMOP | 01993 | MAO-DE-OBRA DE BOMBEIRO HIDRAULICO DA CONSTRUCAO CIVIL, INCLUSIVE ENCARGOS SOCIAIS | H | 0.08 | 3 | 26.73 | 2.2026 |  | 20039 | 01993
COMPOSIÇÃO DE REFERÊNCIA: |  | M.O BASEADA NO ITEM 08436/ORSE | OBS.:
18.16 | 18.006.0068-5 | ACABAMENTO PARA REGISTRO DE 3/4", ACABAMENTO CROMADO, LINHA PERTUTTI-DOCOL (REF.271706) OU SIMILAR.FORNECIMENTO E INSTAL ACAO PARA A OBRA DO MUSEU DA IMAGEM E DO SOM. | UN |  |  |  |  | 45.89 | 18.006.0068-F | 18.006.0068-5
COTAÇÃO | COTAÇÃO 281 | ACABAMENTO P/REGISTRO DE 3/4", CROMADO, LINHA PERTUTTI DA DOCOL (REF.271706)FORN. | UN | 1 | 0 | 42.095 | 42.095
EMOP | 01993 | MAO-DE-OBRA DE BOMBEIRO HIDRAULICO DA CONSTRUCAO CIVIL, INCLUSIVE ENCARGOS SOCIAIS | H | 0.08 | 3 | 26.73 | 2.2026 |  | 20039 | 01993
EMOP | 01999 | MAO-DE-OBRA DE SERVENTE DA CONSTRUCAO CIVIL, INCLUSIVE ENCARGOS SOCIAIS | H | 0.08 | 3 | 19.33 | 1.5928 |  | 20132 | 01999
COMPOSIÇÃO DE REFERÊNCIA: |  | MO BASEADA NO ITEM ORSE (08436) | OBS.:
18.17 | 18.007.0092-5 | CHUVEIRO DE PAREDE, COMPACTO COM CORPO ARTICULAVEL, CROMADO, EQUIPADO COM 02 CRIVOS DE ALTA E DE BAIXA PRESSAO, LINHA PIC COLO LIGHT, FABRIMAR OU SIMILAR. FORNECIMENTO E ASSENTAMENTO PARA A OBRA DO MUSEU DA IMAGEM E DO SOM. | UN |  |  |  |  | 201.98 | 18.007.0092-F | 18.007.0092-5
COTAÇÃO | COTAÇÃO 282 | CHUVEIRO DE PAREDE, COMPACTO PICCOLO | UN | 1 | 0 | 174.45 | 174.45
EMOP | 01993 | MAO-DE-OBRA DE BOMBEIRO HIDRAULICO DA CONSTRUCAO CIVIL, INCLUSIVE ENCARGOS SOCIAIS | H | 1 | 3 | 26.73 | 27.5319 |  | 20039 | 01993
COMPOSIÇÃO DE REFERÊNCIA: |  | MÃO DE OBRA BASEADA NO ITEM EMOP 15.003.0380-0 | OBS.:
18.18 | 18.007.0093-5 | DUCHA PARA BANHO, REGATTA COM DESVIADOR 2020 FABRIMAR OU SI- MILAR. FORNECIMENTO E COLOCACAO PARA A OBRA DO MUSEU DA IMA- GEM E DO SOM. | UN |  |  |  |  | 204.59 | 18.007.0093-F | 18.007.0093-5
EMOP | 14525 | CHUVEIRO CROMADO, COM DESVIADOR E DUCHAMANUAL | UN | 1 | 0 | 177.06 | 177.06 |  | 14525 | 14525
EMOP | 01993 | MAO-DE-OBRA DE BOMBEIRO HIDRAULICO DA CONSTRUCAO CIVIL, INCLUSIVE ENCARGOS SOCIAIS | H | 1 | 3 | 26.73 | 27.5319 |  | 20039 | 01993
COMPOSIÇÃO DE REFERÊNCIA: |  | MÃO DE OBRA BASEADA NO ITEM EMOP 15.003.0380-0 | OBS.:
18.22 | 18.009.0124-5 | TORNEIRA PARA LAVATÓRIO DOCOL ELETRIC, CÓDIGO 00218106 DE MESA, COM SENSOR, OU SIMILAR, EXCLUSIVE PONTO DE TOMADA. FORNECIMENTO E INSTALACAO PARA OBRA DO MUSEU DA IMAGEM E DO SOM. | UN |  |  |  |  | 1947.02 | 18.009.0124-F | 18.009.0124-5
COTAÇÃO | COTAÇÃO 374 | Torneira para lavatório Docol Eletric, código 00218106 de mesa, com sensor ou similar | UN | 1 | 0 | 1897.755 | 1897.755
EMOP | 02317 | FITA ISOLANTE, ROLO DE 19MMX20M | UN | 0.4 | 0 | 4.85 | 1.94 |  | 02317 | 02317
EMOP | 05100 | FITA VEDA ROSCA, ROLO DE 18MMX50M | UN | 0.6 | 0 | 3.9 | 2.34 |  | 05100 | 05100
EMOP | 01993 | MAO-DE-OBRA DE BOMBEIRO HIDRAULICO DA CONSTRUCAO CIVIL, INCLUSIVE ENCARGOS SOCIAIS | H | 0.6 | 3 | 26.73 | 16.5191 |  | 20039 | 01993
EMOP | 01983 | MAO-DE-OBRA DE ELETRICISTA DE CONSTRUCAOCIVIL, INCLUSIVE ENCARGOS SOCIAIS | H | 0.6 | 3 | 26.73 | 16.5191 |  | 20060 | 01983
EMOP | 01999 | MAO-DE-OBRA DE SERVENTE DA CONSTRUCAO CIVIL, INCLUSIVE ENCARGOS SOCIAIS | H | 0.6 | 3 | 19.33 | 11.9459 |  | 20132 | 01999
COMPOSIÇÃO DE REFERÊNCIA: |  | BASEADO NO ITEM SCO AP 10.30.0059 | OBS.:
18.23 | 18.009.0125-5 | TORNEIRA DE MESA, BICA ALTA, PARA COZINHA DIAM. 1/2". FORNECIMENTO E INSTALACAO PARA OBRA DO MUSEU DA IMAGEM E DO SOM. | UN |  |  |  |  | 153.84 | 18.009.0125-F | 18.009.0125-5
EMOP | 03937 | TORNEIRA PARA PIA, TIPO PAREDE, COM AREJADOR, 1157 OU SIMILAR, DE APROXIMADAMENTE 1/2"X21CM, EM METAL CROMADO | UN | 1 | 0 | 137.71 | 137.71 |  | 03937 | 03937
EMOP | 01993 | MAO-DE-OBRA DE BOMBEIRO HIDRAULICO DA CONSTRUCAO CIVIL, INCLUSIVE ENCARGOS SOCIAIS | H | 0.34 | 3 | 26.73 | 9.3608 |  | 20039 | 01993
EMOP | 01999 | MAO-DE-OBRA DE SERVENTE DA CONSTRUCAO CIVIL, INCLUSIVE ENCARGOS SOCIAIS | H | 0.34 | 3 | 19.33 | 6.7694 |  | 20132 | 01999
COMPOSIÇÃO DE REFERÊNCIA: |  | MÃO DE OBRA BASEADA NO ITEM ORSE (11281) | OBS.:
#N/A | 18.009.0127-5 | TORNEIRA DE BANCA (MODELO 1180).FORNECIMENTO E INSTALACAO PARA A OBRA DO MUSEU DA IMAGEM E DO SOM | UN |  |  |  |  | 406.21 | 18.009.0127-F | 18.009.0127-5
COTAÇÃO | COTAÇÃO 283 | TORNEIRA DE BANCA MODELO 1180 | UN | 1 | 0 | 388.905 | 388.905
EMOP | 05100 | FITA VEDA ROSCA, ROLO DE 18MMX50M | UN | 0.3 | 0 | 3.9 | 1.17 |  | 05100 | 05100
EMOP | 01993 | MAO-DE-OBRA DE BOMBEIRO HIDRAULICO DA CONSTRUCAO CIVIL, INCLUSIVE ENCARGOS SOCIAIS | H | 0.34 | 3 | 26.73 | 9.3608 |  | 20039 | 01993
EMOP | 01999 | MAO-DE-OBRA DE SERVENTE DA CONSTRUCAO CIVIL, INCLUSIVE ENCARGOS SOCIAIS | H | 0.34 | 3 | 19.33 | 6.7694 |  | 20132 | 01999
COMPOSIÇÃO DE REFERÊNCIA: |  | COMPOSIÇÃO BASEADA NO ITEM ORSE (04273) | OBS.:
18.27 | 18.012.0103-5 | TORNEIRA DE BOIA EM LATAO, PARA CAIXA D`AGUA, 4". FORNECIMEN TO E COLOCACAO PARA A OBRA DO MUSEU DA IMAGEM E DO SOM. | UN |  |  |  |  | 4560.5 | 18.012.0103-F | 18.012.0103-5
COTAÇÃO | COTAÇÃO 284 | TORNEIRA BOIA 4" C/BL. LATÃO | UN | 1 | 0 | 4532.035 | 4532.035
EMOP | 01993 | MAO-DE-OBRA DE BOMBEIRO HIDRAULICO DA CONSTRUCAO CIVIL, INCLUSIVE ENCARGOS SOCIAIS | H | 0.6 | 3 | 26.73 | 16.5191 |  | 20039 | 01993
EMOP | 01999 | MAO-DE-OBRA DE SERVENTE DA CONSTRUCAO CIVIL, INCLUSIVE ENCARGOS SOCIAIS | H | 0.6 | 3 | 19.33 | 11.9459 |  | 20132 | 01999
COMPOSIÇÃO DE REFERÊNCIA: |  |  | OBS.:
18.29 | 18.013.0178-5 | MONOCOMANDO/VALVULA DE CHUVEIRO ALTA PRESSAO - PRESSMATIC REF.17120106-DOCOL OU SIMILAR.FORNECIMENTO E COLOCACAO PARA OBRA DO MUSEU DA IMAGEM E DO SOM. | UN |  |  |  |  | 751.81 | 18.013.0178-F | 18.013.0178-5
COTAÇÃO | COTAÇÃO 285 | MONOCOMANDO / VÁLVULA PARA CHUVEIRO DE ALTA PRESSÃO, LINHA PRESSMATIC,REF.17120106 | UN | 1 | 0 | 737.575 | 737.575
EMOP | 01993 | MAO-DE-OBRA DE BOMBEIRO HIDRAULICO DA CONSTRUCAO CIVIL, INCLUSIVE ENCARGOS SOCIAIS | H | 0.3 | 3 | 26.73 | 8.2596 |  | 20039 | 01993
EMOP | 01999 | MAO-DE-OBRA DE SERVENTE DA CONSTRUCAO CIVIL, INCLUSIVE ENCARGOS SOCIAIS | H | 0.3 | 3 | 19.33 | 5.973 |  | 20132 | 01999
COMPOSIÇÃO DE REFERÊNCIA: |  | M.O BASEADA NO ITEM ORSE/09732 | OBS.:
18.30 | 18.013.0179-5 | PROTETOR (CAPA) PARA SIFAO, MARCA DECA 1683C OU SIMILAR, COM ACABAMENTO EM METAL CROMADO, FORNECIMENTO E COLOCACAO PARA A OBRA DO MUSEU DA IMAGEM E DO SOM. | UN |  |  |  |  | 265.68 | 18.013.0179-F | 18.013.0179-5
COTAÇÃO | COTAÇÃO 286 | PROTETOR (CAPA) PARA SIFÃO , DECA 1683C | UN | 1 | 3 | 257.94 | 265.6782
COMPOSIÇÃO DE REFERÊNCIA: |  |  | OBS.:
18.31 | 18.013.0180-5 | ACESSORIOS PARA A INSTALACAO DE BACIA SANITARIA (P-132) SUS- PENSA DE LOUCA BRANCA, COM SAIDA HORIZONTAL, INCLUSIVE SUPOR TE, TUBO DE LIGACAO, ANEL DE VEDACAO, ADAPTADOR TIGRE, PARA- FUSOS DE FIXACAO E ASSENTO NUOVA DECA AP.65.17. FORNECIMENTO, INSTALACAO E ASSENTAMENTO DA BACIA SANITARIA, PARA A OBRA DO MUSEU DA IMAGEM E DO SOM. | UN |  |  |  |  | 765.02 | 18.013.0180-F | 18.013.0180-5
EMOP | 02601 | TUBO DE LIGACAO DE AGUA P/VASO SANITARIO, CROMADO, C/25CM | UN | 1 | 0 | 31.44 | 31.44 |  | 02601 | 02601
COTAÇÃO | COTAÇÃO 287 | KIT PARA FIXACAO DE VASO SANITARIO COM SUPORTE LATERAL CROMADO E BRANCO (INSUMO 16124) | UN | 1 | 0 | 188.285 | 188.285
COTAÇÃO | COTAÇÃO 288 | ANEL DE CERA PARA VEDACAO DE VASO SANITARIO (INSUMO 40171) | UN | 1 | 0 | 14.62 | 14.62
COTAÇÃO | COTAÇÃO 289 | BOLSA DE LIGACAO PVC 1.1/2"x 40mm VASO SANITARIO (INSUMO 4300) | UN | 1 | 0 | 10.585 | 10.585
COTAÇÃO | COTAÇÃO 290 | Assento Plastico Slow Close Level/Duna/Carrara/Nuova Deca AP.65.17 | UN | 1 | 0 | 330.07 | 330.07
EMOP | 00150 | CIMENTO BRANCO | KG | 0.6 | 0 | 2.97 | 1.782 |  | 00150 | 00150
EMOP | 01993 | MAO-DE-OBRA DE BOMBEIRO HIDRAULICO DA CONSTRUCAO CIVIL, INCLUSIVE ENCARGOS SOCIAIS | H | 3.8 | 3 | 26.73 | 104.6212 |  | 20039 | 01993
EMOP | 01999 | MAO-DE-OBRA DE SERVENTE DA CONSTRUCAO CIVIL, INCLUSIVE ENCARGOS SOCIAIS | H | 4.2 | 3 | 19.33 | 83.6216 |  | 20132 | 01999
COMPOSIÇÃO DE REFERÊNCIA: |  | MÃO DE OBRA BASEADA NO ITEM SBC 190193 | OBS.:
18.32 | 18.015.0098-5 | AQUECEDOR DE AGUA, TIPO ACUMULACAO, CILINDRICO HORIZONTAL,GN GAS NATURAL CANALIZADO OU GLP, AUTOMATICO, CONSTRUIDO EM CHA PA DE ACO CARBONO ASTM A 286GR C, PINTADO INT. C/EPOXI, ISOL INT. C/LA DE ROCHA ESP.50MM. CAP.TERMICA 60.028KCAL/H, PMAX ADM.4,5KGF/CM2, PHIDR.6KGF/CM2, VOL.ACUM.2.040L, PROD.AGUA QUENTE 1.201L/H, P/OBRA MUSEU IMAGEM E DO SOM. FORNEC./INST. | UN |  |  |  |  | 53760.34 | 18.015.0098-F | 18.015.0098-5
COTAÇÃO | COTAÇÃO 291 | AQUECEDOR DE ÁGUA TIPO ACUMULAÇÃO CILINDRICO HORIZONTAL | UN | 1 | 0 | 53451.965 | 53451.965
EMOP | 01993 | MAO-DE-OBRA DE BOMBEIRO HIDRAULICO DA CONSTRUCAO CIVIL, INCLUSIVE ENCARGOS SOCIAIS | H | 6.5 | 3 | 26.73 | 178.9573 |  | 20039 | 01993
EMOP | 01999 | MAO-DE-OBRA DE SERVENTE DA CONSTRUCAO CIVIL, INCLUSIVE ENCARGOS SOCIAIS | H | 6.5 | 3 | 19.33 | 129.4144 |  | 20132 | 01999
COMPOSIÇÃO DE REFERÊNCIA: |  | M.O BASEADA NO ITEM SBC 71050 | OBS.:
18.41 | 18.016.0592-5 | MESA EM ACO INOX AISI 18.304,DIM(2,07X0,70X0,85)M,COM 02 CUB AS,MEDINDO (50X40X25)CM,COM VALVULA AMERICANA,COM 02 PRATELE IRAS INFERIORES GRADEADAS,COM PES TUBULARES EM ACO INOX,COM SAPATAS REGULAVEIS,INCLUSIVE PRATELEIRA SUSPENSA EM ACO INOX 304,MED.2070X450MM,C/MAO FRAMCESAS,BUCHAS E PARAFUSOS.FORNEC IMENTO E INSTALACAO PARA OBRA DO MUSEU DA IMAGEM E DO SOM | UN |  |  |  |  | 6066.83 | 18.016.0592-F | 18.016.0592-5
COTAÇÃO | COTAÇÃO 292 | MESA EM AÇO INOX 304, C/02 CUBAS 500X400X250 C/VALV.AMERIC. C/02 PRAT.INF.GRADEADAS, C/PÉS TUB. EM AÇO INOX, C/SAPATAS REGULAVEIS MEDINDO 2070X700X850MM | UN | 1 | 0 | 4315.36 | 4315.36
COTAÇÃO | COTAÇÃO 293 | PRATELEIRA SUSPENSA EM AÇO INOX 304, C/MÃO FRANCESA, BUCHAS E PARAFUSOS INCLUSOS MEDINDO 2070X450MM | UN | 1 | 0 | 1706.07 | 1706.07
EMOP | 01968 | MAO-DE-OBRA DE PEDREIRO, INCLUSIVE ENCARGOS SOCIAIS | H | 0.957 | 3 | 26.73 | 26.348 |  | 20115 | 01968
EMOP | 01999 | MAO-DE-OBRA DE SERVENTE DA CONSTRUCAO CIVIL, INCLUSIVE ENCARGOS SOCIAIS | H | 0.957 | 3 | 19.33 | 19.0538 |  | 20132 | 01999
COMPOSIÇÃO DE REFERÊNCIA: |  | MÃO DE OBRA BASEADA NO ITEM SBC-190752 | OBS.:
18.42 | 18.016.0593-5 | PERFIL EM ACO INOX ESP.=3MM,PARA ARREMATE DE PISO EM GRANITI NA JUNTO A TAMPA DA TELA DE PROJECAO NO TERRACO.FORNECIMENTO E INSTALACAO.PARA A OBRA DO MUSEU DA IMAGEM E DO SOM - MIS. | M |  |  |  |  | 7.93 | 18.016.0593-F | 18.016.0593-5
EMOP | 11415 | CHAPA DE ACO INOX ESCOVADO Nº14 | KG | 0.0625 | 0 | 28.61 | 1.7881 |  | 11415 | 11415
COTAÇÃO | COTAÇÃO 295 | Fita de aco inoxidavel, AISI 304, medindo (12,70x0,70)mm | M | 0.083333 | 0 | 2.13 | 0.1775
EMOP | 07.002.0025-1 | ARGAMASSA DE CIMENTO E AREIA,NO TRACO 1:3,PREPARO MECANICO | M3 | 0.0047 | 0 | 462.25 | 2.1726 |  | 07.002.0025-B | 07.002.0025-1
EMOP | 01968 | MAO-DE-OBRA DE PEDREIRO, INCLUSIVE ENCARGOS SOCIAIS | H | 0.08 | 3 | 26.73 | 2.2026 |  | 20115 | 01968
EMOP | 01999 | MAO-DE-OBRA DE SERVENTE DA CONSTRUCAO CIVIL, INCLUSIVE ENCARGOS SOCIAIS | H | 0.08 | 3 | 19.33 | 1.5928 |  | 20132 | 01999
COMPOSIÇÃO DE REFERÊNCIA: |  | M.O BASEADA NO ORSE/08265 | OBS.:
18.47 | 18.027.0612-5 | LUMINARIA RETANGULAR DE SOBREPOR PARA ILUMINACAO DIFUSA,ITEM 50 DO CADERNO DE ESPECIFICACAO,CORPO EM ALUMINIO COM PINTUR A ELETROSTATICA,VISOR EM ACRILICO TRANSLUCIDO,EQUIPADA C/02 LAMPADAS FLUORESCENTE TUBULAR TL5 28W/220V E REATOR 2X28W EC OTRONIC PLUS ES28A26 TL5 DE AFP,PHILIPS OU SIMILAR.FORNECIME NTO E INSTALACAO PARA OBRA DO MUSEU DA IMAGEM E DO SOM | UN |  |  |  |  | 558.37 | 18.027.0612-F | 18.027.0612-5 | OK | 22
COTAÇÃO | COTAÇÃO 296 | LUMIN. DE EMBUTIR P/LAMP. FLUOR. TUB. 2X28W, CORPO EM ALUMINIO E VISOR EM ACRIL.TRANSL.,ITEM 50, INCLUSIVE REATOR E LAMPADAS | UN | 1 | 0 | 503.815 | 503.815
EMOP | 01983 | MAO-DE-OBRA DE ELETRICISTA DE CONSTRUCAOCIVIL, INCLUSIVE ENCARGOS SOCIAIS | H | 1.15 | 3 | 26.73 | 31.6617 |  | 20060 | 01983
EMOP | 01999 | MAO-DE-OBRA DE SERVENTE DA CONSTRUCAO CIVIL, INCLUSIVE ENCARGOS SOCIAIS | H | 1.15 | 3 | 19.33 | 22.8964 |  | 20132 | 01999
COMPOSIÇÃO DE REFERÊNCIA: |  | M.O BASEADA NA COMPOSIÇÃO 18.027.0410 | OBS.:
18.48 | 18.027.0621-5 | PROJETOR PARA USO EXTERNO, COM TECNOLOGIA LED INTEGRADO. LENTE COM FACHO OVAL. CORPO EM ALUMÍNIO FUNDIDO RESISTENTE A CORROSÃO. INCLINAÇÃO DE 90G E ROTAÇÃO DE 360G. LÂMPADA: ERCO. LED/DIODO / POT: 27W. GEOMETRIA DO PROJETOR: COMPRIMENTO: 181 MM, LARGURA: 145 MM, ALTURA: 227 MM, . FORNECIMENTO E INSTA LACAO PARA OBRA DO MUSEU DA IMAGEM E DO SOM | UN |  |  |  |  | 23679.8 | 18.027.0621-F | 18.027.0621-5
COTAÇÃO | COTAÇÃO 297 | PROJETOR PARA USO EXTERNO, COM TECNOLOGIA LED INTEGRADO. LENTE COM FACHO OVAL. CORPO EM ALUMÍNIO FUNDIDO RESISTENTE A CORROSÃO. INCLINAÇÃO DE 90G E ROTAÇÃO DE 360G. LÂMPADA: ERCO. LED/DIODO / POT: 27W. GEOMETRIA DO PROJETOR: COMPRIMENTO: 181 MM, LARGURA: 145 MM, ALTURA: 227 MM, | UN | 1 | 0 | 23632.36 | 23632.36
EMOP | 01983 | MAO-DE-OBRA DE ELETRICISTA DE CONSTRUCAOCIVIL, INCLUSIVE ENCARGOS SOCIAIS | H | 1 | 3 | 26.73 | 27.5319 |  | 20060 | 01983
EMOP | 01999 | MAO-DE-OBRA DE SERVENTE DA CONSTRUCAO CIVIL, INCLUSIVE ENCARGOS SOCIAIS | H | 1 | 3 | 19.33 | 19.9099 |  | 20132 | 01999
COMPOSIÇÃO DE REFERÊNCIA: |  | M.O BASEADA NO ITEM 18.027.0435 | OBS.:
18.49 | 18.027.0627-5 | BALIZADOR DE SOBREPOR, CORPO EM ALUMÍNIO EXTRUDADO E PINTURA ELETROSTÁTICA. LÂMPADA: LED.DIODO / POT: 2W. GEOMÉTRICA DA LUMINÁRIA: ALTURA: 120MM, LARGURA: 80M .FORNECIMENTO E INSTALACAO PARA OBRA DO MUSEU DA IMAGEM E DO SOM. | UN |  |  |  |  | 648.99 | 18.027.0627-F | 18.027.0627-5
COTAÇÃO | COTAÇÃO 298 | BALIZADOR DE SOBREPOR, CORPO EM ALUMÍNIO EXTRUDADO E PINTURA ELETROSTÁTICA. LÂMPADA: LED.DIODO / POT: 2W. GEOMÉTRICA DA LUMINÁRIA: ALTURA: 120MM, LARGURA: 80M | UN | 1 | 0 | 554.11 | 554.11
EMOP | 01983 | MAO-DE-OBRA DE ELETRICISTA DE CONSTRUCAOCIVIL, INCLUSIVE ENCARGOS SOCIAIS | H | 2 | 3 | 26.73 | 55.0638 |  | 20060 | 01983
EMOP | 01999 | MAO-DE-OBRA DE SERVENTE DA CONSTRUCAO CIVIL, INCLUSIVE ENCARGOS SOCIAIS | H | 2 | 3 | 19.33 | 39.8198 |  | 20132 | 01999
COMPOSIÇÃO DE REFERÊNCIA: |  | MÃO DE OBRA BASEADO NO ITEM 18.027.0440-0 | OBS.:
18.153 | 18.040.0031-5 | ELEVADOR ELETRICO SEM CASA DE MAQUINAS, 90MMIN (1,0M/S), 12 PASSAG(900KG), 10PAR/ENT, PERC. APROX. 27,00M, CABINA REV. A.INOX .FORNEC.&INSTAL. P/OBRA DO MIS. | UN |  |  |  |  | 304322.84 | 18.040.0031-F | 18.040.0031-5
COTAÇÃO | COTAÇÃO 299 | ELEVADOR ELETRICO SEM CASA DE MAQUINAS, 90MMIN (1,0M/S), 12 PASSAG(900KG), 10PAR/ENT, PERC. APROX. 27,00M, CABINA REV. A.INOX .FORNEC.&INSTAL. P/OBRA DO MIS. | UN | 1 | 0 | 304322.835 | 304322.835
COMPOSIÇÃO DE REFERÊNCIA: |  | 18.040.0030-0 | OBS.:
18.50 | 18.027.0630-5 | MONTAGEM DE SISTEMA CONECTA, COMPOSTA POR MÓDULOS WW E MODULOS CEGOS - LÂMPADA: LED. / POT: 8W. QUANTIDADE: 5 LÂMPADAS DE 8W = 40W TOTAL. NÃO TEM GEOMETRIA DA LUMINÁRIA. FORNECIMENTO E INSTALACAO P/OBRA DO MUSEU DA IMAGEM E DO SOM. | UN |  |  |  |  | 113.86 | 18.027.0630-F | 18.027.0630-5 | OK | 6
EMOP | 01983 | MAO-DE-OBRA DE ELETRICISTA DE CONSTRUCAOCIVIL, INCLUSIVE ENCARGOS SOCIAIS | H | 2.4 | 3 | 26.73 | 66.0766 |  | 20060 | 01983
EMOP | 01999 | MAO-DE-OBRA DE SERVENTE DA CONSTRUCAO CIVIL, INCLUSIVE ENCARGOS SOCIAIS | H | 2.4 | 3 | 19.33 | 47.7838 |  | 20132 | 01999
COMPOSIÇÃO DE REFERÊNCIA: |  | M.O. DE INSTAL. BASEADA NA COMP. EMOP COD. 18.027.0430-0 | OBS.:
#N/A | 18.027.0677-5 | INSTALACAO DE LUMINARIA CILINDRICA DE EMBUTIR,COM FOCO FIXO OU ORIENTAVEL,FIXACAO AO FORRO POR MEIO DE MOLAS EM ACO INOX COM LAMPADAS DE LED OU HALOGENAS,EXCLUSIVE LUMINARIA E ACES- SORIOS,SOMENTE MAO DE OBRA,PARA OBRA DO MUSEU DA IMAGEM E DO SOM. | UN |  |  |  |  | 94.88 | 18.027.0677-F | 18.027.0677-5
EMOP | 01983 | MAO-DE-OBRA DE ELETRICISTA DE CONSTRUCAOCIVIL, INCLUSIVE ENCARGOS SOCIAIS | H | 2 | 3 | 26.73 | 55.0638 |  | 20060 | 01983
EMOP | 01999 | MAO-DE-OBRA DE SERVENTE DA CONSTRUCAO CIVIL, INCLUSIVE ENCARGOS SOCIAIS | H | 2 | 3 | 19.33 | 39.8198 |  | 20132 | 01999
COMPOSIÇÃO DE REFERÊNCIA: |  | COMPOSIÇÃO BASEADA NO ITEM 18.027.0440 | OBS.:
#N/A | 18.027.0678-5 | INSTALACAO DE PROJETOR ORIENTAVEL DE SOBREPOR,CORPO EM ALUMI NIO,PARA USO INTERNO,COM LAMPADA LED OU HALOGENA,EXCLUSIVE LUMINARIA E ACESSORIOS,SOMENTE MAO DE OBRA,PARA OBRA DO MU- SEU DA IMAGEM E SOM. | UN |  |  |  |  | 23.72 | 18.027.0678-F | 18.027.0678-5
EMOP | 01983 | MAO-DE-OBRA DE ELETRICISTA DE CONSTRUCAOCIVIL, INCLUSIVE ENCARGOS SOCIAIS | H | 0.5 | 3 | 26.73 | 13.766 |  | 20060 | 01983
EMOP | 01999 | MAO-DE-OBRA DE SERVENTE DA CONSTRUCAO CIVIL, INCLUSIVE ENCARGOS SOCIAIS | H | 0.5 | 3 | 19.33 | 9.955 |  | 20132 | 01999
COMPOSIÇÃO DE REFERÊNCIA: |  | MÃO DE OBRA BASEADA NO ITEM 18.027.0445-0 | OBS.:
#N/A | 18.027.0679-5 | INSTALACAO DE LUMINARIA DE SOBREPOR,CORPO EM ALUMINIO,PARA 2 OU 4 LAMPADAS FLUORESCENTES TUBULARES,EXCLUSIVE LUMINARIA E ACESSORIOS,SOMENTE MAO DE OBRA,PARA OBRA DO MUSEU DA IMAGEM E DO SOM. | UN |  |  |  |  | 57.4 | 18.027.0679-F | 18.027.0679-5
EMOP | 01983 | MAO-DE-OBRA DE ELETRICISTA DE CONSTRUCAOCIVIL, INCLUSIVE ENCARGOS SOCIAIS | H | 1.21 | 3 | 26.73 | 33.3136 |  | 20060 | 01983
EMOP | 01999 | MAO-DE-OBRA DE SERVENTE DA CONSTRUCAO CIVIL, INCLUSIVE ENCARGOS SOCIAIS | H | 1.21 | 3 | 19.33 | 24.091 |  | 20132 | 01999
COMPOSIÇÃO DE REFERÊNCIA: |  | MÃO DE OBRA CONFORME ITEM 18.027.0313-0 | OBS.:
#N/A | 18.027.0680-5 | LUMINÁRIA EMBUTIDA COM TECNOLOGIA LED INTEGRADA. USO INTERNO. CORPO EM ALUMÍNIO COM ACABAMENTO EM PINTURA PÓ EPÓXI POR PROCESSO ELETROESTÁTICO. DRIVER INCLUÍDO. LÂMPADA: LED / POT: 11W. GEOMETRIA DA LUMINÁRIA: (CILÍNDRICA) DIÂMETRO DO FURO: 88 MM, ALTURA:94 MM, DIÂMETRO: 93 MM FORNECIMENTO E INSTALACAO P/OBRA DO MIS. | UN |  |  |  |  | 734.74 | 18.027.0680-F | 18.027.0680-5 | OK | 94
COTAÇÃO | COTAÇÃO 301 | LUMINÁRIA EMBUTIDA COM TECNOLOGIA LED INTEGRADA. USO INTERNO. CORPO EM ALUMÍNIO COM ACABAMENTO EM PINTURA PÓ EPÓXI POR PROCESSO ELETROESTÁTICO. DRIVER INCLUÍDO. LÂMPADA: LED / POT: 11W. GEOMETRIA DA LUMINÁRIA: (CILÍNDRICA) DIÂMETRO DO FURO: 88 MM, ALTURA:94 MM, DIÂMETRO: 93 MM | UN | 1 | 0 | 620.88 | 620.88
EMOP | 01983 | MAO-DE-OBRA DE ELETRICISTA DE CONSTRUCAOCIVIL, INCLUSIVE ENCARGOS SOCIAIS | H | 2.4 | 3 | 26.73 | 66.0766 |  | 20060 | 01983
EMOP | 01999 | MAO-DE-OBRA DE SERVENTE DA CONSTRUCAO CIVIL, INCLUSIVE ENCARGOS SOCIAIS | H | 2.4 | 3 | 19.33 | 47.7838 |  | 20132 | 01999
COMPOSIÇÃO DE REFERÊNCIA: |  | MAO DE OBRA BASEADA NA COMPOSIÇÃO 18.027.0430-0 | OBS.:
#N/A | 18.027.0681-5 | LUMINÁRIA EMBUTIDA COM TECNOLOGIA LED INTEGRADA. CORPO EM ALUMÍNIO COM ACABAMENTO EM PINTURA PÓ EPÓXI POR PROCESSO ELETROESTÁTICO. DRIVER INCLUÍDO. MODELO COM BORDA. LÂMPADA: LED / POT: 12W. GEOMETRIA DA LUMINÁRIA: (CILÍNDRICA) DIÂMETRO DO FURO: 88 MM, ALTURA: 94 MM, DIÂMETRO: 93 MM . FORNEC. E INSTALACAO, P/OBRA MIS | UN |  |  |  |  | 287.97 | 18.027.0681-F | 18.027.0681-5 | OK | 12
COTAÇÃO | COTAÇÃO 302 | LUMINÁRIA EMBUTIDA COM TECNOLOGIA LED INTEGRADA. CORPO EM ALUMÍNIO COM ACABAMENTO EM PINTURA PÓ EPÓXI POR PROCESSO ELETROESTÁTICO. DRIVER INCLUÍDO. MODELO COM BORDA. LÂMPADA: LED / POT: 12W. GEOMETRIA DA LUMINÁRIA: (CILÍNDRICA) DIÂMETRO DO FURO: 88 MM, ALTURA: 94 MM, DIÂMETRO: 93 MM | UN | 1 | 0 | 264.25 | 264.25
EMOP | 01983 | MAO-DE-OBRA DE ELETRICISTA DE CONSTRUCAOCIVIL, INCLUSIVE ENCARGOS SOCIAIS | H | 0.5 | 3 | 26.73 | 13.766 |  | 20060 | 01983
EMOP | 01999 | MAO-DE-OBRA DE SERVENTE DA CONSTRUCAO CIVIL, INCLUSIVE ENCARGOS SOCIAIS | H | 0.5 | 3 | 19.33 | 9.955 |  | 20132 | 01999
COMPOSIÇÃO DE REFERÊNCIA: |  | M.O. DE INSTAL. BASEADA NA COMP. SBC COD. 60212 | OBS.:
18.51 | 18.027.0682-5 | LUMINÁRIA EMBUTIDA COM TECNOLOGIA LED INTEGRADA. CORPO EM ALUMÍNIO COM ACABAMENTO EM PINTURA PÓ EPÓXI POR PROCESSO ELETROESTÁTICO. DRIVER INCLUÍDO. MODELO COM BORDA. LÂMPADA: LED / POT: 12W. GEOMETRIA DA LUMINÁRIA: (CILÍNDRICA) DIÂMETRO DO FURO: 88 MM, ALTURA: 94 MM, DIÂMETRO: 93 MM. FORNEC. E INSTALACAO, P/OBRA MIS | UN |  |  |  |  | 326.67 | 18.027.0682-F | 18.027.0682-5 | OK | 3
COTAÇÃO | COTAÇÃO 303 | LUMINÁRIA EMBUTIDA COM TECNOLOGIA LED INTEGRADA. CORPO EM ALUMÍNIO COM ACABAMENTO EM PINTURA PÓ EPÓXI POR PROCESSO ELETROESTÁTICO. DRIVER INCLUÍDO. MODELO COM BORDA. LÂMPADA: LED / POT: 12W. GEOMETRIA DA LUMINÁRIA: (CILÍNDRICA) DIÂMETRO DO FURO: 88 MM, ALTURA: 94 MM, DIÂMETRO: 93 MM. | UN | 1 | 0 | 302.945 | 302.945
EMOP | 01983 | MAO-DE-OBRA DE ELETRICISTA DE CONSTRUCAOCIVIL, INCLUSIVE ENCARGOS SOCIAIS | H | 0.5 | 3 | 26.73 | 13.766 |  | 20060 | 01983
EMOP | 01999 | MAO-DE-OBRA DE SERVENTE DA CONSTRUCAO CIVIL, INCLUSIVE ENCARGOS SOCIAIS | H | 0.5 | 3 | 19.33 | 9.955 |  | 20132 | 01999
COMPOSIÇÃO DE REFERÊNCIA: |  | M.O. DE INSTAL. BASEADA NA COMP. SBC COD. 60212 | OBS.:
#N/A | 18.027.0683-5 | LUMINÁRIA EMBUTIDA COM TECNOLOGIA LED INTEGRADA. CORPO EM ALUMÍNIO COM ACABAMENTO EM PINTURA PÓ EPÓXI POR PROCESSO ELETROESTÁTICO. DRIVER INCLUÍDO. MODELO COM BORDA. LÂMPADA: LED / POT: 12W. GEOMETRIA DA LUMINÁRIA: (CILÍNDRICA) DIÂMETRO DO FURO: 88 MM, ALTURA: 94 MM, DIÂMETRO: 93 MM. FORNEC. E INSTALACAO, P/OBRA MIS | UN |  |  |  |  | 287.97 | 18.027.0683-F | 18.027.0683-5 | OK | 6
COTAÇÃO | COTAÇÃO 304 | LUMINÁRIA EMBUTIDA COM TECNOLOGIA LED INTEGRADA. CORPO EM ALUMÍNIO COM ACABAMENTO EM PINTURA PÓ EPÓXI POR PROCESSO ELETROESTÁTICO. DRIVER INCLUÍDO. MODELO COM BORDA. LÂMPADA: LED / POT: 12W. GEOMETRIA DA LUMINÁRIA: (CILÍNDRICA) DIÂMETRO DO FURO: 88 MM, ALTURA: 94 MM, DIÂMETRO: 93 MM | UN | 1 | 0 | 264.25 | 264.25
EMOP | 01983 | MAO-DE-OBRA DE ELETRICISTA DE CONSTRUCAOCIVIL, INCLUSIVE ENCARGOS SOCIAIS | H | 0.5 | 3 | 26.73 | 13.766 |  | 20060 | 01983
EMOP | 01999 | MAO-DE-OBRA DE SERVENTE DA CONSTRUCAO CIVIL, INCLUSIVE ENCARGOS SOCIAIS | H | 0.5 | 3 | 19.33 | 9.955 |  | 20132 | 01999
COMPOSIÇÃO DE REFERÊNCIA: |  | M.O. DE INSTAL. BASEADA NA COMP. SBC COD. 60212 | OBS.:
18.52 | 18.027.0684-5 | LUMINARIA EMBUTIDA ORIENTAVEL COM TECNOLOGIA LED INTEGRADA OU LÂMPADAS CONVENCIONAIS. USO INTERNO. CORPO E LUMINÁRIA COM LED INTEGRADO DIMERIZÁVEL EMBUTIDO ORIENTÁVEL COM TECNOLOGIA LED INTEGRADA OU LÂMPADAS CONVENCIONAIS. USO INTERNO. CORPO E MOLDURA EM ALUMÍNIO INJETADO COM ACABAMENTO EM PINTURA PÓ EPÓXI POR PROCESSO ELETROESTÁTICO, IP20. ORIENTÁVEL ATÉ 25 GRAUS. LÂMPADA: LED / POT: 11W. GEOMETRIA DA LUMINÁRIA: (CILÍNDRICA) DIÂMETRO DO FURO: 151 MM, ALTURA: 213 MM, DIÂMETRO: 169 MM .FORN./INST. P/MIS | UN |  |  |  |  | 1266.89 | 18.027.0684-F | 18.027.0684-5 | OK | 42
COTAÇÃO | COTAÇÃO 305 | LUMINARIA EMBUTIDA ORIENTAVEL COM TECNOLOGIA LED INTEGRADA OU LÂMPADAS CONVENCIONAIS. USO INTERNO. CORPO E LUMINÁRIA COM LED INTEGRADO DIMERIZÁVEL EMBUTIDO ORIENTÁVEL COM TECNOLOGIA LED INTEGRADA OU LÂMPADAS CONVENCIONAIS. USO INTERNO. CORPO E MOLDURA EM ALUMÍNIO INJETADO COM ACABAMENTO EM PINTURA PÓ EPÓXI POR PROCESSO ELETROESTÁTICO, IP20. ORIENTÁVEL ATÉ 25 GRAUS. LÂMPADA: LED / POT: 11W. GEOMETRIA DA LUMINÁRIA: (CILÍNDRICA) DIÂMETRO DO FURO: 151 MM, ALTURA: 213 MM, DIÂMETRO: 169 MM | UN | 1 | 0 | 1172.01 | 1172.01
EMOP | 01983 | MAO-DE-OBRA DE ELETRICISTA DE CONSTRUCAOCIVIL, INCLUSIVE ENCARGOS SOCIAIS | H | 2 | 3 | 26.73 | 55.0638 |  | 20060 | 01983
EMOP | 01999 | MAO-DE-OBRA DE SERVENTE DA CONSTRUCAO CIVIL, INCLUSIVE ENCARGOS SOCIAIS | H | 2 | 3 | 19.33 | 39.8198 |  | 20132 | 01999
COMPOSIÇÃO DE REFERÊNCIA: |  | M.O BASEADA NA COMPOSIÇÃO 18.027.0440 | OBS.:
18.53 | 18.027.0685-5 | PROJETOR ORIENTÁVEL COM TECNOLOGIA LED INTEGRADA. CORPO EM ALUMÍNIO COM ACABAMENTO EM PINTURA PÓ EPÓXI POR PROCESSO ELETROESTÁTICO. LUMINÁRIA COM BASE. USO INTERNO. LÂMPADA: LED / POT: 11W. GEOMÉTRICA DA LUMINÁRIA: ALTURA: 190MM, DIÂMETRO DE FUNDOS: 223MM, DIÂMETRO: 101MM. FORNEC. E INSTAL. PARA A OBRA DO MIS. | UN |  |  |  |  | 1917 | 18.027.0685-F | 18.027.0685-5
COTAÇÃO | COTAÇÃO 306 | PROJETOR ORIENTÁVEL COM TECNOLOGIA LED INTEGRADA. CORPO EM ALUMÍNIO COM ACABAMENTO EM PINTURA PÓ EPÓXI POR PROCESSO ELETROESTÁTICO. LUMINÁRIA COM BASE. USO INTERNO. LÂMPADA: LED / POT: 11W. GEOMÉTRICA DA LUMINÁRIA: ALTURA: 190MM, DIÂMETRO DE FUNDOS: 223MM, DIÂMETRO: 101MM. | UN | 1 | 0 | 1869.555 | 1869.555
EMOP | 01983 | MAO-DE-OBRA DE ELETRICISTA DE CONSTRUCAOCIVIL, INCLUSIVE ENCARGOS SOCIAIS | H | 1 | 3 | 26.73 | 27.5319 |  | 20060 | 01983
EMOP | 01999 | MAO-DE-OBRA DE SERVENTE DA CONSTRUCAO CIVIL, INCLUSIVE ENCARGOS SOCIAIS | H | 1 | 3 | 19.33 | 19.9099 |  | 20132 | 01999
COMPOSIÇÃO DE REFERÊNCIA: |  | M.O BASEADA NA COMPOSIÇÃO 18.027.0434 | OBS.:
18.54 | 18.027.0686-5 | PROJETOR ORIENTÁVEL COM TECNOLOGIA LED INTEGRADA. CORPO EM ALUMÍNIO COM ACABAMENTO EM PINTURA PÓ EPÓXI POR PROCESSO ELETROESTÁTICO. LUMINÁRIA COM BASE. USO INTERNO. LÂMPADA: LED / POT: 21W. GEOMÉTRICA DA LUMINÁRIA: ALTURA: 190MM, DIÂMETRO DE FUNDOS: 223MM, DIÂMETRO: 101MM . FORN./INST.P/ OBRA MIS | UN |  |  |  |  | 4381.38 | 18.027.0686-F | 18.027.0686-5
COTAÇÃO | COTAÇÃO 307 | PROJETOR ORIENTÁVEL COM TECNOLOGIA LED INTEGRADA. CORPO EM ALUMÍNIO COM ACABAMENTO EM PINTURA PÓ EPÓXI POR PROCESSO ELETROESTÁTICO. LUMINÁRIA COM BASE. USO INTERNO. LÂMPADA: LED / POT: 21W. GEOMÉTRICA DA LUMINÁRIA: ALTURA: 190MM, DIÂMETRO DE FUNDOS: 223MM, DIÂMETRO: 101MM | UN | 1 | 0 | 4333.94 | 4333.94
EMOP | 01983 | MAO-DE-OBRA DE ELETRICISTA DE CONSTRUCAOCIVIL, INCLUSIVE ENCARGOS SOCIAIS | H | 1 | 3 | 26.73 | 27.5319 |  | 20060 | 01983
EMOP | 01999 | MAO-DE-OBRA DE SERVENTE DA CONSTRUCAO CIVIL, INCLUSIVE ENCARGOS SOCIAIS | H | 1 | 3 | 19.33 | 19.9099 |  | 20132 | 01999
COMPOSIÇÃO DE REFERÊNCIA: |  | M.O BASEADA NA COMPOSIÇÃO 18.027.0434 | OBS.:
18.55 | 18.027.0690-5 | PROJETOR ORIENTÁVEL (H=360°; V=90°); PARA USO INTERNO. CORPO EM ALUMÍNIO FUNDIDO COM PINTURA BRANCA. ADAPRATOR PARA TRILHO ELETRIFICADO 3 CIRCUITOS COM POTÊNCIÔMETRO. REATOR ELETRÔNICO DIMMERIZÁVEL. LÂMPADA: ERCO LED / POT: 4W. GEOMETRIA DO PROJETOR: COMPRIMENTO: 250 MM, LARGURA: 129 MM, ALTURA: 43 MM, FORNECIMENTO E INSTALAÇÃO PARA A OBRA DO MIS | UN |  |  |  |  | 9665.38 | 18.027.0690-F | 18.027.0690-5
COTAÇÃO | COTAÇÃO 308 | PROJETOR ORIENTÁVEL (H=360°; V=90°); PARA USO INTERNO. CORPO EM ALUMÍNIO FUNDIDO COM PINTURA BRANCA. ADAPRATOR PARA TRILHO ELETRIFICADO 3 CIRCUITOS COM POTÊNCIÔMETRO. REATOR ELETRÔNICO DIMMERIZÁVEL. LÂMPADA: ERCO LED / POT: 4W. GEOMETRIA DO PROJETOR: COMPRIMENTO: 250 MM, LARGURA: 129 MM, ALTURA: 43 MM, | UN | 1 | 0 | 9617.94 | 9617.94
EMOP | 01983 | MAO-DE-OBRA DE ELETRICISTA DE CONSTRUCAOCIVIL, INCLUSIVE ENCARGOS SOCIAIS | H | 1 | 3 | 26.73 | 27.5319 |  | 20060 | 01983
EMOP | 01999 | MAO-DE-OBRA DE SERVENTE DA CONSTRUCAO CIVIL, INCLUSIVE ENCARGOS SOCIAIS | H | 1 | 3 | 19.33 | 19.9099 |  | 20132 | 01999
COMPOSIÇÃO DE REFERÊNCIA: |  | M.O BASEADA NA COMPOSIÇÃO 18.027.0434 | OBS.:
18.56 | 18.027.0691-5 | PROJETOR DE LED ORIENTAVEL (H=360o, V=90o) P USO INTERNO, CO RPO EM ALUM FUND. C/PINT.BRANCA, ADAPTADOR P/ TRILHO ELETRIF 3 CIRCUITOS C/LED 12W E DRIVE DIMMERIZAVEL INCORPORADO, MOD. LED COM LENTE SPHEROLIT DE POLIMERO OTICO C/ FACHO DE 27oM, CONF. ITEM 60 DO CAD. ESPEC. TECNICA REV. 14. FORNECIMENTO E INSTALACAO PARA OBRA DO MUSEU DA IMAGEM E DO SOM | UN |  |  |  |  | 9665.38 | 18.027.0691-F | 18.027.0691-5
COTAÇÃO | COTAÇÃO 309 | PROJETOR DE LED ORIENTÁVEL (H=360°;V=90°),P/USO INTERNO, ADAPTADO P/TRILHO ELETRIF., LED 12W / DRIVE DIMERIZÁVEL INCORPORADO, C/LENTE SPHEROLIT C/FACHO 27° | UN | 1 | 0 | 9617.94 | 9617.94
EMOP | 01983 | MAO-DE-OBRA DE ELETRICISTA DE CONSTRUCAOCIVIL, INCLUSIVE ENCARGOS SOCIAIS | H | 1 | 3 | 26.73 | 27.5319 |  | 20060 | 01983
EMOP | 01999 | MAO-DE-OBRA DE SERVENTE DA CONSTRUCAO CIVIL, INCLUSIVE ENCARGOS SOCIAIS | H | 1 | 3 | 19.33 | 19.9099 |  | 20132 | 01999
COMPOSIÇÃO DE REFERÊNCIA: |  | M.O. INSTAL., BASEADA NA COMPOSIÇÃO EMOP - 18.027.0434-0 | OBS.:
18.57 | 18.027.0692-5 | PROJETOR ORIENTÁVEL (H=360°; V=90°); PARA USO INTERNO. CORPO EM ALUMÍNIO FUNDIDO COM PINTURA BRANCA. ADAPRATOR PARA TRILHO ELETRIFICADO 3 CIRCUITOS COM POTÊNCIÔMETRO. REATOR ELETRÔNICO DIMMERIZÁVEL. LÂMPADA: ERCO LED / POT: 4W. GEOMETRIA DO PROJETOR: COMPRIMENTO: 250 MM, LARGURA: 129 MM, ALTURA: 43 MM, , FORNECIMENTO E INSTALACAO P/OBRA DO MIS. | UN |  |  |  |  | 9665.38 | 18.027.0692-F | 18.027.0692-5
COTAÇÃO | COTAÇÃO 310 | PROJETOR ORIENTÁVEL (H=360°; V=90°); PARA USO INTERNO. CORPO EM ALUMÍNIO FUNDIDO COM PINTURA BRANCA. ADAPRATOR PARA TRILHO ELETRIFICADO 3 CIRCUITOS COM POTÊNCIÔMETRO. REATOR ELETRÔNICO DIMMERIZÁVEL. LÂMPADA: ERCO LED / POT: 4W. GEOMETRIA DO PROJETOR: COMPRIMENTO: 250 MM, LARGURA: 129 MM, ALTURA: 43 MM, | UN | 1 | 0 | 9617.94 | 9617.94
EMOP | 01983 | MAO-DE-OBRA DE ELETRICISTA DE CONSTRUCAOCIVIL, INCLUSIVE ENCARGOS SOCIAIS | H | 1 | 3 | 26.73 | 27.5319 |  | 20060 | 01983
EMOP | 01999 | MAO-DE-OBRA DE SERVENTE DA CONSTRUCAO CIVIL, INCLUSIVE ENCARGOS SOCIAIS | H | 1 | 3 | 19.33 | 19.9099 |  | 20132 | 01999
COMPOSIÇÃO DE REFERÊNCIA: |  | M.O. INSTAL., BASEADA NA COMPOSIÇÃO EMOP - 18.027.0434-0 | OBS.:
18.58 | 18.027.0693-5 | PROJETOR ORIENTÁVEL (H=360°; V=90°); PARA USO INTERNO. CORPO EM ALUMÍNIO FUNDIDO. MÓDULO DE LED COM LENTE SPHEROLIT DE POLÍMERO ÓTICO COM FACHO 27°. ADAPTATOR PARA TRILHO ELETRIFICADO 3 CIRCUITOS COM POTÊNCIÔMETRO. LÂMPADA: ERCO LED / POT: 12W. GEOMETRIA DO PROJETOR: COMPRIMENTO: 250 MM, LARGURA: 129 MM, ALTURA: 43 MM. FORNEC. E INST. PARA OBRA DO MUSEU DA IMAGEM E DO SOM | UN |  |  |  |  | 9665.38 | 18.027.0693-F | 18.027.0693-5
COTAÇÃO | COTAÇÃO 311 | PROJETOR ORIENTÁVEL (H=360°; V=90°); PARA USO INTERNO. CORPO EM ALUMÍNIO FUNDIDO. MÓDULO DE LED COM LENTE SPHEROLIT DE POLÍMERO ÓTICO COM FACHO 27°. ADAPTATOR PARA TRILHO ELETRIFICADO 3 CIRCUITOS COM POTÊNCIÔMETRO. LÂMPADA: ERCO LED / POT: 12W. GEOMETRIA DO PROJETOR: COMPRIMENTO: 250 MM, LARGURA: 129 MM, ALTURA: 43 MM. DRIVE DIMERIZÁVEL INCORPORADO. | UN | 1 | 0 | 9617.94 | 9617.94
EMOP | 01983 | MAO-DE-OBRA DE ELETRICISTA DE CONSTRUCAOCIVIL, INCLUSIVE ENCARGOS SOCIAIS | H | 1 | 3 | 26.73 | 27.5319 |  | 20060 | 01983
EMOP | 01999 | MAO-DE-OBRA DE SERVENTE DA CONSTRUCAO CIVIL, INCLUSIVE ENCARGOS SOCIAIS | H | 1 | 3 | 19.33 | 19.9099 |  | 20132 | 01999
COMPOSIÇÃO DE REFERÊNCIA: |  | M.O. INSTAL., BASEADA NA COMPOSIÇÃO EMOP - 18.027.0434-0 | OBS.:
18.59 | 18.027.0694-5 | PROJETOR ORIENTÁVEL (H=360°; V=90°); PARA USO INTERNO. CORPO EM ALUMÍNIO FUNDIDO. MÓDULO DE LED COM LENTE SPHEROLIT DE POLÍMERO ÓTICO COM FACHO 27°. ADAPTATOR PARA TRILHO ELETRIFICADO 3 CIRCUITOS COM POTÊNCIÔMETRO. LÂMPADA: ERCO LED / POT: 12W. GEOMETRIA DO PROJETOR: COMPRIMENTO: 250 MM, LARGURA: 129 MM, ALTURA: 43 MM. FORNEC. E INSTAL. P/OBRA DO MIS. | UN |  |  |  |  | 9665.38 | 18.027.0694-F | 18.027.0694-5
COTAÇÃO | COTAÇÃO 312 | PROJETOR ORIENTÁVEL (H=360°; V=90°); PARA USO INTERNO. CORPO EM ALUMÍNIO FUNDIDO. MÓDULO DE LED COM LENTE SPHEROLIT DE POLÍMERO ÓTICO COM FACHO 27°. ADAPTATOR PARA TRILHO ELETRIFICADO 3 CIRCUITOS COM POTÊNCIÔMETRO. LÂMPADA: ERCO LED / POT: 12W. GEOMETRIA DO PROJETOR: COMPRIMENTO: 250 MM, LARGURA: 129 MM, ALTURA: 43 MM. TRILHO ELETRIFICADO 3 CIRCUITOS C/LED 12W E DRIVE DIMERIZÁVEL INCORPORADO. | UN | 1 | 0 | 9617.94 | 9617.94
EMOP | 01983 | MAO-DE-OBRA DE ELETRICISTA DE CONSTRUCAOCIVIL, INCLUSIVE ENCARGOS SOCIAIS | H | 1 | 3 | 26.73 | 27.5319 |  | 20060 | 01983
EMOP | 01999 | MAO-DE-OBRA DE SERVENTE DA CONSTRUCAO CIVIL, INCLUSIVE ENCARGOS SOCIAIS | H | 1 | 3 | 19.33 | 19.9099 |  | 20132 | 01999
COMPOSIÇÃO DE REFERÊNCIA: |  | M.O. INSTAL., BASEADA NA COMPOSIÇÃO EMOP - 18.027.0434-0 | OBS.:
18.60 | 18.027.0695-5 | LUMINÁRIA DE MESA COM BARRA DE LED 7W DE POTÊNCIA, DIMERIZÁVEL POR TOQUE. DIFUSOR EM POLICARBONATO TEXTURIZADO, CORPO EM AÇO GALVANIZADO E PINTADO A PÓ NA COR BRANCA, PRETA OU PRATA. LÂMPADA: LED / POT: 7W GEOMETRIA DA LUMINÁRIA: COMPRIMENTO: 410 MM, LARGURA: 25 MM, ALTURA: 450 MM. FORNECIMENTO P/OBRA DO MUSEU DA IMAGEM E DO SOM. | UN |  |  |  |  | 972.69 | 18.027.0695-F | 18.027.0695-5 | OK | 97
COTAÇÃO | COTAÇÃO 313 | LUMINÁRIA DE MESA COM BARRA DE LED 7W DE POTÊNCIA, DIMERIZÁVEL POR TOQUE. DIFUSOR EM POLICARBONATO TEXTURIZADO, CORPO EM AÇO GALVANIZADO E PINTADO A PÓ NA COR BRANCA, PRETA OU PRATA. LÂMPADA: LED / POT: 7W GEOMETRIA DA LUMINÁRIA: COMPRIMENTO: 410 MM, LARGURA: 25 MM, ALTURA: 450 MM. | UN | 1 | 0 | 972.685 | 972.685
COMPOSIÇÃO DE REFERÊNCIA: |  |  | OBS.:
18.61 | 18.027.0697-5 | LUMINÁRIA LIMIT COM CORPO EM ALUMÍNIO EXTRUDADO, DIFUSOR EM ACRÍLICO, FACHO DE 30 GRAUS. LED INTEGRADO E DRIVER REMOTO. LÂMPADA: LED.DIODO / POT: 6,8W. GEOMETRIA DA LUMINÁRIA: LARGURA: 23MM, ALTURA: 19MM. FORNECIMENTO E INSTALACAO, PARA A OBRA DO MIS. | UN |  |  |  |  | 2035.3 | 18.027.0697-F | 18.027.0697-5
COTAÇÃO | COTAÇÃO 315 | LUMINÁRIA LIMIT COM CORPO EM ALUMÍNIO EXTRUDADO, DIFUSOR EM ACRÍLICO, FACHO DE 30 GRAUS. LED INTEGRADO E DRIVER REMOTO. LÂMPADA: LED.DIODO / POT: 6,8W. GEOMETRIA DA LUMINÁRIA: LARGURA: 23MM, ALTURA: 19MM. | UN | 1 | 0 | 1980.74 | 1980.74
EMOP | 01983 | MAO-DE-OBRA DE ELETRICISTA DE CONSTRUCAOCIVIL, INCLUSIVE ENCARGOS SOCIAIS | H | 1.15 | 3 | 26.73 | 31.6617 |  | 20060 | 01983
EMOP | 01999 | MAO-DE-OBRA DE SERVENTE DA CONSTRUCAO CIVIL, INCLUSIVE ENCARGOS SOCIAIS | H | 1.15 | 3 | 19.33 | 22.8964 |  | 20132 | 01999
COMPOSIÇÃO DE REFERÊNCIA: |  | M.O. DE INSTAL. BASEADA NA COMP. EMOP COD. 18.027.0486-0 | OBS.:
18.62 | 18.027.0698-5 | SISTEMA DE ILUMINACAO COM LED LP 7,2 W/M,COM PERFIL ASSIMETR ICO,EXTRUDADO EM ALUMINIO COM ACABAMENTO ANODIZADO,C/FILTRO CORRETOR,FONTE DE ALIMENTACAO EM PONTO REMOTO,CONFORME ITEM 92 DO PROJETO EXECUTIVO DE LUMINOTECNICA DA LIGHTING DESIGN STUDIO (REV.14),INCLUSIVE FONTE,CUSTO DO CONJUNTO.FORNECIMEN TO E INSTALACAO.PARA OBRA DO MUSEU DA IMAGEM E DO SOM | M |  |  |  |  | 2357.82 | 18.027.0698-F | 18.027.0698-5
COTAÇÃO | COTAÇÃO 316 | SISTEMA DE ILUMINAÇÃO COM LED LP 7,2W/m COM PERFIL ASSIMÉTRICO WW EXTRUDADO EM ALUMÍNIO, CONFORME ESPECIFICAÇÃO LDS, ITEM 92 | M | 1 | 0 | 2215.495 | 2215.495
EMOP | 01983 | MAO-DE-OBRA DE ELETRICISTA DE CONSTRUCAOCIVIL, INCLUSIVE ENCARGOS SOCIAIS | H | 3 | 3 | 26.73 | 82.5957 |  | 20060 | 01983
EMOP | 01999 | MAO-DE-OBRA DE SERVENTE DA CONSTRUCAO CIVIL, INCLUSIVE ENCARGOS SOCIAIS | H | 3 | 3 | 19.33 | 59.7297 |  | 20132 | 01999
COMPOSIÇÃO DE REFERÊNCIA: |  | M.O baseada no item C4110 - SEINFRA | OBS.:
18.63 | 18.027.0699-5 | PERFIL U EM ALUMÍNIO COM PINTURA ELETROSTÁTICA. COM DIFUSOR ALTO. LÂMPADA: LEDLINE / POT: 5W/M. QUANTIDADE: 66 X 1,20M (TOTAL = 79,20M) . FORN.E INST. P/OBRA DO MIS. | M |  |  |  |  | 895.59 | 18.027.0699-F | 18.027.0699-5
COTAÇÃO | COTAÇÃO 317 | PERFIL U EM ALUMÍNIO COM PINTURA ELETROSTÁTICA. COM DIFUSOR ALTO. LÂMPADA: LEDLINE / POT: 5W/M. QUANTIDADE: 66 X 1,20M (TOTAL = 79,20M) | M | 1 | 0 | 888.95 | 888.95
EMOP | 01983 | MAO-DE-OBRA DE ELETRICISTA DE CONSTRUCAOCIVIL, INCLUSIVE ENCARGOS SOCIAIS | H | 0.14 | 3 | 26.73 | 3.8545 |  | 20060 | 01983
EMOP | 01999 | MAO-DE-OBRA DE SERVENTE DA CONSTRUCAO CIVIL, INCLUSIVE ENCARGOS SOCIAIS | H | 0.14 | 3 | 19.33 | 2.7874 |  | 20132 | 01999
COMPOSIÇÃO DE REFERÊNCIA: |  | M.O. DE INSTAL. BASEADA NA COMP. SBC COD. 60132 | OBS.:
#N/A | 18.027.0700-5 | PERFIL U EM ALUMÍNIO COM PINTURA ELETROSTÁTICA. COM DIFUSOR ALTO. LÂMPADA: LEDLINE / POT: 5W/M. QUANTIDADE: 66 X 1,20M TOTAL = 79,20M . FORNEC. E INST. PARA OBRA DO MIS. | M |  |  |  |  | 895.59 | 18.027.0700-F | 18.027.0700-5
COTAÇÃO | COTAÇÃO 318 | PERFIL U EM ALUMÍNIO COM PINTURA ELETROSTÁTICA. COM DIFUSOR ALTO. LÂMPADA: LEDLINE / POT: 5W/M. QUANTIDADE: 66 X 1,20M (TOTAL = 79,20M | M | 1 | 0 | 888.95 | 888.95
EMOP | 01983 | MAO-DE-OBRA DE ELETRICISTA DE CONSTRUCAOCIVIL, INCLUSIVE ENCARGOS SOCIAIS | H | 0.14 | 3 | 26.73 | 3.8545 |  | 20060 | 01983
EMOP | 01999 | MAO-DE-OBRA DE SERVENTE DA CONSTRUCAO CIVIL, INCLUSIVE ENCARGOS SOCIAIS | H | 0.14 | 3 | 19.33 | 2.7874 |  | 20132 | 01999
COMPOSIÇÃO DE REFERÊNCIA: |  | M.O. DE INSTAL. BASEADA NA COMP. SBC COD. 60132 | OBS.:
18.64 | 18.027.0701-5 | MONTAGEM PARA LÂMPADAS TUBULARES LED, COM SOQUETES E BRAÇADEIRAS. LÂMPADA: TUBOLED / POT: 18W. (SEM ESPECIFICAÇÃO DA GEOMETRIA DA LÂMPADA). | UN |  |  |  |  | 2.75 | 18.027.0701-F | 18.027.0701-5
EMOP | 01983 | MAO-DE-OBRA DE ELETRICISTA DE CONSTRUCAOCIVIL, INCLUSIVE ENCARGOS SOCIAIS | H | 0.1 | 3 | 26.73 | 2.7532 |  | 20060 | 01983
COMPOSIÇÃO DE REFERÊNCIA: |  | M.O. BASEADA NAS COMPOSIÇÕES 15.020.0031-0 E 18.250.0052-0 | OBS.:
#N/A | 18.027.0702-5 | LUMINARIA EMBUTIDO ORIENTÁVEL COM TECNOLOGIA LED INTEGRADA OU LÂMPADAS CONVENCIONAIS. USO INTERNO. CORPO E MOLDURA EM ALUMÍNIO INJETADO COM ACABAMENTO EM PINTURA PÓ EPÓXI POR PROCESSO ELETROESTÁTICO, IP20. LÂMPADA: LED.DIODO / POT: 11W. GEOMETRIA DA LUMINÁRIA: (CILÍNDRICA) DIÂMETRO DO FURO: 151 MM, ALTURA: 213 MM, DIÂMETRO: 169 MM. FORNEC. E INSTALACAO PARA A OBRA DO MIS | UN |  |  |  |  | 501.52 | 18.027.0702-F | 18.027.0702-5 | OK | 6
COTAÇÃO | COTAÇÃO 319 | LUMINARIA EMBUTIDO ORIENTÁVEL COM TECNOLOGIA LED INTEGRADA OU LÂMPADAS CONVENCIONAIS. USO INTERNO. CORPO E MOLDURA EM ALUMÍNIO INJETADO COM ACABAMENTO EM PINTURA PÓ EPÓXI POR PROCESSO ELETROESTÁTICO, IP20. LÂMPADA: LED.DIODO / POT: 11W. GEOMETRIA DA LUMINÁRIA: (CILÍNDRICA) DIÂMETRO DO FURO: 151 MM, ALTURA: 213 MM, DIÂMETRO: 169 MM. | UN | 1 | 0 | 406.64 | 406.64
EMOP | 01983 | MAO-DE-OBRA DE ELETRICISTA DE CONSTRUCAOCIVIL, INCLUSIVE ENCARGOS SOCIAIS | H | 2 | 3 | 26.73 | 55.0638 |  | 20060 | 01983
EMOP | 01999 | MAO-DE-OBRA DE SERVENTE DA CONSTRUCAO CIVIL, INCLUSIVE ENCARGOS SOCIAIS | H | 2 | 3 | 19.33 | 39.8198 |  | 20132 | 01999
COMPOSIÇÃO DE REFERÊNCIA: |  | M.O BASEADA NA COMPOSIÇÃO 18.027.0440-6 | OBS.:
18.65 | 18.027.0703-5 | PROJETOR ORIENTÁVEL PARA USO EXTERNO. CORPO EM ALUMÍNIO FUNDIDO. PINTURA EM ACRÍLICO LÍQUIDO COM PINTURA UV. DIFUSOR EM VIDRO TEMPERADO. REFLETOR EM ALUMÍNIO ANODIZADO POLIDO COM FACHO SUPERSPOT (6°); LÂMPADA: PHILIPS MULTIVAPORES METÁLICOS / POT: 150W. GEOMETRIA DO PROJETOR: DIÂMETRO DO ANEL: 380MM, ALTURA: 427MM, LARGURA: 352MM. FORNECIMENTO E INSTALAÇÃO OBRA DO MIS | UN |  |  |  |  | 1893.28 | 18.027.0703-F | 18.027.0703-5
COTAÇÃO | COTAÇÃO 320 | PROJETOR ORIENTÁVEL PARA USO EXTERNO. CORPO EM ALUMÍNIO FUNDIDO. PINTURA EM ACRÍLICO LÍQUIDO COM PINTURA UV. DIFUSOR EM VIDRO TEMPERADO. REFLETOR EM ALUMÍNIO ANODIZADO POLIDO COM FACHO SUPERSPOT (6°); LÂMPADA: PHILIPS MULTIVAPORES METÁLICOS / POT: 150W. GEOMETRIA DO PROJETOR: DIÂMETRO DO ANEL: 380MM, ALTURA: 427MM, LARGURA: 352MM | UN | 1 | 0 | 1869.555 | 1869.555
EMOP | 01983 | MAO-DE-OBRA DE ELETRICISTA DE CONSTRUCAOCIVIL, INCLUSIVE ENCARGOS SOCIAIS | H | 0.5 | 3 | 26.73 | 13.766 |  | 20060 | 01983
EMOP | 01999 | MAO-DE-OBRA DE SERVENTE DA CONSTRUCAO CIVIL, INCLUSIVE ENCARGOS SOCIAIS | H | 0.5 | 3 | 19.33 | 9.955 |  | 20132 | 01999
COMPOSIÇÃO DE REFERÊNCIA: |  | M.O. DE INSTAL. BASEADA NA COMP. EMOP COD. 18.027.0095-0 | OBS.:
18.66 | 18.027.0705-5 | TRILHO ELETRIFICADO COM TRÊS CIRCUITOS EM PERFIL DE ALUMÍNIO EXTRUDADO. PINTURA PRETA. GEOMETRIA DA LUMINÁRIA: COMPRIMENTO: 2000 MM, LARGURA: 34 MM, ALTURA: 34 MM. FORNECIME NTO E INSTALACAO PARA A OBRA DO MIS | UN |  |  |  |  | 12121.65 | 18.027.0705-F | 18.027.0705-5
COTAÇÃO | COTAÇÃO 321 | TRILHO ELETRIFICADO COM TRÊS CIRCUITOS EM PERFIL DE ALUMÍNIO EXTRUDADO. PINTURA PRETA. GEOMETRIA DA LUMINÁRIA: COMPRIMENTO: 2000 MM, LARGURA: 34 MM, ALTURA: 34 MM | UN | 1 | 0 | 12081.28 | 12081.28
EMOP | 01983 | MAO-DE-OBRA DE ELETRICISTA DE CONSTRUCAOCIVIL, INCLUSIVE ENCARGOS SOCIAIS | H | 0.851 | 3 | 26.73 | 23.4296 |  | 20060 | 01983
EMOP | 01999 | MAO-DE-OBRA DE SERVENTE DA CONSTRUCAO CIVIL, INCLUSIVE ENCARGOS SOCIAIS | H | 0.851 | 3 | 19.33 | 16.9433 |  | 20132 | 01999
COMPOSIÇÃO DE REFERÊNCIA: |  | M.O. DE INSTAL. BASEADA NA COMP. SBC COD. 60017 | OBS.:
18.67 | 18.027.0706-5 | TRILHO ELETRIFICADO DE SOBREPOR, COM 3 SEÇÕES. 16A. PINTURA BRANCA. GEOMETRIA DA LUMINÁRIA: COMPRIMENTO: 3000 MM, LARGURA: 34 MM, ALTURA: 34 MM. FORNECIMENTO E INSTALAC AO PARA A OBRA DO MIS | UN |  |  |  |  | 3459.98 | 18.027.0706-F | 18.027.0706-5
COTAÇÃO | COTAÇÃO 322 | TRILHO ELETRIFICADO DE SOBREPOR, COM 3 SEÇÕES. 16A. PINTURA BRANCA. GEOMETRIA DA LUMINÁRIA: COMPRIMENTO: 3000 MM, LARGURA: 34 MM, ALTURA: 34 MM. | UN | 1 | 0 | 3419.605 | 3419.605
EMOP | 01983 | MAO-DE-OBRA DE ELETRICISTA DE CONSTRUCAOCIVIL, INCLUSIVE ENCARGOS SOCIAIS | H | 0.851 | 3 | 26.73 | 23.4296 |  | 20060 | 01983
EMOP | 01999 | MAO-DE-OBRA DE SERVENTE DA CONSTRUCAO CIVIL, INCLUSIVE ENCARGOS SOCIAIS | H | 0.851 | 3 | 19.33 | 16.9433 |  | 20132 | 01999
COMPOSIÇÃO DE REFERÊNCIA: |  | M.O. DE INSTAL. BASEADA NA COMP. SBC COD. 60017 | OBS.:
18.68 | 18.027.0707-5 | PROJETOR ORIENTÁVEL EM ALUMÍNIO. REFLETOR DICRÓICO MULTIFACETADO, COM LENTE PARA DEFINIÇÃO DO FACHO DE 50 GRAUS (POSSIBILIDADE DE VARIAÇÃO DE LENTE);. LÂMPADA: DICROICO MULTIFACETADO / POT: 150W. GEOMETRIA DO PROJETOR: COMPRIMENTO: 580 MM, LARGURA: 315 MM, ALTURA: 439 MM.FORN.E INST.P/OBRA DO MIS | UN |  |  |  |  | 13408.92 | 18.027.0707-F | 18.027.0707-5
COTAÇÃO | COTAÇÃO 323 | PROJETOR ORIENTÁVEL EM ALUMÍNIO. REFLETOR DICRÓICO MULTIFACETADO, COM LENTE PARA DEFINIÇÃO DO FACHO DE 50 GRAUS (POSSIBILIDADE DE VARIAÇÃO DE LENTE);. LÂMPADA: DICROICO MULTIFACETADO / POT: 150W. GEOMETRIA DO PROJETOR: COMPRIMENTO: 580 MM, LARGURA: 315 MM, ALTURA: 439 MM, | UN | 1 | 0 | 13361.475 | 13361.475
EMOP | 01983 | MAO-DE-OBRA DE ELETRICISTA DE CONSTRUCAOCIVIL, INCLUSIVE ENCARGOS SOCIAIS | H | 1 | 3 | 26.73 | 27.5319 |  | 20060 | 01983
EMOP | 01999 | MAO-DE-OBRA DE SERVENTE DA CONSTRUCAO CIVIL, INCLUSIVE ENCARGOS SOCIAIS | H | 1 | 3 | 19.33 | 19.9099 |  | 20132 | 01999
COMPOSIÇÃO DE REFERÊNCIA: |  | M.O. DE INSTAL. BASEADA NA COMP. EMOP COD. 18.027.0135-0 | OBS.:
#N/A | 18.027.0708-5 | LUMINARIA EMBUTIDO ORIENTÁVEL COM TECNOLOGIA LED INTEGRADA OU LÂMPADAS CONVENCIONAIS. USO INTERNO. CORPO E MOLDURA EM ALUMÍNIO INJETADO COM ACABAMENTO EM PINTURA PÓ EPÓXI POR PROCESSO ELETROESTÁTICO, IP20. LÂMPADA: LED.DIODO / POT: 21W. GEOMETRIA DA LUMINÁRIA: (CILÍNDRICA) DIÂMETRO DO FURO: 151 MM, ALTURA: 213 MM, DIÂMETRO: 169 MM. FORN.E INST.P/OBRA DO MIS. | UN |  |  |  |  | 464.93 | 18.027.0708-F | 18.027.0708-5 | OK | 18
COTAÇÃO | COTAÇÃO 324 | LUMINARIA EMBUTIDO ORIENTÁVEL COM TECNOLOGIA LED INTEGRADA OU LÂMPADAS CONVENCIONAIS. USO INTERNO. CORPO E MOLDURA EM ALUMÍNIO INJETADO COM ACABAMENTO EM PINTURA PÓ EPÓXI POR PROCESSO ELETROESTÁTICO, IP20. LÂMPADA: LED.DIODO / POT: 21W. GEOMETRIA DA LUMINÁRIA: (CILÍNDRICA) DIÂMETRO DO FURO: 151 MM, ALTURA: 213 MM, DIÂMETRO: 169 MM | UN | 1 | 0 | 370.05 | 370.05
EMOP | 01983 | MAO-DE-OBRA DE ELETRICISTA DE CONSTRUCAOCIVIL, INCLUSIVE ENCARGOS SOCIAIS | H | 2 | 3 | 26.73 | 55.0638 |  | 20060 | 01983
EMOP | 01999 | MAO-DE-OBRA DE SERVENTE DA CONSTRUCAO CIVIL, INCLUSIVE ENCARGOS SOCIAIS | H | 2 | 3 | 19.33 | 39.8198 |  | 20132 | 01999
COMPOSIÇÃO DE REFERÊNCIA: |  | M.O BASEADA NO ITEM 18.027.0440 | OBS.:
18.69 | 18.027.0709-5 | LUMINÁRIA PARA LEITURA EM ALUMÍNIO COM HASTE ORIENTÁVEL FLEXÍVEL. FIXAÇÃO EM PAREDE. POSSUI SISTEMA ÓTICO PERMITE ILUMINAR SOMENTE A ÁREA DE LEITURA SEM SOBRAS DE LUZ. LÂMPADA: LED/DIODO / POT: 1W. FORNECIMENTO E INSTALACAO P/ OBRA DO MIS | UN |  |  |  |  | 1752.99 | 18.027.0709-F | 18.027.0709-5 | OK | 6
COTAÇÃO | COTAÇÃO 325 | LUMINÁRIA PARA LEITURA EM ALUMÍNIO COM HASTE ORIENTÁVEL FLEXÍVEL. FIXAÇÃO EM PAREDE. POSSUI SISTEMA ÓTICO PERMITE ILUMINAR SOMENTE A ÁREA DE LEITURA SEM SOBRAS DE LUZ. LÂMPADA: LED/DIODO / POT: 1W. | UN | 1 | 0 | 1715.04 | 1715.04
EMOP | 01983 | MAO-DE-OBRA DE ELETRICISTA DE CONSTRUCAOCIVIL, INCLUSIVE ENCARGOS SOCIAIS | H | 0.8 | 3 | 26.73 | 22.0255 |  | 20060 | 01983
EMOP | 01999 | MAO-DE-OBRA DE SERVENTE DA CONSTRUCAO CIVIL, INCLUSIVE ENCARGOS SOCIAIS | H | 0.8 | 3 | 19.33 | 15.9279 |  | 20132 | 01999
COMPOSIÇÃO DE REFERÊNCIA: |  | M.O BASEADA NO ITEM SEINFRA-CE (C1669) | OBS.:
18.70 | 18.027.0710-5 | LUMINÁRIA EMBUTIDA COM TECNOLOGIA LED INTEGRADA. USO INTERNO. CORPO EM ALUMÍNIO COM ACABAMENTO EM PINTURA PÓ EPÓXI POR PROCESSO ELETROESTÁTICO. LÂMPADA: LED / POT: 25W. GEOMETRIA DA LUMINÁRIA: (CILÍNDRICA) DIÂMETRO DO FURO: 157 MM, ALTURA:136 MM. .FORN.E INST.P/OBRA DO MIS | UN |  |  |  |  | 502.02 | 18.027.0710-F | 18.027.0710-5 | OK | 4
COTAÇÃO | COTAÇÃO 326 | LUMINÁRIA EMBUTIDA COM TECNOLOGIA LED INTEGRADA. USO INTERNO. CORPO EM ALUMÍNIO COM ACABAMENTO EM PINTURA PÓ EPÓXI POR PROCESSO ELETROESTÁTICO. LÂMPADA: LED / POT: 25W. GEOMETRIA DA LUMINÁRIA: (CILÍNDRICA) DIÂMETRO DO FURO: 157 MM, ALTURA:136 MM. | UN | 1 | 0 | 407.14 | 407.14
EMOP | 01983 | MAO-DE-OBRA DE ELETRICISTA DE CONSTRUCAOCIVIL, INCLUSIVE ENCARGOS SOCIAIS | H | 2 | 3 | 26.73 | 55.0638 |  | 20060 | 01983
EMOP | 01999 | MAO-DE-OBRA DE SERVENTE DA CONSTRUCAO CIVIL, INCLUSIVE ENCARGOS SOCIAIS | H | 2 | 3 | 19.33 | 39.8198 |  | 20132 | 01999
COMPOSIÇÃO DE REFERÊNCIA: |  | M.O BASEADA NO ITEM 18.027.0440 | OBS.:
18.71 | 18.027.0711-5 | LUMINARIA DE SOBREPOR PARA ILUMINACAO DIFUSA,COM CORPO EM AL UMINIO E PINTADA POR PROCESSO ELETROSTATICO.VISOR EM ACRILIC O TRANSLUCIDO.REATOR ALOJADO NO CORPO DA LUMINARIA,CONFORME ITEM 47 DO PROJ.EXEC.DE LUMINOTECNICA DA LIGHTING DESIGN STU DIO(REV.15),INCLUSIVE LAMPADA FLUORESCENTE TUBULAR TL5,28W/ 220V E REATOR ELETRONICO.SOMENTE INSTALAÇÃO. SEM FORNECIMENTO DA LUMINARIA. | UN |  |  |  |  | 655.48 | 18.027.0711-F | 18.027.0711-5 | OK | 0
COTAÇÃO | COTAÇÃO 327 | LUMINÁRIA DE SOBREPOR PARA ILUMINAÇÃO DIFUSA, CONFORME ESPECIFICAÇÃO LDS, ITEM 47, INCLUSIVE LÂMPADA E EQUIPAMENTO AUXILIAR | UN | 1 | 0 | 600.92 | 600.92
EMOP | 01983 | MAO-DE-OBRA DE ELETRICISTA DE CONSTRUCAOCIVIL, INCLUSIVE ENCARGOS SOCIAIS | H | 1.15 | 3 | 26.73 | 31.6617 |  | 20060 | 01983
EMOP | 01999 | MAO-DE-OBRA DE SERVENTE DA CONSTRUCAO CIVIL, INCLUSIVE ENCARGOS SOCIAIS | H | 1.15 | 3 | 19.33 | 22.8964 |  | 20132 | 01999
COMPOSIÇÃO DE REFERÊNCIA: |  | M.O. BASEADA NA COMP. EMOP COD. 18.027.0406-6 | OBS.:
18.72 | 18.027.0712-5 | LUMINÁRIA DE SOBREPOR COM CORPO EM ALUMÍNIO E PINTADA POR PROCESSO ELETROSTÁTICO. VISOR EM ACRÍLICO TRANSLÚCIDO. LÂMPADA: PHILIPS FLUORESCENTE / POT: 2 LÂMPADAS DE 28W. GEOMETRIA DA LUMINÁRIA: COMPRIMENTO: 1270 MM, LARGURA: 220 MM, ALTURA: 80 MM | UN |  |  |  |  | 655.48 | 18.027.0712-F | 18.027.0712-5 | OK | 0 | FALTA ADQUIRIR 16 UNIDADES. A SER ESPECIFICADO MODELO ATUAL, VISTO QUE O MODELO DO CADERNO FOI DESCONTINUADO.
COTAÇÃO | COTAÇÃO 328 | LUMINÁRIA DE SOBREPOR COM CORPO EM ALUMÍNIO E PINTADA POR PROCESSO ELETROSTÁTICO. VISOR EM ACRÍLICO TRANSLÚCIDO. LÂMPADA: PHILIPS FLUORESCENTE / POT: 2 LÂMPADAS DE 28W. GEOMETRIA DA LUMINÁRIA: COMPRIMENTO: 1270 MM, LARGURA: 220 MM, ALTURA: 80 MM | UN | 1 | 0 | 600.92 | 600.92
EMOP | 01983 | MAO-DE-OBRA DE ELETRICISTA DE CONSTRUCAOCIVIL, INCLUSIVE ENCARGOS SOCIAIS | H | 1.15 | 3 | 26.73 | 31.6617 |  | 20060 | 01983
EMOP | 01999 | MAO-DE-OBRA DE SERVENTE DA CONSTRUCAO CIVIL, INCLUSIVE ENCARGOS SOCIAIS | H | 1.15 | 3 | 19.33 | 22.8964 |  | 20132 | 01999
COMPOSIÇÃO DE REFERÊNCIA: |  | M.O. DE INSTAL. BASEADA NA COMP. CAD. EMOP 18.027.0410-0 | OBS.:
18.73 | 18.027.0713-5 | ARANDELA COM CÚPULA ARTICULADA, CORPO EM ALUMÍNIO, PARA LÂMPADA SOQUETE E27. MODELO ARANDELA SEED, CÓDIGO P893. USO INTERNO. LÂMPADA: LEDVANCE / POT: 7W .FORNECI MENTO E INSTALACAO PARA OBRA DO MIS | UN |  |  |  |  | 1626.42 | 18.027.0713-F | 18.027.0713-5 | OK | 4
COTAÇÃO | COTAÇÃO 329 | ARANDELA COM CÚPULA ARTICULADA, CORPO EM ALUMÍNIO, PARA LÂMPADA SOQUETE E27. MODELO ARANDELA SEED, CÓDIGO P893. USO INTERNO. LÂMPADA: LEDVANCE / POT: 7W | UN | 1 | 0 | 1588.47 | 1588.47
EMOP | 01983 | MAO-DE-OBRA DE ELETRICISTA DE CONSTRUCAOCIVIL, INCLUSIVE ENCARGOS SOCIAIS | H | 0.8 | 3 | 26.73 | 22.0255 |  | 20060 | 01983
EMOP | 01999 | MAO-DE-OBRA DE SERVENTE DA CONSTRUCAO CIVIL, INCLUSIVE ENCARGOS SOCIAIS | H | 0.8 | 3 | 19.33 | 15.9279 |  | 20132 | 01999
COMPOSIÇÃO DE REFERÊNCIA: |  | M.O BASEADA NO ITEM SEINFRA-CE (C1699) | OBS.:
18.142 | 18.027.0714-5 | PROJETOR LOOP COM POTENCIÔMETRO E ADAPTADOR PARA TRILHO EXISTENTE. SPOT ORIENTÁVEL COM GIRO DE 340° NO EIXO E HASTE E MOVIMENTO DE 90° NO PROJETOR. TECNOLOGIA LED INTEGRADO. CORPO EM ALUMÍNIO COM ACABAMENTO EM PINTURA PÓ EPÓXI POR PROCESSO ELETROSTÁTICO. | UN |  |  |  |  | 1209.96 | 18.027.0714-F | 18.027.0714-5 | OK | 4
COTAÇÃO | COTAÇÃO 494 | PROJETOR LOOP COM POTENCIÔMETRO E ADAPTADOR PARA TRILHO EXISTENTE. SPOT ORIENTÁVEL COM GIRO DE 340° NO EIXO E HASTE E MOVIMENTO DE 90° NO PROJETOR. TECNOLOGIA LED INTEGRADO. CORPO EM ALUMÍNIO COM ACABAMENTO EM PINTURA PÓ EPÓXI POR PROCESSO ELETROSTÁTICO. | UN | 1 | 0 | 1172.01 | 1172.01
EMOP | 01983 | MAO-DE-OBRA DE ELETRICISTA DE CONSTRUCAOCIVIL, INCLUSIVE ENCARGOS SOCIAIS | H | 0.8 | 3 | 26.73 | 22.0255 |  | 20060 | 01983
EMOP | 01999 | MAO-DE-OBRA DE SERVENTE DA CONSTRUCAO CIVIL, INCLUSIVE ENCARGOS SOCIAIS | H | 0.8 | 3 | 19.33 | 15.9279 |  | 20132 | 01999
COMPOSIÇÃO DE REFERÊNCIA: |  | M.O BASEADA NO ITEM SEINFRA-CE (C1699) | OBS.:
18.143 | 18.027.0715-5 | LUMINÁRIA DECORATIVA PARA USO EXTERNO OU INTERNO, LENTE INJETADA EM TERMOPLÁSTICO DE ENGENHARIA, MÁSCARA DECORATIVA INJETADA EM TERMOPLÁSTICO DE ENGENHARIA, BASE INJETADA EM TERMOPLÁSTICO DE ENGENHARIA COM SUPORTE PARA O SOQUETE DA LÂMPADA OS PARAFUSOS DE INOX. RESISTENTE A MARESIA. RESISTENTE A IMPACTO. | UN |  |  |  |  | 141.51 | 18.027.0715-F | 18.027.0715-5 | OK | 4
COTAÇÃO | COTAÇÃO 023 | LUMINÁRIA DECORATIVA PARA USO EXTERNO OU INTERNO, LENTE INJETADA EM TERMOPLÁSTICO DE ENGENHARIA, MÁSCARA DECORATIVA INJETADA EM TERMOPLÁSTICO DE ENGENHARIA, BASE INJETADA EM TERMOPLÁSTICO DE ENGENHARIA COM SUPORTE PARA O SOQUETE DA LÂMPADA OS PARAFUSOS DE INOX. RESISTENTE A MARESIA. RESISTENTE A IMPACTO. | UN | 1 | 0 | 103.56 | 103.56
EMOP | 01983 | MAO-DE-OBRA DE ELETRICISTA DE CONSTRUCAOCIVIL, INCLUSIVE ENCARGOS SOCIAIS | H | 0.8 | 3 | 26.73 | 22.0255 |  | 20060 | 01983
EMOP | 01999 | MAO-DE-OBRA DE SERVENTE DA CONSTRUCAO CIVIL, INCLUSIVE ENCARGOS SOCIAIS | H | 0.8 | 3 | 19.33 | 15.9279 |  | 20132 | 01999
COMPOSIÇÃO DE REFERÊNCIA: |  | M.O BASEADA NO ITEM SEINFRA-CE (C1699) | OBS.:
18.144 | 18.027.0716-5 | ARANDELA PARA INSTALAÇÃO EM QUINAS DE PAREDE. ILUMINAÇÃO EM 2 DIREÇÕES. CORPO E FECHAMENTOS SUPERIOR E INFERIOR EM CHAPA METÁLICA COM PINTURA ELETROSTÁTICA. FECHAMENTOS LATERAIS EM ACRÍLICO TRANSLÚCIDO. REATOR ELETRÔNICO ALOJADO NO CORPO DA LUM. | UN |  |  |  |  | 905.65 | 18.027.0716-F | 18.027.0716-5 | OK | 4
COTAÇÃO | COTAÇÃO 495 | ARANDELA PARA INSTALAÇÃO EM QUINAS DE PAREDE. ILUMINAÇÃO EM 2 DIREÇÕES. CORPO E FECHAMENTOS SUPERIOR E INFERIOR EM CHAPA METÁLICA COM PINTURA ELETROSTÁTICA. FECHAMENTOS LATERAIS EM ACRÍLICO TRANSLÚCIDO. REATOR ELETRÔNICO ALOJADO NO CORPO DA LUM. | UN | 1 | 0 | 867.7 | 867.7
EMOP | 01983 | MAO-DE-OBRA DE ELETRICISTA DE CONSTRUCAOCIVIL, INCLUSIVE ENCARGOS SOCIAIS | H | 0.8 | 3 | 26.73 | 22.0255 |  | 20060 | 01983
EMOP | 01999 | MAO-DE-OBRA DE SERVENTE DA CONSTRUCAO CIVIL, INCLUSIVE ENCARGOS SOCIAIS | H | 0.8 | 3 | 19.33 | 15.9279 |  | 20132 | 01999
COMPOSIÇÃO DE REFERÊNCIA: |  | M.O BASEADA NO ITEM SEINFRA-CE (C1699) | OBS.:
18.145 | 18.027.0717-5 | ARANDELA DE EMBUTIR. CORPO EM AÇO CARBONO COM PINTURA ELETROSTÁTICA BRANCA. ACABAMENTO IN-LOCO EM GESSO-COLA PARA INTEGRAÇÃO À ARQUITETURA. REATOR ALOJADO NO CORPO DA LUMINÁRIA. REQUER CAIXA ACT.1787.ZD QUANDO EMBUTIDO EM ALVENARIA. MODELO: DIV GRAN. | UN |  |  |  |  | 1626.42 | 18.027.0717-F | 18.027.0717-5 | OK | 4
COTAÇÃO | COTAÇÃO 497 | ARANDELA DE EMBUTIR. CORPO EM AÇO CARBONO COM PINTURA ELETROSTÁTICA BRANCA. ACABAMENTO IN-LOCO EM GESSO-COLA PARA INTEGRAÇÃO À ARQUITETURA. REATOR ALOJADO NO CORPO DA LUMINÁRIA. REQUER CAIXA ACT.1787.ZD QUANDO EMBUTIDO EM ALVENARIA. MODELO: DIV GRAN. | UN | 1 | 0 | 1588.47 | 1588.47
EMOP | 01983 | MAO-DE-OBRA DE ELETRICISTA DE CONSTRUCAOCIVIL, INCLUSIVE ENCARGOS SOCIAIS | H | 0.8 | 3 | 26.73 | 22.0255 |  | 20060 | 01983
EMOP | 01999 | MAO-DE-OBRA DE SERVENTE DA CONSTRUCAO CIVIL, INCLUSIVE ENCARGOS SOCIAIS | H | 0.8 | 3 | 19.33 | 15.9279 |  | 20132 | 01999
COMPOSIÇÃO DE REFERÊNCIA: |  | M.O BASEADA NO ITEM SEINFRA-CE (C1699) | OBS.:
18.146 | 18.027.0718-5 | LUMINÁRIA DE EMBUTIR NO PISO PARA USO EXTERNO. IP68. CORPO EM ALUMÍNIO FUNDIDO. REATOR ELETRÔNICO INCORPORADO. REFLETOR EM ALUMÍNIO ANODIZADO ESPELHADO. FACHO DE 6° ORIENTÁVEL ATÉ 15°. ÂNGULO CUT-OFF 80°. MOLDURA EM AÇO INOX.VISOR EM VIDRO TRANMM. PREVER DRENO. MODELO: TESIS. | UN |  |  |  |  | 164.29 | 18.027.0718-F | 18.027.0718-5 | OK | 4
COTAÇÃO | COTAÇÃO 499 | LUMINÁRIA DE EMBUTIR NO PISO PARA USO EXTERNO. IP68. CORPO EM ALUMÍNIO FUNDIDO. REATOR ELETRÔNICO INCORPORADO. REFLETOR EM ALUMÍNIO ANODIZADO ESPELHADO. FACHO DE 6° ORIENTÁVEL ATÉ 15°. ÂNGULO CUT-OFF 80°. MOLDURA EM AÇO INOX.VISOR EM VIDRO TRANMM. PREVER DRENO. MODELO: TESIS. | UN | 1 | 0 | 126.34 | 126.34
EMOP | 01983 | MAO-DE-OBRA DE ELETRICISTA DE CONSTRUCAOCIVIL, INCLUSIVE ENCARGOS SOCIAIS | H | 0.8 | 3 | 26.73 | 22.0255 |  | 20060 | 01983
EMOP | 01999 | MAO-DE-OBRA DE SERVENTE DA CONSTRUCAO CIVIL, INCLUSIVE ENCARGOS SOCIAIS | H | 0.8 | 3 | 19.33 | 15.9279 |  | 20132 | 01999
COMPOSIÇÃO DE REFERÊNCIA: |  | M.O BASEADA NO ITEM SEINFRA-CE (C1699) | OBS.:
18.147 | 18.027.0719-5 | BARRA DE LEDS PARA USO INTERNO. CORPO EM ALUMÍNIO COM PINTURA ELETROSTÁTICA. DIFUSOR EM POLICARBONATO TRANSLÚCIDO. COM CONECTORES PARA MONTAGEM EM LINHA ATÉ 139 LUMINÁRIAS. FONTE DE ALIMENTAÇÃO MULTIVOLT DIMMERIZÁVEL INCORPORADA. ORIENTÁVEL ATÉ 180°. FACHO 10°X60 | UN |  |  |  |  | 69.85 | 18.027.0719-F | 18.027.0719-5 | OK | 4
COTAÇÃO | COTAÇÃO 500 | BARRA DE LEDS PARA USO INTERNO. CORPO EM ALUMÍNIO COM PINTURA ELETROSTÁTICA. DIFUSOR EM POLICARBONATO TRANSLÚCIDO. COM CONECTORES PARA MONTAGEM EM LINHA ATÉ 139 LUMINÁRIAS. FONTE DE ALIMENTAÇÃO MULTIVOLT DIMMERIZÁVEL INCORPORADA. ORIENTÁVEL ATÉ 180°. FACHO 10°X60 | UN | 1 | 0 | 31.9 | 31.9
EMOP | 01983 | MAO-DE-OBRA DE ELETRICISTA DE CONSTRUCAOCIVIL, INCLUSIVE ENCARGOS SOCIAIS | H | 0.8 | 3 | 26.73 | 22.0255 |  | 20060 | 01983
EMOP | 01999 | MAO-DE-OBRA DE SERVENTE DA CONSTRUCAO CIVIL, INCLUSIVE ENCARGOS SOCIAIS | H | 0.8 | 3 | 19.33 | 15.9279 |  | 20132 | 01999
COMPOSIÇÃO DE REFERÊNCIA: |  | M.O BASEADA NO ITEM SEINFRA-CE (C1699) | OBS.:
18.148 | 18.027.0720-5 | PERFIL FLEXÍVEL COM DIFUSOR, DE SOBREPOR ATRAVÉS DE PRESÍLIAS. EMISSÃO DE LUZ PELA PARTE LATERAL. IP40. CORTA A CADA 10CM E MÁXIMO DE 5M. LÂMPADA: LED.DIODO/ POT: 14W/M. | M |  |  |  |  | 90.43 | 18.027.0720-F | 18.027.0720-5 | OK | 4
COTAÇÃO | COTAÇÃO 501 | PERFIL FLEXÍVEL COM DIFUSOR, DE SOBREPOR ATRAVÉS DE PRESÍLIAS. EMISSÃO DE LUZ PELA PARTE LATERAL. IP40. CORTA A CADA 10CM E MÁXIMO DE 5M. LÂMPADA: LED.DIODO/ POT: 14W/M. | M | 1 | 0 | 52.48 | 52.48
EMOP | 01983 | MAO-DE-OBRA DE ELETRICISTA DE CONSTRUCAOCIVIL, INCLUSIVE ENCARGOS SOCIAIS | H | 0.8 | 3 | 26.73 | 22.0255 |  | 20060 | 01983
EMOP | 01999 | MAO-DE-OBRA DE SERVENTE DA CONSTRUCAO CIVIL, INCLUSIVE ENCARGOS SOCIAIS | H | 0.8 | 3 | 19.33 | 15.9279 |  | 20132 | 01999
COMPOSIÇÃO DE REFERÊNCIA: |  | M.O BASEADA NO ITEM SEINFRA-CE (C1699) | OBS.:
18.149 | 18.027.0721-5 | PLAFON DE SOBREPOR, TECNOLOGIA LED INTEGRADO, DIFUSOR RECUADO. | UN |  |  |  |  | 624.34 | 18.027.0721-F | 18.027.0721-5 | OK | 4
COTAÇÃO | COTAÇÃO 502 | PLAFON DE SOBREPOR, TECNOLOGIA LED INTEGRADO, DIFUSOR RECUADO. | UN | 1 | 0 | 586.39 | 586.39
EMOP | 01983 | MAO-DE-OBRA DE ELETRICISTA DE CONSTRUCAOCIVIL, INCLUSIVE ENCARGOS SOCIAIS | H | 0.8 | 3 | 26.73 | 22.0255 |  | 20060 | 01983
EMOP | 01999 | MAO-DE-OBRA DE SERVENTE DA CONSTRUCAO CIVIL, INCLUSIVE ENCARGOS SOCIAIS | H | 0.8 | 3 | 19.33 | 15.9279 |  | 20132 | 01999
COMPOSIÇÃO DE REFERÊNCIA: |  | M.O BASEADA NO ITEM SEINFRA-CE (C1699) | OBS.:
18.150 | 18.027.0722-5 | BALIZADOR MODELO VEGA QUADRADO, PARA EMBUTIR EM PAREDE DE ALVENARIA. BALIZADOR COM TECNOLOGIA LED INTEGRADA. CORPO EM ALUMÍNIO INJETADO COM ACABAMENTO EM PINTURA. DRIVER INTEGRADO NA LUMINÁRIA. REQUER CAIXA DE CHUMBAR, VENDIDA SEPARADAMENTE COMO ACESSÓRIO. ÍNDICE DE PROTEÇÃO IP 20. USO INTERNO. | UN |  |  |  |  | 164.29 | 18.027.0722-F | 18.027.0722-5 | OK | 4
COTAÇÃO | COTAÇÃO 021 | BALIZADOR MODELO VEGA QUADRADO, PARA EMBUTIR EM PAREDE DE ALVENARIA. BALIZADOR COM TECNOLOGIA LED INTEGRADA. CORPO EM ALUMÍNIO INJETADO COM ACABAMENTO EM PINTURA. DRIVER INTEGRADO NA LUMINÁRIA. REQUER CAIXA DE CHUMBAR, VENDIDA SEPARADAMENTE COMO ACESSÓRIO. ÍNDICE DE PROTEÇÃO IP 20. USO INTERNO. | UN | 1 | 0 | 126.34 | 126.34
EMOP | 01983 | MAO-DE-OBRA DE ELETRICISTA DE CONSTRUCAOCIVIL, INCLUSIVE ENCARGOS SOCIAIS | H | 0.8 | 3 | 26.73 | 22.0255 |  | 20060 | 01983
EMOP | 01999 | MAO-DE-OBRA DE SERVENTE DA CONSTRUCAO CIVIL, INCLUSIVE ENCARGOS SOCIAIS | H | 0.8 | 3 | 19.33 | 15.9279 |  | 20132 | 01999
COMPOSIÇÃO DE REFERÊNCIA: |  | M.O BASEADA NO ITEM SEINFRA-CE (C1699) | OBS.:
18.151 | 18.027.0723-5 | PERFIL EMBUTIDO EM ALUMÍNIO COM PINTURA ELETROSTÁTICA. COM DIFUSOR. PARA LÂMPADAS TUBULARES G5. USO INTERNO. | UN |  |  |  |  | 316.11 | 18.027.0723-F | 18.027.0723-5 | OK | 4
COTAÇÃO | COTAÇÃO 022 | PERFIL EMBUTIDO EM ALUMÍNIO COM PINTURA ELETROSTÁTICA. COM DIFUSOR. PARA LÂMPADAS TUBULARES G5. USO INTERNO. | M | 1 | 0 | 278.16 | 278.16
EMOP | 01983 | MAO-DE-OBRA DE ELETRICISTA DE CONSTRUCAOCIVIL, INCLUSIVE ENCARGOS SOCIAIS | H | 0.8 | 3 | 26.73 | 22.0255 |  | 20060 | 01983
EMOP | 01999 | MAO-DE-OBRA DE SERVENTE DA CONSTRUCAO CIVIL, INCLUSIVE ENCARGOS SOCIAIS | H | 0.8 | 3 | 19.33 | 15.9279 |  | 20132 | 01999
COMPOSIÇÃO DE REFERÊNCIA: |  | M.O BASEADA NO ITEM SEINFRA-CE (C1699) | OBS.:
18.74 | 18.027.0750-5 | LUMINÁRIA LINEAR DE LED DE ALTA POTÊNCIA PARA USO INTERNO E EXTERNO (IP65); BARRA COM 9 LEDS FACHO 10°X10° - 2700K. CORPO EM ALUMÍNIO EXTRUDADO E LENTE EM VIDRO TEMPERADO. LÂMPADA: LED / POT: 6,8W. GEOMETRIA DA LUMINÁRIA: COMPRIMENTO: 345 MM, LARGURA: 70 MM, ALTURA: 48 MM. FORNECIMENTO E INSTALACAO PARA OBRA DO MUSEU DA IMAGEM E DO SOM | UN |  |  |  |  | 2924.01 | 18.027.0750-F | 18.027.0750-5 | OK | 2
COTAÇÃO | COTAÇÃO 330 | LUMINÁRIA LINEAR DE LED DE ALTA POTÊNCIA PARA USO INTERNO E EXTERNO (IP65); BARRA COM 9 LEDS FACHO 10°X10° - 2700K. CORPO EM ALUMÍNIO EXTRUDADO E LENTE EM VIDRO TEMPERADO. LÂMPADA: LED / POT: 6,8W. GEOMETRIA DA LUMINÁRIA: COMPRIMENTO: 345 MM, LARGURA: 70 MM, ALTURA: 48 MM | UN | 1 | 0 | 2900.29 | 2900.29
EMOP | 01983 | MAO-DE-OBRA DE ELETRICISTA DE CONSTRUCAOCIVIL, INCLUSIVE ENCARGOS SOCIAIS | H | 0.5 | 3 | 26.73 | 13.766 |  | 20060 | 01983
EMOP | 01999 | MAO-DE-OBRA DE SERVENTE DA CONSTRUCAO CIVIL, INCLUSIVE ENCARGOS SOCIAIS | H | 0.5 | 3 | 19.33 | 9.955 |  | 20132 | 01999
COMPOSIÇÃO DE REFERÊNCIA: |  | M.O. DE INSTALAÇÃO BASEADA NA COMP. 18.027.0040-0 | OBS.:
#N/A | 18.028.0363-5 | TRANSFORMADOR 10KVA ENTRADA 3Ø 220V,SAIDA 3Ø 380V,PARA SISTE MA DE PRESSURIZACAO AGUA DE REUSO.FORNECIMENTO E COLOCACAO PARA OBRA DO MUSEU DA IMAGEM E DO SOM | UN |  |  |  |  | 2641.67 | 18.028.0363-F | 18.028.0363-5
COTAÇÃO | COTAÇÃO 331 | AUTO TRANSFORMADOR A SECO TENSÃO PRIMÁRIA 220V, TENSÃO SECUNDÁRIA 380V, POTÊNCIA 10KVA. | UN | 1 | 0 | 2594.23 | 2594.23
EMOP | 01983 | MAO-DE-OBRA DE ELETRICISTA DE CONSTRUCAOCIVIL, INCLUSIVE ENCARGOS SOCIAIS | H | 1 | 3 | 26.73 | 27.5319 |  | 20060 | 01983
EMOP | 01999 | MAO-DE-OBRA DE SERVENTE DA CONSTRUCAO CIVIL, INCLUSIVE ENCARGOS SOCIAIS | H | 1 | 3 | 19.33 | 19.9099 |  | 20132 | 01999
COMPOSIÇÃO DE REFERÊNCIA: |  | MÃO DE OBRA CONFORME ITEM 18.028.0100-0 | OBS.:
18.75 | 18.028.0370-5 | ITEM COMPLEMENTAR AO ITEM 18.028.094-6,RELATIVO A LIGACOES FINAIS E "START-UP"(GRUPO GERADOR PARA EMERGENCIA,COM REGULA DOR DE TENSAO E FREQUENCIA AUTOMATICA,QUADRO DE COMANDO AUTO MATICO E TANQUE DE COMBUSTIVEL).FORNECIMENTO E INSTALACAO PARA A O BRA DO MUSEU DA IMAGEM E DO SOM. | UN |  |  |  |  | 10437.2 | 18.028.0370-F | 18.028.0370-5
EMOP | 01983 | MAO-DE-OBRA DE ELETRICISTA DE CONSTRUCAOCIVIL, INCLUSIVE ENCARGOS SOCIAIS | H | 220 | 3 | 26.73 | 6057.018 |  | 20060 | 01983
EMOP | 01999 | MAO-DE-OBRA DE SERVENTE DA CONSTRUCAO CIVIL, INCLUSIVE ENCARGOS SOCIAIS | H | 220 | 3 | 19.33 | 4380.178 |  | 20132 | 01999
COMPOSIÇÃO DE REFERÊNCIA: |  | MÃO DE OBRA BASEADA NA COMPOSIÇÃO 10010/ORSE | OBS.:
18.78 | 18.029.0897-5 | BOMBA JOCKEY MULTIESTAGIO,COM AS SEGUINTES CARACTERISTICAS: Q=1,2M3/H,HMAN=70MCA,POT=7,5CV-380V,TRIFASICO.FORNECIMENTO E INSTALACAO.PARA A OBRA DO MUSEU DA IMAGEM E DO SOM | UN |  |  |  |  | 8402.99 | 18.029.0897-F | 18.029.0897-5
COTAÇÃO | COTAÇÃO 332 | BOMBA JOCKEY MULTIESTAGIO, COM AS SEGUINTES CARACTERÍSTICAS: Q=1,2 m³/h, Hman = 70 mCa, pot. = 7,5 CV, 380v, TRIFÁISCO. | UN | 1 | 0 | 8133.585 | 8133.585
EMOP | 01993 | MAO-DE-OBRA DE BOMBEIRO HIDRAULICO DA CONSTRUCAO CIVIL, INCLUSIVE ENCARGOS SOCIAIS | H | 2 | 3 | 26.73 | 55.0638 |  | 20039 | 01993
EMOP | 01983 | MAO-DE-OBRA DE ELETRICISTA DE CONSTRUCAOCIVIL, INCLUSIVE ENCARGOS SOCIAIS | H | 2 | 3 | 26.73 | 55.0638 |  | 20060 | 01983
EMOP | 01999 | MAO-DE-OBRA DE SERVENTE DA CONSTRUCAO CIVIL, INCLUSIVE ENCARGOS SOCIAIS | H | 8 | 3 | 19.33 | 159.2792 |  | 20132 | 01999
COMPOSIÇÃO DE REFERÊNCIA: |  | M.O BASEADA NO ITEM CDHU (43.10.050) | OBS.:
#N/A | 18.029.0898-5 | BOMBA PRINCIPAL+RESERVA TIPO MONO ESTAGIO C/CARCACA DE FºFº, EIXO EM ACO CARBONO E SELO MECANICO,COM AS SEGUINTES CARACTE RISTICAS:Q=171M3/H,HMAN=58MCA,POT=50CV-380V,TRIFASICO.FORNEC IMENTO E COLOCACAO.PARA A OBRA DO MUSEU DA IMAGEM E DO SOM | UN |  |  |  |  | 39307.58 | 18.029.0898-F | 18.029.0898-5
COTAÇÃO | COTAÇÃO 333 | BOMBA PRINCIPAL / RESERVA TIPO MONO ESTÁGIO CARCAÇA DE FERRO FUNDIDO, EIXO EM AÇO CARBONO E SELO MECÃNICO, Q=171 M3/H. | UN | 1 | 0 | 38926.26 | 38926.26
EMOP | 00283 | FIO C/ISOLAMENTO TERMOPLASTICO ANTICHAMADE 750V, DE 06,0MM2 | M | 10 | 0 | 3.7792 | 37.792 |  | 00283 | 00283
EMOP | 01993 | MAO-DE-OBRA DE BOMBEIRO HIDRAULICO DA CONSTRUCAO CIVIL, INCLUSIVE ENCARGOS SOCIAIS | H | 5.5 | 3 | 26.73 | 151.4255 |  | 20039 | 01993
EMOP | 01983 | MAO-DE-OBRA DE ELETRICISTA DE CONSTRUCAOCIVIL, INCLUSIVE ENCARGOS SOCIAIS | H | 3 | 3 | 26.73 | 82.5957 |  | 20060 | 01983
EMOP | 01999 | MAO-DE-OBRA DE SERVENTE DA CONSTRUCAO CIVIL, INCLUSIVE ENCARGOS SOCIAIS | H | 5.5 | 3 | 19.33 | 109.5045 |  | 20132 | 01999
COMPOSIÇÃO DE REFERÊNCIA: |  | MÃO DE OBRA CONFORME ITEM EMOP 18.029.0040-0 | OBS.:
18.79 | 18.029.0899-5 | CONJUNTO DE 2 BOMBAS SUBMERSÍVEIS, INST. SUBMERSA, MONOESTÁ- GIO, GRUNDFOS, MODELO SL1.80.80.40-6-61F OU SIMILAR, CARCA- ÇA E ROTOR EM FERRO FUNDIDO, MOTOR DE CANAIS PARA PASSAGEM DE SOLIDOS, D.M. SOL=80MM, MOT ELET 5,4CV,1750RPM,TRIF 220/ 380/440V,60HZ, PINT PADR. P. OPER. Q=61,92M3/H, H=12,4MCA, P.INST EM POCO UMIDO P/OBRA M.I.SOM - FORNEC. E INSTALACAO | UN |  |  |  |  | 67693.83 | 18.029.0899-F | 18.029.0899-5
COTAÇÃO | COTAÇÃO 334 | CONNJUNTO DE 2 BOMBAS SUBMERSÍVEIS, INSTALAÇÃO SUBMERSA, MONOESTÁGIO,GRUNDFOS, MODELO SL1.80.80.40.4.61F | UN | 2 | 0 | 33691.155 | 67382.31
EMOP | 01916 | MAO-DE-OBRA DE ELETROTECNICO, INCLUSIVEENCARGOS SOCIAIS | H | 0.8 | 3 | 31.63 | 26.0631 |  | 20062 | 01916
EMOP | 01918 | MAO-DE-OBRA DE MONTADOR ELETROMECANICO (ILUMINAÇÃO PUBLICA), INCLUSIVE ENCARGOSSOCIAIS | H | 6 | 3 | 26.86 | 165.9948 |  | 20104 | 01918
EMOP | 01999 | MAO-DE-OBRA DE SERVENTE DA CONSTRUCAO CIVIL, INCLUSIVE ENCARGOS SOCIAIS | H | 6 | 3 | 19.33 | 119.4594 |  | 20132 | 01999
COMPOSIÇÃO DE REFERÊNCIA: |  | MÃO-DE-OBRA BASEADA NO ITEM 06.400.0002-0 | OBS.:
18.85 | 18.030.1010-5 | GRELHA PARA EXAUSTAO DE AR COM LAMINAS FIXAS E REGISTRO 122,5X 42,5CM. FORNECIMENTO E COLOCACAO - MUSEU DA IMAGEM E DO SOM -M IS | UN |  |  |  |  | 325.96 | 18.030.1010-F | 18.030.1010-5
COTAÇÃO | COTAÇÃO 335 | GRELHA DE INSUFLAMENTO/RETORNO, EM ALUMÍNIO DE 0,26M2 A 0,49M2 - FORN. E MONTAGEM (COMPOSIÇÃO - C3874) | UN | 1 | 0 | 325.96 | 325.96
COMPOSIÇÃO DE REFERÊNCIA: |  | UTILIZAMOS A PLANILHA DE CUSTOS DO ULTIMO VIGENTE EQUIVALENTE DA SEINFRA(TABELA 026-26/12/2018),ITEM C3874, PARA EFEITO DE CUSTO DA COMPOSIÇÃO. | OBS.:
18.86 | 18.030.1011-5 | GRELHA PARA EXAUSTAO DE AR COM LAMINAS FIXAS E REGISTRO 102,5X 32,5CM.FORNECIMENTO E COLOCACAO - MUSEU DA IMAGEM E DO SOM-MIS | UN |  |  |  |  | 325.96 | 18.030.1011-F | 18.030.1011-5
COTAÇÃO | COTAÇÃO 335 | GRELHA DE INSUFLAMENTO/RETORNO, EM ALUMÍNIO DE 0,26M2 A 0,49M2 - FORN. E MONTAGEM (COMPOSIÇÃO - C3874) | UN | 1 | 0 | 325.96 | 325.96
COMPOSIÇÃO DE REFERÊNCIA: |  | UTILIZAMOS A PLANILHA DE CUSTOS DO MÊS VIGENTE EQUIVALENTE DA SEINFRA(TABELA 026 DE 26/12/2018) ITEM C3874, PARA EFEITO DE CUSTO DA COMPOSIÇÃO. | OBS.:
#N/A | 18.030.1012-5 | GRELHA P/EXAUSTAO DE AR C/LAMINAS FIXAS E REGISTRO 70X30CM. FORNECIMENTO E COLOCACAO. | UN |  |  |  |  | 219.18 | 18.030.1012-F | 18.030.1012-5
COTAÇÃO | COTAÇÃO 336 | GRELHA DE INSULFLAMENTO / RETORNO, EM ALU_x0002_MÍNIO ATÉ 0,25m² (FORNECIMENTO E MONTAGEM) (COMPOSIÇÃO - C3873) | UN | 1 | 0 | 219.18 | 219.18
COMPOSIÇÃO DE REFERÊNCIA: |  | UTILIZAMOS A PLANILHA DE CUSTOS DO MÊS VIGENTE EQUIVALENTE DA SEINFRA(TABELA 026- DE 26/12/2018), ITEM C3873, PARA EFEITO DE CUSTO DA COMPOSIÇÃO. | OBS.:
18.87 | 18.030.1013-5 | GRELHA P/ INSUFLACAO DE AR COM DUPLA DEFLEXAO E REGISTO, 102,5 X 42,5 CM.FORNECIMENTO E COLOCACAO P/OBRA DO MUSEU DA IMAGEM E DO SOM. | UN |  |  |  |  | 325.96 | 18.030.1013-F | 18.030.1013-5
COTAÇÃO | COTAÇÃO 335 | GRELHA DE INSUFLAMENTO/RETORNO, EM ALUMÍNIO DE 0,26M2 A 0,49M2 - FORN. E MONTAGEM (COMPOSIÇÃO - C3874) | UN | 1 | 0 | 325.96 | 325.96
COMPOSIÇÃO DE REFERÊNCIA: |  | UTILIZAMOS A PLANILHA DE CUSTOS DO ULTIMO MÊS EQUIVALENTE DA SEINFRA(TABELA 026- DE 26/12/2018) ITEM C3874, PARA EFEITO DE CUSTO DA COMPOSIÇÃO. | OBS.:
18.88 | 18.030.1014-5 | GRELHA P/INSUFLACAO DE AR COM DUPLA DEFLEXAO E REGISTRO, 102,5 X 32,5 CM.FORNECIMENTO E COLOCACAO P/OBRA DO MUSEU DA IMAGEM E DO SOM. | UN |  |  |  |  | 325.96 | 18.030.1014-F | 18.030.1014-5
COTAÇÃO | COTAÇÃO 335 | GRELHA DE INSUFLAMENTO/RETORNO, EM ALUMÍNIO DE 0,26M2 A 0,49M2 - FORN. E MONTAGEM (COMPOSIÇÃO - C3874) | UN | 1 | 0 | 325.96 | 325.96
COMPOSIÇÃO DE REFERÊNCIA: |  | UTILIZAMOS A PLANILHA DE CUSTOS DO MÊS EQUIVALENTE DA SEINFRA(TABELA 026 DE 26/12/2018), ITEM C3874, PARA EFEITO DE CUSTO DA COMPOSIÇÃO. | OBS.:
18.89 | 18.030.1015-5 | GRELHA P/INSUFLACAO DE AR COM DUPLA DEFLEXAO E REGISTRO, 82,5 X 42,5 CM.FORNECIMENTO E COLOCACAO P/OBRA DO MUSEU DA IMAGEM E DO SOM. | UN |  |  |  |  | 325.96 | 18.030.1015-F | 18.030.1015-5
COTAÇÃO | COTAÇÃO 335 | GRELHA DE INSUFLAMENTO/RETORNO, EM ALUMÍNIO DE 0,26M2 A 0,49M2 - FORN. E MONTAGEM (COMPOSIÇÃO - C3874) | UN | 1 | 0 | 325.96 | 325.96
COMPOSIÇÃO DE REFERÊNCIA: |  | UTILIZAMOS A PLANILHA DE CUSTOS DO ULTIMO MÊS VIGENTE DA SEINFRA(TABELA 026 DE 26/12/2018), ITEM C3874,PARA EFEITO DE CUSTO DA COMPOSIÇÃO | OBS.:
18.90 | 18.030.1016-5 | GRELHA P/INSUFLACAO DE AR COM DUPLA DEFLEXAO E REGISTRO, 42,5 X 32,5 CM.FORNECIMENTO E COLOCACAO,P/OBRA DO MUSEU DA IMAGEM E DO SOM. | UN |  |  |  |  | 219.18 | 18.030.1016-F | 18.030.1016-5
COTAÇÃO | COTAÇÃO 336 | GRELHA DE INSULFLAMENTO / RETORNO, EM ALU_x0002_MÍNIO ATÉ 0,25m² (FORNECIMENTO E MONTAGEM) (COMPOSIÇÃO - C3873) | UN | 1 | 0 | 219.18 | 219.18
COMPOSIÇÃO DE REFERÊNCIA: |  | UTILIZAMOS A PLANILHA DE CUSTOS DO ULTIMO MÊS VIGENTE DA SEINFRA(TABELA 026 DE 26/12/2018), ITEM C3874,PARA EFEITO DE CUSTO DA COMPOSIÇÃO | OBS.:
#N/A | 18.030.1017-5 | GRELHA P/INSUFLACAO DE AR COM DUPLA DEFLEXAO E REGISTRO, 42,5 X 32,5 CM.FORNECIMENTO E COLOCACAO,P/OBRA DO MUSEU DA IMAGEM E DO SOM. | UN |  |  |  |  | 219.18 | 18.030.1017-F | 18.030.1017-5
COTAÇÃO | COTAÇÃO 336 | GRELHA DE INSULFLAMENTO / RETORNO, EM ALU_x0002_MÍNIO ATÉ 0,25m² (FORNECIMENTO E MONTAGEM) (COMPOSIÇÃO - C3873) | UN | 1 | 0 | 219.18 | 219.18
COMPOSIÇÃO DE REFERÊNCIA: |  | UTILIZAMOS A PLANILHA DE CUSTOS DO MÊS EQUIVALENTE DA SEINFRA(TABELA 026 DE 26/12/2018), ITEM C3873, PARA EFEITO DE CUSTO DA COMPOSIÇÃO. | OBS.:
18.91 | 18.030.1018-5 | GRELHA P/INSUFLACAO DE AR COM DUPLA DEFLEXAO E REGISTRO 42,5 X 16,5 CM.FORNECIMENTO E COLOCACAO,P/OBRA DO MUSEU DA IMAGEM E DO SOM. | UN |  |  |  |  | 219.18 | 18.030.1018-F | 18.030.1018-5
COTAÇÃO | COTAÇÃO 336 | GRELHA DE INSULFLAMENTO / RETORNO, EM ALU_x0002_MÍNIO ATÉ 0,25m² (FORNECIMENTO E MONTAGEM) (COMPOSIÇÃO - C3873) | UN | 1 | 0 | 219.18 | 219.18
COMPOSIÇÃO DE REFERÊNCIA: |  | UTILIZAMOS A PLANILHA DE CUSTOS DO MÊS EQUIVALENTE DA SEINFRA(TABELA 026 DE 26/12/2018), ITEM C3873, PARA EFEITO DE CUSTO DA COMPOSIÇÃO. | OBS.:
18.92 | 18.030.1019-5 | BOMBA CENTRIFUGA P=15CV.FORNECIMENTO E INSTALACAO P/OBRA DOM USEU DA IMAGEM E DO SOM. | UN |  |  |  |  | 13033.51 | 18.030.1019-F | 18.030.1019-5
COTAÇÃO | COTAÇÃO 337 | BOMBA CENTRÍFUGA P=15CV (INSUMO-IO247) | UN | 1 | 0 | 12588.82 | 12588.82
EMOP | 01993 | MAO-DE-OBRA DE BOMBEIRO HIDRAULICO DA CONSTRUCAO CIVIL, INCLUSIVE ENCARGOS SOCIAIS | H | 8 | 3 | 26.73 | 220.2552 |  | 20039 | 01993
EMOP | 01916 | MAO-DE-OBRA DE ELETROTECNICO, INCLUSIVEENCARGOS SOCIAIS | H | 2 | 3 | 31.63 | 65.1578 |  | 20062 | 01916
EMOP | 01999 | MAO-DE-OBRA DE SERVENTE DA CONSTRUCAO CIVIL, INCLUSIVE ENCARGOS SOCIAIS | H | 8 | 3 | 19.33 | 159.2792 |  | 20132 | 01999
COMPOSIÇÃO DE REFERÊNCIA: |  | BASEADA NA COMPOSIÇÃO TCPOWEB - SEINFRA CE DE CÓD. C0449 | OBS.:
18.93 | 18.030.1020-5 | DIFUSOR LINEAR DE INSUFLAMENTO, EM ALUMINIO, C/REGISTROS ETC FORNECIMENTO E COLOCACAO PARA OBRA DO MUSEU DA IMAGEM E DOSO M. | M |  |  |  |  | 591.26 | 18.030.1020-F | 18.030.1020-5
COTAÇÃO | COTAÇÃO 338 | DIFUSOR LINEAR DE INSUFLAMENTO, EM ALUMÍNIO, C/REGISTROS ETC. (SEINFRA CE - C4121) | M | 1 | 0 | 591.26 | 591.26
COMPOSIÇÃO DE REFERÊNCIA: |  |  | OBS.:
#N/A | 18.030.1021-5 | DUTO EM CHAPA DE ACO GALVANIZADO Nº22 P/COIFA, Ø=35CM.FORNE- CIMENTO E INSTALACAO P/OBRA DO MUSEU DA IMAGEM E DO SOM. | M |  |  |  |  | 303.9 | 18.030.1021-F | 18.030.1021-5
COTAÇÃO | COTAÇÃO 339 | DUTO EM CHAPA DE AÇO GALVANIZADO N.22 - DIÂMETRO 35CM | M | 1 | 0 | 281 | 281
EMOP | 05909 | PARAFUSO FERRO, ROSCA SOBERBA, CABECA CHATA, DE (5,5X50)MM | UN | 2 | 0 | 0.3193 | 0.6386 |  | 05909 | 05909
EMOP | 05883 | BUCHA DE NYLON, TIPO S-08 | UN | 2 | 0 | 0.0314 | 0.0628 |  | 05883 | 05883
EMOP | 13985 | ABRACADEIRA DE ACO CARBONO, TIPO D COM PARAFUSO, DE 1.1/2" | UN | 1 | 0 | 2.39 | 2.39 |  | 13985 | 13985
EMOP | 06913 | MAO-DE-OBRA DE SERRALHEIRO DA CONSTRUCAOCIVIL, INCLUSIVE ENCARGOS SOCIAIS | H | 0.4 | 3 | 28.76 | 11.8491 |  | 20131 | 06913
EMOP | 01921 | MAO-DE-OBRA DE AJUDANTE DE CONSTRUCAO CIVIL, INCLUSIVE ENCARGOS SOCIAIS | H | 0.4 | 3 | 19.33 | 7.964 |  | 20004 | 01921
COMPOSIÇÃO DE REFERÊNCIA: |  | M.O BASEADA COMP. EDIF-SP DE CÓD. 17-10-18- (INSUMO PREFEITUA SP- CÓD.78071), ADOTANDO O PREÇO DA TABELA (SIURB)DE 01/2020, POIS A MESMA É LANÇADA ANUALMENTE E RATIFICAÇÕES SÃO FEITAS NO DECORRER DO ANO,NENHUMA RATIFICAÇÃO DO ITEM REFERIDO FOI REALIZADA, SENDO ASSIM VALIDO P/12/2020 | OBS.:
18.94 | 18.030.1022-5 | UNIDADES EVAPORADORAS,MODELO DE REFERENCIA HITACHI,TIPO TETO APARENTE RPC 2,0FSNB.FORNECIMENTO E INSTALACAO,INCL.ACESSO-R IOS DE FIXACAO,EXCL.ALIMENTACAO ELETRICA E INTERLIGACAO COND ESADOR/EVAPORADOR,PARA OBRA DO MUSEU DA IMAGEM E DO SOM. | UN |  |  |  |  | 9153.84 | 18.030.1022-F | 18.030.1022-5
COTAÇÃO | COTAÇÃO 340 | UNIDADE EVAPORADORA MODELO DE REFERÊNCIA HITACHI, TIPO TETO APARENTE RPC, 2,0FSNB. - FORNECIMENTO | UN | 1 | 0 | 8376.4 | 8376.4
COTAÇÃO | COTAÇÃO 341 | SUPORTE PARA FIXAÇÃO | PAR | 1 | 0 | 505.8 | 505.8
EMOP | 05909 | PARAFUSO FERRO, ROSCA SOBERBA, CABECA CHATA, DE (5,5X50)MM | UN | 4 | 0 | 0.3193 | 1.2772 |  | 05909 | 05909
EMOP | 07881 | BOTIJA COM GAS REFRIGERANTE R-22, DE 13,6 KG, EMBALAGEM DESCARTAVEL | UN | 0.0811 | 0 | 568.5 | 46.1054 |  | 05883 | 07881
EMOP | 01983 | MAO-DE-OBRA DE ELETRICISTA DE CONSTRUCAOCIVIL, INCLUSIVE ENCARGOS SOCIAIS | H | 3.06 | 3 | 26.73 | 84.2476 |  | 20060 | 01983
EMOP | 01993 | MAO-DE-OBRA DE BOMBEIRO HIDRAULICO DA CONSTRUCAO CIVIL, INCLUSIVE ENCARGOS SOCIAIS | H | 2.518 | 3 | 26.73 | 69.3253 |  | 20039 | 01993
EMOP | 01999 | MAO-DE-OBRA DE SERVENTE DA CONSTRUCAO CIVIL, INCLUSIVE ENCARGOS SOCIAIS | H | 3.55 | 3 | 19.33 | 70.6801 |  | 20132 | 01999
COMPOSIÇÃO DE REFERÊNCIA: |  | M.O. BASEADA NO ITEM EMOP 15.005.0204-0 | OBS.:
18.95 | 18.030.1023-5 | UNIDADES EVAPORADORAS,MODELO DE REFERENCIA HITACHI,TIPO TETO APARENTE RPC, 3.0FSNB.FORNECIMENTO E INSTALACAO,INCL.ACESSO- RIOS DE FIXACAO,EXCL.ALIMENTACAO ELETRICA E INTERLIGACAO CON DENSADOR/EVAPORADOR,PARA OBRA DO MUSEU DA IMAGEM E DO SOM. | UN |  |  |  |  | 12197.12 | 18.030.1023-F | 18.030.1023-5
COTAÇÃO | COTAÇÃO 342 | UNIDADE EVAPORADORA MODELO DE REFERÊNCIA HITACHI, TIPO TETO APARENTE RPC, 3,0FSNB. - FORNECIMENTO | UN | 1 | 0 | 11245.64 | 11245.64
COTAÇÃO | COTAÇÃO 341 | SUPORTE PARA FIXAÇÃO | PAR | 1 | 0 | 505.8 | 505.8
EMOP | 05909 | PARAFUSO FERRO, ROSCA SOBERBA, CABECA CHATA, DE (5,5X50)MM | UN | 4 | 0 | 0.3193 | 1.2772 |  | 05909 | 05909
EMOP | 07881 | BOTIJA COM GAS REFRIGERANTE R-22, DE 13,6 KG, EMBALAGEM DESCARTAVEL | UN | 0.1289 | 0 | 568.5 | 73.2797 |  | 05883 | 07881
EMOP | 01983 | MAO-DE-OBRA DE ELETRICISTA DE CONSTRUCAOCIVIL, INCLUSIVE ENCARGOS SOCIAIS | H | 4.9 | 3 | 26.73 | 134.9063 |  | 20060 | 01983
EMOP | 01993 | MAO-DE-OBRA DE BOMBEIRO HIDRAULICO DA CONSTRUCAO CIVIL, INCLUSIVE ENCARGOS SOCIAIS | H | 4.4 | 3 | 26.73 | 121.1404 |  | 20039 | 01993
EMOP | 01999 | MAO-DE-OBRA DE SERVENTE DA CONSTRUCAO CIVIL, INCLUSIVE ENCARGOS SOCIAIS | H | 5.78 | 3 | 19.33 | 115.0792 |  | 20132 | 01999
COMPOSIÇÃO DE REFERÊNCIA: |  | M.O. BASEADA NO ITEM EMOP 15.005.0206-0 | OBS.:
#N/A | 18.030.1024-5 | UNIDADES EVAPORADORAS,MODELO DE REFERENCIA HITACHI,TIPO PISO DUTO RPDT/RPDV,10.0FSNB.FORNECIMENTO E INSTALACAO,INCL.ACES- SORIOS DE FIXACAO,EXCL.ALIMENTACAO ELETRICA E INTERLIGACAOCO NDENSADOR/EVAPORADOR,P/OBRA DO MUSEU DA IMAGEM E DO SOM. | UN |  |  |  |  | 44499.99 | 18.030.1024-F | 18.030.1024-5
COTAÇÃO | COTAÇÃO 343 | UNIDADE EVAPORADORA MODELO DE REFERÊNCIA HITACHI, TIPO PISO-DUTO RPDT/RPDV, 10,0 FSNB.. - FORNECIMENTO | UN | 1 | 10 | 40115.65 | 44127.215
EMOP | 13095 | MAO-DE-OBRA DE MECANICO DE REFRIGERACAO,INCLUSIVE ENCARGOS SOCIAIS | H | 8 | 3 | 25.91 | 213.4984 |  | 20097 | 13095
EMOP | 01921 | MAO-DE-OBRA DE AJUDANTE DE CONSTRUCAO CIVIL, INCLUSIVE ENCARGOS SOCIAIS | H | 8 | 3 | 19.33 | 159.2792 |  | 20004 | 01921
COMPOSIÇÃO DE REFERÊNCIA: |  | BASEADA NO ITEM TCPO 13 ED. - ITEM 17.010.8.1 (VERSÃO IMPRESSA - PG.510) | OBS.: | CONSIDERADO 10% DO VALOR PARA DIVERSOS MATERIAIS P / INSTALAÇÃO DO EQUIP.
18.100 | 18.032.0042-5 | EXTINTOR DE INCENDIO SOBRE RODAS, GAS CARBONICO, DE 25KG.COM PLETO.FORNECIMENTO E COLOCACAO,P/A OBRA DO MUSEU DA IMAGEM E DO SOM DIRETORIA DE PLANEJAMENTO | UN |  |  |  |  | 6791.83 | 18.032.0042-F | 18.032.0042-5
COTAÇÃO | COTAÇÃO 344 | EXTINTOR DE INCÊNDIO SOBRE RODAS, GÁS CARBÔNICO, DE 25KG. | UN | 1 | 0 | 6772.555 | 6772.555
EMOP | 01993 | MAO-DE-OBRA DE BOMBEIRO HIDRAULICO DA CONSTRUCAO CIVIL, INCLUSIVE ENCARGOS SOCIAIS | H | 0.7 | 3 | 26.73 | 19.2723 |  | 20039 | 01993
COMPOSIÇÃO DE REFERÊNCIA: |  | M.O BASEADA NO ITEM 50.10.050/CDHU | OBS.:
18.101 | 18.033.0026-5 | CENTRAL DE DETECCAO DE GAS E ALARME DE INCENDIO,04 LACOS FON TE PSU5A(126 END.P/LACO),EXP.ATE 48 LACOS EM MOD.DE 03 AGRUP EM ATE 348 ZONAS.CRIST.LIQ.C/04 LINHAS DE 40 CARACT.MEMORIA NAO VOLAT.DOS 2000 ULT.EVENT.,C/10ANOS DE AUT.,SAIDA SERIAL ,PROT.ABERT.INTREP.PROT.DE DETECT. MARCAS:APOLO E SIDI.(ATEN DE A NORMA NFPA).FORN.E COLOC.P/OBRA MUSEU IMAG.DO SOM-MIS. | UN |  |  |  |  | 292.3 | 18.033.0026-F | 18.033.0026-5
COTAÇÃO | COTAÇÃO 345 | CENTRAL DE GÁS E ALARME DE INCÊNDIO, MARCA J-NET_x0002_EN54-SC-004 , FORNECIMENTO E INSTAL. | UN | 1 | 3 | 283.79 | 292.3037
COMPOSIÇÃO DE REFERÊNCIA: |  |  | OBS.:
18.102 | 18.033.0027-5 | DETECTOR DE GAS NATURAL 12/24V,PARA TETO.FORNECIMENTO E COLO CACAO.PARA A OBRA DO MUSEU DA IMAGEM E DO SOM - MIS. | UN |  |  |  |  | 330.79 | 18.033.0027-F | 18.033.0027-5
COTAÇÃO | COTAÇÃO 346 | DETECTOR DE GÁS NATURAL 12/24V, PARA TETO | UN | 1 | 0 | 316.56 | 316.56
EMOP | 01983 | MAO-DE-OBRA DE ELETRICISTA DE CONSTRUCAOCIVIL, INCLUSIVE ENCARGOS SOCIAIS | H | 0.3 | 3 | 26.73 | 8.2596 |  | 20060 | 01983
EMOP | 01999 | MAO-DE-OBRA DE SERVENTE DA CONSTRUCAO CIVIL, INCLUSIVE ENCARGOS SOCIAIS | H | 0.3 | 3 | 19.33 | 5.973 |  | 20132 | 01999
COMPOSIÇÃO DE REFERÊNCIA: |  | M.O BASEADA 50.05.214/CDHU | OBS.:
18.106 | 18.034.0200-5 | CAIXA DE VENTILACAO COMPLETA COM VENTILADOR CENTRIFUGO DE DU PLA ASPIRACAO, ROTOR DO TIPO LIMIT LOAD, MOTOR ELETRICO ACIO NADO ATRAVES DE CONVERSOR DE FREQ., ACOPLAMENTO POR POLIAS E CORREIAS,DAMPERS, REGULAGEM E DUPLA FILTRAGEM (G-4/F7) VAZAO DE AR DE 7500M3/H,PRESSAO ESTATICA DE 40MMCA. FORNECIMENTO E INSTALACAO PARA A OBRA DO MUSEU DA IMAGEM E DO SOM. | UN |  |  |  |  | 12146.97 | 18.034.0200-F | 18.034.0200-5
COTAÇÃO | COTAÇÃO 347 | CAIXA DE VENTILAÇÃO, COMPLETA COM VENTILADOR CENTRÍFUGO DE DUPLA ASPIRAÇÃO, ROTOR DO TIPO LIMIT LOAD, VAZÃO DE AR DE 7.500 M3/H | UN | 1 | 0 | 12075.81 | 12075.81
EMOP | 01983 | MAO-DE-OBRA DE ELETRICISTA DE CONSTRUCAOCIVIL, INCLUSIVE ENCARGOS SOCIAIS | H | 1.5 | 3 | 26.73 | 41.2978 |  | 20060 | 01983
EMOP | 01999 | MAO-DE-OBRA DE SERVENTE DA CONSTRUCAO CIVIL, INCLUSIVE ENCARGOS SOCIAIS | H | 1.5 | 3 | 19.33 | 29.8649 |  | 20132 | 01999
COMPOSIÇÃO DE REFERÊNCIA: |  | M.O BASEADA NO ITEM EMOP 18.034.0090 | OBS.:
18.107 | 18.034.0201-5 | CAIXA DE VENTILACAO COMPLETA COM VENTILADOR CENTRIFUGO DE DU PLA ASPIRACAO, ROTOR DO TIPO LIMIT LOAD, MOTOR ELETRICO ACIO NADO ATRAVES DE CONVERSOR DE FREQ., ACOPLAMENTO POR POLIAS E CORREIAS,DAMPERS, REGULAGEM E DUPLA FILTRAGEM (G-4/F7) VAZAO DE AR DE 16000M3/H, PRESSAO ESTATICA DE 40MMCA. FORNECIMENTO E INSTALACAO PARA A OBRA DO MUSEU DA IMAGEM E DO SOM. | UN |  |  |  |  | 17966.3 | 18.034.0201-F | 18.034.0201-5
COTAÇÃO | COTAÇÃO 348 | CAIXA DE VENTILAÇÃO, COMPLETA COM VENTILADOR CENTRÍFUGO DE DUPLA ASPIRAÇÃO, ROTOR DO TIPO LIMIT LOAD, VAZÃO DE AR DE 16.000 M3/H | UN | 1 | 0 | 17895.14 | 17895.14
EMOP | 01983 | MAO-DE-OBRA DE ELETRICISTA DE CONSTRUCAOCIVIL, INCLUSIVE ENCARGOS SOCIAIS | H | 1.5 | 3 | 26.73 | 41.2978 |  | 20060 | 01983
EMOP | 01999 | MAO-DE-OBRA DE SERVENTE DA CONSTRUCAO CIVIL, INCLUSIVE ENCARGOS SOCIAIS | H | 1.5 | 3 | 19.33 | 29.8649 |  | 20132 | 01999
COMPOSIÇÃO DE REFERÊNCIA: |  |  | OBS.:
18.108 | 18.034.0202-5 | VENTILADOR CENTRIFUGO DE DUPLA ASPIRACAO, ROTOR DE PAS VOLTA DAS PARA TRAS, COMPLETO COM MOTOR ELETRICO, ACIONADO ATRAVES DE CONVERSOR DE FREQUENCIA, ACOPLAMENTO POR POLIAS E CORREIA S, DAMPERS DE SOBREPESSAO, DAMPERS DE REGULAGEM E FILTROS (G 1) VAZAO DE AR DE 38000 M3/H, PRESSAO ESTATICA DE 50MMCA.FOR NECIMENTO E INSTALACAO PARA A OBRA DO MUSEU DA IMAGEM SOM | UN |  |  |  |  | 59305.51 | 18.034.0202-F | 18.034.0202-5
COTAÇÃO | COTAÇÃO 349 | VENTILADOR CENTRÍFUGO DE DUPLA ASPIRAÇÃO, ROTOR DE PÁS VOLTADAS PARA TRÁS, COMPLETO COM MOTOR ELÉTRICO, VAZÃO DE AR DE 38.000 M3/H | UN | 1 | 0 | 59234.35 | 59234.35
EMOP | 01983 | MAO-DE-OBRA DE ELETRICISTA DE CONSTRUCAOCIVIL, INCLUSIVE ENCARGOS SOCIAIS | H | 1.5 | 3 | 26.73 | 41.2978 |  | 20060 | 01983
EMOP | 01999 | MAO-DE-OBRA DE SERVENTE DA CONSTRUCAO CIVIL, INCLUSIVE ENCARGOS SOCIAIS | H | 1.5 | 3 | 19.33 | 29.8649 |  | 20132 | 01999
COMPOSIÇÃO DE REFERÊNCIA: |  |  | OBS.:
18.110 | 18.050.0320-5 | MEDIDOR DE GAS NATURAL(GN),VAZAO MAXIMA(QMAX)=2,50M3/H,VAZAO MINIMA(QMIN)=0.016M3/H,PRESSAO MAXIMA DE TRABALHO=50KPA,LEI TURA MINIMA=0.2DM3/H.FORNECIMENTI E INSTALACAO P/OBRA DO MUS EU DA IMAGEM E DO SOM. | UN |  |  |  |  | 445.22 | 18.050.0320-F | 18.050.0320-5
COTAÇÃO | COTAÇÃO 350 | MEDIDOR DE GÁS NATURAL (GN), VAZÃO MÁXIMA QMAX = 2,50 m³/h, VAZÃO MÍNIMA QMIN=0,016M3/H, PRESSÃO MAX.TRAB. 50KPA. | UN | 1 | 0 | 359.825 | 359.825
EMOP | 01993 | MAO-DE-OBRA DE BOMBEIRO HIDRAULICO DA CONSTRUCAO CIVIL, INCLUSIVE ENCARGOS SOCIAIS | H | 1.8 | 3 | 26.73 | 49.5574 |  | 20039 | 01993
EMOP | 01999 | MAO-DE-OBRA DE SERVENTE DA CONSTRUCAO CIVIL, INCLUSIVE ENCARGOS SOCIAIS | H | 1.8 | 3 | 19.33 | 35.8378 |  | 20132 | 01999
COMPOSIÇÃO DE REFERÊNCIA: |  | MO SB 56700 | OBS.:
#N/A | 18.050.0321-5 | MANOMETRO INDUSTRIAL COM GLICERINA,DIAM.100MM,FAIXA DE PRES- SAO 0 A 100KGF,CAIXA DE ACO CARBONO,ROSCA 1/2"NPT,SAIDA VER- TICAL.FORNECIMENTO E INSTALACAO P/ OBRA DO MUSEU DA IMAGEM E DO SOM. | UN |  |  |  |  | 524.95 | 18.050.0321-F | 18.050.0321-5
COTAÇÃO | COTAÇÃO 351 | MANÔMETRO INDUSTRIAL C/GLICERINA ø 100MM,FAIXA 0 A 100KGF, CX.AÇO CARB. ROSCA 1/2"NPT SAÍDA VERTICAL. | UN | 1 | 0 | 503.465 | 503.465
EMOP | 01993 | MAO-DE-OBRA DE BOMBEIRO HIDRAULICO DA CONSTRUCAO CIVIL, INCLUSIVE ENCARGOS SOCIAIS | H | 0.319 | 3 | 26.73 | 8.7827 |  | 20039 | 01993
EMOP | 01999 | MAO-DE-OBRA DE SERVENTE DA CONSTRUCAO CIVIL, INCLUSIVE ENCARGOS SOCIAIS | H | 0.638 | 3 | 19.33 | 12.7025 |  | 20132 | 01999
COMPOSIÇÃO DE REFERÊNCIA: |  | M.O DO CADERNO SBC ( 55781) | OBS.:
18.111 | 18.050.0322-5 | ESTACAO TRATAMENTO DE AGUAS SERVIDAS BRUTAS P/REUTILIZACAO,S ISTEMA COMPACTOS TRATAMENTO DE EFLUENTES LIQUIDOS (AGUAS CIN ZAS),PERMITINDO SEU REUSO DENTRO DOS PARAMETROS PRE-DETERMIN ADOS E REQUERIDOS P/FINALIDADE,DENOMINADOS AGUAS SERVIDAS BR UTAS PROVENIENTES DE AGUA BANHO DOMESTICOS,LAVATORIOS,PIAS E SANITARIOS,EQUIP.E MAO-DE-OBRA NECESSARIOS.P/OBRA DO MIS | UN |  |  |  |  | 20011.19 | 18.050.0322-F | 18.050.0322-5
COTAÇÃO | COTAÇÃO 352 | ESTAÇÃO DE TRATAMENTO DE ÁGUAS SERVIDAS BRUTAS PARA REUTILIZAÇÃO, SISTEMA COMPA CTOS DE TRATAMENTO DE EFLUENTES LÍQUIDOS (ÁGUAS CINZAS), PERMINTINDO SEU REUSO DEN TRO DOS PARÂMETROS PRÉ-DETERMINADOS E RE QUERIDOS PARA A FINALIDADE, DENOMINADOS ÁGUAS SERVIDAS BRUTAS PROVENIENTES DE ÁGUAS DE BANHO DOMÉSTICOS, LAVATÓRIOS PIAS E SANITÁRIOS, INCLUSIVE TODOS MATE RIAIS, EQUIPAMENTOS E MÃO-DE-OBRA NECESSÁ RIOS - OBRA MUSEU DA IMAGEM E DO SOM - MIS | UN | 1 | 3 | 19428.34 | 20011.1902
COMPOSIÇÃO DE REFERÊNCIA: |  |  | OBS.:
18.112 | 18.052.0034-5 | SISTEMA DE OPERACAO P/PORTA PIVOTANTE (OPERADOR ED-100) C/CA LHA DESLIZANTE,ACIONAMENTO ATRAVES DE BOTOEIRA(INTERNA/EXTER NA),CHAVE 3 POSICOES E CHAVE LIGA/DESLIGA,INCLUSIVE MAO DE O BRA PARA INSTALACAO E CONFIGURACAO DO EQUIPAMENTO,PARA OBRA DO MUSEU DA IMAGEM E DO SOM. | UN |  |  |  |  | 6924.65 | 18.052.0034-F | 18.052.0034-5
COTAÇÃO | COTAÇÃO 353 | SISTEMA DE OPERACAO P/PORTA PIVOTANTE (OPERADOR ED-100) C/CALHA DESLIZANTE,ACIONAMENTO ATRAVES DE BOTOEIRA(INTERNA/EXTERNA),CHAVE 3 POSICOES E CHAVE LIGA/DESLIGA | UN | 1 | 0 | 6924.65 | 6924.65
COMPOSIÇÃO DE REFERÊNCIA: |  | MÃO-DE-OBRA JÁ INCLUIDA NO FORNECIMENTO. | OBS.:
18.113 | 18.027.0043-5 | LUMINÁRIA COM MÓDULO EMBUTIDO MONTADO EM LINHA EM ALUMÍNIO EXTRUDADO COM PINTURA ELETROSTÁTICA PARA USO INTERNO. LUMINÁRIA COM MÓDULOS DE LED INTEGRADO E REFLETOR EM POLÍMERO INJETADO PARA LUZ DIRETA. UGR MENOR 19. LÂMPADA: MÓDULOS DE LED INTEGRADO / POT: 16W. GEOMETRIA DA LUMINÁRIA: COMPRIMENTO: 1239 MM, LARGURA: 75 MM, ALTURA: 40 MM. .FORNECIMENTO E INTALACAO.PARA OBRA DO MUSEU DADA IMAGEM E DO SOM - MIS. | UN |  |  |  |  | 3011.29 | 18.027.0043-F | 18.027.0043-5 | OK | 194
COTAÇÃO | COTAÇÃO 354 | LUMINÁRIA COM MÓDULO EMBUTIDO MONTADO EM LINHA EM ALUMÍNIO EXTRUDADO COM PINTURA ELETROSTÁTICA PARA USO INTERNO. LUMINÁRIA COM MÓDULOS DE LED INTEGRADO E REFLETOR EM POLÍMERO INJETADO PARA LUZ DIRETA. UGR MENOR 19. LÂMPADA: MÓDULOS DE LED INTEGRADO / POT: 16W. GEOMETRIA DA LUMINÁRIA: COMPRIMENTO: 1239 MM, LARGURA: 75 MM, ALTURA: 40 MM. | UN | 1 | 0 | 2897.425 | 2897.425
EMOP | 01983 | MAO-DE-OBRA DE ELETRICISTA DE CONSTRUCAOCIVIL, INCLUSIVE ENCARGOS SOCIAIS | H | 2.4 | 3 | 26.73 | 66.0766 |  | 20060 | 01983
EMOP | 01999 | MAO-DE-OBRA DE SERVENTE DA CONSTRUCAO CIVIL, INCLUSIVE ENCARGOS SOCIAIS | H | 2.4 | 3 | 19.33 | 47.7838 |  | 20132 | 01999
COMPOSIÇÃO DE REFERÊNCIA: |  | M.O. DE INSTAL. BASEADA NA COMP. EMOP COD. 18.027.0430-0 | OBS.:
#N/A | 18.052.0044-5 | LUMINARIA EMBUTIDO COM TECNOLOGIA LED INTEGRADA PARA USO INTERNO COMPOSTO EM ALUMÍNIO. REFLETOR DE ALTO RENDIMENTO. NÍVEIS DE UGR REDUZIDOS. DRIVER INCLUÍDO. MODELO MINI FRAME. LÂMPADA: LED / POT: 17W. GEOMETRIA DA LUMINÁRIA: (CILÍNDRICA) DIÂMETRO DO FURO: 142 MM, ALTURA: 136 MM, DIÂMETRO: 157 MM .FORN./INSTAL.P/PBRA MIS | UN |  |  |  |  | 3364.76 | 18.052.0044-F | 18.052.0044-5 | OK | 3
COTAÇÃO | COTAÇÃO 355 | LUMINARIA EMBUTIDO COM TECNOLOGIA LED INTEGRADA PARA USO INTERNO COMPOSTO EM ALUMÍNIO. REFLETOR DE ALTO RENDIMENTO. NÍVEIS DE UGR REDUZIDOS. DRIVER INCLUÍDO. MODELO MINI FRAME. LÂMPADA: LED / POT: 17W. GEOMETRIA DA LUMINÁRIA: (CILÍNDRICA) DIÂMETRO DO FURO: 142 MM, ALTURA: 136 MM, DIÂMETRO: 157 MM | UN | 1 | 0 | 3307.825 | 3307.825
EMOP | 01983 | MAO-DE-OBRA DE ELETRICISTA DE CONSTRUCAOCIVIL, INCLUSIVE ENCARGOS SOCIAIS | H | 1.2 | 3 | 26.73 | 33.0383 |  | 20060 | 01983
EMOP | 01999 | MAO-DE-OBRA DE SERVENTE DA CONSTRUCAO CIVIL, INCLUSIVE ENCARGOS SOCIAIS | H | 1.2 | 3 | 19.33 | 23.8919 |  | 20132 | 01999
COMPOSIÇÃO DE REFERÊNCIA: |  | M.O. BASEADA NA COMP. SCO-RJ COD. IT 29.10.0050 | OBS.:
#N/A | 18.052.0045-5 | LUMINARIA EMBUTIDO COM TECNOLOGIA LED INTEGRADA PARA USO INTERNO COMPOSTO EM ALUMÍNIO. REFLETOR DE ALTO RENDIMENTO. NÍVEIS DE UGR REDUZIDOS. DRIVER INCLUÍDO. LÂMPADA: LED / POT: 17W. GEOMETRIA DA LUMINÁRIA: (CILÍNDRICA) DIÂMETRO DO FURO: 142 MM, ALTURA:136 MM, DIÂMETRO: 157 MM | UN |  |  |  |  | 3364.76 | 18.052.0045-F | 18.052.0045-5 | OK | 15
COTAÇÃO | COTAÇÃO 356 | LUMINARIA EMBUTIDO COM TECNOLOGIA LED INTEGRADA PARA USO INTERNO COMPOSTO EM ALUMÍNIO. REFLETOR DE ALTO RENDIMENTO. NÍVEIS DE UGR REDUZIDOS. DRIVER INCLUÍDO. LÂMPADA: LED / POT: 17W. GEOMETRIA DA LUMINÁRIA: (CILÍNDRICA) DIÂMETRO DO FURO: 142 MM, ALTURA:136 MM, DIÂMETRO: 157 MM | UN | 1 | 0 | 3307.825 | 3307.825
EMOP | 01983 | MAO-DE-OBRA DE ELETRICISTA DE CONSTRUCAOCIVIL, INCLUSIVE ENCARGOS SOCIAIS | H | 1.2 | 3 | 26.73 | 33.0383 |  | 20060 | 01983
EMOP | 01999 | MAO-DE-OBRA DE SERVENTE DA CONSTRUCAO CIVIL, INCLUSIVE ENCARGOS SOCIAIS | H | 1.2 | 3 | 19.33 | 23.8919 |  | 20132 | 01999
COMPOSIÇÃO DE REFERÊNCIA: |  | M.O. BASEADA NA COMP. SCO-RJ COD. IT 29.10.0050 | OBS.:
18.114 | 18.027.0046-5 | LUMINÁRIA CILÍNDRICA DE EMBUTIR COM LED, SEM MOLDURA. REFLETOR DE FACHO ABERTO EM POLICARBONATO ANTI-UV ALUMINIZADO. ANEL DE FIXAÇÃO EM ALUMÍNIO FUNDIDO. REQUER ACESSÓRIO PARA FIXAÇÃO SEM MOLDURA. REATOR ELETRÔNICO DIMMERIZÁVEL DALI. H MÍN. PARTO 140MM. LÂMPADA: LED / POT: 27W. GEOMETRIA DA LUMINÁRIA: (CILÍNDRICA) DIÂMETRO DO FURO: 200 MM, DIÂMETRO DO ANEL: 218 MM, ALTURA: 120 MM. FORNEC E INSTAL. PARA OBRA DO MIS | UN |  |  |  |  | 3364.76 | 18.027.0046-F | 18.027.0046-5 | OK | 55
COTAÇÃO | COTAÇÃO 357 | LUMINÁRIA CILÍNDRICA DE EMBUTIR COM LED, SEM MOLDURA. REFLETOR DE FACHO ABERTO EM POLICARBONATO ANTI-UV ALUMINIZADO. ANEL DE FIXAÇÃO EM ALUMÍNIO FUNDIDO. REQUER ACESSÓRIO PARA FIXAÇÃO SEM MOLDURA. REATOR ELETRÔNICO DIMMERIZÁVEL DALI. H MÍN. PARTO 140MM. LÂMPADA: LED / POT: 27W. GEOMETRIA DA LUMINÁRIA: (CILÍNDRICA) DIÂMETRO DO FURO: 200 MM, DIÂMETRO DO ANEL: 218 MM, ALTURA: 120 MM. | UN | 1 | 0 | 3307.825 | 3307.825
EMOP | 01983 | MAO-DE-OBRA DE ELETRICISTA DE CONSTRUCAOCIVIL, INCLUSIVE ENCARGOS SOCIAIS | H | 1.2 | 3 | 26.73 | 33.0383 |  | 20060 | 01983
EMOP | 01999 | MAO-DE-OBRA DE SERVENTE DA CONSTRUCAO CIVIL, INCLUSIVE ENCARGOS SOCIAIS | H | 1.2 | 3 | 19.33 | 23.8919 |  | 20132 | 01999
COMPOSIÇÃO DE REFERÊNCIA: |  | M.O. BASEADA NA COMP. SCO-RJ COD. IT 29.10.0050 | OBS.:
#N/A | 18.052.0047-5 | LUMINARIA EMBUTIDO COM TECNOLOGIA LED INTEGRADA PARA USO INTERNO COMPOSTO EM ALUMÍNIO. REFLETOR DE ALTO RENDIMENTO. NÍVEIS DE UGR REDUZIDOS. DRIVER INCLUÍDO. MODELO MINI FRAME. LÂMPADA: LED / POT: 22W. GEOMETRIA DA LUMINÁRIA: (CILINDRICA) DIAMETRO DO FURO: 142 MM, ALTURA: 136 MM, DIAMETRO: 157 MM. FORNECIMENTO E INSTALACAO,P/A OBRA DO MUSEU DA IMAGEM E DO SOM-MIS. | UN |  |  |  |  | 3364.76 | 18.052.0047-F | 18.052.0047-5 | OK | 14
COTAÇÃO | COTAÇÃO 358 | LUMINARIA EMBUTIDO COM TECNOLOGIA LED INTEGRADA PARA USO INTERNO COMPOSTO EM ALUMÍNIO. REFLETOR DE ALTO RENDIMENTO. NÍVEIS DE UGR REDUZIDOS. DRIVER INCLUÍDO. MODELO MINI FRAME. LÂMPADA: LED / POT: 22W. GEOMETRIA DA LUMINÁRIA: (CILINDRICA) DIAMETRO DO FURO: 142 MM, ALTURA: 136 MM, DIAMETRO: 157 MM (60818155) ANEL DE FIXAÇÃO EM ALUM. (60800775) | UN | 1 | 0 | 3307.825 | 3307.825
EMOP | 01983 | MAO-DE-OBRA DE ELETRICISTA DE CONSTRUCAOCIVIL, INCLUSIVE ENCARGOS SOCIAIS | H | 1.2 | 3 | 26.73 | 33.0383 |  | 20060 | 01983
EMOP | 01999 | MAO-DE-OBRA DE SERVENTE DA CONSTRUCAO CIVIL, INCLUSIVE ENCARGOS SOCIAIS | H | 1.2 | 3 | 19.33 | 23.8919 |  | 20132 | 01999
COMPOSIÇÃO DE REFERÊNCIA: |  | M.O. BASEADA NA COMP. SCO-RJ COD. IT 29.10.0050 | OBS.:
18.115 | 18.027.0048-5 | LUMINÁRIA BEAM COM ÓTICA WALLWASHER, MODELO DE EMBUTIR, COROP EM ALUMÍNIO. USO INTERNO IP20. LÂMPADA: LED / POT: 17 W. GEOMETRIA DA LUMINÁRIA: (CILÍNDRICA) DIÂMETRO DO FURO: 100 MM, ALTURA: 95 MM. FORNEC E INSTAL. P/OBRA DO MUSEU DA IMAGEM E DO SOM. | UN |  |  |  |  | 3364.76 | 18.027.0048-F | 18.027.0048-5 | OK | 8
COTAÇÃO | COTAÇÃO 359 | LUMINÁRIA BEAM COM ÓTICA WALLWASHER, MODELO DE EMBUTIR, COROP EM ALUMÍNIO. USO INTERNO IP20. LÂMPADA: LED / POT: 17 W. GEOMETRIA DA LUMINÁRIA: (CILÍNDRICA) DIÂMETRO DO FURO: 100 MM, ALTURA: 95 MM | UN | 1 | 0 | 3307.825 | 3307.825
EMOP | 01983 | MAO-DE-OBRA DE ELETRICISTA DE CONSTRUCAOCIVIL, INCLUSIVE ENCARGOS SOCIAIS | H | 1.2 | 3 | 26.73 | 33.0383 |  | 20060 | 01983
EMOP | 01999 | MAO-DE-OBRA DE SERVENTE DA CONSTRUCAO CIVIL, INCLUSIVE ENCARGOS SOCIAIS | H | 1.2 | 3 | 19.33 | 23.8919 |  | 20132 | 01999
COMPOSIÇÃO DE REFERÊNCIA: |  | M.O. BASEADA NA COMP. SCO-RJ COD. IT 29.10.0050 | OBS.:
#N/A | 18.052.0049-5 | LUMINÁRIA EMBUTIDA COM TECNOLOGIA LED INTEGRADA. USO INTERNO. CORPO EM ALUMÍNIO COM ACABAMENTO EM PINTURA PÓ EPÓXI POR PROCESSO ELETROESTÁTICO. DRIVER INCLUÍDO. LÂMPADA: LED / POT: 11W. GEOMETRIA DA LUMINÁRIA: (CILÍNDRICA) DIÂMETRO DO FURO: 88 MM, ALTURA: 94 MM, DIÂMETRO: 93 MM. . FORNEC E INSTAL PARA OBRA DO MIS. | UN |  |  |  |  | 298.37 | 18.052.0049-F | 18.052.0049-5 | OK | 209
COTAÇÃO | COTAÇÃO 360 | LUMINÁRIA EMBUTIDA COM TECNOLOGIA LED INTEGRADA. USO INTERNO. CORPO EM ALUMÍNIO COM ACABAMENTO EM PINTURA PÓ EPÓXI POR PROCESSO ELETROESTÁTICO. DRIVER INCLUÍDO. LÂMPADA: LED / POT: 11W. GEOMETRIA DA LUMINÁRIA: (CILÍNDRICA) DIÂMETRO DO FURO: 88 MM, ALTURA: 94 MM, DIÂMETRO: 93 MM. | UN | 1 | 0 | 274.645 | 274.645
EMOP | 01983 | MAO-DE-OBRA DE ELETRICISTA DE CONSTRUCAOCIVIL, INCLUSIVE ENCARGOS SOCIAIS | H | 0.5 | 3 | 26.73 | 13.766 |  | 20060 | 01983
EMOP | 01999 | MAO-DE-OBRA DE SERVENTE DA CONSTRUCAO CIVIL, INCLUSIVE ENCARGOS SOCIAIS | H | 0.5 | 3 | 19.33 | 9.955 |  | 20132 | 01999
COMPOSIÇÃO DE REFERÊNCIA: |  | M.O. DE INSTAL. BASEADA NA COMP. SBC COD. 60212 | OBS.:
18.116 | 18.027.0051-5 | LUMINÁRIA COM MÓDULO DE LED INTEGRADO DIMERIZÁVEL EMBUTIDO ORIENTÁVEL COM TECNOLOGIA LED INTEGRADA OU LÂMPADAS CONVENCIONAIS. USO INTERNO. CORPO E MOLDURA EM ALUMÍNIO INJETADO COM ACABAMENTO EM PINTURA PÓ EPÓXI POR PROCESSO ELETROESTÁTICO, IP20. LÂMPADA: LED.DIODO / POT: 21W. GEOMETRIA DA LUMINÁRIA: (CILINDRICA) DIÂMETRO DO FURO: 151 MM, ALTURA: 213 MM, DIÂMETRO: 169 MM. FORN.E INST.PARA OBRA DO MUSEU DA IMAGEM E DO SOM | UN |  |  |  |  | 1144.71 | 18.027.0051-F | 18.027.0051-5 | OK | 48
COTAÇÃO | COTAÇÃO 361 | LUMINÁRIA COM MÓDULO DE LED INTEGRADO DIMERIZÁVEL EMBUTIDO ORIENTÁVEL COM TECNOLOGIA LED INTEGRADA OU LÂMPADAS CONVENCIONAIS. USO INTERNO. CORPO E MOLDURA EM ALUMÍNIO INJETADO COM ACABAMENTO EM PINTURA PÓ EPÓXI POR PROCESSO ELETROESTÁTICO, IP20. LÂMPADA: LED.DIODO / POT: 21W. GEOMETRIA DA LUMINÁRIA: (CILINDRICA) DIÂMETRO DO FURO: 151 MM, ALTURA: 213 MM, DIÂMETRO: 169 MM. | UN | 1 | 0 | 1097.265 | 1097.265
EMOP | 01983 | MAO-DE-OBRA DE ELETRICISTA DE CONSTRUCAOCIVIL, INCLUSIVE ENCARGOS SOCIAIS | H | 1 | 3 | 26.73 | 27.5319 |  | 20060 | 01983
EMOP | 01999 | MAO-DE-OBRA DE SERVENTE DA CONSTRUCAO CIVIL, INCLUSIVE ENCARGOS SOCIAIS | H | 1 | 3 | 19.33 | 19.9099 |  | 20132 | 01999
COMPOSIÇÃO DE REFERÊNCIA: |  | M.O BASEADA NA COMPOSIÇÃO 18.027.0434 | OBS.:
18.117 | 18.027.0052-5 | LUMINÁRIA COM MÓDULO DE LED INTEGRADO DIMERIZÁVEL EMBUTIDO ORIENTÁVEL COM TECNOLOGIA LED INTEGRADA OU LÂMPADAS CONVENCIONAIS. USO INTERNO. CORPO E MOLDURA EM ALUMÍNIO INJETADO COM ACABAMENTO EM PINTURA PÓ EPÓXI POR PROCESSO ELETROESTÁTICO, IP20. ORIENTÁVEL ATÉ 25 GRAUS. LÂMPADA: LED / POT: 21W. GEOMETRIA DA LUMINÁRIA: (CILÍNDRICA) DIÂMETRO DO FURO: 151 MM, ALTURA:213 MM, DIÂMETRO: 169 MM. FORN.E INST.PARA OBRA DO MUSEU DA IMAGEM E DO SOM | UN |  |  |  |  | 813.06 | 18.027.0052-F | 18.027.0052-5 | OK | 6
COTAÇÃO | COTAÇÃO 362 | LUMINÁRIA COM MÓDULO DE LED INTEGRADO DIMERIZÁVEL EMBUTIDO ORIENTÁVEL COM TECNOLOGIA LED INTEGRADA OU LÂMPADAS CONVENCIONAIS. USO INTERNO. CORPO E MOLDURA EM ALUMÍNIO INJETADO COM ACABAMENTO EM PINTURA PÓ EPÓXI POR PROCESSO ELETROESTÁTICO, IP20. ORIENTÁVEL ATÉ 25 GRAUS. LÂMPADA: LED / POT: 21W. GEOMETRIA DA LUMINÁRIA: (CILÍNDRICA) DIÂMETRO DO FURO: 151 MM, ALTURA:213 MM, DIÂMETRO: 169 MM | UN | 1 | 0 | 789.34 | 789.34
EMOP | 01983 | MAO-DE-OBRA DE ELETRICISTA DE CONSTRUCAOCIVIL, INCLUSIVE ENCARGOS SOCIAIS | H | 0.5 | 3 | 26.73 | 13.766 |  | 20060 | 01983
EMOP | 01999 | MAO-DE-OBRA DE SERVENTE DA CONSTRUCAO CIVIL, INCLUSIVE ENCARGOS SOCIAIS | H | 0.5 | 3 | 19.33 | 9.955 |  | 20132 | 01999
COMPOSIÇÃO DE REFERÊNCIA: |  | M.O BASEADA NO ITEM SBC (C0212) | OBS.:
18.118 | 18.027.0053-5 | LUMINÁRIA DONWLIGHT DIFUSA COM MÓDULO DE LED INTEGRADO ON/OFF, EMBUTIDO ORIENTÁVEL COM TECNOLOGIA LED INTEGRADA OU LÂMPADAS CONVENCIONAIS. USO INTERNO. CORPO E MOLDURA EM ALUMÍNIO INJETADO COM ACABAMENTO EM PINTURA PÓ EPÓXI POR PROCESSO ELETROESTÁTICO, IP20. ORIENTÁVEL ATÉ 25 GRAUS. LÂMPADA: LED / POT: 32W. GEOMETRIA DA LUMINÁRIA: (CILÍNDRICA) DIÂMETRO DO FURO: 151 MM, ALTURA: 213 MM, DIÂMETRO: 169 MM. FORN.E INST.PARA OBRA DO MUSEU DA IMAGEM E DO SOM | UN |  |  |  |  | 647.15 | 18.027.0053-F | 18.027.0053-5 | OK | 6
COTAÇÃO | COTAÇÃO 363 | LUMINÁRIA DONWLIGHT DIFUSA COM MÓDULO DE LED INTEGRADO ON/OFF, EMBUTIDO ORIENTÁVEL COM TECNOLOGIA LED INTEGRADA OU LÂMPADAS CONVENCIONAIS. USO INTERNO. CORPO E MOLDURA EM ALUMÍNIO INJETADO COM ACABAMENTO EM PINTURA PÓ EPÓXI POR PROCESSO ELETROESTÁTICO, IP20. ORIENTÁVEL ATÉ 25 GRAUS. LÂMPADA: LED / POT: 32W. GEOMETRIA DA LUMINÁRIA: (CILÍNDRICA) DIÂMETRO DO FURO: 151 MM, ALTURA: 213 MM, DIÂMETRO: 169 MM. | UN | 1 | 0 | 590.215 | 590.215
EMOP | 01983 | MAO-DE-OBRA DE ELETRICISTA DE CONSTRUCAOCIVIL, INCLUSIVE ENCARGOS SOCIAIS | H | 1.2 | 3 | 26.73 | 33.0383 |  | 20060 | 01983
EMOP | 01999 | MAO-DE-OBRA DE SERVENTE DA CONSTRUCAO CIVIL, INCLUSIVE ENCARGOS SOCIAIS | H | 1.2 | 3 | 19.33 | 23.8919 |  | 20132 | 01999
COMPOSIÇÃO DE REFERÊNCIA: |  | M.O. BASEADA NA COMP. SCO-RJ COD. IT 29.10.0050 | OBS.:
18.119 | 18.027.0054-5 | LUMINARIA COM LED INTEGRADO ON/OFF, EMBUTIDO ORIENTÁVEL COM SISTEMA DE GIRO ORBITAL, COM MÓDULO LED INTEGRADO. USO INTERNO. CORPO EM ALUMÍNIO COM ACABAMENTO EM PINTURA PÓ EPÓXI POR PROCESSO ELETROESTÁTICO. ANEL ANTIOFUSCANTE E BLACKOUT PRETOS. LUMINÁRIA COM ORIENTAÇÃO FIXA DE 13°. LÂMPADA: LED / POT: 2X11W=22W. GEOMETRIA DA LUMINÁRIA: COMPRIMENTO: 341 MM, LARGURA: 186 MM, ALTURA: 122 MM, FORNEC INST PARA OBRA DO MIS | UN |  |  |  |  | 658.09 | 18.027.0054-F | 18.027.0054-5 | OK | 75
COTAÇÃO | COTAÇÃO 364 | LUMINARIA COM LED INTEGRADO ON/OFF, EMBUTIDO ORIENTÁVEL COM SISTEMA DE GIRO ORBITAL, COM MÓDULO LED INTEGRADO. USO INTERNO. CORPO EM ALUMÍNIO COM ACABAMENTO EM PINTURA PÓ EPÓXI POR PROCESSO ELETROESTÁTICO. ANEL ANTIOFUSCANTE E BLACKOUT PRETOS. LUMINÁRIA COM ORIENTAÇÃO FIXA DE 13°. LÂMPADA: LED / POT: 2X11W=22W. GEOMETRIA DA LUMINÁRIA: COMPRIMENTO: 341 MM, LARGURA: 186 MM, ALTURA: 122 MM, | UN | 1 | 0 | 634.365 | 634.365
EMOP | 01983 | MAO-DE-OBRA DE ELETRICISTA DE CONSTRUCAOCIVIL, INCLUSIVE ENCARGOS SOCIAIS | H | 0.5 | 3 | 26.73 | 13.766 |  | 20060 | 01983
EMOP | 01999 | MAO-DE-OBRA DE SERVENTE DA CONSTRUCAO CIVIL, INCLUSIVE ENCARGOS SOCIAIS | H | 0.5 | 3 | 19.33 | 9.955 |  | 20132 | 01999
COMPOSIÇÃO DE REFERÊNCIA: |  | M.O. DE INSTAL. BASEADA NA COMP. SBC COD. 60041 | OBS.:
18.120 | 18.027.0055-5 | LUMINÁRIA COM MÓDULO ESPECIAL PENDENTE MONTADO EM LINHA EM ALUMÍNIO EXTRUDADO COM PINTURA ELETROSTÁTICA PARA USO INTERNO. LUMINÁRIA COM MÓDULOS DE LED INTEGRADO E REFLETOR EM POLÍMERO INJETADO PARA LUZ DIRETA. UGR MENOR 19. LÂMPADA: MÓDULOS DE LED INTEGRADO / POT: 16W. GEOMETRIA DA LUMINÁRIA: COMPRIMENTO: 1239 MM, LARGURA: 75 MM, ALTURA: 40 MM. FORNEC E INSTAL. PARA A OBRA DO MUSEU DA IMAGEM E DO SOM - MIS. | UN |  |  |  |  | 2325.96 | 18.027.0055-F | 18.027.0055-5 | OK | 3
COTAÇÃO | COTAÇÃO 365 | LUMINÁRIA COM MÓDULO ESPECIAL PENDENTE MONTADO EM LINHA EM ALUMÍNIO EXTRUDADO COM PINTURA ELETROSTÁTICA PARA USO INTERNO. LUMINÁRIA COM MÓDULOS DE LED INTEGRADO E REFLETOR EM POLÍMERO INJETADO PARA LUZ DIRETA. UGR MENOR 19. LÂMPADA: MÓDULOS DE LED INTEGRADO / POT: 16W. GEOMETRIA DA LUMINÁRIA: COMPRIMENTO: 1239 MM, LARGURA: 75 MM, ALTURA: 40 MM, | UN | 1 | 0 | 2231.075 | 2231.075
EMOP | 01983 | MAO-DE-OBRA DE ELETRICISTA DE CONSTRUCAOCIVIL, INCLUSIVE ENCARGOS SOCIAIS | H | 2 | 3 | 26.73 | 55.0638 |  | 20060 | 01983
EMOP | 01999 | MAO-DE-OBRA DE SERVENTE DA CONSTRUCAO CIVIL, INCLUSIVE ENCARGOS SOCIAIS | H | 2 | 3 | 19.33 | 39.8198 |  | 20132 | 01999
COMPOSIÇÃO DE REFERÊNCIA: |  | M.O BASEADA NO ITEM SEINFRA-CE (C48022) | OBS.:
#N/A | 18.052.0056-5 | LUMINARIA RETANGULAR PENDENTE P/ILUM.DIRET.E IND.CORPO ALUM. EXT.C/PINT.ELET.BR., DIF.ACRIL.TRANS.FACE SUP.E REFL.C/ALET. PARAB.FACE INF.,FIX.LAJE,ATRAV.CABOS ACO, EQUIP.C/ LAMP.FLUOR.TUB.T5 28V/220V(X2)E REATOR ELET.AFP 2X28W/220V. FORNEC.E INST. PARA OBRA DO MUSEU DA IMAGEM E DO SOM-MIS. | UN |  |  |  |  | 4649.51 | 18.052.0056-F | 18.052.0056-5
COTAÇÃO | COTAÇÃO 366 | LUMINÁRIA RETANGULAR PENDENTE, CORPO EM ALUMÍNIO C/ PINT. ELETROST., REFL. E ALETAS ALUM. ALTO BRILHO | UN | 1 | 0 | 4554.63 | 4554.63
EMOP | 01983 | MAO-DE-OBRA DE ELETRICISTA DE CONSTRUCAOCIVIL, INCLUSIVE ENCARGOS SOCIAIS | H | 2 | 3 | 26.73 | 55.0638 |  | 20060 | 01983
EMOP | 01999 | MAO-DE-OBRA DE SERVENTE DA CONSTRUCAO CIVIL, INCLUSIVE ENCARGOS SOCIAIS | H | 2 | 3 | 19.33 | 39.8198 |  | 20132 | 01999
COMPOSIÇÃO DE REFERÊNCIA: |  | M.O BASEADA NA COMPOSIÇÃO SEINFRA-CE (C480622) | OBS.:
18.129 | 18.080.0058-5 | BANCA DE GRANITO PRETO S.GABRIEL,ESP=2CM E LARG=50CM,ACABAM. POLIDO, INCL.FRONTISPICIO H=25CM,SAIA INFERIOR H=15CM E ABER TURA PARA 01 OU 02 CUBAS,EXCL.ESTAS.FORNECIMENTO E INSTALA- CAO P/OBRA DO MUSEU DA IMAGEM E DO SOM. | M |  |  |  |  | 633.87 | 18.080.0058-F | 18.080.0058-5
COTAÇÃO | COTAÇÃO 367 | GRANITO PARA BANCADA, POLIDO, TIPO ANDORINHA/ QUARTZ/ CASTELO/ CORUMBA OU OUTROS EQUIVALENTES DA REGIAO, E= *2,5* CM (INSUMO 11795) | M2 | 0.9 | 0 | 486.725 | 438.0525
COTAÇÃO | COTAÇÃO 368 | ABERTURA PARA ENCAIXE DE CUBA OU LAVATORIO EM BANCADA DE MARMORE/ GRANITO (INSUMO 38605) | UN | 2 | 0 | 78.22 | 156.44
EMOP | 01968 | MAO-DE-OBRA DE PEDREIRO, INCLUSIVE ENCARGOS SOCIAIS | H | 0.83 | 3 | 26.73 | 22.8515 |  | 20115 | 01968
EMOP | 01999 | MAO-DE-OBRA DE SERVENTE DA CONSTRUCAO CIVIL, INCLUSIVE ENCARGOS SOCIAIS | H | 0.83 | 3 | 19.33 | 16.5252 |  | 20132 | 01999
COMPOSIÇÃO DE REFERÊNCIA: |  | M.O BASEADA NO ITEM - 18.080.0026 | OBS.:
18.130 | 18.080.0062-5 | BANCA SECA EM GRANITO PRETO S.GABRIEL,ESP=2CM E LARG=70CM, ACABAMENTO POLIDO,INCL.FRONTISPICIO H=20CM.FORNECIMENTO E INSTALACAO PARA OBRA DO MUSEU DA IMAGEM E DO SOM. | M |  |  |  |  | 477.43 | 18.080.0062-F | 18.080.0062-5
COTAÇÃO | COTAÇÃO 367 | GRANITO PARA BANCADA, POLIDO, TIPO ANDORINHA/ QUARTZ/ CASTELO/ CORUMBA OU OUTROS EQUIVALENTES DA REGIAO, E= *2,5* CM (INSUMO 11795) | M2 | 0.9 | 0 | 486.725 | 438.0525
EMOP | 01968 | MAO-DE-OBRA DE PEDREIRO, INCLUSIVE ENCARGOS SOCIAIS | H | 0.83 | 3 | 26.73 | 22.8515 |  | 20115 | 01968
EMOP | 01999 | MAO-DE-OBRA DE SERVENTE DA CONSTRUCAO CIVIL, INCLUSIVE ENCARGOS SOCIAIS | H | 0.83 | 3 | 19.33 | 16.5252 |  | 20132 | 01999
COMPOSIÇÃO DE REFERÊNCIA: |  | M.O BASEADA NO ITEM - 18.080.0026 | OBS.:
18.131 | 18.080.0063-5 | TENTO PARA BOX EM GRANITO CINZA CORUMBA,SEM REBAIXO,ALTURA= 10CM E ESP=3CM,ACABAMENTO POLIDO.FORNECIMENTO E INSTALACAO P/OBRA DO MUSEU DA IMAGEM E DO SOM. | M |  |  |  |  | 112.42 | 18.080.0063-F | 18.080.0063-5
COTAÇÃO | COTAÇÃO 369 | TENDO P/ BOX EM GRANITO CINZA CORUMBA, ESP.=3CM (INSUMO - 7876) | M2 | 0.1 | 0 | 843.195 | 84.3195
EMOP | 00150 | CIMENTO BRANCO | KG | 0.4 | 0 | 2.97 | 1.188 |  | 00150 | 00150
EMOP | 07.001.0010-1 | PASTA DE CIMENTO COMUM | M3 | 0.0005 | 0 | 883.18 | 0.44159 |  | 07.001.0010-B | 07.001.0010-1
EMOP | 07.001.0130-1 | ARGAMASSA DE CIMENTO,SAIBRO E AREIA,NO TRACO 1:3:3,PREPAROMANUAL | M3 | 0.006 | 0 | 521.37 | 3.1282 |  | 07.001.0130-B | 07.001.0130-1
EMOP | 01976 | MAO-DE-OBRA DE MARMORISTA DE MARMORE E GRANITO, INCLUSIVE ENCARGOS SOCIAIS | H | 0.45 | 3 | 26.73 | 12.3894 |  | 20091 | 01976
EMOP | 01999 | MAO-DE-OBRA DE SERVENTE DA CONSTRUCAO CIVIL, INCLUSIVE ENCARGOS SOCIAIS | H | 0.55 | 3 | 19.33 | 10.9504 |  | 20132 | 01999
COMPOSIÇÃO DE REFERÊNCIA: |  | COMPOSIÇÃO BASEADA NO ITEM EMOP 13.045.0054-0 | OBS.:
18.132 | 18.080.0064-5 | ARREMATE EM GRANITO PRETO S.GABRIEL,LARG=17CM E ESP=3CM,ACAB POLIDO.FORNECIMENTO E INSTALACAO P/OBRA DO MUSEU DA IMAGEM E DO SOM. | M |  |  |  |  | 189.94 | 18.080.0064-F | 18.080.0064-5
COTAÇÃO | COTAÇÃO 370 | GRANITO PRETO SÃO GABRIEL, ESP.= 3CM (INSUMO - 10434) | M2 | 0.17 | 0 | 953.39 | 162.0763
EMOP | 00150 | CIMENTO BRANCO | KG | 0.68 | 0 | 2.97 | 2.0196 |  | 00150 | 00150
EMOP | 07.001.0010-1 | PASTA DE CIMENTO COMUM | M3 | 0.0005 | 0 | 883.18 | 0.44159 |  | 07.001.0010-B | 07.001.0010-1
EMOP | 07.007.0010-1 | ARGAMASSA DE CIMENTO,SAIBRO E AREIA,NO TRACO 1:2:2,PREPAROMECANICO | M3 | 0.0068 | 0 | 420.64 | 2.8604 |  | 07.007.0010-B | 07.007.0010-1
EMOP | 01976 | MAO-DE-OBRA DE MARMORISTA DE MARMORE E GRANITO, INCLUSIVE ENCARGOS SOCIAIS | H | 0.45 | 3 | 26.73 | 12.3894 |  | 20091 | 01976
EMOP | 01999 | MAO-DE-OBRA DE SERVENTE DA CONSTRUCAO CIVIL, INCLUSIVE ENCARGOS SOCIAIS | H | 0.51 | 3 | 19.33 | 10.154 |  | 20132 | 01999
COMPOSIÇÃO DE REFERÊNCIA: |  | COMPOSIÇÃO BASEADA NO ITEM EMOP 13.365.0030-0 | OBS.:
18.133 | 18.080.0066-5 | BANCADA DO CAMARIM EM GRANITO PRETO S.GABRIEL,ESP=2CM E DIM. (1.74X0.53)M,ACABAMENTO POLIDO,INCL.SAIA H=15CM,FRONT=30.6CM ,CONF.PROJ.FRM009-ARQ-PE-DET-0031/-020/DET-0044-019.FORNECIM ENTO E INSTALACAO P/OBRA DO MUSEU DA IMAGEM E DO SOM DIRETORIA DE PLANEJAMENTO | UN |  |  |  |  | 871.8 | 18.080.0066-F | 18.080.0066-5
COTAÇÃO | COTAÇÃO 367 | GRANITO PARA BANCADA, POLIDO, TIPO ANDORINHA/ QUARTZ/ CASTELO/ CORUMBA OU OUTROS EQUIVALENTES DA REGIAO, E= *2,5* CM (INSUMO 11795) | M2 | 1.72 | 0 | 486.725 | 837.167
EMOP | 01968 | MAO-DE-OBRA DE PEDREIRO, INCLUSIVE ENCARGOS SOCIAIS | H | 0.73 | 3 | 26.73 | 20.0983 |  | 20115 | 01968
EMOP | 01999 | MAO-DE-OBRA DE SERVENTE DA CONSTRUCAO CIVIL, INCLUSIVE ENCARGOS SOCIAIS | H | 0.73 | 3 | 19.33 | 14.5342 |  | 20132 | 01999
COMPOSIÇÃO DE REFERÊNCIA: |  | M.O BASEADA NO ITEM 18.084.0021 | OBS.:
18.134 | 18.100.0208-5 | BANCA EM MARMOGLASS,ESP=12MM E LARG=40CM,C/ABERTURA P/ 01 OU 2 CUBAS,ACAB.POLIDO,INCL.FRONT.H=10CM E SAIA INFERIOR.FORNE- CIMENTO E INSTALACAO PARA OBRA DO MUSEU DA IMAGEM E DO SOM. DIRETORIA DE PLANEJAMENTO | M |  |  |  |  | 1445.27 | 18.100.0208-F | 18.100.0208-5
COTAÇÃO | COTAÇÃO 371 | MÁRMORE MARMOGLASS E=2CM (INSUMO 09627) | M2 | 0.6 | 0 | 2082.415 | 1249.449
COTAÇÃO | COTAÇÃO 368 | ABERTURA PARA ENCAIXE DE CUBA OU LAVATORIO EM BANCADA DE MARMORE/ GRANITO (INSUMO 38605) | UN | 2 | 0 | 78.22 | 156.44
EMOP | 01968 | MAO-DE-OBRA DE PEDREIRO, INCLUSIVE ENCARGOS SOCIAIS | H | 0.83 | 3 | 26.73 | 22.8515 |  | 20115 | 01968
EMOP | 01999 | MAO-DE-OBRA DE SERVENTE DA CONSTRUCAO CIVIL, INCLUSIVE ENCARGOS SOCIAIS | H | 0.83 | 3 | 19.33 | 16.5252 |  | 20132 | 01999
COMPOSIÇÃO DE REFERÊNCIA: |  | M.O BASEADA NO ITEM - 18.080.0026 | OBS.:
18.135 | 18.200.0118-5 | BICICLETARIO MODELO MUDE, DESIGN INDIO DA COSTA, ACO INOX TI PO ABNT 304, PROPRIO PARA AREA LIVRE, COM CAPACIDADE PARA AT E 9 BICILETAS UTILIZADOS AMBOS LADOS, DIM 3107MM DE COMPRIME NTO X 835MM DE ALTURA APARAFUSADOS EM VIGA DE ACO CARBONO FI XADO NO SOLO E PAINEL DE VIDRO TEMPERADO DE 114,1CM X 685 C 8 MM DE ESPESSURA, INCL. TODOS OS MAT E INSTALACAO P/ MIS | UN |  |  |  |  | 5233.92 | 18.200.0118-F | 18.200.0118-5
COTAÇÃO | COTAÇÃO 373 | TUBO DE AÇO INOX DIÂM. 1.1/2" | M | 27 | 0 | 109.595 | 2959.065
EMOP | 06913 | MAO-DE-OBRA DE SERRALHEIRO DA CONSTRUCAOCIVIL, INCLUSIVE ENCARGOS SOCIAIS | H | 40.5 | 3 | 28.76 | 1199.7234 |  | 20131 | 06913
EMOP | 01999 | MAO-DE-OBRA DE SERVENTE DA CONSTRUCAO CIVIL, INCLUSIVE ENCARGOS SOCIAIS | H | 54 | 3 | 19.33 | 1075.1346 |  | 20132 | 01999
COMPOSIÇÃO DE REFERÊNCIA: |  | SCO RIO PJ 24.20.0070 | OBS.:
18.136 | 18.200.0119-5 | BICICLETARIO EM ESTRUTURA DE ACO INOX 1.1/2" EM ANGULO 180º, CHUMBADO EM DOIS BLOCOS DE CONCRETO FCK=15MPA,COM DIMENSOES DE (0,75X0,30X0,25)M,COM GOLA DE PROTECAO,INCLUSIVE DEMOLICA O E RECOMPOSICAO DO PAVIMENTO,RETIRADA DO MATERIAL EXCEDENTE (MODELO 02-PREFEITURA DO RIO DE JANEIRO),INCLUSIVE TODOS OS MATERIAIS NECESSARIO - OBRA DO MUSEU DA IMAGEM E DO SOM DIRETORIA DE PLANEJAMENTO | UN |  |  |  |  | 738.12 | 18.200.0119-F | 18.200.0119-5
COTAÇÃO | COTAÇÃO 373 | TUBO DE AÇO INOX DIÂM. 1.1/2" | M | 2.91 | 0 | 109.595 | 318.9214
EMOP | 04.006.0013-1 | CARGA E DESCARGA MANUAL DE PECAS DE PESO REDUZIDO:TIJOLOS,TELHAS,CIMENTO E AGREGADOS EM SACOS,EM CAMINHAO DE CARROCERIAFIXA A OLEO DIESEL,COM CAPACIDADE UTIL DE 7,5T,INCLUSIVE O TEMPO DE CARGA,DESCARGA E MANOBRA | T | 0.0114 | 0 | 61.56 | 0.70178 |  | 04.006.0013-B | 04.006.0013-1
EMOP | 11.001.0005-1 | CONCRETO DOSADO RACIONALMENTE PARA UMA RESISTENCIA CARACTERISTICA A COMPRESSAO DE 15MPA,COMPREENDENDO APENAS O FORNECIMENTO DOS MATERIAIS,INCLUSIVE 5% DE PERDAS | M3 | 0.1353 | 0 | 377.28 | 51.046 |  | 11.001.0005-B | 11.001.0005-1
EMOP | 05.002.0001-0 | DEMOLICAO,COM EQUIPAMENTO DE AR COMPRIMIDO,DE PISOS OU PAVIMENTOS DE CONCRETO SIMPLES,INCLUSIVE EMPILHAMENTO LATERAL DENTRO DO CANTEIRO DE SERVICO | M3 | 0.036 | 0 | 194.19 | 6.9908 |  | 05.002.0001-A | 05.002.0001-0
EMOP | 03.001.0001-1 | ESCAVACAO MANUAL DE VALA/CAVA EM MATERIAL DE 1ª CATEGORIA (A(AREIA,ARGILA OU PICARRA),ATE 1,50M DE PROFUNDIDADE,EXCLUSIVE ESCORAMENTO E ESGOTAMENTO | M3 | 0.0563 | 0 | 67.69 | 3.8109 |  | 03.001.0001-B | 03.001.0001-1
EMOP | 11.002.0035-1 | LANCAMENTO DE CONCRETO EM PECAS SEM ARMADURA,INCLUSIVE O TRANSPORTE HORIZONTAL ATE 20,00M EM CARRINHOS,COLOCACAO,ADENSAMENTO E ACABAMENTO,CONSIDERANDO UMA PRODUCAO APROXIMADA DE 2,00M3/H | M3 | 0.1353 | 0 | 88.18 | 11.9308 |  | 11.002.0035-B | 11.002.0035-1
EMOP | 11.002.0010-0 | PREPARO MANUAL DE CONCRETO,INCLUSIVE TRANSPORTE HORIZONTAL COM CARRINHO DE MAO,ATE 20,00M | M3 | 0.1353 | 0 | 159.27 | 21.5492 |  | 11.002.0010-A | 11.002.0010-0
EMOP | 04.005.0006-1 | TRANSPORTE DE CARGA DE QUALQUER NATUREZA,EXCLUSIVE AS DESPESAS DE CARGA E DESCARGA,TANTO DE ESPERA DO CAMINHAO COMO DO SERVENTE OU EQUIPAMENTO AUXILIAR,A VELOCIDADE MEDIA DE 30KM/H,EM CAMINHAO DE CARROCERIA FIXA A OLEO DIESEL,COM CAPACIDADEUTIL DE 7,5T | T X KM | 0.3239 | 0 | 1.79 | 0.57978 |  | 04.005.0006-B | 04.005.0006-1
EMOP | 04.005.0123-1 | TRANSPORTE DE CARGA DE QUALQUER NATUREZA,EXCLUSIVE AS DESPESAS DE CARGA E DESCARGA,TANTO DE ESPERA DO CAMINHAO COMO DO SERVENTE OU EQUIPAMENTO AUXILIAR,A VELOCIDADE MEDIA DE 30KM/H,EM CAMINHAO BASCULANTE A OLEO DIESEL,COM CAPACIDADE UTIL DE8T | T X KM | 0.0003 | 0 | 1.8 | 0.00054 |  | 04.005.0123-B | 04.005.0123-1
EMOP | 01968 | MAO-DE-OBRA DE PEDREIRO, INCLUSIVE ENCARGOS SOCIAIS | H | 2.5 | 3 | 26.73 | 68.8298 |  | 20115 | 01968
EMOP | 06913 | MAO-DE-OBRA DE SERRALHEIRO DA CONSTRUCAOCIVIL, INCLUSIVE ENCARGOS SOCIAIS | H | 4.5 | 3 | 28.76 | 133.3026 |  | 20131 | 06913
EMOP | 01999 | MAO-DE-OBRA DE SERVENTE DA CONSTRUCAO CIVIL, INCLUSIVE ENCARGOS SOCIAIS | H | 6.05 | 3 | 19.33 | 120.4549 |  | 20132 | 01999
COMPOSIÇÃO DE REFERÊNCIA: |  | ITEM ELABORADO COM BASE NA COMPOSIÇÃO SCO PJ 25.20.0070 | OBS.:
18.12 | 18.006.0054-5 | CABIDE DE AÇO INOX FIXADO NA PAREDE PERFLEX SLIM LINHA 36, OU SIMILAR.FORNECIMENTO E COLOCAÇÃO PARA OBRA DO MUSEU DA IMAGEM E DO SOM DIRETORIA DE PLANEJAMENTO | UN |  |  |  |  | 131.51 | 18.006.0054-F | 18.006.0054-5
COTAÇÃO | COTAÇÃO 375 | Cabide de aço inox fixado na parede Perflex Slim Linha36, ou similar | UN | 1 | 0 | 116.695 | 116.695
EMOP | 01978 | MAO-DE-OBRA DE LADRILHEIRO, INCLUSIVE ENCARGOS SOCIAIS | H | 0.5 | 3 | 28.76 | 14.8114 |  | 20087 | 01978
COMPOSIÇÃO DE REFERÊNCIA: |  | ITEM ELABORADO COM BASE NA COMPOSIÇÃO 18.006.0054-0 | OBS.:
18.19 | 18.007.0970-5 | DUCHA HIGIENICA LINHA PERTUTTI DOCOL OUSIMILAR, ACABAMENTO EM METAL CROMADO, EXCLUSIVE TUBOS E CONEXOES. FORNECIMENTO E INSTALACAO PARA A OBRA DO MUSEU DA IMAGEM E DO SOM. | UN |  |  |  |  | 202.04 | 18.007.0970-F | 18.007.0970-5
COTAÇÃO | COTAÇÃO 376 | Ducha higiênica, com gatilho, linha Pertutti, código 00455706, Docol, ou similar, acabamento em metal cromado | UN | 1 | 0 | 186.945 | 186.945
EMOP | 01993 | MAO-DE-OBRA DE BOMBEIRO HIDRAULICO DA CONSTRUCAO CIVIL, INCLUSIVE ENCARGOS SOCIAIS | H | 0.4467 | 3 | 26.73 | 12.2985 |  | 20039 | 01993
EMOP | 01999 | MAO-DE-OBRA DE SERVENTE DA CONSTRUCAO CIVIL, INCLUSIVE ENCARGOS SOCIAIS | H | 0.1407 | 3 | 19.33 | 2.8013 |  | 20132 | 01999
COMPOSIÇÃO DE REFERÊNCIA: |  | MÃO DE OBRA BASEADA NO ITEM SINAPI 100860 | OBS.:
18.20 | 18.009.0073-5 | TORNEIRA DE MESA PARA COZINHA DOCOL, LINHA NOVITÁ, OU SMILAR. FORNECIMENTO E INSTALACAO PARA A OBRA DO MUSEU DA IMAGEM E DO SOM. | UN |  |  |  |  | 582.03 | 18.009.0073-F | 18.009.0073-5
COTAÇÃO | COTAÇÃO 377 | Torneira de mesa para cozinha Docol, linha Novitá | UN | 1 | 0 | 566.93 | 566.93
EMOP | 01993 | MAO-DE-OBRA DE BOMBEIRO HIDRAULICO DA CONSTRUCAO CIVIL, INCLUSIVE ENCARGOS SOCIAIS | H | 0.4467 | 3 | 26.73 | 12.2985 |  | 20039 | 01993
EMOP | 01999 | MAO-DE-OBRA DE SERVENTE DA CONSTRUCAO CIVIL, INCLUSIVE ENCARGOS SOCIAIS | H | 0.1407 | 3 | 19.33 | 2.8013 |  | 20132 | 01999
COMPOSIÇÃO DE REFERÊNCIA: |  | MÃO DE OBRA BASEADA NO ITEM SINAPI 100860 | OBS.:
18.24 | 18.009.0133-5 | TORNEIRA DE PAREDE COM SENSOR LINHA ELETRIC COD.00471116 DOCOL OU SIMLAR.FORNECIMENTO E INSTALACAO PARA OBR DO MUSEU DA IMAGEM E DO SOM. | UN |  |  |  |  | 2940.28 | 18.009.0133-F | 18.009.0133-5
COTAÇÃO | COTAÇÃO 378 | TORNEIRA DE PAREDE COM SENSOR LINHA ELETRIC COD.00471116 DOCOL OU SIMLAR | UN | 1 | 0 | 2925.185 | 2925.185
EMOP | 01993 | MAO-DE-OBRA DE BOMBEIRO HIDRAULICO DA CONSTRUCAO CIVIL, INCLUSIVE ENCARGOS SOCIAIS | H | 0.4467 | 3 | 26.73 | 12.2985 |  | 20039 | 01993
EMOP | 01999 | MAO-DE-OBRA DE SERVENTE DA CONSTRUCAO CIVIL, INCLUSIVE ENCARGOS SOCIAIS | H | 0.1407 | 3 | 19.33 | 2.8013 |  | 20132 | 01999
COMPOSIÇÃO DE REFERÊNCIA: |  | MÃO DE OBRA BASEADA NO ITEM SINAPI 100860 | OBS.:
18.128 | 18.070.0005-5 | PRATELEIRA DE GRANITO PRETO,COM 30CM DE LARGURA E2CM DE ESPESSURA,SOBRE CONSOLO DE FERRO.FORNECIMENTO E COLOCACAO | M |  |  |  |  | 194.98 | 18.070.0005-F | 18.070.0005-5
EMOP | 00011 | CANTONEIRA DE ACO DOCE, P/SERRALHERIA, PRECO DE REVENDEDOR, DE 5/8"X1/8" ATE 1.1/2"X1/8" | KG | 2 | 0 | 8.38 | 16.76 |  | 00011 | 00011
EMOP | 02545 | PLACA GRANITO PRETO, LUSTRADA E COM ESPES. DE 2CM | M2 | 0.3 | 0 | 515 | 154.5 |  | 02545 | 02545
EMOP | 01968 | MAO-DE-OBRA DE PEDREIRO, INCLUSIVE ENCARGOS SOCIAIS | H | 0.5 | 3 | 26.73 | 13.766 |  | 20115 | 01968
EMOP | 01999 | MAO-DE-OBRA DE SERVENTE DA CONSTRUCAO CIVIL, INCLUSIVE ENCARGOS SOCIAIS | H | 0.5 | 3 | 19.33 | 9.955 |  | 20132 | 01999
COMPOSIÇÃO DE REFERÊNCIA: |  | MÃO DE OBRA BASEADA NO ITEM SINAPI 100860 | OBS.:
17.9 | 17.025.0007-5 | PINTURA COM IMPERMEABILIZANTE ACQUARELLA INCOLOR VEDACIT OU SIMILAR, EM CONCRETO APARENTE,INCLUSIVE LIMPEZA DA SUPERFICIE | M2 |  |  |  |  | 33.25 | 17.025.0007-F | 17.025.0007-5
COTAÇÃO | COTAÇÃO 379 | Impermeabilizante Acquella 18L Incolor Vedacit ou similar | UN | 0.03 | 0 | 592.005 | 17.7601
EMOP | 01966 | MAO-DE-OBRA DE PINTOR, INCLUSIVE ENCARGOS SOCIAIS | H | 0.4 | 3 | 26.73 | 11.0128 |  | 20118 | 01966
EMOP | 01999 | MAO-DE-OBRA DE SERVENTE DA CONSTRUCAO CIVIL, INCLUSIVE ENCARGOS SOCIAIS | H | 0.225 | 3 | 19.33 | 4.4797 |  | 20132 | 01999
COMPOSIÇÃO DE REFERÊNCIA: |  | MÃO DE OBRA BASEADA NO ITEM SINAPI 100860 | OBS.:
5.30 | 05.001.1035-5 | SUBSTITUIÇÃO DE DUTOS DE REFRIGERAÇÃO FLEXÍVEIS DE 250mm | M |  |  |  |  | 215.17 | 05.001.1035-F | 05.001.1035-5
COTAÇÃO | COTAÇÃO 399 | DUTO FLEXÍVEL DE 250MM | UN | 1.05 | 0 | 56.2 | 59.01
EMOP | 01975 | MAO-DE-OBRA DE MONTADOR A (MONTAGEM DE ESTRUTURAS METALICAS), INCLUSIVE ENCARGOSSOCIAIS | H | 0.4 | 3 | 28.76 | 11.8491 |  | 20102 | 01975
EMOP | 01968 | MAO-DE-OBRA DE PEDREIRO, INCLUSIVE ENCARGOS SOCIAIS | H | 2.268 | 3 | 26.73 | 62.4423 |  | 20115 | 01968
EMOP | 01999 | MAO-DE-OBRA DE SERVENTE DA CONSTRUCAO CIVIL, INCLUSIVE ENCARGOS SOCIAIS | H | 4.112 | 3 | 19.33 | 81.8695 |  | 20132 | 01999
COMPOSIÇÃO DE REFERÊNCIA: |  | MÃO DE OBRA BASEADA NO ITEM SBC 022650 E 070668 | OBS.:
5.31 | 05.001.1036-5 | SUBSTITUIÇÃO DE DUTOS DE REFRIGERAÇÃO FLEXÍVEIS DE 350mm | M |  |  |  |  | 229.92 | 05.001.1036-F | 05.001.1036-5
COTAÇÃO | COTAÇÃO 400 | DUTO FLEXÍVEL DE 300MM | UN | 1.05 | 0 | 70.25 | 73.7625
EMOP | 01975 | MAO-DE-OBRA DE MONTADOR A (MONTAGEM DE ESTRUTURAS METALICAS), INCLUSIVE ENCARGOSSOCIAIS | H | 0.4 | 3 | 28.76 | 11.8491 |  | 20102 | 01975
EMOP | 01968 | MAO-DE-OBRA DE PEDREIRO, INCLUSIVE ENCARGOS SOCIAIS | H | 2.268 | 3 | 26.73 | 62.4423 |  | 20115 | 01968
EMOP | 01999 | MAO-DE-OBRA DE SERVENTE DA CONSTRUCAO CIVIL, INCLUSIVE ENCARGOS SOCIAIS | H | 4.112 | 3 | 19.33 | 81.8695 |  | 20132 | 01999
COMPOSIÇÃO DE REFERÊNCIA: |  | MÃO DE OBRA BASEADA NO ITEM SBC 022650 E 070669 | OBS.:
18.82 | 18.030.0721-5 | CONDENSADOR PARA SISTEMA VRF DE AR CONDICIONADO, CAPACIDADE DE 14 TR A 16 TR | UN |  |  |  |  | 76959.94 | 18.030.0721-F | 18.030.0721-5
COTAÇÃO | COTAÇÃO 380 | Unidade Condensadora VRF para sistema de ar condicionado, capacidade de 14 TR a 16 TR | UN | 1 | 0 | 76319.77 | 76319.77
EMOP | 01916 | MAO-DE-OBRA DE ELETROTECNICO, INCLUSIVEENCARGOS SOCIAIS | H | 8 | 3 | 31.63 | 260.6312 |  | 20062 | 01916
EMOP | 01983 | MAO-DE-OBRA DE ELETRICISTA DE CONSTRUCAOCIVIL, INCLUSIVE ENCARGOS SOCIAIS | H | 8 | 3 | 26.73 | 220.2552 |  | 20060 | 01983
EMOP | 01999 | MAO-DE-OBRA DE SERVENTE DA CONSTRUCAO CIVIL, INCLUSIVE ENCARGOS SOCIAIS | H | 8 | 3 | 19.33 | 159.2792 |  | 20132 | 01999
COMPOSIÇÃO DE REFERÊNCIA: |  | COMPOSIÇÃO BASEADA NO ITEM CPOS 43.08.004 | OBS.:
18.83 | 18.030.0722-5 | EVAPORADOR PARA SISTEMA VRF DE AR CONDICIONADO, TIPO PAREDE, CAPACIDADE DE 1 TR | UN |  |  |  |  | 5417.85 | 18.030.0722-F | 18.030.0722-5
COTAÇÃO | COTAÇÃO 381 | Unidade Evaporadora VRF para sistema de ar condicionado, tipo hiwall, capacidade de 1 TR | UN | 1 | 0 | 4857.71 | 4857.71
EMOP | 01916 | MAO-DE-OBRA DE ELETROTECNICO, INCLUSIVEENCARGOS SOCIAIS | H | 7 | 3 | 31.63 | 228.0523 |  | 20062 | 01916
EMOP | 01983 | MAO-DE-OBRA DE ELETRICISTA DE CONSTRUCAOCIVIL, INCLUSIVE ENCARGOS SOCIAIS | H | 7 | 3 | 26.73 | 192.7233 |  | 20060 | 01983
EMOP | 01999 | MAO-DE-OBRA DE SERVENTE DA CONSTRUCAO CIVIL, INCLUSIVE ENCARGOS SOCIAIS | H | 7 | 3 | 19.33 | 139.3693 |  | 20132 | 01999
COMPOSIÇÃO DE REFERÊNCIA: |  | COMPOSIÇÃO BASEADA NO ITEM CPOS 43.08.020 | OBS.:
18.84 | 18.030.0723-5 | EVAPORADOR PARA SISTEMA VRF DE AR CONDICIONADO, TIPO TETO, CAPACIDADE DE 4 TR | UN |  |  |  |  | 9716.01 | 18.030.0723-F | 18.030.0723-5
COTAÇÃO | COTAÇÃO 388 | Unidade Evaporadora VRF para sistema de ar condicionado, tipo piso teto, capacidade de 4 TR | UN | 1 | 0 | 9155.87 | 9155.87
EMOP | 01916 | MAO-DE-OBRA DE ELETROTECNICO, INCLUSIVEENCARGOS SOCIAIS | H | 7 | 3 | 31.63 | 228.0523 |  | 20062 | 01916
EMOP | 01983 | MAO-DE-OBRA DE ELETRICISTA DE CONSTRUCAOCIVIL, INCLUSIVE ENCARGOS SOCIAIS | H | 7 | 3 | 26.73 | 192.7233 |  | 20060 | 01983
EMOP | 01999 | MAO-DE-OBRA DE SERVENTE DA CONSTRUCAO CIVIL, INCLUSIVE ENCARGOS SOCIAIS | H | 7 | 3 | 19.33 | 139.3693 |  | 20132 | 01999
COMPOSIÇÃO DE REFERÊNCIA: |  | COMPOSIÇÃO BASEADA NO ITEM CPOS 43.08.033 | OBS.:
18.76 | 18.029.0005-5 | BOMBA DE CIRCULAÇÃO PARA ÁGUA QUENTE. FORNECIMENTO E INSTALAÇÃO. | UN |  |  |  |  | 594.3 | 18.029.0005-F | 18.029.0005-5
COTAÇÃO | COTAÇÃO 382 | Bomba de circulação para água quente | UN | 1 | 0 | 570.575 | 570.575
EMOP | 01983 | MAO-DE-OBRA DE ELETRICISTA DE CONSTRUCAOCIVIL, INCLUSIVE ENCARGOS SOCIAIS | H | 0.5 | 3 | 26.73 | 13.766 |  | 20060 | 01983
EMOP | 01999 | MAO-DE-OBRA DE SERVENTE DA CONSTRUCAO CIVIL, INCLUSIVE ENCARGOS SOCIAIS | H | 0.5 | 3 | 19.33 | 9.955 |  | 20132 | 01999
COMPOSIÇÃO DE REFERÊNCIA: |  | COMPOSIÇÃO BASEADA NO ITEM CPOS 43.20.210 | OBS.:
15.13 | 15.003.0670-5 | INSTALACAO DE VALVULA DE FECHAMENTO AUTOMATICO PRESSMATIC PA RA MICTORIO,EXCLUSIVE ESTE,PARA OBRA DO MUSEU DA IMAGEM E DO SOM. | UN |  |  |  |  | 188.31 | 15.003.0670-F | 15.003.0670-5
COTAÇÃO | COTAÇÃO 383 | VALVULA DE FECHAMENTO AUTOMATICO PRESSMATIC PA RA MICTORIO,EXCLUSIVE ESTE,PARA OBRA DO MUSEU DA IMAGEM E DO SOM. | UN | 1 | 0 | 188.31 | 188.31
COMPOSIÇÃO DE REFERÊNCIA: |  |  | OBS.:
15.14 | 15.003.0671-5 | INSTALACAO DE ACABAMENTO DE VALVULA DE DESCARGA,COM 2 TECLAS QUE ACIONADAS DESPEJAM DOIS DIFERENTES VOLUMES DE AGUA,01 PA RA LIMPEZA PARCIAL E OUTRO PARA LIMPEZA TOTAL RACIONALIZANDO O CONSUMO DE AGUA,EXCLUSIVE ESTE,PARA OBRA DO MUSEU DA IMA- GEM E DO SOM. | UN |  |  |  |  | 213.54 | 15.003.0671-F | 15.003.0671-5
COTAÇÃO | COTAÇÃO 384 | VALVULA DE DESCARGA,COM 2 TECLAS QUE ACIONADAS DESPEJAM DOIS DIFERENTES VOLUMES DE AGUA,01 PA RA LIMPEZA PARCIAL E OUTRO PARA LIMPEZA TOTAL RACIONALIZANDO O CONSUMO DE AGUA,EXCLUSIVE ESTE,PARA OBRA DO MUSEU DA IMA- GEM E DO SOM. | UN | 1 | 0 | 213.535 | 213.535
COMPOSIÇÃO DE REFERÊNCIA: |  |  | OBS.:
18.15 | 18.006.0067-5 | TOALHEIRO E LIXEIRA EMBUTIDOS EM ACO INOX AISI 304,COM ESPES SURA 1,2MM,ACABAMENTO ESCOVADO,INCL.ACESSORIOS DE FIXACAO,P/ OBRA DO MUSEU DA IMAGEM E DO SOM-MIS.FORNECIMENTO E COLOCA- CAO. | UN |  |  |  |  | 2810.96 | 18.006.0067-F | 18.006.0067-5
COTAÇÃO | COTAÇÃO 385 | TOALHEIRO E LIXEIRA EMBUTIDOS EM ACO INOX AISI 304,COM ESPES SURA 1,2MM,ACABAMENTO ESCOVADO,INCL.ACESSORIOS DE FIXACAO,P/ OBRA DO MUSEU DA IMAGEM E DO SOM-MIS.FORNECIMENTO E COLOCA- CAO. | UN | 1 | 0 | 2810.955 | 2810.955
COMPOSIÇÃO DE REFERÊNCIA: |  |  | OBS.:
18.81 | 18.030.0720-5 | SISTEMA DE AR CONDICIONADO CENTRAL,TIPO "CHILLER",CONDENSACAO A AR,PARA AREAS DE CONFORTO TERMICO,CONFORME ABNT NBR 16401,DE 100,1 ATE 150TR,INCLUSIVE PROJETO | TR |  |  |  |  | 31580.75 | 18.030.0720-F | 18.030.0720-5
COTAÇÃO | COTAÇÃO 386 | SISTEMA DE AR CONDICIONADO CENTRAL,TIPO "CHILLER",CONDENSACAO A AR,PARA AREAS DE CONFORTO TERMICO,CONFORME ABNT NBR 16401,DE 100,1 ATE 150TR,INCLUSIVE PROJETO | TR | 1 | 0 | 31580.75 | 31580.75
COMPOSIÇÃO DE REFERÊNCIA: |  |  | OBS.:
13.12 | 13.196.0050-5 | FORRO GESSO DRYWALL DANOLINE KNAUF FURAÇÃO REDONDA 12,5 X 625 X 625MM OU SIMILAR. FORNECIMENTO E COLOCAÇÃO PARA OBRA DO MUSEU DA IMAGEM E DO SOM | M2 |  |  |  |  | 942.2 | 13.196.0050-F | 13.196.0050-5
COTAÇÃO | COTAÇÃO 387 | Forro gesso Drywall Danoline Knauf furação redonda 12,5 x 625 x 625mm | M2 | 1.2466 | 0 | 724.06 | 902.6056
EMOP | 14643 | PERFIL ACO CLICADO T, 3750MM | M | 1.4 | 0 | 4.2 | 5.88 |  | 14643 | 14643
EMOP | 14644 | PERFIL ACO CLICADO T, 625MM | M | 1.4 | 0 | 4.1406 | 5.7968 |  | 14644 | 14644
EMOP | 14649 | PERFIL L 25X30, EM ACO ZINCADO, PARA ESTRUTURA PAREDE DRYWALL, ESP=0,5MM, 25X30X3000MM (LXC) | M | 0.8 | 0 | 2.63 | 2.104 |  | 14649 | 14649
EMOP | 14654 | ARAME GALVANIZADO 10BWG, 3,40MM (0,0713KG/M) | KG | 0.022639 | 0 | 27.384 | 0.61995 |  | 14654 | 14654
EMOP | 14659 | PINO CLIP DE 1/4"X22MM | UN | 1.12 | 0 | 0.48 | 0.5376 |  | 14659 | 14659
EMOP | 14660 | PINO DE ACO COM ARRUELA CONICA, DIAMETROARRUELA=23MM E COMPRIMENTO DE HASTE=27MM (ACAO INDIRETA) | UN | 1.28 | 0 | 0.42 | 0.5376 |  | 14660 | 14660
EMOP | 14661 | REGULADOR DE PERFIL CLICADO | UN | 1.12 | 0 | 1.34 | 1.5008 |  | 14661 | 14661
EMOP | 01975 | MAO-DE-OBRA DE MONTADOR A (MONTAGEM DE ESTRUTURAS METALICAS), INCLUSIVE ENCARGOSSOCIAIS | H | 0.4566 | 3 | 28.76 | 13.5258 |  | 20102 | 01975
EMOP | 01999 | MAO-DE-OBRA DE SERVENTE DA CONSTRUCAO CIVIL, INCLUSIVE ENCARGOS SOCIAIS | H | 0.4566 | 3 | 19.33 | 9.0909 |  | 20132 | 01999
COMPOSIÇÃO DE REFERÊNCIA: |  |  | OBS.:
17.4 | 17.018.0265-5 | PINTURA COM TINTA ACRILICA ACETINADA,SOBRE PAREDES E TETOS,INCLUSIVE LIXAMENTO,UMA DEMAO DE SELADOR ACRILICO,DUAS DEMAOS DE MASSA ACRILICA E DUAS DEMAOS DE ACABAMENTO | M2 |  |  |  |  | 49.42 | 17.018.0265-F | 17.018.0265-5
COTAÇÃO | COTAÇÃO 389 | TINTA PREMIUM ACRÍLICA SEMIACETINADO METALATEX REQUINTE BRANCO 18L | GL | 0.01 | 0 | 642.18 | 6.4218
EMOP | 03874 | MASSA ACRILICA, EM BALDES DE 18 LITROS | UN | 0.04 | 0 | 120.41 | 4.8164 |  | 03874 | 03874
EMOP | 06028 | SELADOR PIGMENTADO A BASE DE RESINA ACRILICA MODIFICADA, NA COR BRANCA | GL | 0.04 | 0 | 29.78 | 1.1912 |  | 06028 | 06028
EMOP | 14496 | LIXA PARA MASSA | UN | 2 | 0 | 0.69 | 1.38 |  | 14496 | 14496
EMOP | 01966 | MAO-DE-OBRA DE PINTOR, INCLUSIVE ENCARGOS SOCIAIS | H | 0.95 | 3 | 26.73 | 26.1553 |  | 20118 | 01966
EMOP | 01999 | MAO-DE-OBRA DE SERVENTE DA CONSTRUCAO CIVIL, INCLUSIVE ENCARGOS SOCIAIS | H | 0.475 | 3 | 19.33 | 9.4572 |  | 20132 | 01999
COMPOSIÇÃO DE REFERÊNCIA: |  | COMPOSIÇÃO BASEADA NO ITEM 17.018.0265-0 | OBS.:
18.37 | 18.016.0100-5 | BARRA DE APOIO PARA LAVATORIO DE CANTO,EM ACO INOXIDAVEL AISI 304,TUBO DE 1.1/4",INCLUSIVE FIXACAO COM PARAFUSOS INOXIDAVEIS E BUCHAS PLASTICAS,CONFORME ABNT NBR9050 PARA ACESSIBILIDADE.FORNECIMENTO E COLOCACAO | UN |  |  |  |  | 329.25 | 18.016.0100-F | 18.016.0100-5
EMOP | 13145 | BARRA DE APOIO,EM ACO INOX.AISI304, TUBO1.1/4",P/LAVAT.CENTRO MED(60X40)CM,INCL.PARAF.INOX E BUCHA PLAST.,ABNT NBR 9050 | UN | 1 | 0 | 281.81 | 281.81 |  | 13145 | 13145
EMOP | 01968 | MAO-DE-OBRA DE PEDREIRO, INCLUSIVE ENCARGOS SOCIAIS | H | 1 | 3 | 26.73 | 27.5319 |  | 20115 | 01968
EMOP | 01999 | MAO-DE-OBRA DE SERVENTE DA CONSTRUCAO CIVIL, INCLUSIVE ENCARGOS SOCIAIS | H | 1 | 3 | 19.33 | 19.9099 |  | 20132 | 01999
COMPOSIÇÃO DE REFERÊNCIA: |  | COMPOSIÇÃO BASEADA NO ITEM 17.018.0265-0 | OBS.:
13.18 | 13.196.0095-5 | FORRO ACUSTICO COM LÃ DE ROCHA 50MM, DRYWALL C/ DUAS CHAPAS GESSO ACARTONADO LISOS,ESP.12,5MM, COM JUNTAS DESENCONTRADAS, ACABAMENTO DO FORRO COM PLACAS DE CLIMATEX / FIBRACITEX OU SIMILAR COLADAS NA CHAPA DE GESSO LISO.FORN.E COLOCACAO | M2 |  |  |  |  | 288.38 | 13.196.0095-F | 13.196.0095-5
EMOP | 14630 | CHAPA DE GESSO ACARTONADO, STANDARD (ST), COR BRANCA, ESP=12.5MM, 1200X2400MM (LXC) | M2 | 2.1 | 0 | 17.25 | 36.225 |  | 14630 | 14630
EMOP | 14636 | FELTRO DE LA DE ROCHA, UMA FACE REVESTIDA COM FILME DE POLIPROPILENO, EM ROLO, DENSIDADE DE 32KGM3, ESP=50MM | M2 | 1.05 | 0 | 16.06 | 16.863 |  | 14636 | 14636
EMOP | 14853 | FORRO REMOVIVEL FIBRA MINERAL, PLACA BORDA QUADRADA (625X625)MM, ESPESSURA APROX. 19MM COM INDICE DE ABORCAO ACUSTICA | M2 | 1.05 | 0 | 188.71 | 198.1455 |  | 14853 | 14853
EMOP | 14637 | FITA DE PAPEL MICROPERFURADO 50X150MM, PARA TRATAMENTO DE JUNTAS DE CHAPA DE GESSO PARA DRYWALL | M | 1.4 | 0 | 0.23 | 0.322 |  | 14637 | 14637
EMOP | 14642 | MASSA P/REJUNTE (EM PO),P/DRYWALL,A BASEDE GESSO,SECAGEM RAPIDA,P/TRAT. DE JUNTAS DE CHAPA DE GESSO(C/ADICAO DE AGUA) | KG | 0.35 | 0 | 2.3193 | 0.81176 |  | 14642 | 14642
EMOP | 14649 | PERFIL L 25X30, EM ACO ZINCADO, PARA ESTRUTURA PAREDE DRYWALL, ESP=0,5MM, 25X30X3000MM (LXC) | M | 1 | 0 | 2.63 | 2.63 |  | 14649 | 14649
EMOP | 14653 | PERFIL PARA TETO, EM ACO ZINCADO, TIPOF47, ESP=0,5MM, 47X3000MM (LXC) | M | 2.625 | 0 | 5.5761 | 14.6373 |  | 14653 | 14653
EMOP | 14654 | ARAME GALVANIZADO 10BWG, 3,40MM (0,0713KG/M) | KG | 0.03032 | 0 | 27.384 | 0.83029 |  | 14654 | 14654
EMOP | 14655 | CONECTOR DE PERFIL F47 | UN | 1.5 | 0 | 1.034 | 1.551 |  | 14655 | 14655
EMOP | 14657 | PARAFUSO PARA DRYWALL, EM ACO FOSFATIZADO, CABECA TROMBETA E PONTA AGULHA (TA),COMPRIMENTO 25MM | UN | 10 | 0 | 0.04 | 0.4 |  | 14657 | 14657
EMOP | 14659 | PINO CLIP DE 1/4"X22MM | UN | 1.5 | 0 | 0.48 | 0.72 |  | 14659 | 14659
EMOP | 14660 | PINO DE ACO COM ARRUELA CONICA, DIAMETROARRUELA=23MM E COMPRIMENTO DE HASTE=27MM (ACAO INDIRETA) | UN | 1.6667 | 0 | 0.42 | 0.70001 |  | 14660 | 14660
EMOP | 14661 | REGULADOR DE PERFIL CLICADO | UN | 1.5 | 0 | 1.34 | 2.01 |  | 14661 | 14661
EMOP | 01975 | MAO-DE-OBRA DE MONTADOR A (MONTAGEM DE ESTRUTURAS METALICAS), INCLUSIVE ENCARGOSSOCIAIS | H | 0.35 | 3 | 28.76 | 10.368 |  | 20102 | 01975
EMOP | 01999 | MAO-DE-OBRA DE SERVENTE DA CONSTRUCAO CIVIL, INCLUSIVE ENCARGOS SOCIAIS | H | 0.109 | 3 | 19.33 | 2.1702 |  | 20132 | 01999
COMPOSIÇÃO DE REFERÊNCIA: |  | COMPO SIÇÃO BASEADA NO ITEM 13.196.0095-0 | OBS.:
13.19 | 13.190.0015-5 | FORRO ACUSTICO LÃ DE VIDRO 25MM OU 1 POLEGADA ROLLISOL, ROLIMAX OU SIMILAR. FORNECIMENTO E COLOCAÇÃO | M2 |  |  |  |  | 199.5 | 13.190.0015-F | 13.190.0015-5
EMOP | 07957 | FORRO TERMO-ACUST.C/PAINEL LA DE VIDRO,REVEST.PELIC.PVC MICROPERF.,PERFIS METAL.C/TIRANTES (1250X625X15)MM FORN.E COLOC | M2 | 1.05 | 0 | 190 | 199.5 |  | 07957 | 07957
COMPOSIÇÃO DE REFERÊNCIA: |  | COMPO SIÇÃO BASEADA NO ITEM 13.190.0015-0 | OBS.:
13.13 | 13.196.0051-5 | FORRO GESSO DRYWALL CLANEO KNAUF FURAÇÃO REDONDA 12,5 X 625 X 625MM OU SIMILAR. FORNECIMENTO E COLOCAÇÃO PARA OBRA DO MUSEU DA IMAGEM E DO SOM | M2 |  |  |  |  | 503.89 | 13.196.0051-F | 13.196.0051-5
COTAÇÃO | COTAÇÃO 390 | PLACA DRYWALL CLEANEO PERFURADO REDONDO 12,5MM X 1,20M X 2M KNAUF | M2 | 1.2466 | 0 | 372.455 | 464.2985
EMOP | 14643 | PERFIL ACO CLICADO T, 3750MM | M | 1.4 | 0 | 4.2 | 5.88 |  | 14643 | 14643
EMOP | 14644 | PERFIL ACO CLICADO T, 625MM | M | 1.4 | 0 | 4.1406 | 5.7968 |  | 14644 | 14644
EMOP | 14649 | PERFIL L 25X30, EM ACO ZINCADO, PARA ESTRUTURA PAREDE DRYWALL, ESP=0,5MM, 25X30X3000MM (LXC) | M | 0.8 | 0 | 2.63 | 2.104 |  | 14649 | 14649
EMOP | 14654 | ARAME GALVANIZADO 10BWG, 3,40MM (0,0713KG/M) | KG | 0.022639 | 0 | 27.384 | 0.61995 |  | 14654 | 14654
EMOP | 14659 | PINO CLIP DE 1/4"X22MM | UN | 1.12 | 0 | 0.48 | 0.5376 |  | 14659 | 14659
EMOP | 14660 | PINO DE ACO COM ARRUELA CONICA, DIAMETROARRUELA=23MM E COMPRIMENTO DE HASTE=27MM (ACAO INDIRETA) | UN | 1.28 | 0 | 0.42 | 0.5376 |  | 14660 | 14660
EMOP | 14661 | REGULADOR DE PERFIL CLICADO | UN | 1.12 | 0 | 1.34 | 1.5008 |  | 14661 | 14661
EMOP | 01975 | MAO-DE-OBRA DE MONTADOR A (MONTAGEM DE ESTRUTURAS METALICAS), INCLUSIVE ENCARGOSSOCIAIS | H | 0.4566 | 3 | 28.76 | 13.5258 |  | 20102 | 01975
EMOP | 01999 | MAO-DE-OBRA DE SERVENTE DA CONSTRUCAO CIVIL, INCLUSIVE ENCARGOS SOCIAIS | H | 0.4566 | 3 | 19.33 | 9.0909 |  | 20132 | 01999
COMPOSIÇÃO DE REFERÊNCIA: |  |  | OBS.:
15.90 | 15.021.0053-5 | TESTES E ENSAIOS EM LINHAS ELÉTRICAS PRÉ FABRICADAS – BARRAMENTOS BLINDADOS – BUSWAY DE ACORDO COM AS NBR IEC 60439 1E2 - 2020 E 61439 1/6 - 2019 E ANÁLISE DE INSTALAÇÃO DE ACORDO COM A NBR 16019/2011 | UN |  |  |  |  | 179639.7 | 15.021.0053-F | 15.021.0053-5
COTAÇÃO | COTAÇÃO 392 | TESTES E ENSAIOS EM LINHAS ELÉTRICAS PRÉ FABRICADAS – BARRAMENTOS BLINDADOS – BUSWAY DE ACORDO COM AS NBR IEC 60439 1E2 - 2020 E 61439 1/6 - 2019 E ANÁLISE DE INSTALAÇÃO DE ACORDO COM A NBR 16019/2011 | UN | 1 | 0 | 179639.7 | 179639.7
COMPOSIÇÃO DE REFERÊNCIA: |  |  | OBS.:
15.76 | 15.018.0310-5 | FORNECIMENTO DE INSUMOS COMPLEMENTARES PARA INSTALAÇÃO SECA DE SONORIZAÇÃO PARA A OBRA DO MIS. | UN |  |  |  |  | 337.45 | 15.018.0310-F | 15.018.0310-5
EMOP | 02961 | CURVA 90º DE PVC RIGIDO, ROSQUEAVEL, PARA ELETRODUTO, DE 3/4" | UN | 20 | 0 | 1.87 | 37.4 |  | 02961 | 02961
EMOP | 02379 | CURVA 90º DE PVC RIGIDO, ROSQUEAVEL, PARA ELETRODUTO, DE 1.1/2" | UN | 5 | 0 | 4.34 | 21.7 |  | 02379 | 02379
EMOP | 02643 | LUVA DE PVC RIGIDO ROSQUEAVEL, PARA ELETRODUTO, DE 3/4" | UN | 110 | 0 | 0.86 | 94.6 |  | 02643 | 02643
EMOP | 03979 | LUVA DE PVC RIGIDO ROSQUEAVEL, PARA ELETRODUTO, DE 1.1/2" | UN | 25 | 0 | 1.9808 | 49.52 |  | 03979 | 03979
EMOP | 00115 | BUCHA E ARRUELA DE ALUMINIO PARA ELETRODUTO, DE 3/4" | UN | 20 | 0 | 1.98 | 39.6 |  | 00115 | 00115
EMOP | 04269 | BUCHA E ARRUELA DE ALUMINIO PARA ELETRODUTO, DE 1.1/2" | UN | 6 | 0 | 4.93 | 29.58 |  | 04269 | 04269
EMOP | 05751 | CAIXA DE LUZ DE PVC, DE 4"x4" | UN | 10 | 0 | 1.53 | 15.3 |  | 05751 | 05751
EMOP | 02500 | PLACA ESPELHO CINZA EM POLIESTIRENO ALTOIMPACTO, PARA CAIXA DE EMBUTIR DE 4"X2"PARA TOMADA | UN | 10 | 0 | 1.96 | 19.6 |  | 02500 | 02500
EMOP | 07769 | CAIXA DE PASSAGEM DE SOBREPOR, EM CHAPADE ACO, DE (12X12)CM, COM TAMPA | UN | 5 | 0 | 6.03 | 30.15 |  | 07769 | 07769
COMPOSIÇÃO DE REFERÊNCIA: |  |  | OBS.:
17.5 | 17.018.0266-5 | PINTURA COM TINTA ANTIMOFO,SOBRE PAREDES E TETOS,INCLUSIVE LIXAMENTO,UMA DEMAO DE SELADOR ACRILICO,DUAS DEMAOS DE MASSA ACRILICA E DUAS DEMAOS DE ACABAMENTO | M2 |  |  |  |  | 53.54 | 17.018.0266-F | 17.018.0266-5
COTAÇÃO | COTAÇÃO 393 | Tinta Antimofo Bactercryl Metalatex Branca Acetinada 900ml Sherwin Williams - Sherwin-Williams | UN | 0.14 | 0 | 70.145 | 9.8203
EMOP | 03874 | MASSA ACRILICA, EM BALDES DE 18 LITROS | UN | 0.046 | 0 | 120.41 | 5.5389 |  | 03874 | 03874
EMOP | 06028 | SELADOR PIGMENTADO A BASE DE RESINA ACRILICA MODIFICADA, NA COR BRANCA | GL | 0.04 | 0 | 29.78 | 1.1912 |  | 06028 | 06028
EMOP | 14496 | LIXA PARA MASSA | UN | 2 | 0 | 0.69 | 1.38 |  | 14496 | 14496
EMOP | 01966 | MAO-DE-OBRA DE PINTOR, INCLUSIVE ENCARGOS SOCIAIS | H | 0.95 | 3 | 26.73 | 26.1553 |  | 20118 | 01966
EMOP | 01999 | MAO-DE-OBRA DE SERVENTE DA CONSTRUCAO CIVIL, INCLUSIVE ENCARGOS SOCIAIS | H | 0.475 | 3 | 19.33 | 9.4572 |  | 20132 | 01999
COMPOSIÇÃO DE REFERÊNCIA: |  | COMPOSIÇÃO BASEADA NO ITEM 17.018.0265-0 | OBS.:
15.4 | 15.003.0398-5 | SUBSTITUIÇÃO DE ABRAÇADEIRA TIPO GOTA 5". FORNECIMENTO E INSTALAÇÃO. | UN |  |  |  |  | 25.19 | 15.003.0398-F | 15.003.0398-5
COTAÇÃO | COTAÇÃO 394 | Abraçadeira Tipo Gota 5" 25 Pçs | UN | 0.04 | 0 | 207.755 | 8.3102
EMOP | 05883 | BUCHA DE NYLON, TIPO S-08 | UN | 1 | 0 | 0.0314 | 0.0314 |  | 14496 | 05883
EMOP | 05909 | PARAFUSO FERRO, ROSCA SOBERBA, CABECA CHATA, DE (5,5X50)MM | UN | 1 | 3 | 0.3193 | 0.32888 |  | 20118 | 05909
EMOP | 01983 | MAO-DE-OBRA DE ELETRICISTA DE CONSTRUCAOCIVIL, INCLUSIVE ENCARGOS SOCIAIS | H | 0.6 | 3 | 26.73 | 16.5191 |  | 20060 | 01983
COMPOSIÇÃO DE REFERÊNCIA: |  | COMPOSIÇÃO BASEADA NO ITEM 15.003.0398-0 | OBS.: | MÃO DE OBRA DOBRADA DEVIDO A SUBSTITUIÇÃO
15.5 | 15.003.0399-5 | SUBSTITUIÇÃO DE ABRAÇADEIRA TIPO U 1". FORNECIMENTO E INSTALAÇÃO. | UN |  |  |  |  | 18.52 | 15.003.0399-F | 15.003.0399-5
COTAÇÃO | COTAÇÃO 395 | Abraçadeira Tipo U 1" | UN | 1 | 0 | 1.64 | 1.64
EMOP | 05883 | BUCHA DE NYLON, TIPO S-08 | UN | 1 | 0 | 0.0314 | 0.0314 |  | 14496 | 05883
EMOP | 05909 | PARAFUSO FERRO, ROSCA SOBERBA, CABECA CHATA, DE (5,5X50)MM | UN | 1 | 3 | 0.3193 | 0.32888 |  | 20118 | 05909
EMOP | 01983 | MAO-DE-OBRA DE ELETRICISTA DE CONSTRUCAOCIVIL, INCLUSIVE ENCARGOS SOCIAIS | H | 0.6 | 3 | 26.73 | 16.5191 |  | 20060 | 01983
COMPOSIÇÃO DE REFERÊNCIA: |  | COMPOSIÇÃO BASEADA NO ITEM 15.003.0398-0 | OBS.: | MÃO DE OBRA DOBRADA DEVIDO A SUBSTITUIÇÃO
5.8 | 05.001.0195-5 | MOVIMENTAÇÃO DE CARGA FRÁGIL DE MATERIAIS MUSEOGRAFICOS DURANTE EXECUÇÃO DA OBRA DO MIS. | M3XM |  |  |  |  | 29.86 | 05.001.0195-F | 05.001.0195-5
EMOP | 01999 | MAO-DE-OBRA DE SERVENTE DA CONSTRUCAO CIVIL, INCLUSIVE ENCARGOS SOCIAIS | H | 1.5 | 3 | 19.33 | 29.8649 |  | 20132 | 01999
COMPOSIÇÃO DE REFERÊNCIA: |  | COMPOSIÇÃO BASEADA NO ITEM 05.001.0195-0 | OBS.:
18.109 | 18.034.0203-5 | UNIDADE DE TRATAMENTO DE AR EXTERIOR COM RECUPERADOR DE CALOR ENTÁLPICO | UN |  |  |  |  | 423275.46 | 18.034.0203-F | 18.034.0203-5
COTAÇÃO | COTAÇÃO 396 | RECUPERADOR DE CALOR 01 | UN | 1 | 0 | 169804.68 | 169804.68
COTAÇÃO | COTAÇÃO 397 | RECUPERADOR DE CALOR 02 | UN | 1 | 0 | 157485.815 | 157485.815
COTAÇÃO | COTAÇÃO 398 | CAIXA ELÉTRICA COMPLETA PARA FORÇA E COMANDO COM INVERSOR DE FREQUENCIA PARA OS VENTILADORES DE EXAUSTÃO E INSUFLAMENTO, MEDIDOR DE VAZÃO DOS DOIS FLUXOS, CONTROLADOR MICROPROCESSADO, SENSOR DE TEMPERATURA, SENSORES DE PRESSÃO, CHAVE MANUAL/AUTOMÁTICA, LED SINALIZAÇÃO. CAIXA MONTADA E CONFIGURADA DE FÁBRICA | UN | 2 | 0 | 25739.66 | 51479.32
EMOP | 01983 | MAO-DE-OBRA DE ELETRICISTA DE CONSTRUCAOCIVIL, INCLUSIVE ENCARGOS SOCIAIS | H | 24 | 3 | 26.73 | 660.7656 |  | 20060 | 01983
EMOP | 01999 | MAO-DE-OBRA DE SERVENTE DA CONSTRUCAO CIVIL, INCLUSIVE ENCARGOS SOCIAIS | H | 1464 | 3 | 19.33 | 29148.0936 |  | 20132 | 01999
EMOP | 01975 | MAO-DE-OBRA DE MONTADOR A (MONTAGEM DE ESTRUTURAS METALICAS), INCLUSIVE ENCARGOSSOCIAIS | H | 480 | 3 | 28.76 | 14218.944 |  | 20102 | 01975
EMOP | 01999 | MAO-DE-OBRA DE SERVENTE DA CONSTRUCAO CIVIL, INCLUSIVE ENCARGOS SOCIAIS | H | 24 | 3 | 19.33 | 477.8376 |  | 20132 | 01999
COMPOSIÇÃO DE REFERÊNCIA: |  | MÃO DE OBRA BASEADA NO ITEM CPOS 61.10.110 | OBS.: | CONSIDERADO 6X, VISTO QUE SÃO 4 VENTILADORES E 2 RECUPERADORES DE CALOR.
15.26 | 15.007.0400-5 | SUBSTITUIÇÃO DO QUADRO QGBT-E, INCLUINDO DESMONTAGEM E MONTAGEM DO QUADRO, MOVIMENTAÇÃO HORIZONTAL E VERTICAL. FORNECIMENTO E INSTALAÇÃO PARA O MUSEU DA IMAGEM E DO SOM | UN |  |  |  |  | 62628.05 | 15.007.0400-F | 15.007.0400-5
COTAÇÃO | COTAÇÃO 401 | FORNECIMENTO PARA O MUSEU DA IMAGEM E DO SOM DO QUADRO QGBT-E | UN | 1 | 0 | 46064.03 | 46064.03
EMOP | 05.001.0195-0 | TRANSPORTE DE MATERIAIS DE GRANDE VOLUME E BAIXO PESO ESPECIFICO,SERVICO INTEIRAMENTE MANUAL,ENCOSTA ACIMA,INCLUSIVE CARGA E DESCARGA | M3XM | 345 | 0 | 29.86 | 10301.7 |  | 05.001.0195-A | 05.001.0195-0
EMOP | 01983 | MAO-DE-OBRA DE ELETRICISTA DE CONSTRUCAOCIVIL, INCLUSIVE ENCARGOS SOCIAIS | H | 132 | 3 | 26.73 | 3634.2108 |  | 20060 | 01983
EMOP | 01999 | MAO-DE-OBRA DE SERVENTE DA CONSTRUCAO CIVIL, INCLUSIVE ENCARGOS SOCIAIS | H | 132 | 3 | 19.33 | 2628.1068 |  | 20132 | 01999
COMPOSIÇÃO DE REFERÊNCIA: |  | MÃO DE OBRA BASEADA NO ITEM EMBASA 60.20.06 | OBS.: | CONSIDERADA 2X, PARA DESMONTAGEM E MONTAGEM. DIMENSÕES DO QGBT-E: 1,5 x 2,3 x 1 (L x A x P). DMT: 100m
15.27 | 15.007.0401-5 | SUBSTITUIÇÃO DO QUADRO QGBT-N, INCLUINDO DESMONTAGEM E MONTAGEM DO QUADRO, MOVIMENTAÇÃO HORIZONTAL E VERTICAL. FORNECIMENTO E INSTALAÇÃO PARA O MUSEU DA IMAGEM E DO SOM | UN |  |  |  |  | 378737.51 | 15.007.0401-F | 15.007.0401-5
COTAÇÃO | COTAÇÃO 402 | FORNECIMENTO PARA O MUSEU DA IMAGEM E DO SOM DO QUADRO QGBT-N | UN | 1 | 0 | 345003.99 | 345003.99
EMOP | 05.001.0195-0 | TRANSPORTE DE MATERIAIS DE GRANDE VOLUME E BAIXO PESO ESPECIFICO,SERVICO INTEIRAMENTE MANUAL,ENCOSTA ACIMA,INCLUSIVE CARGA E DESCARGA | M3XM | 920 | 0 | 29.86 | 27471.2 |  | 05.001.0195-A | 05.001.0195-0
EMOP | 01983 | MAO-DE-OBRA DE ELETRICISTA DE CONSTRUCAOCIVIL, INCLUSIVE ENCARGOS SOCIAIS | H | 132 | 3 | 26.73 | 3634.2108 |  | 20060 | 01983
EMOP | 01999 | MAO-DE-OBRA DE SERVENTE DA CONSTRUCAO CIVIL, INCLUSIVE ENCARGOS SOCIAIS | H | 132 | 3 | 19.33 | 2628.1068 |  | 20132 | 01999
COMPOSIÇÃO DE REFERÊNCIA: |  | MÃO DE OBRA BASEADA NO ITEM EMBASA 60.20.06 | OBS.: | CONSIDERADA 2X, PARA DESMONTAGEM E MONTAGEM. DIMENSÕES DO QGBT-N: 4 x 2,3 x 1 (L x A x P). DMT: 100m
15.28 | 15.007.0402-5 | SUBSTITUIÇÃO DO QUADRO QTA-GERADOR, INCLUINDO DESMONTAGEM E MONTAGEM DO QUADRO, MOVIMENTAÇÃO HORIZONTAL E VERTICAL. FORNECIMENTO E INSTALAÇÃO PARA O MUSEU DA IMAGEM E DO SOM | UN |  |  |  |  | 55581.29 | 15.007.0402-F | 15.007.0402-5
COTAÇÃO | COTAÇÃO 403 | FORNECIMENTO PARA O MUSEU DA IMAGEM E DO SOM DO QUADRO QTA-GERADOR | UN | 1 | 0 | 42451.17 | 42451.17
EMOP | 05.001.0195-0 | TRANSPORTE DE MATERIAIS DE GRANDE VOLUME E BAIXO PESO ESPECIFICO,SERVICO INTEIRAMENTE MANUAL,ENCOSTA ACIMA,INCLUSIVE CARGA E DESCARGA | M3XM | 230 | 0 | 29.86 | 6867.8 |  | 05.001.0195-A | 05.001.0195-0
EMOP | 01983 | MAO-DE-OBRA DE ELETRICISTA DE CONSTRUCAOCIVIL, INCLUSIVE ENCARGOS SOCIAIS | H | 132 | 3 | 26.73 | 3634.2108 |  | 20060 | 01983
EMOP | 01999 | MAO-DE-OBRA DE SERVENTE DA CONSTRUCAO CIVIL, INCLUSIVE ENCARGOS SOCIAIS | H | 132 | 3 | 19.33 | 2628.1068 |  | 20132 | 01999
COMPOSIÇÃO DE REFERÊNCIA: |  | MÃO DE OBRA BASEADA NO ITEM EMBASA 60.20.06 | OBS.: | CONSIDERADA 2X, PARA DESMONTAGEM E MONTAGEM. DIMENSÕES DO QTA-Gerador: 1 x 2,3 x 1 (L x A x P). DMT: 100m
15.29 | 15.007.0403-5 | SUBSTITUIÇÃO DO QUADRO QTA-INCÊNDIO, INCLUINDO DESMONTAGEM E MONTAGEM DO QUADRO, MOVIMENTAÇÃO HORIZONTAL E VERTICAL. FORNECIMENTO E INSTALAÇÃO PARA O MUSEU DA IMAGEM E DO SOM | UN |  |  |  |  | 54207.73 | 15.007.0403-F | 15.007.0403-5
COTAÇÃO | COTAÇÃO 404 | FORNECIMENTO PARA O MUSEU DA IMAGEM E DO SOM DO QUADRO QTA-INCÊNDIO | UN | 1 | 0 | 42451.17 | 42451.17
EMOP | 05.001.0195-0 | TRANSPORTE DE MATERIAIS DE GRANDE VOLUME E BAIXO PESO ESPECIFICO,SERVICO INTEIRAMENTE MANUAL,ENCOSTA ACIMA,INCLUSIVE CARGA E DESCARGA | M3XM | 184 | 0 | 29.86 | 5494.24 |  | 05.001.0195-A | 05.001.0195-0
EMOP | 01983 | MAO-DE-OBRA DE ELETRICISTA DE CONSTRUCAOCIVIL, INCLUSIVE ENCARGOS SOCIAIS | H | 132 | 3 | 26.73 | 3634.2108 |  | 20060 | 01983
EMOP | 01999 | MAO-DE-OBRA DE SERVENTE DA CONSTRUCAO CIVIL, INCLUSIVE ENCARGOS SOCIAIS | H | 132 | 3 | 19.33 | 2628.1068 |  | 20132 | 01999
COMPOSIÇÃO DE REFERÊNCIA: |  | MÃO DE OBRA BASEADA NO ITEM EMBASA 60.20.06 | OBS.: | CONSIDERADA 2X, PARA DESMONTAGEM E MONTAGEM. DIMENSÕES DO QTA-Incêndio: 0,8 x 2,3 x 1 (L x A x P). DMT: 100m
1.7 | 01.050.0800-5 | COMISSIONAMENTO E TESTES - INSTALAÇÕES ELÉTRICAS | MES |  |  |  |  | 64201.28 | 01.050.0800-F | 01.050.0800-5
EMOP | 05.105.0131-0 | MAO-DE-OBRA DE ENGENHEIRO OU ARQUITETO SENIOR,INCLUSIVE ENCARGOS SOCIAIS | MES | 1 | 0 | 42421.28 | 42421.28 |  | 05.105.0131-A | 05.105.0131-0
EMOP | 05.105.0155-0 | MAO-DE-OBRA ELETROTECNICO,INCLUSIVE ENCARGOS SOCIAIS | MES | 1 | 0 | 5566.88 | 5566.88 |  | 05.105.0155-A | 05.105.0155-0
EMOP | 05.105.0112-0 | MAO-DE-OBRA DE ELETRICISTA,INCLUSIVE ENCARGOS SOCIAIS | MES | 2 | 0 | 4704.48 | 9408.96 |  | 05.105.0112-A | 05.105.0112-0
EMOP | 05.105.0115-0 | MAO-DE-OBRA DE AJUDANTE,INCLUSIVE ENCARGOS SOCIAIS | MES | 2 | 0 | 3402.08 | 6804.16 |  | 05.105.0115-A | 05.105.0115-0
COMPOSIÇÃO DE REFERÊNCIA: |  |  | OBS.:
1.8 | 01.050.0801-5 | COMISSIONAMENTO E TESTES - HVAC | MES |  |  |  |  | 70926.24 | 01.050.0801-F | 01.050.0801-5
EMOP | 05.105.0131-0 | MAO-DE-OBRA DE ENGENHEIRO OU ARQUITETO SENIOR,INCLUSIVE ENCARGOS SOCIAIS | MES | 1 | 0 | 42421.28 | 42421.28 |  | 05.105.0131-A | 05.105.0131-0
EMOP | 05.105.0155-0 | MAO-DE-OBRA ELETROTECNICO,INCLUSIVE ENCARGOS SOCIAIS | MES | 2 | 0 | 5566.88 | 11133.76 |  | 05.105.0155-A | 05.105.0155-0
EMOP | 05.105.0151-0 | MAO-DE-OBRA DE MECANICO DE MAQUINAS,INCLUSIVE ENCARGOS SOCIAIS | MES | 2 | 0 | 5283.52 | 10567.04 |  | 05.105.0151-A | 05.105.0151-0
EMOP | 05.105.0115-0 | MAO-DE-OBRA DE AJUDANTE,INCLUSIVE ENCARGOS SOCIAIS | MES | 2 | 0 | 3402.08 | 6804.16 |  | 05.105.0115-A | 05.105.0115-0
COMPOSIÇÃO DE REFERÊNCIA: |  |  | OBS.:
1.9 | 01.050.0802-5 | COMISSIONAMENTO E TESTES - INSTALAÇÕES DE INCÊNDIO | MES |  |  |  |  | 66461.12 | 01.050.0802-F | 01.050.0802-5
EMOP | 05.105.0131-0 | MAO-DE-OBRA DE ENGENHEIRO OU ARQUITETO SENIOR,INCLUSIVE ENCARGOS SOCIAIS | MES | 1 | 0 | 42421.28 | 42421.28 |  | 05.105.0131-A | 05.105.0131-0
EMOP | 05.105.0127-0 | MAO-DE-OBRA DE ENCARREGADO DE OBRA,INCLUSIVE ENCARGOS SOCIAIS | MES | 1 | 0 | 7826.72 | 7826.72 |  | 05.105.0127-A | 05.105.0127-0
EMOP | 05.105.0110-0 | MAO-DE-OBRA DE BOMBEIRO HIDRAULICO,INCLUSIVE ENCARGOS SOCIAIS | MES | 2 | 0 | 4704.48 | 9408.96 |  | 05.105.0110-A | 05.105.0110-0
EMOP | 05.105.0115-0 | MAO-DE-OBRA DE AJUDANTE,INCLUSIVE ENCARGOS SOCIAIS | MES | 2 | 0 | 3402.08 | 6804.16 |  | 05.105.0115-A | 05.105.0115-0
COMPOSIÇÃO DE REFERÊNCIA: |  |  | OBS.:
1.10 | 01.050.0803-5 | COMISSIONAMENTO E TESTES - INSTALAÇÕES DE GÁS | MES |  |  |  |  | 66506.88 | 01.050.0803-F | 01.050.0803-5
EMOP | 05.105.0131-0 | MAO-DE-OBRA DE ENGENHEIRO OU ARQUITETO SENIOR,INCLUSIVE ENCARGOS SOCIAIS | MES | 1 | 0 | 42421.28 | 42421.28 |  | 05.105.0131-A | 05.105.0131-0
EMOP | 05.105.0127-0 | MAO-DE-OBRA DE ENCARREGADO DE OBRA,INCLUSIVE ENCARGOS SOCIAIS | MES | 1 | 0 | 7826.72 | 7826.72 |  | 05.105.0127-A | 05.105.0127-0
EMOP | 05.105.0153-0 | MAO-DE-OBRA DE MONTADOR ELETROMECANICO,INCLUSIVE ENCARGOS SOCIAIS | MES | 2 | 0 | 4727.36 | 9454.72 |  | 05.105.0153-A | 05.105.0153-0
EMOP | 05.105.0115-0 | MAO-DE-OBRA DE AJUDANTE,INCLUSIVE ENCARGOS SOCIAIS | MES | 2 | 0 | 3402.08 | 6804.16 |  | 05.105.0115-A | 05.105.0115-0
COMPOSIÇÃO DE REFERÊNCIA: |  |  | OBS.:
1.11 | 01.050.0804-5 | COMISSIONAMENTO E TESTES - INSTALAÇÕES HIDROSSANITÁRIAS | MES |  |  |  |  | 66461.12 | 01.050.0804-F | 01.050.0804-5
EMOP | 05.105.0131-0 | MAO-DE-OBRA DE ENGENHEIRO OU ARQUITETO SENIOR,INCLUSIVE ENCARGOS SOCIAIS | MES | 1 | 0 | 42421.28 | 42421.28 |  | 05.105.0131-A | 05.105.0131-0
EMOP | 05.105.0127-0 | MAO-DE-OBRA DE ENCARREGADO DE OBRA,INCLUSIVE ENCARGOS SOCIAIS | MES | 1 | 0 | 7826.72 | 7826.72 |  | 05.105.0127-A | 05.105.0127-0
EMOP | 05.105.0110-0 | MAO-DE-OBRA DE BOMBEIRO HIDRAULICO,INCLUSIVE ENCARGOS SOCIAIS | MES | 2 | 0 | 4704.48 | 9408.96 |  | 05.105.0110-A | 05.105.0110-0
EMOP | 05.105.0115-0 | MAO-DE-OBRA DE AJUDANTE,INCLUSIVE ENCARGOS SOCIAIS | MES | 2 | 0 | 3402.08 | 6804.16 |  | 05.105.0115-A | 05.105.0115-0
COMPOSIÇÃO DE REFERÊNCIA: |  |  | OBS.:
1.12 | 01.050.0805-5 | MANUTENÇÃO E APOIO AS INSTALAÇÕES MUSEOGRÁFICAS | MES |  |  |  |  | 98887.36 | 01.050.0805-F | 01.050.0805-5
EMOP | 05.105.0131-0 | MAO-DE-OBRA DE ENGENHEIRO OU ARQUITETO SENIOR,INCLUSIVE ENCARGOS SOCIAIS | MES | 1 | 0 | 42421.28 | 42421.28 |  | 05.105.0131-A | 05.105.0131-0
EMOP | 05.105.0127-0 | MAO-DE-OBRA DE ENCARREGADO DE OBRA,INCLUSIVE ENCARGOS SOCIAIS | MES | 1 | 0 | 7826.72 | 7826.72 |  | 05.105.0127-A | 05.105.0127-0
EMOP | 05.105.0110-0 | MAO-DE-OBRA DE BOMBEIRO HIDRAULICO,INCLUSIVE ENCARGOS SOCIAIS | MES | 2 | 0 | 4704.48 | 9408.96 |  | 05.105.0110-A | 05.105.0110-0
EMOP | 05.105.0112-0 | MAO-DE-OBRA DE ELETRICISTA,INCLUSIVE ENCARGOS SOCIAIS | MES | 2 | 0 | 4704.48 | 9408.96 |  | 05.105.0112-A | 05.105.0112-0
EMOP | 05.105.0108-0 | MAO-DE-OBRA DE PEDREIRO,INCLUSIVE ENCARGOS SOCIAIS | MES | 2 | 0 | 4704.48 | 9408.96 |  | 05.105.0108-A | 05.105.0108-0
EMOP | 05.105.0115-0 | MAO-DE-OBRA DE AJUDANTE,INCLUSIVE ENCARGOS SOCIAIS | MES | 6 | 0 | 3402.08 | 20412.48 |  | 05.105.0115-A | 05.105.0115-0
COMPOSIÇÃO DE REFERÊNCIA: |  |  | OBS.:
5,0 | SERVIÇOS COMPLEMENTARES
5.64 | 05.105.0462-5 | INSTALACAO E MONTAGEM DO QDF-BOATE/FOYER (10KA/220V - DES28-RO3) EXCLUSIVE ESTE, CONFORME PROJETOS, DIAGRAMAS UNIFILARES, PARA A OBRA DO MUSEU DA IMAGEM E DO SOM - MIS. | UN |  |  |  |  | 343.58 | 05.105.0462-F | 05.105.0462-5
EMOP | 01983 | MAO-DE-OBRA DE ELETRICISTA DE CONSTRUCAOCIVIL, INCLUSIVE ENCARGOS SOCIAIS | H | 8.35 | 3 | 26.73 | 229.8914 |  | 20060 | 01983
EMOP | 01999 | MAO-DE-OBRA DE SERVENTE DA CONSTRUCAO CIVIL, INCLUSIVE ENCARGOS SOCIAIS | H | 5.71 | 3 | 19.33 | 113.6855 |  | 20132 | 01999
COMPOSIÇÃO DE REFERÊNCIA: |  |  | OBS.:
#N/A | 05.105.0463-5 | INSTALACAO E MONTAGEM DO QDF-CCO (10kA/220V-DES.28-R03) EXCLUSIVE ESTE, CONFORME PROJETOS, DIAGRAMAS UNIFILARES, PARA AOBRA DO MUSEU DA IMAGEM E DO SOM - MIS. | UN |  |  |  |  | 277.52 | 05.105.0463-F | 05.105.0463-5
EMOP | 01983 | MAO-DE-OBRA DE ELETRICISTA DE CONSTRUCAOCIVIL, INCLUSIVE ENCARGOS SOCIAIS | H | 7.65 | 3 | 26.73 | 210.619 |  | 20060 | 01983
EMOP | 01999 | MAO-DE-OBRA DE SERVENTE DA CONSTRUCAO CIVIL, INCLUSIVE ENCARGOS SOCIAIS | H | 3.36 | 3 | 19.33 | 66.8973 |  | 20132 | 01999
COMPOSIÇÃO DE REFERÊNCIA: |  |  | OBS.:
#N/A | 05.105.0464-5 | INSTALACAO E MONTAGEM DO QDF-N-1oPAV.TO (25kA/220V-DES.24-R11) EXCLUSIVE ESTE, CONFORME PROJETOS, DIAGRAMAS UNIFILARES,PARA A OBRA DO MUSEU DA IMAGEM E DO SOM - MIS. | UN |  |  |  |  | 754.38 | 05.105.0464-F | 05.105.0464-5
EMOP | 01983 | MAO-DE-OBRA DE ELETRICISTA DE CONSTRUCAOCIVIL, INCLUSIVE ENCARGOS SOCIAIS | H | 15.75 | 3 | 26.73 | 433.6274 |  | 20060 | 01983
EMOP | 01999 | MAO-DE-OBRA DE SERVENTE DA CONSTRUCAO CIVIL, INCLUSIVE ENCARGOS SOCIAIS | H | 16.11 | 3 | 19.33 | 320.7485 |  | 20132 | 01999
COMPOSIÇÃO DE REFERÊNCIA: |  |  | OBS.:
#N/A | 05.105.0465-5 | INSTALACAO E MONTAGEM DO QDF-N-2oPAV.TO (25kA/220V-DES.24-R11) EXCLUSIVE ESTE, CONFORME PROJETOS, DIAGRAMAS UNIFILARES,PARA A OBRA DO MUSEU DA IMAGEM E DO SOM - MIS. | UN |  |  |  |  | 856.38 | 05.105.0465-F | 05.105.0465-5
EMOP | 01983 | MAO-DE-OBRA DE ELETRICISTA DE CONSTRUCAOCIVIL, INCLUSIVE ENCARGOS SOCIAIS | H | 17.9 | 3 | 26.73 | 492.821 |  | 20060 | 01983
EMOP | 01999 | MAO-DE-OBRA DE SERVENTE DA CONSTRUCAO CIVIL, INCLUSIVE ENCARGOS SOCIAIS | H | 18.26 | 3 | 19.33 | 363.5548 |  | 20132 | 01999
COMPOSIÇÃO DE REFERÊNCIA: |  |  | OBS.:
#N/A | 05.105.0466-5 | INSTALACAO E MONTAGEM DO QDF-N-2oSS (25KA 220V-DES.24-R11) EXCLUSIVE ESTE, CONFORME PROJETOS, DIAGRAMAS UNIFILARES, PARAA OBRA DO MUSEU DA IMAGEM E DO SOM - MIS. | UN |  |  |  |  | 1069.86 | 05.105.0466-F | 05.105.0466-5
EMOP | 01983 | MAO-DE-OBRA DE ELETRICISTA DE CONSTRUCAOCIVIL, INCLUSIVE ENCARGOS SOCIAIS | H | 22.4 | 3 | 26.73 | 616.7146 |  | 20060 | 01983
EMOP | 01999 | MAO-DE-OBRA DE SERVENTE DA CONSTRUCAO CIVIL, INCLUSIVE ENCARGOS SOCIAIS | H | 22.76 | 3 | 19.33 | 453.1493 |  | 20132 | 01999
COMPOSIÇÃO DE REFERÊNCIA: |  |  | OBS.:
#N/A | 05.105.0467-5 | INSTALACAO E MONTAGEM DO QDF-N-3oPAV.TO (25kA/220V-DES.24-R11) EXCLUSIVE ESTE, CONFORME PROJETOS, DIAGRAMAS UNIFILARES,PARA A OBRA DO MUSEU DA IMAGEM E DO SOM - MIS. | UN |  |  |  |  | 763.86 | 05.105.0467-F | 05.105.0467-5
EMOP | 01983 | MAO-DE-OBRA DE ELETRICISTA DE CONSTRUCAOCIVIL, INCLUSIVE ENCARGOS SOCIAIS | H | 15.95 | 3 | 26.73 | 439.1338 |  | 20060 | 01983
EMOP | 01999 | MAO-DE-OBRA DE SERVENTE DA CONSTRUCAO CIVIL, INCLUSIVE ENCARGOS SOCIAIS | H | 16.31 | 3 | 19.33 | 324.7305 |  | 20132 | 01999
COMPOSIÇÃO DE REFERÊNCIA: |  |  | OBS.:
#N/A | 05.105.0468-5 | INSTALACAO E MONTAGEM DO QDF-N-3oPAV.TO (25kA/220V-DES.24-R11) EXCLUSIVE ESTE, CONFORME PROJETOS, DIAGRAMAS UNIFILARES,PARA A OBRA DO MUSEU DA IMAGEM E DO SOM - MIS. | UN |  |  |  |  | 863.49 | 05.105.0468-F | 05.105.0468-5
EMOP | 01983 | MAO-DE-OBRA DE ELETRICISTA DE CONSTRUCAOCIVIL, INCLUSIVE ENCARGOS SOCIAIS | H | 18.05 | 3 | 26.73 | 496.9508 |  | 20060 | 01983
EMOP | 01999 | MAO-DE-OBRA DE SERVENTE DA CONSTRUCAO CIVIL, INCLUSIVE ENCARGOS SOCIAIS | H | 18.41 | 3 | 19.33 | 366.5413 |  | 20132 | 01999
COMPOSIÇÃO DE REFERÊNCIA: |  |  | OBS.:
#N/A | 05.105.0469-5 | INSTALACAO E MONTAGEM DO QDF-N-5oPAV.TO (45kA/220V-DES.24-R11) EXCLUSIVE ESTE, CONFORME PROJETOS, DIAGRAMAS UNIFILARES,PARA A OBRA DO MUSEU DA IMAGEM E DO SOM - MIS. | UN |  |  |  |  | 856.38 | 05.105.0469-F | 05.105.0469-5
EMOP | 01983 | MAO-DE-OBRA DE ELETRICISTA DE CONSTRUCAOCIVIL, INCLUSIVE ENCARGOS SOCIAIS | H | 17.9 | 3 | 26.73 | 492.821 |  | 20060 | 01983
EMOP | 01999 | MAO-DE-OBRA DE SERVENTE DA CONSTRUCAO CIVIL, INCLUSIVE ENCARGOS SOCIAIS | H | 18.26 | 3 | 19.33 | 363.5548 |  | 20132 | 01999
COMPOSIÇÃO DE REFERÊNCIA: |  |  | OBS.:
5.65 | 05.105.0470-5 | INSTALACAO E MONTAGEM DO QDF-N-6oPAV.TO (25kA/220V-DES.24-R11) EXCLUSIVE ESTE, CONFORME PROJETOS, DIAGRAMAS UNIFILARES,PARA A OBRA DO MUSEU DA IMAGEM E DO SOM - MIS. | UN |  |  |  |  | 884.84 | 05.105.0470-F | 05.105.0470-5
EMOP | 01983 | MAO-DE-OBRA DE ELETRICISTA DE CONSTRUCAOCIVIL, INCLUSIVE ENCARGOS SOCIAIS | H | 18.5 | 3 | 26.73 | 509.3401 |  | 20060 | 01983
EMOP | 01999 | MAO-DE-OBRA DE SERVENTE DA CONSTRUCAO CIVIL, INCLUSIVE ENCARGOS SOCIAIS | H | 18.86 | 3 | 19.33 | 375.5007 |  | 20132 | 01999
COMPOSIÇÃO DE REFERÊNCIA: |  |  | OBS.:
#N/A | 05.105.0471-5 | INSTALACAO E MONTAGEM DO QDF-N-TER/MEZ. (30kA/220V-DES.24-R11) EXCLUSIVE ESTE, CONFORME PROJETOS, DIAGRAMAS UNIFILARES,PARA A OBRA DO MUSEU DA IMAGEM E DO SOM - MIS. | UN |  |  |  |  | 1494.47 | 05.105.0471-F | 05.105.0471-5
EMOP | 01983 | MAO-DE-OBRA DE ELETRICISTA DE CONSTRUCAOCIVIL, INCLUSIVE ENCARGOS SOCIAIS | H | 31.35 | 3 | 26.73 | 863.1251 |  | 20060 | 01983
EMOP | 01999 | MAO-DE-OBRA DE SERVENTE DA CONSTRUCAO CIVIL, INCLUSIVE ENCARGOS SOCIAIS | H | 31.71 | 3 | 19.33 | 631.3429 |  | 20132 | 01999
COMPOSIÇÃO DE REFERÊNCIA: |  |  | OBS.:
#N/A | 05.105.0472-5 | INSTALACAO E MONTAGEM DO QDF-SL.TEC1 (10kA/220V-DES.28-R03)EXCLUSIVE ESTE, CONFORME PROJETOS, DIAGRAMAS UNIFILARES, PARA A OBRA DO MUSEU DA IMAGEM E DO SOM - MIS. | UN |  |  |  |  | 302.3 | 05.105.0472-F | 05.105.0472-5
EMOP | 01983 | MAO-DE-OBRA DE ELETRICISTA DE CONSTRUCAOCIVIL, INCLUSIVE ENCARGOS SOCIAIS | H | 7.375 | 3 | 26.73 | 203.0478 |  | 20060 | 01983
EMOP | 01999 | MAO-DE-OBRA DE SERVENTE DA CONSTRUCAO CIVIL, INCLUSIVE ENCARGOS SOCIAIS | H | 4.985 | 3 | 19.33 | 99.2509 |  | 20132 | 01999
COMPOSIÇÃO DE REFERÊNCIA: |  |  | OBS.:
#N/A | 05.105.0473-5 | INSTALACAO E MONTAGEM DO QDF-SL.TEC.6 (10kA/220V-DES.28-R03)EXCLUSIVE ESTE, CONFORME PROJETOS, DIAGRAMAS UNIFILARES, PARA A OBRA DO MUSEU DA IMAGEM E DO SOM - MIS. | UN |  |  |  |  | 417.11 | 05.105.0473-F | 05.105.0473-5
EMOP | 01983 | MAO-DE-OBRA DE ELETRICISTA DE CONSTRUCAOCIVIL, INCLUSIVE ENCARGOS SOCIAIS | H | 9.9 | 3 | 26.73 | 272.5658 |  | 20060 | 01983
EMOP | 01999 | MAO-DE-OBRA DE SERVENTE DA CONSTRUCAO CIVIL, INCLUSIVE ENCARGOS SOCIAIS | H | 7.26 | 3 | 19.33 | 144.5459 |  | 20132 | 01999
COMPOSIÇÃO DE REFERÊNCIA: |  |  | OBS.:
#N/A | 05.105.0474-5 | INSTALACAO E MONTAGEM DO QDF-SL.TEC.7 (10kA/220V-DES.29-R05)EXCLUSIVE ESTE, CONFORME PROJETOS, DIAGRAMAS UNIFILARES, PARA A OBRA DO MUSEU DA IMAGEM E DO SOM - MIS. | UN |  |  |  |  | 495.98 | 05.105.0474-F | 05.105.0474-5
EMOP | 01983 | MAO-DE-OBRA DE ELETRICISTA DE CONSTRUCAOCIVIL, INCLUSIVE ENCARGOS SOCIAIS | H | 11.5625 | 3 | 26.73 | 318.3376 |  | 20060 | 01983
EMOP | 01999 | MAO-DE-OBRA DE SERVENTE DA CONSTRUCAO CIVIL, INCLUSIVE ENCARGOS SOCIAIS | H | 8.9225 | 3 | 19.33 | 177.6461 |  | 20132 | 01999
COMPOSIÇÃO DE REFERÊNCIA: |  |  | OBS.:
#N/A | 05.105.0475-5 | INSTALACAO E MONTAGEM DO QDF-SL.TEC10 (10kA/220-DES.29-R05)EXCLUSIVE ESTE, CONFORME PROJETOS, DIAGRAMAS UNIFILARES, PARA A OBRA DO MUSEU DA IMAGEM E DO SOM - MIS. | UN |  |  |  |  | 458.62 | 05.105.0475-F | 05.105.0475-5
EMOP | 01983 | MAO-DE-OBRA DE ELETRICISTA DE CONSTRUCAOCIVIL, INCLUSIVE ENCARGOS SOCIAIS | H | 10.775 | 3 | 26.73 | 296.6562 |  | 20060 | 01983
EMOP | 01999 | MAO-DE-OBRA DE SERVENTE DA CONSTRUCAO CIVIL, INCLUSIVE ENCARGOS SOCIAIS | H | 8.135 | 3 | 19.33 | 161.967 |  | 20132 | 01999
COMPOSIÇÃO DE REFERÊNCIA: |  |  | OBS.:
5.66 | 05.105.0476-5 | INSTALACAO E MONTAGEM DO QDF-SL.TEC.11 (10kA/220V-DES.29-R05) EXCLUSIVE ESTE, CONFORME PROJETOS, DIAGRAMAS UNIFILARES,PARA A OBRA DO MUSEU DA IMAGEM E DO SOM - MIS. | UN |  |  |  |  | 437.27 | 05.105.0476-F | 05.105.0476-5
EMOP | 01983 | MAO-DE-OBRA DE ELETRICISTA DE CONSTRUCAOCIVIL, INCLUSIVE ENCARGOS SOCIAIS | H | 10.325 | 3 | 26.73 | 284.2669 |  | 20060 | 01983
EMOP | 01999 | MAO-DE-OBRA DE SERVENTE DA CONSTRUCAO CIVIL, INCLUSIVE ENCARGOS SOCIAIS | H | 7.685 | 3 | 19.33 | 153.0076 |  | 20132 | 01999
COMPOSIÇÃO DE REFERÊNCIA: |  |  | OBS.:
5.67 | 05.105.0477-5 | INSTALACAO E MONTAGEM DO QDF-SL.TEC.14 (10kA/220V-DES.29-R05) EXCLUSIVE ESTE, CONFORME PROJETOS, DIAGRAMAS UNIFILARES,PARA A OBRA DO MUSEU DA IMAGEM E DO SOM - MIS. | UN |  |  |  |  | 424.23 | 05.105.0477-F | 05.105.0477-5
EMOP | 01983 | MAO-DE-OBRA DE ELETRICISTA DE CONSTRUCAOCIVIL, INCLUSIVE ENCARGOS SOCIAIS | H | 10.05 | 3 | 26.73 | 276.6956 |  | 20060 | 01983
EMOP | 01999 | MAO-DE-OBRA DE SERVENTE DA CONSTRUCAO CIVIL, INCLUSIVE ENCARGOS SOCIAIS | H | 7.41 | 3 | 19.33 | 147.5324 |  | 20132 | 01999
COMPOSIÇÃO DE REFERÊNCIA: |  |  | OBS.:
5.68 | 05.105.0479-5 | INSTALACAO E MONTAGEM DO QGBTE (35kA/220V-DES.24-R11) EXCLUSIVE ESTE, CONFORME PROJETOS, DIAGRAMAS UNIFILARES, PARA A OBRA DO MUSEU DA IMAGEM E DO SOM - MIS. | UN |  |  |  |  | 3040.43 | 05.105.0479-F | 05.105.0479-5
EMOP | 01983 | MAO-DE-OBRA DE ELETRICISTA DE CONSTRUCAOCIVIL, INCLUSIVE ENCARGOS SOCIAIS | H | 64.44 | 3 | 26.73 | 1774.1556 |  | 20060 | 01983
EMOP | 01999 | MAO-DE-OBRA DE SERVENTE DA CONSTRUCAO CIVIL, INCLUSIVE ENCARGOS SOCIAIS | H | 63.6 | 3 | 19.33 | 1266.2696 |  | 20132 | 01999
COMPOSIÇÃO DE REFERÊNCIA: |  |  | OBS.:
5.69 | 05.105.0480-5 | INSTALACAO E MONTAGEM DO QL-ILUM. CENICA (10kA/220V-DES.1/1-R02) EXCLUSIVE ESTE, CONFORME PROJETOS, DIAGRAMAS UNIFILARES, PARA A OBRA DO MUSEU DA IMAGEM E DO SOM - MIS. | UN |  |  |  |  | 2401.79 | 05.105.0480-F | 05.105.0480-5
EMOP | 01983 | MAO-DE-OBRA DE ELETRICISTA DE CONSTRUCAOCIVIL, INCLUSIVE ENCARGOS SOCIAIS | H | 50.475 | 3 | 26.73 | 1389.6727 |  | 20060 | 01983
EMOP | 01999 | MAO-DE-OBRA DE SERVENTE DA CONSTRUCAO CIVIL, INCLUSIVE ENCARGOS SOCIAIS | H | 50.835 | 3 | 19.33 | 1012.1198 |  | 20132 | 01999
COMPOSIÇÃO DE REFERÊNCIA: |  |  | OBS.:
#N/A | 05.105.0481-5 | INSTALACAO E MONTAGEM DO QLT-E-1oSUB. (10kA/220V-DES.27-R03)EXCLUSIVE ESTE, CONFORME PROJETOS, DIAGRAMAS UNIFILARES, PARA A OBRA DO MUSEU DA IMAGEM E DO SOM - MIS. | UN |  |  |  |  | 1129.18 | 05.105.0481-F | 05.105.0481-5
EMOP | 01983 | MAO-DE-OBRA DE ELETRICISTA DE CONSTRUCAOCIVIL, INCLUSIVE ENCARGOS SOCIAIS | H | 25.95 | 3 | 26.73 | 714.4528 |  | 20060 | 01983
EMOP | 01999 | MAO-DE-OBRA DE SERVENTE DA CONSTRUCAO CIVIL, INCLUSIVE ENCARGOS SOCIAIS | H | 20.83 | 3 | 19.33 | 414.7232 |  | 20132 | 01999
COMPOSIÇÃO DE REFERÊNCIA: |  |  | OBS.:
5.70 | 05.105.0482-5 | INSTALACAO E MONTAGEM DO QLT-E-2oPAV. (10kA/220V-DES.27-R03)EXCLUSIVE ESTE, CONFORME PROJETOS, DIAGRAMAS UNIFILARES, PARA A OBRA DO MUSEU DA IMAGEM E DO SOM - MIS. | UN |  |  |  |  | 1539.48 | 05.105.0482-F | 05.105.0482-5
EMOP | 01983 | MAO-DE-OBRA DE ELETRICISTA DE CONSTRUCAOCIVIL, INCLUSIVE ENCARGOS SOCIAIS | H | 35.95 | 3 | 26.73 | 989.7718 |  | 20060 | 01983
EMOP | 01999 | MAO-DE-OBRA DE SERVENTE DA CONSTRUCAO CIVIL, INCLUSIVE ENCARGOS SOCIAIS | H | 27.61 | 3 | 19.33 | 549.7123 |  | 20132 | 01999
COMPOSIÇÃO DE REFERÊNCIA: |  |  | OBS.:
#N/A | 05.105.0483-5 | INSTALACAO E MONTAGEM DO QLT-E-2oSUB. (10kA/220V-DES.27-R03)EXCLUSIVE ESTE, CONFORME PROJETOS, DIAGRAMAS UNIFILARES, PARA A OBRA DO MUSEU DA IMAGEM E DO SOM - MIS. | UN |  |  |  |  | 2096.04 | 05.105.0483-F | 05.105.0483-5
EMOP | 01983 | MAO-DE-OBRA DE ELETRICISTA DE CONSTRUCAOCIVIL, INCLUSIVE ENCARGOS SOCIAIS | H | 49.5625 | 3 | 26.73 | 1364.5498 |  | 20060 | 01983
EMOP | 01999 | MAO-DE-OBRA DE SERVENTE DA CONSTRUCAO CIVIL, INCLUSIVE ENCARGOS SOCIAIS | H | 36.74 | 3 | 19.33 | 731.4897 |  | 20132 | 01999
COMPOSIÇÃO DE REFERÊNCIA: |  |  | OBS.:
5.71 | 05.105.0484-5 | INSTALACAO E MONTAGEM DO QLT-E-3oPAV. (10kA-220V-R03 EXCLUSIVE ESTE, CONFORME PROJETOS, DIAGRAMAS UNIFILARES, PARA A OBRA DO MUSEU DA IMAGEM E DO SOM - MIS. | UN |  |  |  |  | 1591.67 | 05.105.0484-F | 05.105.0484-5
EMOP | 01983 | MAO-DE-OBRA DE ELETRICISTA DE CONSTRUCAOCIVIL, INCLUSIVE ENCARGOS SOCIAIS | H | 37.05 | 3 | 26.73 | 1020.0569 |  | 20060 | 01983
EMOP | 01999 | MAO-DE-OBRA DE SERVENTE DA CONSTRUCAO CIVIL, INCLUSIVE ENCARGOS SOCIAIS | H | 28.71 | 3 | 19.33 | 571.6132 |  | 20132 | 01999
COMPOSIÇÃO DE REFERÊNCIA: |  |  | OBS.:
5.72 | 05.105.0485-5 | INSTALACAO E MONTAGEM DO QLT-E-4o PAV. (10kA/220-DES.27-R03)EXCLUSIVE ESTE, CONFORME PROJETOS, DIAGRAMAS UNIFILARES, PARA A OBRA DO MUSEU DA IMAGEM E DO SOM - MIS. | UN |  |  |  |  | 956.61 | 05.105.0485-F | 05.105.0485-5
EMOP | 01983 | MAO-DE-OBRA DE ELETRICISTA DE CONSTRUCAOCIVIL, INCLUSIVE ENCARGOS SOCIAIS | H | 22.3 | 3 | 26.73 | 613.9614 |  | 20060 | 01983
EMOP | 01999 | MAO-DE-OBRA DE SERVENTE DA CONSTRUCAO CIVIL, INCLUSIVE ENCARGOS SOCIAIS | H | 17.21 | 3 | 19.33 | 342.6494 |  | 20132 | 01999
COMPOSIÇÃO DE REFERÊNCIA: |  |  | OBS.:
5.73 | 05.105.0486-5 | INSTALACAO E MONTAGEM DO QLT-E-6oPAV (10kA/220V-DES.27-R03)EXCLUSIVE ESTE, CONFORME PROJETOS, DIAGRAMAS UNIFILARES, PARA A OBRA DO MUSEU DA IMAGEM E DO SOM - MIS. | UN |  |  |  |  | 1586.33 | 05.105.0486-F | 05.105.0486-5
EMOP | 01983 | MAO-DE-OBRA DE ELETRICISTA DE CONSTRUCAOCIVIL, INCLUSIVE ENCARGOS SOCIAIS | H | 36.9375 | 3 | 26.73 | 1016.9596 |  | 20060 | 01983
EMOP | 01999 | MAO-DE-OBRA DE SERVENTE DA CONSTRUCAO CIVIL, INCLUSIVE ENCARGOS SOCIAIS | H | 28.5975 | 3 | 19.33 | 569.3734 |  | 20132 | 01999
COMPOSIÇÃO DE REFERÊNCIA: |  |  | OBS.:
5.74 | 05.105.0487-5 | INSTALACAO E MONTAGEM DO QLT-E-ADM. (10kA/220V-DES.27-R03) EXCLUSIVE ESTE, CONFORME PROJETOS, DIAGRAMAS UNIFILARES, PARAA OBRA DO MUSEU DA IMAGEM E DO SOM - MIS. | UN |  |  |  |  | 1586.33 | 05.105.0487-F | 05.105.0487-5
EMOP | 01983 | MAO-DE-OBRA DE ELETRICISTA DE CONSTRUCAOCIVIL, INCLUSIVE ENCARGOS SOCIAIS | H | 36.9375 | 3 | 26.73 | 1016.9596 |  | 20060 | 01983
EMOP | 01999 | MAO-DE-OBRA DE SERVENTE DA CONSTRUCAO CIVIL, INCLUSIVE ENCARGOS SOCIAIS | H | 28.5975 | 3 | 19.33 | 569.3734 |  | 20132 | 01999
COMPOSIÇÃO DE REFERÊNCIA: |  |  | OBS.:
#N/A | 05.105.0488-5 | INSTALACAO E MONTAGEM DO QLT-E-AUD. (10kA/220V-DES.27-R03) EXCLUSIVE ESTE, CONFORME PROJETOS, DIAGRAMAS UNIFILARES, PARAA OBRA DO MUSEU DA IMAGEM E DO SOM - MIS. | UN |  |  |  |  | 1804.57 | 05.105.0488-F | 05.105.0488-5
EMOP | 01983 | MAO-DE-OBRA DE ELETRICISTA DE CONSTRUCAOCIVIL, INCLUSIVE ENCARGOS SOCIAIS | H | 41.5375 | 3 | 26.73 | 1143.6063 |  | 20060 | 01983
EMOP | 01999 | MAO-DE-OBRA DE SERVENTE DA CONSTRUCAO CIVIL, INCLUSIVE ENCARGOS SOCIAIS | H | 33.1975 | 3 | 19.33 | 660.9589 |  | 20132 | 01999
COMPOSIÇÃO DE REFERÊNCIA: |  |  | OBS.:
#N/A | 05.105.0489-5 | INSTALACAO E MONTAGEM DO QLT-E-BOATE (10kA/220V-DES.27-R03)EXCLUSIVE ESTE, CONFORME PROJETOS, DIAGRAMAS UNIFILARES, PARA A OBRA DO MUSEU DA IMAGEM E DO SOM - MIS. | UN |  |  |  |  | 1355.05 | 05.105.0489-F | 05.105.0489-5
EMOP | 01983 | MAO-DE-OBRA DE ELETRICISTA DE CONSTRUCAOCIVIL, INCLUSIVE ENCARGOS SOCIAIS | H | 32.0625 | 3 | 26.73 | 882.7415 |  | 20060 | 01983
EMOP | 01999 | MAO-DE-OBRA DE SERVENTE DA CONSTRUCAO CIVIL, INCLUSIVE ENCARGOS SOCIAIS | H | 23.7225 | 3 | 19.33 | 472.3126 |  | 20132 | 01999
COMPOSIÇÃO DE REFERÊNCIA: |  |  | OBS.:
#N/A | 05.105.0490-5 | INSTALACAO E MONTAGEM DO QLT-N-1oSUB. (10kA/220V-DES.25-R08)EXCLUSIVE ESTE, CONFORME PROJETOS, DIAGRAMAS UNIFILARES, PARA A OBRA DO MUSEU DA IMAGEM E DO SOM - MIS. | UN |  |  |  |  | 2164.36 | 05.105.0490-F | 05.105.0490-5
EMOP | 01983 | MAO-DE-OBRA DE ELETRICISTA DE CONSTRUCAOCIVIL, INCLUSIVE ENCARGOS SOCIAIS | H | 47.8625 | 3 | 26.73 | 1317.7456 |  | 20060 | 01983
EMOP | 01999 | MAO-DE-OBRA DE SERVENTE DA CONSTRUCAO CIVIL, INCLUSIVE ENCARGOS SOCIAIS | H | 42.5225 | 3 | 19.33 | 846.6187 |  | 20132 | 01999
COMPOSIÇÃO DE REFERÊNCIA: |  |  | OBS.:
5.75 | 05.105.0491-5 | INSTALACAO E MONTAGEM DO QLT-N-2oPAV (10kA/220V-DES.25-R08)EXCLUSIVE ESTE, CONFORME PROJETOS, DIAGRAMAS UNIFILARES, PARA A OBRA DO MUSEU DA IMAGEM E DO SOM - MIS. | UN |  |  |  |  | 2955.36 | 05.105.0491-F | 05.105.0491-5
EMOP | 01983 | MAO-DE-OBRA DE ELETRICISTA DE CONSTRUCAOCIVIL, INCLUSIVE ENCARGOS SOCIAIS | H | 68.3125 | 3 | 26.73 | 1880.7729 |  | 20060 | 01983
EMOP | 01999 | MAO-DE-OBRA DE SERVENTE DA CONSTRUCAO CIVIL, INCLUSIVE ENCARGOS SOCIAIS | H | 53.9725 | 3 | 19.33 | 1074.5871 |  | 20132 | 01999
COMPOSIÇÃO DE REFERÊNCIA: |  |  | OBS.:
#N/A | 05.105.0492-5 | INSTALACAO E MONTAGEM DO QLT-N-2oSUB (10kA/220V-DES.25-R08)EXCLUSIVE ESTE, CONFORME PROJETOS, DIAGRAMAS UNIFILARES, PARA A OBRA DO MUSEU DA IMAGEM E DO SOM - MIS. | UN |  |  |  |  | 2524.66 | 05.105.0492-F | 05.105.0492-5
EMOP | 01983 | MAO-DE-OBRA DE ELETRICISTA DE CONSTRUCAOCIVIL, INCLUSIVE ENCARGOS SOCIAIS | H | 57.975 | 3 | 26.73 | 1596.1619 |  | 20060 | 01983
EMOP | 01999 | MAO-DE-OBRA DE SERVENTE DA CONSTRUCAO CIVIL, INCLUSIVE ENCARGOS SOCIAIS | H | 46.635 | 3 | 19.33 | 928.4982 |  | 20132 | 01999
COMPOSIÇÃO DE REFERÊNCIA: |  |  | OBS.:
5.76 | 05.105.0493-5 | INSTALACAO E MONTAGEM DO QLT-N-3oPAV (10kA/220V-DES.25-R08)EXCLUSIVE ESTE, CONFORME PROJETOS, DIAGRAMAS UNIFILARES, PARA A OBRA DO MUSEU DA IMAGEM E DO SOM - MIS. | UN |  |  |  |  | 3284.65 | 05.105.0493-F | 05.105.0493-5
EMOP | 01983 | MAO-DE-OBRA DE ELETRICISTA DE CONSTRUCAOCIVIL, INCLUSIVE ENCARGOS SOCIAIS | H | 76.5122 | 3 | 26.73 | 2106.5276 |  | 20060 | 01983
EMOP | 01999 | MAO-DE-OBRA DE SERVENTE DA CONSTRUCAO CIVIL, INCLUSIVE ENCARGOS SOCIAIS | H | 59.1725 | 3 | 19.33 | 1178.1186 |  | 20132 | 01999
COMPOSIÇÃO DE REFERÊNCIA: |  |  | OBS.:
5.77 | 05.105.0494-5 | INSTALACAO E MONTAGEM DO QLT-N-4oPAV (10kA/220-DES.25-R08) EXCLUSIVE ESTE, CONFORME PROJETOS, DIAGRAMAS UNIFILARES, PARAA OBRA DO MUSEU DA IMAGEM E DO SOM - MIS. | UN |  |  |  |  | 3454.09 | 05.105.0494-F | 05.105.0494-5
EMOP | 01983 | MAO-DE-OBRA DE ELETRICISTA DE CONSTRUCAOCIVIL, INCLUSIVE ENCARGOS SOCIAIS | H | 78.825 | 3 | 26.73 | 2170.202 |  | 20060 | 01983
EMOP | 01999 | MAO-DE-OBRA DE SERVENTE DA CONSTRUCAO CIVIL, INCLUSIVE ENCARGOS SOCIAIS | H | 64.485 | 3 | 19.33 | 1283.8899 |  | 20132 | 01999
COMPOSIÇÃO DE REFERÊNCIA: |  |  | OBS.:
5.78 | 05.105.0495-5 | INSTALACAO E MONTAGEM DO QLT-N-6oPAV (10kA/220V-DES.R07) EXCLUSIVE ESTE, CONFORME PROJETOS, DIAGRAMAS UNIFILARES, PARA AOBRA DO MUSEU DA IMAGEM E DO SOM - MIS. | UN |  |  |  |  | 1598.46 | 05.105.0495-F | 05.105.0495-5
EMOP | 01983 | MAO-DE-OBRA DE ELETRICISTA DE CONSTRUCAOCIVIL, INCLUSIVE ENCARGOS SOCIAIS | H | 34.675 | 3 | 26.73 | 954.6686 |  | 20060 | 01983
EMOP | 01999 | MAO-DE-OBRA DE SERVENTE DA CONSTRUCAO CIVIL, INCLUSIVE ENCARGOS SOCIAIS | H | 32.335 | 3 | 19.33 | 643.7866 |  | 20132 | 01999
COMPOSIÇÃO DE REFERÊNCIA: |  |  | OBS.:
5.79 | 05.105.0496-5 | INSTALACAO E MONTAGEM DO QLT-N-ADM (10kA/220V-DES.26-R07) EXCLUSIVE ESTE, CONFORME PROJETOS, DIAGRAMAS UNIFILARES, PARAA OBRA DO MUSEU DA IMAGEM E DO SOM - MIS. | UN |  |  |  |  | 2337.98 | 05.105.0496-F | 05.105.0496-5
EMOP | 01983 | MAO-DE-OBRA DE ELETRICISTA DE CONSTRUCAOCIVIL, INCLUSIVE ENCARGOS SOCIAIS | H | 53.335 | 3 | 26.73 | 1468.4139 |  | 20060 | 01983
EMOP | 01999 | MAO-DE-OBRA DE SERVENTE DA CONSTRUCAO CIVIL, INCLUSIVE ENCARGOS SOCIAIS | H | 43.675 | 3 | 19.33 | 869.5649 |  | 20132 | 01999
COMPOSIÇÃO DE REFERÊNCIA: |  |  | OBS.:
#N/A | 05.105.0497-5 | INSTALACAO E MONTAGEM DO QLT-N-AUD. (20kA/220V-DES.25-R08) EXCLUSIVE ESTE, CONFORME PROJETOS, DIAGRAMAS UNIFILARES, PARAA OBRA DO MUSEU DA IMAGEM E DO SOM - MIS. | UN |  |  |  |  | 4285.13 | 05.105.0497-F | 05.105.0497-5
EMOP | 01983 | MAO-DE-OBRA DE ELETRICISTA DE CONSTRUCAOCIVIL, INCLUSIVE ENCARGOS SOCIAIS | H | 93.1525 | 3 | 26.73 | 2564.6653 |  | 20060 | 01983
EMOP | 01999 | MAO-DE-OBRA DE SERVENTE DA CONSTRUCAO CIVIL, INCLUSIVE ENCARGOS SOCIAIS | H | 86.4125 | 3 | 19.33 | 1720.4642 |  | 20132 | 01999
COMPOSIÇÃO DE REFERÊNCIA: |  |  | OBS.:
#N/A | 05.105.0498-5 | INSTALACAO E MONTAGEM DO QLT-N-BOATE (10kA/220V-DES.25-R08)EXCLUSIVE ESTE, CONFORME PROJETOS, DIAGRAMAS UNIFILARES, PARA A OBRA DO MUSEU DA IMAGEM E DO SOM - MIS. | UN |  |  |  |  | 2549.09 | 05.105.0498-F | 05.105.0498-5
EMOP | 01983 | MAO-DE-OBRA DE ELETRICISTA DE CONSTRUCAOCIVIL, INCLUSIVE ENCARGOS SOCIAIS | H | 57.785 | 3 | 26.73 | 1590.9308 |  | 20060 | 01983
EMOP | 01999 | MAO-DE-OBRA DE SERVENTE DA CONSTRUCAO CIVIL, INCLUSIVE ENCARGOS SOCIAIS | H | 48.125 | 3 | 19.33 | 958.1639 |  | 20132 | 01999
COMPOSIÇÃO DE REFERÊNCIA: |  |  | OBS.:
5.80 | 05.105.0499-5 | INSTALACAO E MONTAGEM DO QLT-N-TER./MEZ. (10kA/220V-DES.25-R08) EXCLUSIVE ESTE, CONFORME PROJETOS, DIAGRAMAS UNIFILARES,PARA A OBRA DO MUSEU DA IMAGEM E DO SOM - MIS. | UN |  |  |  |  | 7727.63 | 05.105.0499-F | 05.105.0499-5
EMOP | 01983 | MAO-DE-OBRA DE ELETRICISTA DE CONSTRUCAOCIVIL, INCLUSIVE ENCARGOS SOCIAIS | H | 178.3975 | 3 | 26.73 | 4911.6221 |  | 20060 | 01983
EMOP | 01999 | MAO-DE-OBRA DE SERVENTE DA CONSTRUCAO CIVIL, INCLUSIVE ENCARGOS SOCIAIS | H | 141.4375 | 3 | 19.33 | 2816.0065 |  | 20132 | 01999
COMPOSIÇÃO DE REFERÊNCIA: |  |  | OBS.:
#N/A | 05.105.0501-5 | INSTALACAO E MONTAGEM DO QT-NB.1 (10kA/220V-DES.28-R03) EXCLUSIVE ESTE, CONFORME PROJETOS, DIAGRAMAS UNIFILARES, PARA AOBRA DO MUSEU DA IMAGEM E DO SOM - MIS. | UN |  |  |  |  | 1017.62 | 05.105.0501-F | 05.105.0501-5
EMOP | 01983 | MAO-DE-OBRA DE ELETRICISTA DE CONSTRUCAOCIVIL, INCLUSIVE ENCARGOS SOCIAIS | H | 22.86 | 3 | 26.73 | 629.3792 |  | 20060 | 01983
EMOP | 01999 | MAO-DE-OBRA DE SERVENTE DA CONSTRUCAO CIVIL, INCLUSIVE ENCARGOS SOCIAIS | H | 19.5 | 3 | 19.33 | 388.243 |  | 20132 | 01999
COMPOSIÇÃO DE REFERÊNCIA: |  |  | OBS.:
#N/A | 05.105.0502-5 | INSTALACAO E MONTAGEM DO QT-NB.2 (10kA/220V-DES.28-R03) EXCLUSIVE ESTE, CONFORME PROJETOS, DIAGRAMAS UNIFILARES, PARA AOBRA DO MUSEU DA IMAGEM E DO SOM - MIS. | UN |  |  |  |  | 1410.53 | 05.105.0502-F | 05.105.0502-5
EMOP | 01983 | MAO-DE-OBRA DE ELETRICISTA DE CONSTRUCAOCIVIL, INCLUSIVE ENCARGOS SOCIAIS | H | 33.66 | 3 | 26.73 | 926.7238 |  | 20060 | 01983
EMOP | 01999 | MAO-DE-OBRA DE SERVENTE DA CONSTRUCAO CIVIL, INCLUSIVE ENCARGOS SOCIAIS | H | 24.3 | 3 | 19.33 | 483.8106 |  | 20132 | 01999
COMPOSIÇÃO DE REFERÊNCIA: |  |  | OBS.:
#N/A | 05.105.0503-5 | INSTALACAO E MONTAGEM DO QT-NB.3 (10kA/220V-DES.28-R03) EXCLUSIVE ESTE, CONFORME PROJETOS, DIAGRAMAS UNIFILARES, PARA AOBRA DO MUSEU DA IMAGEM E DO SOM - MIS. | UN |  |  |  |  | 1251.04 | 05.105.0503-F | 05.105.0503-5
EMOP | 01983 | MAO-DE-OBRA DE ELETRICISTA DE CONSTRUCAOCIVIL, INCLUSIVE ENCARGOS SOCIAIS | H | 27.78 | 3 | 26.73 | 764.8362 |  | 20060 | 01983
EMOP | 01999 | MAO-DE-OBRA DE SERVENTE DA CONSTRUCAO CIVIL, INCLUSIVE ENCARGOS SOCIAIS | H | 24.42 | 3 | 19.33 | 486.1998 |  | 20132 | 01999
COMPOSIÇÃO DE REFERÊNCIA: |  |  | OBS.:
#N/A | 05.105.0504-5 | INSTALACAO E MONTAGEM DO QT.NB.4 (10kA/220V-DES.28-R03) EXCLUSIVE ESTE, CONFORME PROJETOS, DIAGRAMAS UNIFILARES, PARA AOBRA DO MUSEU DA IMAGEM E DO SOM - MIS. | UN |  |  |  |  | 1252.46 | 05.105.0504-F | 05.105.0504-5
EMOP | 01983 | MAO-DE-OBRA DE ELETRICISTA DE CONSTRUCAOCIVIL, INCLUSIVE ENCARGOS SOCIAIS | H | 27.81 | 3 | 26.73 | 765.6621 |  | 20060 | 01983
EMOP | 01999 | MAO-DE-OBRA DE SERVENTE DA CONSTRUCAO CIVIL, INCLUSIVE ENCARGOS SOCIAIS | H | 24.45 | 3 | 19.33 | 486.7971 |  | 20132 | 01999
COMPOSIÇÃO DE REFERÊNCIA: |  |  | OBS.:
5.81 | 05.105.0505-5 | INSTALACAO E MONTAGEM DO QT-NB.5 (10kA/220V-DES.28-R03) EXCLUSIVE ESTE, CONFORME PROJETOS, DIAGRAMAS UNIFILARES, PARA AOBRA DO MUSEU DA IMAGEM E DO SOM - MIS. | UN |  |  |  |  | 2177.57 | 05.105.0505-F | 05.105.0505-5
EMOP | 01983 | MAO-DE-OBRA DE ELETRICISTA DE CONSTRUCAOCIVIL, INCLUSIVE ENCARGOS SOCIAIS | H | 47.31 | 3 | 26.73 | 1302.5342 |  | 20060 | 01983
EMOP | 01999 | MAO-DE-OBRA DE SERVENTE DA CONSTRUCAO CIVIL, INCLUSIVE ENCARGOS SOCIAIS | H | 43.95 | 3 | 19.33 | 875.0401 |  | 20132 | 01999
COMPOSIÇÃO DE REFERÊNCIA: |  |  | OBS.:
#N/A | 05.105.0506-5 | INSTALACAO E MONTAGEM DO QT-NB.7 (10kA-220V-DES.28-R03) EXCLUSIVE ESTE, CONFORME PROJETOS, DIAGRAMAS UNIFILARES, PARA AOBRA DO MUSEU DA IMAGEM E DO SOM - MIS. | UN |  |  |  |  | 1277.96 | 05.105.0506-F | 05.105.0506-5
EMOP | 01983 | MAO-DE-OBRA DE ELETRICISTA DE CONSTRUCAOCIVIL, INCLUSIVE ENCARGOS SOCIAIS | H | 28.3475 | 3 | 26.73 | 780.4605 |  | 20060 | 01983
EMOP | 01999 | MAO-DE-OBRA DE SERVENTE DA CONSTRUCAO CIVIL, INCLUSIVE ENCARGOS SOCIAIS | H | 24.9875 | 3 | 19.33 | 497.4986 |  | 20132 | 01999
COMPOSIÇÃO DE REFERÊNCIA: |  |  | OBS.:
#N/A | 05.105.0507-5 | INSTALACAO E MONTAGEM DO QT-NB.8 (10kA/220-DES.28-R03) EXCLUSIVE ESTE, CONFORME PROJETOS, DIAGRAMAS UNIFILARES, PARA A OBRA DO MUSEU DA IMAGEM E DO SOM - MIS. | UN |  |  |  |  | 1245.34 | 05.105.0507-F | 05.105.0507-5
EMOP | 01983 | MAO-DE-OBRA DE ELETRICISTA DE CONSTRUCAOCIVIL, INCLUSIVE ENCARGOS SOCIAIS | H | 27.66 | 3 | 26.73 | 761.5324 |  | 20060 | 01983
EMOP | 01999 | MAO-DE-OBRA DE SERVENTE DA CONSTRUCAO CIVIL, INCLUSIVE ENCARGOS SOCIAIS | H | 24.3 | 3 | 19.33 | 483.8106 |  | 20132 | 01999
COMPOSIÇÃO DE REFERÊNCIA: |  |  | OBS.:
#N/A | 05.105.0508-5 | INSTALACAO E MONTAGEM DO QT-NB.9 (10kA/220V-DES.29-R05) EXCLUSIVE ESTE, CONFORME PROJETOS, DIAGRAMAS UNIFILARES, PARA AOBRA DO MUSEU DA IMAGEM E DO SOM - MIS. | UN |  |  |  |  | 4314.23 | 05.105.0508-F | 05.105.0508-5
EMOP | 01983 | MAO-DE-OBRA DE ELETRICISTA DE CONSTRUCAOCIVIL, INCLUSIVE ENCARGOS SOCIAIS | H | 92.3475 | 3 | 26.73 | 2542.5021 |  | 20060 | 01983
EMOP | 01999 | MAO-DE-OBRA DE SERVENTE DA CONSTRUCAO CIVIL, INCLUSIVE ENCARGOS SOCIAIS | H | 88.9875 | 3 | 19.33 | 1771.7322 |  | 20132 | 01999
COMPOSIÇÃO DE REFERÊNCIA: |  |  | OBS.:
#N/A | 05.105.0509-5 | INSTALACAO E MONTAGEM DO QT-NB.10 (10kA/220V-DES.29-R05) EXCLUSIVE ESTE, CONFORME PROJETOS, DIAGRAMAS UNIFILARES, PARAA OBRA DO MUSEU DA IMAGEM E DO SOM - MIS. | UN |  |  |  |  | 1336.67 | 05.105.0509-F | 05.105.0509-5
EMOP | 01983 | MAO-DE-OBRA DE ELETRICISTA DE CONSTRUCAOCIVIL, INCLUSIVE ENCARGOS SOCIAIS | H | 29.585 | 3 | 26.73 | 814.5313 |  | 20060 | 01983
EMOP | 01999 | MAO-DE-OBRA DE SERVENTE DA CONSTRUCAO CIVIL, INCLUSIVE ENCARGOS SOCIAIS | H | 26.225 | 3 | 19.33 | 522.1371 |  | 20132 | 01999
COMPOSIÇÃO DE REFERÊNCIA: |  |  | OBS.:
#N/A | 05.105.0510-5 | INSTALACAO E MONTAGEM DO QT-NB.11 (10kA/220V-DES.28-R03) EXCLUSIVE ESTE, CONFORME PROJETOS, DIAGRAMAS UNIFILARES, PARA AOBRA DO MUSEU DA IMAGEM E DO SOM - MIS. | UN |  |  |  |  | 1245.34 | 05.105.0510-F | 05.105.0510-5
EMOP | 01983 | MAO-DE-OBRA DE ELETRICISTA DE CONSTRUCAOCIVIL, INCLUSIVE ENCARGOS SOCIAIS | H | 27.66 | 3 | 26.73 | 761.5324 |  | 20060 | 01983
EMOP | 01999 | MAO-DE-OBRA DE SERVENTE DA CONSTRUCAO CIVIL, INCLUSIVE ENCARGOS SOCIAIS | H | 24.3 | 3 | 19.33 | 483.8106 |  | 20132 | 01999
COMPOSIÇÃO DE REFERÊNCIA: |  |  | OBS.:
#N/A | 05.105.0511-5 | INSTALACAO E MONTAGEM DO QT-NB.12 (10kA/220V-DES.29-R05) EXCLUSIVE ESTE, CONFORME PROJETOS, DIAGRAMAS UNIFILARES, PARAA OBRA DO MUSEU DA IMAGEM E DO SOM - MIS. | UN |  |  |  |  | 2203.67 | 05.105.0511-F | 05.105.0511-5
EMOP | 01983 | MAO-DE-OBRA DE ELETRICISTA DE CONSTRUCAOCIVIL, INCLUSIVE ENCARGOS SOCIAIS | H | 47.86 | 3 | 26.73 | 1317.6767 |  | 20060 | 01983
EMOP | 01999 | MAO-DE-OBRA DE SERVENTE DA CONSTRUCAO CIVIL, INCLUSIVE ENCARGOS SOCIAIS | H | 44.5 | 3 | 19.33 | 885.9905 |  | 20132 | 01999
COMPOSIÇÃO DE REFERÊNCIA: |  |  | OBS.:
5.82 | 05.105.0512-5 | INSTALACAO E MONTAGEM DO QT-NB.13 (10kA/220V-DES.29-R05) EXCLUSIVE ESTE, CONFORME PROJETOS, DIAGRAMAS UNIFILARES, PARAA OBRA DO MUSEU DA IMAGEM E DO SOM - MIS. | UN |  |  |  |  | 1143.58 | 05.105.0512-F | 05.105.0512-5
EMOP | 01983 | MAO-DE-OBRA DE ELETRICISTA DE CONSTRUCAOCIVIL, INCLUSIVE ENCARGOS SOCIAIS | H | 25.41 | 3 | 26.73 | 699.5856 |  | 20060 | 01983
EMOP | 01999 | MAO-DE-OBRA DE SERVENTE DA CONSTRUCAO CIVIL, INCLUSIVE ENCARGOS SOCIAIS | H | 22.3 | 3 | 19.33 | 443.9908 |  | 20132 | 01999
COMPOSIÇÃO DE REFERÊNCIA: |  |  | OBS.:
5.83 | 05.105.0513-5 | INSTALACAO E MONTAGEM DO QT-NB.14 (10kA/220V-DES.28-R03) EXCLUSIVE ESTE, CONFORME PROJETOS, DIAGRAMAS UNIFILARES, PARAA OBRA DO MUSEU DA IMAGEM E DO SOM - MIS. | UN |  |  |  |  | 1159.95 | 05.105.0513-F | 05.105.0513-5
EMOP | 01983 | MAO-DE-OBRA DE ELETRICISTA DE CONSTRUCAOCIVIL, INCLUSIVE ENCARGOS SOCIAIS | H | 25.86 | 3 | 26.73 | 711.9749 |  | 20060 | 01983
EMOP | 01999 | MAO-DE-OBRA DE SERVENTE DA CONSTRUCAO CIVIL, INCLUSIVE ENCARGOS SOCIAIS | H | 22.5 | 3 | 19.33 | 447.9728 |  | 20132 | 01999
COMPOSIÇÃO DE REFERÊNCIA: |  |  | OBS.:
5.84 | 05.105.0514-5 | INSTALACAO E MONTAGEM DO QT-NB.15 (10kA/220V-DES.29-R05) EXCLUSIVE ESTE, CONFORME PROJETOS, DIAGRAMAS UNIFILARES, PARAA OBRA DO MUSEU DA IMAGEM E DO SOM - MIS. | UN |  |  |  |  | 1143.58 | 05.105.0514-F | 05.105.0514-5
EMOP | 01983 | MAO-DE-OBRA DE ELETRICISTA DE CONSTRUCAOCIVIL, INCLUSIVE ENCARGOS SOCIAIS | H | 25.41 | 3 | 26.73 | 699.5856 |  | 20060 | 01983
EMOP | 01999 | MAO-DE-OBRA DE SERVENTE DA CONSTRUCAO CIVIL, INCLUSIVE ENCARGOS SOCIAIS | H | 22.3 | 3 | 19.33 | 443.9908 |  | 20132 | 01999
COMPOSIÇÃO DE REFERÊNCIA: |  |  | OBS.:
5.85 | 05.105.0515-5 | INSTALACAO E MONTAGEM DO QT-NB.16 (10kA/220V-DES.29-R05) EXCLUSIVE ESTE, CONFORME PROJETOS, DIAGRAMAS UNIFILARES, PARAA OBRA DO MUSEU DA IMAGEM E DO SOM - MIS. | UN |  |  |  |  | 1251.87 | 05.105.0515-F | 05.105.0515-5
EMOP | 01983 | MAO-DE-OBRA DE ELETRICISTA DE CONSTRUCAOCIVIL, INCLUSIVE ENCARGOS SOCIAIS | H | 27.7975 | 3 | 26.73 | 765.318 |  | 20060 | 01983
EMOP | 01999 | MAO-DE-OBRA DE SERVENTE DA CONSTRUCAO CIVIL, INCLUSIVE ENCARGOS SOCIAIS | H | 24.4375 | 3 | 19.33 | 486.5482 |  | 20132 | 01999
COMPOSIÇÃO DE REFERÊNCIA: |  |  | OBS.:
5.86 | 05.105.0516-5 | INSTALACAO E MONTAGEM DO QTA (INCENDIO)-(30kA/220V-DES.24-R11) EXCLUSIVE ESTE, CONFORME PROJETOS, DIAGRAMAS UNIFILARES,PARA A OBRA DO MUSEU DA IMAGEM E DO SOM - MIS. | UN |  |  |  |  | 1166.88 | 05.105.0516-F | 05.105.0516-5
EMOP | 01983 | MAO-DE-OBRA DE ELETRICISTA DE CONSTRUCAOCIVIL, INCLUSIVE ENCARGOS SOCIAIS | H | 24.81 | 3 | 26.73 | 683.0664 |  | 20060 | 01983
EMOP | 01999 | MAO-DE-OBRA DE SERVENTE DA CONSTRUCAO CIVIL, INCLUSIVE ENCARGOS SOCIAIS | H | 24.3 | 3 | 19.33 | 483.8106 |  | 20132 | 01999
COMPOSIÇÃO DE REFERÊNCIA: |  |  | OBS.:
#N/A | 05.105.0522-5 | INSTALACAO E MONTAGEM QDF-SL TEC 5(10KA-220V-DES. 28-R03),CONFORME PROJETOS, DIAGRAMAS UNIFILARES, P/OBRA DO MUSEU DAIMAGEM E DO SOM - MIS. | UN |  |  |  |  | 1155.12 | 05.105.0522-F | 05.105.0522-5
EMOP | 01983 | MAO-DE-OBRA DE ELETRICISTA DE CONSTRUCAOCIVIL, INCLUSIVE ENCARGOS SOCIAIS | H | 26.01 | 3 | 26.73 | 716.1047 |  | 20060 | 01983
EMOP | 01999 | MAO-DE-OBRA DE SERVENTE DA CONSTRUCAO CIVIL, INCLUSIVE ENCARGOS SOCIAIS | H | 22.05 | 3 | 19.33 | 439.0133 |  | 20132 | 01999
COMPOSIÇÃO DE REFERÊNCIA: |  |  | OBS.:
#N/A | 05.105.0523-5 | INSTALACAO E MONTAGEM DO QF MOTORES(10KA-220V-DES. 1/1-R02),EXCLUSIVE ESTE, CONFORME PROJETOS, DIAGRAMAS UNIFILARES,P/OBRA DO MUSUE DE IMAGEM E DO SOM - MIS. | UN |  |  |  |  | 1212.56 | 05.105.0523-F | 05.105.0523-5
EMOP | 01983 | MAO-DE-OBRA DE ELETRICISTA DE CONSTRUCAOCIVIL, INCLUSIVE ENCARGOS SOCIAIS | H | 25.71 | 3 | 26.73 | 707.8451 |  | 20060 | 01983
EMOP | 01999 | MAO-DE-OBRA DE SERVENTE DA CONSTRUCAO CIVIL, INCLUSIVE ENCARGOS SOCIAIS | H | 25.35 | 3 | 19.33 | 504.716 |  | 20132 | 01999
COMPOSIÇÃO DE REFERÊNCIA: |  |  | OBS.:
13,0 | REVESTIMENTOS DE PAREDES, TETOS E PISOS
13.35 | 13.398.0053-5 | PISO(PALCO/VESTIBULOS/FOYER/DEPOSITOS)DO AUDITORIO EM REGUASDE MADEIRA C/TINGIMENTO ESCURO E LARG=10CM,COLADAS SOBRE-CONTRAPISO DE COMPENSADO 20MM,APLICADO SOBRE BARROTE,INCL.ACAB.EM VERNIZ IGNIFUGANTE.FORNECIMENTO E INSTALACAO P/OBRAS DOMIS. | M2 |  |  |  |  | 768.74 | 13.398.0053-F | 13.398.0053-5
COTAÇÃO | COTAÇÃO 069 | MANTA EM POLIETILENO 2MM | M2 | 1.05 | 0 | 6.265 | 6.5782
EMOP | 13.398.0018-0 | BARROTE DE MADEIRA DE LEI DE 3"X4.1/2",APOIADO EM PILARETE DE 20X20CM,DE ALVENARIA DE TIJOLOS MACICOS OU OUTRO,EXCLUSIVEOS PILARETES | M | 2 | 0 | 47.46 | 94.92 |  | 13.398.0018-A | 13.398.0018-0
EMOP | 01353 | CHAPA DE COMPENSADO NAVAL, COM ESPESSURADE 20MM | M2 | 1.1 | 0 | 93.27 | 102.597 |  | 01353 | 01353
EMOP | 00225 | ADESIVO DE CONTATO A BASE DE SOLVENTES,RESINAS E BORRACHAS SINTETICAS E ADITIVOS, EMBALAGEM DE 3,2L/2,8KG | GL | 0.2 | 0 | 88.98 | 17.796 |  | 00225 | 00225
EMOP | 02289 | PISO FRISO DE IPE, DE (10X2)CM | M2 | 1.24 | 0 | 325.9856 | 404.2221 |  | 02289 | 02289
EMOP | 00453 | PREGO COM OU SEM CABECA, EM CAIXAS DE 50KG, OU QUANTIDADES EQUIVALENTES, Nº12X12A 18X30 | KG | 0.15 | 0 | 14.79 | 2.2185 |  | 00453 | 00453
EMOP | 03878 | VERNIZ ISOLANTE INCOLOR | GL | 0.028 | 0 | 109.65 | 3.0702 |  | 03878 | 03878
EMOP | 00324 | LIXA P/MADEIRA Nº100 | UN | 0.5 | 0 | 0.65 | 0.325 |  | 00324 | 00324
COTAÇÃO | COTAÇÃO 071 | VERNIZ IGNÍFUGO ANTI CHAMAS | GL | 0.04627 | 0 | 260.32 | 12.045
EMOP | 01990 | MAO-DE-OBRA DE CARPINTEIRO DE FORMA DE CONCRETO, INCLUSIVE ENCARGOS SOCIAIS | H | 1 | 3 | 26.73 | 27.5319 |  | 20046 | 01990
EMOP | 01977 | MAO-DE-OBRA DE MARCENEIRO, INCLUSIVE ENCARGOS SOCIAIS | H | 0.8 | 3 | 36.94 | 30.4386 |  | 20090 | 01977
EMOP | 01920 | MAO-DE-OBRA DE PINTOR DE LETRAS, INCLUSIVE ENCARGOS SOCIAIS | H | 0.3 | 3 | 26.73 | 8.2596 |  | 20118 | 01920
EMOP | 01999 | MAO-DE-OBRA DE SERVENTE DA CONSTRUCAO CIVIL, INCLUSIVE ENCARGOS SOCIAIS | H | 2.95 | 3 | 19.33 | 58.7342 |  | 20132 | 01999
COMPOSIÇÃO DE REFERÊNCIA: |  |  | OBS.:
14,0 | ESQUADRIAS DE PVC, FERRO ALUMÍNIO OU MADEIRA, VIDRAÇAS E FERRAGENS
14.123 | 14.000.0019-5 | ESTRUTURA METALICA EM ACO INOX AISI304-TC1/TC3(BANDEJAS),CONF.PROJ.(FRM009-ARQ-PE-DET-0013-008/0014-008/0015-009/0016-009/0017-008/0018-008/0019-002/0020-003/0021-003).FORNECI-MENTO E INSTALACAO PARA OBRAS DO MUSEU DA IMAGEM E SOM. | M |  |  |  |  | 526.27 | 14.000.0019-F | 14.000.0019-5
COTAÇÃO | COTAÇÃO 405 | TC1/TC3 - BANDEJA INOX MED. 150X1000MM | M | 1 | 0 | 526.27 | 526.27
COMPOSIÇÃO DE REFERÊNCIA: |  |  | OBS.:
14.124 | 14.000.0020-5 | ESTRUTURA METALICA EM ACO INOX AISI304-TC2(GRELHAS) CONF.PROJ.(FRM009-ARQ-PE-DET-0013-008/0014-008/0015-009/0016-009/0017-008/0018-008/0019-002/0020-003/0021-003).FORNECIMENTO EINSTALACAO P/OBRA D MUSEU DA IMAGEM E DO SOM | M |  |  |  |  | 1053.75 | 14.000.0020-F | 14.000.0020-5
COTAÇÃO | COTAÇÃO 406 | TC2 - GRELHA INOX MED. 150X1000MM | M | 1 | 0 | 1053.75 | 1053.75
COMPOSIÇÃO DE REFERÊNCIA: |  |  | OBS.:
14.125 | 14.000.0021-5 | ESTRUTURA METALICA EM ACO INOX AISI304-TC4(GRELHAS),CONFEC-CIONADAS EM BARRAS QUADRADAS DE 1/2".CONF.PROJ.(FRM009-ARQ-PE-DET-0013-008/0014-008/0015-009/0016-009/0017-008/0019-002/0020-003/0021-003).FORNECIMENTO E INSTALACAO PARA OBRAS DOMUSEU DA IMAGEM E DO SOM. | M |  |  |  |  | 1053.75 | 14.000.0021-F | 14.000.0021-5
COTAÇÃO | COTAÇÃO 407 | TC4 - GRELHA INOX MED. 150X1000MM | M | 1 | 0 | 1053.75 | 1053.75
COMPOSIÇÃO DE REFERÊNCIA: |  |  | OBS.:
14.126 | 14.000.0022-5 | ESTRUTURA METALICA EM ACO INOX AISI304-TC5(BANDEJAS),MED.1000X1000MM,CONF.PROJ.(FRM009-ARQ-PE-DET-0013-008/0014-008/0015-009/0016-009/0017-008/0018-008/0019-002/0020-003/0021-003).FORNECIMENTO E INSTALACAO P/OBRA DO MUSEU DA IMAGEM EDO SOM. | M |  |  |  |  | 3211.43 | 14.000.0022-F | 14.000.0022-5
COTAÇÃO | COTAÇÃO 408 | TC5 - BANDEJA INOX MED. 1000X1000MM | M | 1 | 0 | 3211.43 | 3211.43
COMPOSIÇÃO DE REFERÊNCIA: |  |  | OBS.:
14.127 | 14.000.0023-5 | ESTRUTURA METALICA EM ACO INOX AISI304-TC9(BANDEJAS),MED.200X200MM,CONF.PROJ.(FRM009-ARQ-PE-DET-0013-008/0014-008/0015-009/0016-009/0017-008/0018-008/0019-002/0020-003/0021-003)FORNECIMENTO E INSTALACAO P/OBRA DO MUSEU DA IMAGEM E DO SOM | M |  |  |  |  | 476.69 | 14.000.0023-F | 14.000.0023-5
COTAÇÃO | COTAÇÃO 409 | TC9 - BANDEJA INOX MED. 200X200MM | M | 1 | 0 | 476.69 | 476.69
COMPOSIÇÃO DE REFERÊNCIA: |  |  | OBS.:
15,0 | INSTALAÇÕES ELÉTRICAS, HIDRÁULICAS, SANITÁRIAS E MECÂNICAS
15.152 | 15.021.0087-5 | PAINEL GERAL DE ENTRADA EM BAIXA TENSAO PARA O MIS, CPG+CSMD 5000, CONFORME DIAGRAMA UNIFILAR GERAL ELABORADO PELA CEMOPE (ELE-PE-DES-0024-013-R13).FORNECIMENTO E INSTALACAO,P/OBRA DO MUSEU DA IMAGEM DO SOM. | UN |  |  |  |  | 300984.08 | 15.021.0087-F | 15.021.0087-5
COTAÇÃO | COTAÇÃO 410 | PAINEL GERAL DE ENTRADA, CPG+CSMD 5000 | UN | 1 | 0 | 299579.07 | 299579.07
EMOP | 19.004.0080-2 | GUINDAUTO COM CAPACIDADE MAXIMA DE CARGA EM TORNO DE 3,5T AAPROXIMADAMENTE 2,00M E ALCANCE MAXIMO VERTICAL(DO SOLO)A APROXIMADAMENTE 7,00M,ANGULO DE GIRO DE 180º,MONTADO SOBRE CHASSIS DE CAMINHAO,EXCLUSIVE ESTE.SAO CONSIDERADOS DOIS AJUDANTES,EXCLUSIVE OPERADOR QUE E CONSIDERADO O MOTORISTA DO CAMINHAO | H | 16 | 0 | 60.02 | 960.32 |  | 19.004.0080-C | 19.004.0080-2
EMOP | 01983 | MAO-DE-OBRA DE ELETRICISTA DE CONSTRUCAOCIVIL, INCLUSIVE ENCARGOS SOCIAIS | H | 8 | 3 | 26.73 | 220.2552 |  | 20060 | 01983
EMOP | 01999 | MAO-DE-OBRA DE SERVENTE DA CONSTRUCAO CIVIL, INCLUSIVE ENCARGOS SOCIAIS | H | 8 | 3 | 19.33 | 159.2792 |  | 20132 | 01999
EMOP | 01916 | MAO-DE-OBRA DE ELETROTECNICO, INCLUSIVEENCARGOS SOCIAIS | H | 2 | 3 | 31.63 | 65.1578 |  | 20062 | 01916
COMPOSIÇÃO DE REFERÊNCIA: |  |  | OBS.:
18,0 | APARELHOS HIDRÁULICOS, SANITÁRIOS, ELÉTRICOS, MECÂNICOS E ESPORTIVOS
18.138 | 18.027.0687-5 | PPROJETOR DE LED ORIENTÁVEL (H=360°; V=270°); PARA USO INTERNO COM CORPO EM ALUMÍNIO PINTADO NA COR PRETA E LENTE DE POLÍMERO ÓPTICO. ADAPTADOR PARA TRILHO ELETRIFICADO 3 CIRCUITOS COM POTENCIÔMETRO. REATOR ELETRÔNICO DIMERIZÁVEL. MODELO: OPTEC .INST/FORN. P/MIS | UN |  |  |  |  | 14204.97 | 18.027.0687-F | 18.027.0687-5
COTAÇÃO | COTAÇÃO 411 | PROJETOR DE LED ORIENTÁVEL (H=360°; V=270°); PARA USO INTERNO COM CORPO EM ALUMÍNIO PINTADO NA COR PRETA E LENTE DE POLÍMERO ÓPTICO. ADAPTADOR PARA TRILHO ELETRIFICADO 3 CIRCUITOS COM POTENCIÔMETRO. REATOR ELETRÔNICO DIMERIZÁVEL. MODELO: OPTEC . | UN | 1 | 0 | 13289.54 | 13289.54
COTAÇÃO | COTAÇÃO 412 | TRILHO ELETRIFICADO PRETO (TRACK) | UN | 1 | 0 | 239.615 | 239.615
COTAÇÃO | COTAÇÃO 413 | ALIMENTADOR (CIRCUIT LIVE END) | UN | 1 | 0 | 579.555 | 579.555
COTAÇÃO | COTAÇÃO 414 | PONTEIRA (END PLATE) | UN | 1 | 0 | 48.82 | 48.82
EMOP | 01983 | MAO-DE-OBRA DE ELETRICISTA DE CONSTRUCAOCIVIL, INCLUSIVE ENCARGOS SOCIAIS | H | 1 | 3 | 26.73 | 27.5319 |  | 20060 | 01983
EMOP | 01999 | MAO-DE-OBRA DE SERVENTE DA CONSTRUCAO CIVIL, INCLUSIVE ENCARGOS SOCIAIS | H | 1 | 3 | 19.33 | 19.9099 |  | 20132 | 01999
COMPOSIÇÃO DE REFERÊNCIA: |  | M.O. DE INSTAL. BASEADA NA COMP. CAD. EMOP 18.027.0434-0 | OBS.:
18.139 | 18.027.0688-5 | LUMINÁRIA DE EMBUTIR ORIENTÁVEL. CORPO EM ALUMÍNIO FUNDIDO. TAMANHO7. INCLINAÇÃO DE 0°A 40° E ROTAÇÃO DE 360°. POSSUI SISTEMA DE FIXAÇÃO DE ÂNGULO. SPHEROLIT LENS, OVAL FLOOD. MODELO: QUINTESSENCE RECESSED FOODLIGHT.TO. MODELO: QUINTESSENCE D. MODELO: QUINTESSENCE DIRECTIONAL. FORNECIMENTO E INSTALACAO,P/A OBRADO MIS. | UN |  |  |  |  | 6921.7 | 18.027.0688-F | 18.027.0688-5
COTAÇÃO | COTAÇÃO 415 | LUMINÁRIA DE EMBUTIR ORIENTÁVEL. CORPO EM ALUMÍNIO FUNDIDO. TAMANHO7. INCLINAÇÃO DE 0°A 40° E ROTAÇÃO DE 360°. POSSUI SISTEMA DE FIXAÇÃO DE ÂNGULO. SPHEROLIT LENS, OVAL FLOOD. MODELO: QUINTESSENCE RECESSED FOODLIGHT.TO. MODELO: QUINTESSENCE D. MODELO: QUINTESSENCE DIRECTIONAL | UN | 1 | 0 | 6864.77 | 6864.77
EMOP | 01983 | MAO-DE-OBRA DE ELETRICISTA DE CONSTRUCAOCIVIL, INCLUSIVE ENCARGOS SOCIAIS | H | 1.2 | 3 | 26.73 | 33.0383 |  | 20060 | 01983
EMOP | 01999 | MAO-DE-OBRA DE SERVENTE DA CONSTRUCAO CIVIL, INCLUSIVE ENCARGOS SOCIAIS | H | 1.2 | 3 | 19.33 | 23.8919 |  | 20132 | 01999
COMPOSIÇÃO DE REFERÊNCIA: |  | M.O. DE INSTAL. BASEADA NA COMP. SCO IT.29.10.0050 | OBS.:
18.140 | 18.027.0689-5 | PROJETOR ORIENTÁVEL (H=360°; V=180°); DE USO INTERNO. CORPO EM ALUMÍNIO COM PINTURA PRETA. REFLETOR EM ALUMÍNIO ANODIZADO ESPELHADO. ANTIOFUSCANTE JUNTO AO VIDRO DE SEGURANÇA. ADAPTADOR PARA TRILHO DE 3 CIRCUITOS COM POTENCIÔMETRO. ALOJAMENTO PARA MADOR ELETRÔNICO 220V. MODELO: OPTEC SPOTLIGHT. FORNECIMENTO E INSTALACAO,P/OBRA DO MIS. | UN |  |  |  |  | 19225.44 | 18.027.0689-F | 18.027.0689-5
COTAÇÃO | COTAÇÃO 416 | PROJETOR ORIENTÁVEL (H=360°; V=180°); DE USO INTERNO. CORPO EM ALUMÍNIO COM PINTURA PRETA. REFLETOR EM ALUMÍNIO ANODIZADO ESPELHADO. ANTIOFUSCANTE JUNTO AO VIDRO DE SEGURANÇA. ADAPTADOR PARA TRILHO DE 3 CIRCUITOS COM POTENCIÔMETRO. ALOJAMENTO PARA MADOR ELETRÔNICO 220V. MODELO: OPTEC SPOTLIGHT | UN | 1 | 0 | 12252.42 | 12252.42
COTAÇÃO | COTAÇÃO 417 | LENTE DE ESCULTURA (70851.000) | UN | 1 | 0 | 1398.9 | 1398.9
COTAÇÃO | COTAÇÃO 418 | REFLETOR ALUMÍNIO ESPELHADO (79853.000) | UN | 1 | 0 | 1081.685 | 1081.685
COTAÇÃO | COTAÇÃO 419 | LENTE SOFTEC (70854.000) | UN | 1 | 0 | 2773.45 | 2773.45
COTAÇÃO | COTAÇÃO 420 | ANÉIS DE SUPORTE (74396.000) | UN | 2 | 0 | 473.64 | 947.28
COTAÇÃO | COTAÇÃO 421 | CAIXA PARA INSTALAÇÃO (79038.000) | UN | 1 | 0 | 724.26 | 724.26
EMOP | 01983 | MAO-DE-OBRA DE ELETRICISTA DE CONSTRUCAOCIVIL, INCLUSIVE ENCARGOS SOCIAIS | H | 1 | 3 | 26.73 | 27.5319 |  | 20060 | 01983
EMOP | 01999 | MAO-DE-OBRA DE SERVENTE DA CONSTRUCAO CIVIL, INCLUSIVE ENCARGOS SOCIAIS | H | 1 | 3 | 19.33 | 19.9099 |  | 20132 | 01999
COMPOSIÇÃO DE REFERÊNCIA: |  | M.O. INSTAL. BASEADA NA COMP. EMOP 18.027.0434-0 | OBS.:
18.141 | 18.027.0704-5 | SISTEMA FLEXIVEL DE ILUMINACAO DE LED PARA USO INTERNO,COM FONTE DE ALIMENTACAO EM PONTO REMOTO,PARA SER FIXADO SOB O BANCO,CONFORME ITEM 97 DO PROJ.EXEC.DE LUMINOTECNICA DA LIGHTING DESIGN STUDIO (REV 14),INCLUSIVE DRIVER REMOTO BIVOLT (NAO DIMERIZAVEL,DOIS DRIVERS POR BANCO).FORNECIMENTO E INSTALACAO PARA A OBRA DO MIS | UN |  |  |  |  | 28050.91 | 18.027.0704-F | 18.027.0704-5
COTAÇÃO | COTAÇÃO 422 | SISTEMA FLEXÍVEL DE FITA EM LED NEON FLEX EKF241NEON, 8W/m 2700K 24V - FAIXA 1 | M | 28.2 | 0 | 89 | 2509.8
COTAÇÃO | COTAÇÃO 423 | DRIVE (2X14,10)M = 28,20M /9 = 3,13 | UN | 4 | 0 | 504.16 | 2016.64
COTAÇÃO | COTAÇÃO 424 | SISTEMA FLEXÍVEL DE FITA EM LED NEON FLEX EKF241NEON, 8W/m 2700K 24V - FAIXA 2 | M | 30.8 | 0 | 89 | 2741.2
COTAÇÃO | COTAÇÃO 425 | DRIVE (2X15,40)M = 30,80M /9 = 3,42 | UN | 4 | 0 | 504.16 | 2016.64
COTAÇÃO | COTAÇÃO 426 | SISTEMA FLEXÍVEL DE FITA EM LED NEON FLEX EKF241NEON, 8W/m 2700K 24V - FAIXA 3 | M | 24.6 | 0 | 89 | 2189.4
COTAÇÃO | COTAÇÃO 427 | DRIVE (2X12,30)M = 24,60M /9 = 2,73 | UN | 3 | 0 | 504.16 | 1512.48
COTAÇÃO | COTAÇÃO 428 | SISTEMA FLEXÍVEL DE FITA EM LED NEON FLEX EKF241NEON, 8W/m 2700K 24V - FAIXA 4 | M | 25.4 | 0 | 89 | 2260.6
COTAÇÃO | COTAÇÃO 429 | DRIVE (2X12,70)M = 25,40M /9 = 2,82 | UN | 3 | 0 | 504.16 | 1512.48
COTAÇÃO | COTAÇÃO 430 | SISTEMA FLEXÍVEL DE FITA EM LED NEON FLEX EKF241NEON, 8W/m 2700K 24V - FAIXA 5 | M | 25.2 | 0 | 89 | 2242.8
COTAÇÃO | COTAÇÃO 431 | DRIVE (2X12,60)M = 25,20M /9 = 2,80 | UN | 3 | 0 | 504.16 | 1512.48
COTAÇÃO | COTAÇÃO 432 | SISTEMA FLEXÍVEL DE FITA EM LED NEON FLEX EKF241NEON, 8W/m 2700K 24V - FAIXA 6 | M | 25.2 | 0 | 89 | 2242.8
COTAÇÃO | COTAÇÃO 433 | DRIVE (2X12,60)M = 25,20M /9 = 2,80 | UN | 3 | 0 | 504.16 | 1512.48
EMOP | 01983 | MAO-DE-OBRA DE ELETRICISTA DE CONSTRUCAOCIVIL, INCLUSIVE ENCARGOS SOCIAIS | H | 79.7 | 3 | 26.73 | 2194.2924 |  | 20060 | 01983
EMOP | 01999 | MAO-DE-OBRA DE SERVENTE DA CONSTRUCAO CIVIL, INCLUSIVE ENCARGOS SOCIAIS | H | 79.7 | 3 | 19.33 | 1586.819 |  | 20132 | 01999
COMPOSIÇÃO DE REFERÊNCIA: |  | QUANTIDADES CONFORME ITEM 97 DO PROJETO EXECUTIVO DE LUMINOTÉCNICA DA LIGHTING DESIGN | OBS.:
18.152 | 18.029.0900-5 | AUTOMATIZACAO DAS BOMBAS DO SISTEMA DE INCENDIO (PAINEL DECOMANDO).PARA OBRA DO MUSEU DA IMAGEM E DO SOM - MIS. | UN |  |  |  |  | 33885.21 | 18.029.0900-F | 18.029.0900-5
COTAÇÃO | COTAÇÃO 434 | PAINEL AUTO-PORTANTE C/ PORTA E FECHO, TAMPAS TRASEIRA E LATERAIS, BASE SOLEIRA, NAS DIMENSÕES 1800X800X660MM (AXLXP) | UN | 1 | 0 | 5051.705 | 5051.705
COTAÇÃO | COTAÇÃO 435 | DISJUNTOR TRIPOLAR EM CAIXA MOLDADA 200A, PROTEÇÃO TÉRMICA AJUSTÁVEL 160-200A E MAGNÉTICO FIXO, CAPAC. INTERRUPÇÃO 42KA/220- 240V, 18KA/380-415V, 16KA/440V - NORMA IEC 60947- 2 | UN | 3 | 0 | 870.595 | 2611.785
COTAÇÃO | COTAÇÃO 436 | MANOPLA ROTATIVA PARA PORTA DE PAINEL PARA DISJUNTOR DWB 250, HASTE 430MM, COM BLOQUEIO PARA ATÉ 3 CADEADOS, ABERTURA DA PORTA SOMENTE NA POSIÇÃO DESLIGADO. | UN | 1 | 0 | 624.845 | 624.845
COTAÇÃO | COTAÇÃO 437 | CONTATOR AUXILIAR 1NAF MAIS CONTATO DE ALARME 1NAF PARA DISJUNTOR DWB160 À DWB1000 | UN | 2 | 0 | 306.605 | 613.21
COTAÇÃO | COTAÇÃO 438 | DISJUNTOR MAGNÉTICO PARA PROTEÇÃO DE CIRCUITO DE MOTOR EM CAIXA MOLDADA DE 25A, DISPARADOR MAGNÉTICO FIXO (IM = 300A). CAPACIDADE DE INTERRUPÇÃO 50KA/220-240V, 30KA/380-415V E 25KA/440V - NORMA IEC 60947-2 | UN | 1 | 0 | 368.52 | 368.52
COTAÇÃO | COTAÇÃO 439 | SOFT STARTER - 171A - 60CV/220V - 125CV/380V - 125CV/440V - SEM IHM - COM BY-PASS INCORPORADO, ALIMENTAÇÃO 220/575 - ALIMENTAÇÃO DE CONTROLE 110-240V - 3 ENTRADAS DIGITAIS - 2 SAÍDAS RELÉ | UN | 2 | 0 | 8205.405 | 16410.81
COTAÇÃO | COTAÇÃO 440 | IHM LOCAL PARA SSW07 E SSW08 | UN | 2 | 0 | 542.51 | 1085.02
COTAÇÃO | COTAÇÃO 441 | DISJUNTOR MOTOR (AZUL) COM DISPARADOR TÉRMICO AJUSTÁVEL ( 10 A 16A ) E MAGNÉTICO FIXO EM 13X IN. CAPACIDADE DE INTERRUPÇÃO (ICU) 100KA/220V, 50KA/380V, 50KA/440V | UN | 1 | 0 | 404.275 | 404.275
COTAÇÃO | COTAÇÃO 442 | BLOCO DE CONTATO (AZUL) AUXILIAR FRONTAL NORMAL 1NA / 1 NF PARA DISJUNTOR MOTOR MPW18/40/80 | UN | 1 | 0 | 51.975 | 51.975
COTAÇÃO | COTAÇÃO 443 | MINI DISJUNTOR BIPOLAR 16A, CURVA C (DISPARO DE 5 A 10 X IN), 5KA 230/400V (NBR IEC 60947-2) | UN | 1 | 0 | 55.76 | 55.76
COTAÇÃO | COTAÇÃO 444 | MINICONTATOR (AZUL) 12A EM AC-3 (22A/AC1) C/ 1NA BOBINA 220V60HZ, VMAX=440VCA. | UN | 1 | 0 | 154.795 | 154.795
COTAÇÃO | COTAÇÃO 445 | MINICONTATOR AUXILIAR (AZUL) 10A EM AC14 E AC15/230V 1NA/3NF BOBINA 220V60HZ. | UN | 2 | 0 | 83.715 | 167.43
COTAÇÃO | COTAÇÃO 446 | MINICONTATOR AUXILIAR (AZUL) 10A EM AC14 E AC15/230V 2NA/2NF BOBINA 220V60HZ | UN | 6 | 0 | 82.285 | 493.71
COTAÇÃO | COTAÇÃO 447 | MINICONTATOR AUXILIAR (AZUL) 10A EM AC14 E AC15/230V 4NA BOBINA 220V60HZ. | UN | 1 | 0 | 85.9 | 85.9
COTAÇÃO | COTAÇÃO 448 | SINALEIRO MONOBLOCO COM LED BRANCO 220Vca, FURAÇÃO 22MM. VIDA ÚTIL 30.000 HORAS | UN | 1 | 0 | 18.11 | 18.11
COTAÇÃO | COTAÇÃO 449 | SINALEIRO MONOBLOCO COM LED VERMELHO 220Vca, FURAÇÃO 22MM. VIDA ÚTIL 30.000 HORAS | UN | 3 | 0 | 18.11 | 54.33
COTAÇÃO | COTAÇÃO 450 | SINALEIRO MONOBLOCO COM LED VERDE 220Vca, FURAÇÃO 22MM. VIDA ÚTIL 30.000 HORAS | UN | 3 | 0 | 18.11 | 54.33
COTAÇÃO | COTAÇÃO 451 | SINALEIRO MONOBLOCO COM LED AMARELHO 220Vca, FURAÇÃO 22MM. VIDA ÚTIL 30.000 HORAS | UN | 3 | 0 | 18.11 | 54.33
COTAÇÃO | COTAÇÃO 452 | BOTÃO PULSADOR DUPLO, VERMELHO-VERDE ( I E 0 ), FURAÇÃO 22MM. GRAU DE PROTEÇÃO IP66. LÂMPADA NÃO INCLUSA | UN | 3 | 0 | 63.54 | 190.62
COTAÇÃO | COTAÇÃO 453 | COMUTADORA 2 POSIÇÕES FIXAS (45°), COM 1NA, KNOB CURTO NA COR PRETA, FURAÇÃO 22MM. GRAU DE PROTEÇÃO IP66 | UN | 4 | 0 | 66.02 | 264.08
COTAÇÃO | COTAÇÃO 454 | BLOCO DE CONTATO 1NF "RETARDADO", PARA COMANDO E SINALIZAÇÃO DA LINHA CSW WH. SISTEMA DE MONTAGEM “FRONT-BACK”. ATENDE AOS REQUISITOS DA NORMA BRASILEIRA NR-12 SOBRE “RUPTURA POSITIVA”, GARANTINDO A INTERRUPÇÃO DO CIRCUITO DE CONTROLE DE MÁQUINAS E | UN | 7 | 0 | 31.36 | 219.52
COTAÇÃO | COTAÇÃO 455 | ALARME PARA PORTA 22MM | UN | 1 | 0 | 15.175 | 15.175
COTAÇÃO | COTAÇÃO 456 | BORNE DE POTÊNCIA COM CONEXÃO POR PARAFUSO M10X30, PARA CABO DE 95 MM² (EMBALAGEM 4PÇS) | UN | 6 | 0 | 139.345 | 836.07
COTAÇÃO | COTAÇÃO 457 | SISTEMA DE VENTILAÇÃO COMPLETO COM FILTRO E GRELHA RAL 7032 230VCA – 115W VAZÃO DE 875M³/H DIMENSÕES DE 320X320MM | UN | 2 | 0 | 485.595 | 971.19
EMOP | 13261 | EXAUSTOR TUBO AXIAL, ACIONAMENTO DIRETO,DIAMETRO DE 300MM, HELICE DE 6 PALETAS,FABRICADA EM CHAPA DE ACO CARBONO | UN | 2 | 0 | 927 | 1854 |  | 13261 | 13261
COTAÇÃO | COTAÇÃO 458 | BORNE COM CONEXÃO POR PARAFUSO, PARA CABO FLEXÍVEL DE 4 MM² (EMBALAGEM 100 PÇS) | UN | 3 | 0 | 25.585 | 76.755
COTAÇÃO | COTAÇÃO 459 | BORNE TERRA COM CONEXÃO POR PARAFUSO 2,5/4 MM² | UN | 1 | 0 | 6.78 | 6.78
COTAÇÃO | COTAÇÃO 460 | BORNE DUPLO, CONEXÃO POR PARAFUSO PARA CABO FLEXÍVEL 2,5 MM² (EMBALAGEM 100 PÇS) | UN | 15 | 0 | 20.795 | 311.925
COTAÇÃO | COTAÇÃO 461 | TAMPA DE FECHAMENTO P/ BORNE DUPLO (EMBALAGEM 25 PÇS) | UN | 1 | 0 | 246.5 | 246.5
COTAÇÃO | COTAÇÃO 462 | POSTE FINAL COM PARAFUSO | UN | 4 | 0 | 4.275 | 17.1
EMOP | 01983 | MAO-DE-OBRA DE ELETRICISTA DE CONSTRUCAOCIVIL, INCLUSIVE ENCARGOS SOCIAIS | H | 11.6875 | 3 | 26.73 | 321.7791 |  | 20060 | 01983
EMOP | 01999 | MAO-DE-OBRA DE SERVENTE DA CONSTRUCAO CIVIL, INCLUSIVE ENCARGOS SOCIAIS | H | 9.6875 | 3 | 19.33 | 192.8772 |  | 20132 | 01999
COMPOSIÇÃO DE REFERÊNCIA: |  |  | OBS.:
18.154 | 18.051.0776-5 | SISTEMA DE CONTROLE DE ILUMINACAO(DIMERIZACAO),CONFORME CA-DERNO DE ESPECIFICACOES TECNICAS DE DIMERIZACAO.FORNECIMEN-TO E INSTALACAO,PARA OBRA DO MUSEU DA IMAGEM E DO SOM. | UN |  |  |  |  | 1817937.36 | 18.051.0776-F | 18.051.0776-5
COTAÇÃO | COTAÇÃO 463 | SERVIÇO DE LICENÇA DE SOFTWARE PARA INTEGRAÇÃO COM BMS BACNET | UN | 1 | 0 | 29454.005 | 29454.005
COTAÇÃO | COTAÇÃO 464 | SERVIÇO DE LICENÇA DE SOFTWARE PARA PROGRAMAÇÃO E OPERAÇÃO DO SISTEMA | UN | 1 | 0 | 91039.655 | 91039.655
COTAÇÃO | COTAÇÃO 465 | SERVIÇO DE LICENÇA DE SOFTWARE PARA REPORT DE RELATÓRIOS DO SISTEMA | UN | 1 | 0 | 19508.495 | 19508.495
COTAÇÃO | COTAÇÃO 466 | One Q-Admin lighting license required for each Quantum processor in the system | UN | 1 | 0 | 52259.54 | 52259.54
COTAÇÃO | COTAÇÃO 467 | SERVIÇOS DE COMISSIONAMENTO E VISITA DA LUTRON | UN | 1 | 0 | 38467.51 | 38467.51
COTAÇÃO | COTAÇÃO 468 | SERVIDOR PARA INSTALAÇÃO DO QUANTUM VUE (CORE I7, 8GB RAM, HDD 1TB, WIN10 PRO) | UN | 1 | 0 | 12587.99 | 12587.99
COTAÇÃO | COTAÇÃO 469 | SERVIÇOS DE INSTALAÇÃO, PROGRAMAÇÃO, CONECTORIZAÇÃO E COMISSIONAMENTO | UN | 1 | 0 | 183475.25 | 183475.25
COTAÇÃO | COTAÇÃO 470 | PAINEL PROCESSADOR QUANTUM PRE-MONTADO PARA GERENCIMEAMENTO ILUMI | UN | 6 | 0 | 48800.87 | 292805.22
COTAÇÃO | COTAÇÃO 471 | MODULO CONTROLADOR PARA CARGAS DIGITAIS ENDERECAVEIS | UN | 4 | 0 | 13254.56 | 53018.24
COTAÇÃO | COTAÇÃO 472 | UNIDADE DE CONTROLE PARA LUMINÁRIAS COM CARGAS LED, ELEV OU MLV | UN | 18 | 0 | 10844.63 | 195203.34
COTAÇÃO | COTAÇÃO 473 | MODULO DE CONTROLE PARA ILUMINAÇÃO P/ 4ZONAS-10 APERES | UN | 65 | 0 | 6145.29 | 399443.85
COTAÇÃO | COTAÇÃO 474 | MODULO DE CONTROLE PARA ILUMINAÇÃO SWITCH CONTROL 4ZN 10A | UN | 8 | 0 | 8675.71 | 69405.68
COTAÇÃO | COTAÇÃO 475 | MODULO SENSOR COM E SEM FIO 434 MHZ 24V | UN | 31 | 0 | 2349.67 | 72839.77
COTAÇÃO | COTAÇÃO 476 | CONTROLE REMOTO DE RADIOFREQUENCIA PICO DE 2 BOTÕES-BRANCO | UN | 114 | 0 | 325.34 | 37088.76
COTAÇÃO | COTAÇÃO 477 | CONTROLE REMOTO DE RADIOFREQUENCIA PICO DE 3 BOTÕES-BRANCO | UN | 4 | 0 | 325.34 | 1301.36
COTAÇÃO | COTAÇÃO 478 | TECLADO DE PAREDE COM 5 BOTÕES-COM INFRA VERM-SEM SIMBOLOGIA | UN | 8 | 0 | 3976.36 | 31810.88
COTAÇÃO | COTAÇÃO 479 | SENSOR TETO OCUPACAO LUTRON-COM Q SAIDA FM 434MHZ | UN | 56 | 0 | 1265.2 | 70851.2
COTAÇÃO | COTAÇÃO 480 | SENSOR DE PRESENÇA SEM FIO A SER MONTADO NO CANTO DA PAREDE | UN | 18 | 0 | 1265.2 | 22773.6
COTAÇÃO | COTAÇÃO 481 | INTERFACE ETHERNET RS232 PARA LINHA GRAFIK EYE | UN | 6 | 0 | 8434.72 | 50608.32
COTAÇÃO | COTAÇÃO 482 | ESPELHO DE PAREDE CLARO 1 MODULO 4X2-BRANCO | UN | 67 | 0 | 60.25 | 4036.75
COTAÇÃO | COTAÇÃO 483 | ESPELHO DE PAREDE CLARO 2 MODULO 4X4-BRANCO | UN | 21 | 0 | 120.49 | 2530.29
COTAÇÃO | COTAÇÃO 484 | ESPELHO DE PAREDE CLARO 3 MODULOS 6X4-BRANCO | UN | 3 | 0 | 183.15 | 549.45
COTAÇÃO | COTAÇÃO 485 | ADAPTADOR PARA INSTALAR CONTROLE REMOTO PICO EM PAREDES | UN | 118 | 0 | 114.47 | 13507.46
COTAÇÃO | COTAÇÃO 486 | QUADRO DE FIXAÇÃO PARA MÓDULOS, CANALETAS, PLAQUETAS, MISCELANEAS, ETC. | UN | 12 | 0 | 2512.92 | 30155.04
COTAÇÃO | COTAÇÃO 487 | CABO DE 4 VIAS PARA UNIDADE DE COMUNICAÇÃO DE EQUIPAMENTO RF | UN | 1870 | 0 | 23.11 | 43215.7
COMPOSIÇÃO DE REFERÊNCIA: |  |  | OBS.:
18.155 | 18.052.0060-5 | SISTEMA DE ENERGIA SOLAR PARA AQUECIMENTO DE AGUA,C/APOIO AGAS,COMPLETO,C/20 COLETORES SOLAR C/AREA DE 2M2,C/2 RESERVATOS TERMICOS,CAPACID 2000 LITROS CADA,SUPORTE FIXACAO P/COLETORES DE AQUECIMENTO,BOMBAS CIRCULACAO E RECIRCULACAO,INTERLIGACAO HIDRAULICA E ELETRICA,PROJ.EXECUTIVO,ICAMENTO,QUADRODE COMANDO,TESTES,IMPOSTOS E FRETE.FORN./INSTAL.PARA MIS | UN |  |  |  |  | 110077.79 | 18.052.0060-F | 18.052.0060-5
COTAÇÃO | COTAÇÃO 488 | RESERVATÓRIO TÉRMICO COM CAPACIDADE PARA 2000L, COM SEU TAMBOR INTERNO EM CHAPA DE AÇO INOX AISI 316, PARA ALTA PRESSÃO - 4,0Kg/cm², COM ISOLAMENTO TÉRMICO EM POLIURETANO, E EXTERIOR EM CHAPA DE ALUMÍNIO, TAMPA DE INSPEÇÃO E TAMPAS LATERAIS EM TERMOPLÁSTICO. | UN | 2 | 0 | 17979.29 | 35958.58
COTAÇÃO | COTAÇÃO 489 | COLETORES SOLAR (VIDRO TEMPERADO) | UN | 20 | 0 | 1282.68 | 25653.6
COTAÇÃO | COTAÇÃO 490 | ACESSÓRIOS DE SEGURANÇA (VASO DE EXPANSÃO) | UN | 1 | 0 | 498.88 | 498.88
COTAÇÃO | COTAÇÃO 491 | MÓDULO DE AUTOMAÇÃO (CDT) | UN | 1 | 0 | 4919.825 | 4919.825
COTAÇÃO | COTAÇÃO 492 | QUADROS DE COMANDO P/ CONTROLE DA AUTOMAÇÃO DO SISTEMA SOLAR | UN | 2 | 0 | 1020.835 | 2041.67
COTAÇÃO | COTAÇÃO 493 | AQUECEDOR RINNAI INDUSTRIAL | UN | 3 | 0 | 4209.155 | 12627.465
EMOP | 14192 | PRESSOSTATO 20/40 PSI | UN | 2 | 0 | 112.99 | 225.98 |  | 14192 | 14192
EMOP | 00982 | BOMBA HIDRAULICA OU CENTRIFUGA, COM MOTOR ELETRICO, DE 10,0CV-220/380V | UN | 2 | 0 | 8473.71 | 16947.42 |  | 00982 | 00982
COTAÇÃO | COTAÇÃO 496 | Conjunto de materiais para cavalete de ramal predial de agua, padrao normal, tipo A de 1". (SCO IT 10.40.0059) | UN | 20 | 0 | 367.42 | 7348.4
EMOP | 12797 | TUBO CPVC RIGIDO, 28MM, SOLDAVEL, PARA AGUA QUENTE E FRIA | M | 60 | 0 | 22.8538 | 1371.228 |  | 12797 | 12797
COTAÇÃO | COTAÇÃO 498 | Chapa de aco USI-SAC 350, de (2,44x6)m, com espessura de 1/2" | KG | 13.78 | 0 | 10.15 | 139.867
EMOP | 01993 | MAO-DE-OBRA DE BOMBEIRO HIDRAULICO DA CONSTRUCAO CIVIL, INCLUSIVE ENCARGOS SOCIAIS | H | 39.436 | 3 | 26.73 | 1085.748 |  | 20039 | 01993
EMOP | 01975 | MAO-DE-OBRA DE MONTADOR A (MONTAGEM DE ESTRUTURAS METALICAS), INCLUSIVE ENCARGOSSOCIAIS | H | 16 | 3 | 28.76 | 473.9648 |  | 20102 | 01975
EMOP | 01999 | MAO-DE-OBRA DE SERVENTE DA CONSTRUCAO CIVIL, INCLUSIVE ENCARGOS SOCIAIS | H | 39.436 | 3 | 19.33 | 785.1668 |  | 20132 | 01999
COMPOSIÇÃO DE REFERÊNCIA: |  | 150140170 | OBS.:
15.153 | 15.015.0184-5 | Cabo de cobre flexivel, PVC/70oC, categoria 5, PE (0,95mm), blindado, 4 pares, 8 vias, 24AWG, KMP ou similar | M |  |  |  |  | 4.69 | 15.015.0184-F | 15.015.0184-5
COTAÇÃO | COTAÇÃO 503 | Cabo de cobre flexivel, PVC/70oC, categoria 5, PE (0,95mm), blindado, 4 pares, 8 vias, 24AWG, KMP ou similar | M | 1 | 0 | 3.27 | 3.27
EMOP | 01983 | MAO-DE-OBRA DE ELETRICISTA DE CONSTRUCAOCIVIL, INCLUSIVE ENCARGOS SOCIAIS | H | 0.03 | 3 | 26.73 | 0.82596 |  | 20060 | 01983
EMOP | 01999 | MAO-DE-OBRA DE SERVENTE DA CONSTRUCAO CIVIL, INCLUSIVE ENCARGOS SOCIAIS | H | 0.03 | 3 | 19.33 | 0.5973 |  | 20132 | 01999
COMPOSIÇÃO DE REFERÊNCIA: |  | COMPOSIÇÃO BASEADA NO ITEM (MAT021850 | OBS.:
15.154 | 15.015.0185-5 | Conector macho, modelo RJ45, AMP ou similar | PT |  |  |  |  | 0.75 | 15.015.0185-F | 15.015.0185-5
COTAÇÃO | COTAÇÃO 504 | Conector macho, modelo RJ45, AMP ou similar | PT | 1 | 0 | 0.75 | 0.75
COMPOSIÇÃO DE REFERÊNCIA: |  | COMPOSIÇÃO BASEADA NO ITEM MAT039450 | OBS.:
15.156 | 15.015.0186-5 | CABO DE FIBRA OTICA DE 6 FIAS. FORNECIMENTO E COLOCAÇÃO | M |  |  |  |  | 17.25 | 15.015.0186-F | 15.015.0186-5
COTAÇÃO | COTAÇÃO 506 | Cabo de fibra optica, monomodo, metalico, geleado, de 18 fibras | M | 1 | 0 | 10.61 | 10.61
EMOP | 01983 | MAO-DE-OBRA DE ELETRICISTA DE CONSTRUCAOCIVIL, INCLUSIVE ENCARGOS SOCIAIS | H | 0.14 | 3 | 26.73 | 3.8545 |  | 20060 | 01983
EMOP | 01999 | MAO-DE-OBRA DE SERVENTE DA CONSTRUCAO CIVIL, INCLUSIVE ENCARGOS SOCIAIS | H | 0.14 | 3 | 19.33 | 2.7874 |  | 20132 | 01999
COMPOSIÇÃO DE REFERÊNCIA: |  | COMPOSIÇÃO BASEADA NO ITEM ORSE 8690 | OBS.:
18.156 | 18.052.0042-5 | SISTEMA DE DETECÇÃO E ALARME CONTRA INCÊNDIO(SDAI), CONTEMPLANDO 01 CENTRAL ANALÓGICA ENDEREÇÁVEL DE 04 LAÇOS, DETECTOR DE FUMAÇA(229)/DETECTOR DUPLO FUMAÇA/TERMOV.(30), INCLUSIVE BASES, ACIONADOR DE ALARME MANUAL(41), BOTÃO DE PÃNICO(26), MÓDULO MONITOR PARA CHAVE DE FLUXO(18), MÓDULO MONITOR(14), MÓDULO DE ENTRADA(45) MÓDULO DE COMANDO(11), ANUNCIADOR DE ÁUDIO VISUAL(41) CABOS E COMPLEMENTAÇÃO DE INFRA ESTRUTURA, PROJETO/SOFTWARE'S/START-UP DOCUMENTAÇÃO/TREINAMENTO. FORNECIMENTO E INSTALAÇÃO. PARA OBRA DO MUSEU DA IMAGEM E DO SOM. | UN |  |  |  |  | 1054072.25 | 18.052.0042-F | 18.052.0042-5
COTAÇÃO | COTAÇÃO 505 | SISTEMA DE DETECÇÃO E ALARME DE INCÊNDIO COMPOSTO DE DETECTORES ÓPTICOS DE FUMAÇA, ACIONADORES MANUAIS, SINALIZADORES AUDIOVISUAIS E MÓDULOS DE COMANDO, TODOS ESSES DISPOSITIVOS SERÃO ENDEREÇÁVEIS, CONTENDO 01 CENTRAL COM 08 LAÇOS, 229 DETECTORES ÓPTICOS DE FUMAÇA , 02 BEAM DETECTORS, 36 ACIONADORES MANUAIS, 34 SINALIZADORES AUDIOVISUAIS, 56 MÓDULOS MONITORES, 03 MÓDULOS DE COMANDO, 22 MÓDULOS ISOLADORES / BASES ISOLADORAS | UN | 1 | 0 | 1054072.25 | 1054072.25
COMPOSIÇÃO DE REFERÊNCIA: |  |  | OBS.:
18.157 | 18.052.0035-5 | SISTEMA DE CABEAMENTO ESTRUTURADO(RCE) PARA DADOS E VOZ, EM CABO UTP CAT-6, COMPREENDENDO PATCH PANEL/SWITCH/MODEM ADSL/TOMADAS RJ-45/PATCH CORD/RACK/BLOCOS/CABO CI/ OUTROS, INCLUIDO PROJETO/IDENTIFICAÇÃO/CERTIFICAÇÃO DE PONTOS DE DADOS E VOZ/TESTES/DOCUMENTAÇÃO/STARTUP/TREINAMENTO.FORNECIMENTO E INSTALAÇÃO, P/OBRA DO MUSEU DA IMAGEM E DO SOM. | UN |  |  |  |  | 3354110.52 | 18.052.0035-F | 18.052.0035-5
COTAÇÃO | COTAÇÃO 507 | SISTEMA DE CABEAMENTO ESTRUTURADO(RCE) PARA DADOS E VOZ, EM CABO UTP CAT-6, COMPREENDENDO PATCH PANEL/SWITCH/MODEM ADSL/TOMADAS RJ-45/PATCH CORD/RACK/BLOCOS/CABO CI/ OUTROS, INCLUIDO PROJETO/IDENTIFICAÇÃO/CERTIFICAÇÃO DE PONTOS DE DADOS E VOZ/TESTES/DOCUMENTAÇÃO/STARTUP/TREINAMENTO.FORNECIMENTO E INSTALAÇÃO, P/OBRA DO MUSEU DA IMAGEM E DO SOM. | UN | 1 | 0 | 3354110.52 | 3354110.52
COMPOSIÇÃO DE REFERÊNCIA: |  |  | OBS.:
18.158 | 18.052.0039-5 | SISTEMA DE CONTROLE DE ACESSO(SCA), CONTEMPLANDO 02 CONJUNTOS DE FECHADURA MAGNÉTICA COMPLETA PARA PORTA INTERNA, 19 SENSORES DE EMBUTIR EM PORTA, 01 CENTRAL INTERFONIA COM 16 RAMAIS, INTERFONES E TERMINAL DE PORTARIA, CABEAMENTO, INTEGRADO/CONTROLADO PELO SISTEMA DE AUTOMAÇÃO PREDIAL (SSCU) PROJETO/DOCUMENTAÇÃO/STARTUP/TREINAMENTO.FORNECIMENTO E INSTALAÇÃO, PARA A OBRA DO MUSEU DA IMAGEM E DO SOM. | UN |  |  |  |  | 460871.81 | 18.052.0039-F | 18.052.0039-5
COTAÇÃO | COTAÇÃO 508 | SISTEMA DE CONTROLE DE ACESSO(SCA), CONTEMPLANDO 02 CONJUNTOS DE FECHADURA MAGNÉTICA COMPLETA PARA PORTA INTERNA, 19 SENSORES DE EMBUTIR EM PORTA, 01 CENTRAL INTERFONIA COM 16 RAMAIS, INTERFONES E TERMINAL DE PORTARIA, CABEAMENTO, INTEGRADO/CONTROLADO PELO SISTEMA DE AUTOMAÇÃO PREDIAL (SSCU) PROJETO/DOCUMENTAÇÃO/STARTUP/TREINAMENTO.FORNECIMENTO E INSTALAÇÃO, PARA A OBRA DO MUSEU DA IMAGEM E DO SOM. | UN | 1 | 0 | 460871.81 | 460871.81
COMPOSIÇÃO DE REFERÊNCIA: |  |  | OBS.:
18.159 | 18.052.0040-5 | SISTEMA DE CIRCUITO FECHADO DE MONITORAMENTO EM VIDEO(CFTV), EM CABO COAXIAL 750,CONTEMPLANDO 3 SERVIDORES DE IMAGEM EM DVR(16 CANAIS/480 FPS/H.264/HD 500G/DVD-RW/ACESSO LOCAL E REMOTO) 39 MICRO CÂMERAS EM DOME COM RESOLUÇÃO MÍNIMA DE 560 TVL/DAY-NIGHT, 2 TVS LCD 21", 1 TV 42", CABEAMENTO COAXIAL E CABO PARA ALIMENTAÇÃO, FONTES ALIMENTAÇÃO, RACK 49", MESA CONSOLE DE OPERAÇÃO, NO-BREAK, PROJETOS, DOCUMENTAÇÃO, START-UP, TREINAMENTO. FORNECIMENTO E INSTALAÇÃO. PARA OBRA DO MUSEU DA IMAGEM E DO SOM. | UN |  |  |  |  | 1473612.08 | 18.052.0040-F | 18.052.0040-5
COTAÇÃO | COTAÇÃO 509 | SISTEMA DE CIRCUITO FECHADO DE MONITORAMENTO EM VIDEO(CFTV), EM CABO COAXIAL 750,CONTEMPLANDO 3 SERVIDORES DE IMAGEM EM DVR(16 CANAIS/480 FPS/H.264/HD 500G/DVD-RW/ACESSO LOCAL E REMOTO) 39 MICRO CÂMERAS EM DOME COM RESOLUÇÃO MÍNIMA DE 560 TVL/DAY-NIGHT, 2 TVS LCD 21", 1 TV 42", CABEAMENTO COAXIAL E CABO PARA ALIMENTAÇÃO, FONTES ALIMENTAÇÃO, RACK 49", MESA CONSOLE DE OPERAÇÃO, NO-BREAK, PROJETOS, DOCUMENTAÇÃO, START-UP, TREINAMENTO. FORNECIMENTO E INSTALAÇÃO. PARA OBRA DO MUSEU DA IMAGEM E DO SOM. | UN | 1 | 0 | 1473612.08 | 1473612.08
COMPOSIÇÃO DE REFERÊNCIA: |  |  | OBS.:
18.160 | 18.052.0041-5 | SISTEMA DE SUPERVISÃO E CONTROLE DE UTILIDADES(SSCU), INCLUINDO SOFTWARES E HARDWARES DAS ESTAÇÕES DE TRABALHO, CONTROLADORES, SENSORES, TRANSMISSORES, PAINEIS DE CONTROLE, CABEAMENTO, BANCO DE DADOS, ENGENHARIA/STARTUP/TREINAMENTO/DOCUMENTAÇÃO. FORNECIMENTO E INSTALAÇÃO, PARA A OBRA DO MUSEU DA IMAGEM E DO SOM. | UN |  |  |  |  | 481762.78 | 18.052.0041-F | 18.052.0041-5
COTAÇÃO | COTAÇÃO 510 | SISTEMA DE SUPERVISÃO E CONTROLE DE UTILIDADES(SSCU), INCLUINDO SOFTWARES E HARDWARES DAS ESTAÇÕES DE TRABALHO, CONTROLADORES, SENSORES, TRANSMISSORES, PAINEIS DE CONTROLE, CABEAMENTO, BANCO DE DADOS, ENGENHARIA/STARTUP/TREINAMENTO/DOCUMENTAÇÃO. FORNECIMENTO E INSTALAÇÃO, PARA A OBRA DO MUSEU DA IMAGEM E DO SOM. | UN | 1 | 0 | 481762.78 | 481762.78
COMPOSIÇÃO DE REFERÊNCIA: |  |  | OBS.:
1.13 | 01.050.0806-5 | MÃO DE OBRA EM PERIODO NOTURNO, CONFORME LEIS TRABALHISTAS | MÊS |  |  |  |  | 64479.25 | 01.050.0806-F | 01.050.0806-5
EMOP | 01921 | MAO-DE-OBRA DE AJUDANTE DE CONSTRUCAO CIVIL, INCLUSIVE ENCARGOS SOCIAIS | H | 302.7 | 20 | 19.33 | 7021.4292 |  | 20004 | 01921
EMOP | 01997 | MAO-DE-OBRA DE ASSENTADOR DE TUBOS (REDES SUBTERRANEAS), INCLUSIVE ENCARGOS SOCIAIS | H | 4 | 20 | 26.73 | 128.304 |  | 20022 | 01997
EMOP | 01993 | MAO-DE-OBRA DE BOMBEIRO HIDRAULICO DA CONSTRUCAO CIVIL, INCLUSIVE ENCARGOS SOCIAIS | H | 126.4 | 20 | 26.73 | 4054.4064 |  | 20039 | 01993
EMOP | 01991 | MAO-DE-OBRA DE CALCETEIRO, INCLUSIVE ENCARGOS SOCIAIS | H | 0.3 | 20 | 26.73 | 9.6228 |  | 20042 | 01991
EMOP | 01990 | MAO-DE-OBRA DE CARPINTEIRO DE FORMA DE CONCRETO, INCLUSIVE ENCARGOS SOCIAIS | H | 10.2 | 20 | 26.73 | 327.1752 |  | 20046 | 01990
EMOP | 01983 | MAO-DE-OBRA DE ELETRICISTA DE CONSTRUCAOCIVIL, INCLUSIVE ENCARGOS SOCIAIS | H | 385.3 | 20 | 26.73 | 12358.8828 |  | 20060 | 01983
EMOP | 01916 | MAO-DE-OBRA DE ELETROTECNICO, INCLUSIVEENCARGOS SOCIAIS | H | 52.8 | 20 | 31.63 | 2004.0768 |  | 20062 | 01916
EMOP | 01986 | MAO-DE-OBRA DE ENCARREGADO DE TURMA, INCLUSIVE ENCARGOS SOCIAIS | H | 70.4 | 20 | 36.94 | 3120.6912 |  | 20064 | 01986
EMOP | 01915 | MAO-DE-OBRA DE ENGENHEIRO OU ARQUITETO JUNIOR, INCLUSIVE ENCARGOS SOCIAIS | H | 105.6 | 20 | 120.52 | 15272.2944 |  | 20070 | 01915
EMOP | 01978 | MAO-DE-OBRA DE LADRILHEIRO, INCLUSIVE ENCARGOS SOCIAIS | H | 0.26 | 20 | 28.76 | 8.9731 |  | 20087 | 01978
EMOP | 01977 | MAO-DE-OBRA DE MARCENEIRO, INCLUSIVE ENCARGOS SOCIAIS | H | 2.41 | 20 | 36.94 | 106.8305 |  | 20090 | 01977
EMOP | 01976 | MAO-DE-OBRA DE MARMORISTA DE MARMORE E GRANITO, INCLUSIVE ENCARGOS SOCIAIS | H | 0.1 | 20 | 26.73 | 3.2076 |  | 20091 | 01976
EMOP | 13095 | MAO-DE-OBRA DE MECANICO DE REFRIGERACAO,INCLUSIVE ENCARGOS SOCIAIS | H | 36.2 | 20 | 25.91 | 1125.5304 |  | 20097 | 13095
EMOP | 01975 | MAO-DE-OBRA DE MONTADOR A (MONTAGEM DE ESTRUTURAS METALICAS), INCLUSIVE ENCARGOSSOCIAIS | H | 70 | 20 | 28.76 | 2415.84 |  | 20102 | 01975
EMOP | 01918 | MAO-DE-OBRA DE MONTADOR ELETROMECANICO (ILUMINAÇÃO PUBLICA), INCLUSIVE ENCARGOSSOCIAIS | H | 35.8 | 20 | 26.86 | 1153.9056 |  | 20104 | 01918
EMOP | 01970 | MAO-DE-OBRA DE OPERADOR DE MAQUINA (TRATOR, ETC), INCLUSIVE ENCARGOS SOCIAIS | H | 17.6 | 20 | 30.02 | 634.0224 |  | 20111 | 01970
EMOP | 01968 | MAO-DE-OBRA DE PEDREIRO, INCLUSIVE ENCARGOS SOCIAIS | H | 47.6 | 20 | 26.73 | 1526.8176 |  | 20115 | 01968
EMOP | 06913 | MAO-DE-OBRA DE SERRALHEIRO DA CONSTRUCAOCIVIL, INCLUSIVE ENCARGOS SOCIAIS | H | 22 | 20 | 28.76 | 759.264 |  | 20131 | 06913
EMOP | 01999 | MAO-DE-OBRA DE SERVENTE DA CONSTRUCAO CIVIL, INCLUSIVE ENCARGOS SOCIAIS | H | 504 | 20 | 19.33 | 11690.784 |  | 20132 | 01999
EMOP | 01944 | MAO-DE-OBRA DE SOLDADOR DA CONSTRUCAO CIVIL, INCLUSIVE ENCARGOS SOCIAIS | H | 17.2 | 20 | 28.76 | 593.6064 |  | 20134 | 01944
EMOP | 01957 | MAO-DE-OBRA DE VIDRACEIRO, INCLUSIVE ENCARGOS SOCIAIS | H | 5.1 | 20 | 26.73 | 163.5876 |  | 20152 | 01957
COMPOSIÇÃO DE REFERÊNCIA: |  |  | OBS.: | Quantitativo de horas com base na curva ABC dos insumos

## COTAÇÕES DE MERCADO
MEMÓRIA DE COMPOSIÇÃO
ITENS ESPECIAIS - TIPO 5
OBRA DE CONCLUSÃO DA NOVA SEDE DO MUSEU DA IMAGEM E DO SOM
|  | Processo: | SEI-330001/000097/2024 | [8 empty] | DES. M.O. | 0
[12 empty] | 07536 | 5.3979 | EURO
|  | Endereço: | AV. ATLÂNTICA, 3432, COPACABANA, RIO DE JANEIRO - RJ | [8 empty] | 02225 | 4.9962 | DOLAR
|  | Município: | RIO DE JANEIRO |  |  |  | BDI: | 18%
|  | Natureza: | IEEA |  |  |  | BDI DIF: | 13%
|  | Mês base de preços: | 04/24 |  |  |  | Prazo da Obra: | 10 | meses
REF. INDICE | COTAÇÃO |  | DESCRIÇÃO | [5 empty] | UNIDADE | PREÇO
| COTAÇÃO 001 |  | LIMPEZA FINAL DE 02 (DOIS) RESERVATÓRIOS DE ÁGUA POTÁVEL, 01 RESERVATÓRIO DE 95.000L E 01 RESERVATÓRIO DE 93.000L | [5 empty] | UN | 1394.96 | 1
| Nº PROPOSTA | DATA DA PROPOSTA | EMPRESA | PREÇO DA PROPOSTA | I0 DA PROPOSTA | I0 DA PLANILHA | COEF. VARIAÇÃO | PREÇO ATUAL | DES. M.O. | MEDIANA |  | DESONERADO | NÃO DESONERADO
05.100.9999-0 | 1 | 01/2024 | SS Solve service | 1390 | 7555 | 7582 | 1.0036 | 1394.96 | 1394.96 | 1394.96 |  | 05.100.9999-A | 05.100.9999-0
05.100.9999-0 | 2 | 01/2024 |  |  | 7555 | 7582 | 1.0036 | 0 | 0 |  |  | 05.100.9999-A | 05.100.9999-0
05.100.9999-0 | 3 | 01/2024 |  |  | 7555 | 7582 | 1.0036 | 0 | 0 |  |  | 05.100.9999-A | 05.100.9999-0
REF. INDICE | COTAÇÃO 002 |  | PERFURAÇÃO DE LAJE DE CONCRETO, DIÂMETRO 2" | [5 empty] | CM | 3.605 | 2
REF. INDICE | Nº PROPOSTA | DATA DA PROPOSTA | EMPRESA | PREÇO DA PROPOSTA | I0 DA PROPOSTA | I0 DA PLANILHA | COEF. VARIAÇÃO | PREÇO ATUAL | DES. M.O. | MEDIANA |  | DESONERADO | NÃO DESONERADO
05.100.9999-0 | 1 | 01/2024 | Triunfo serviços | 2.2 | 7555 | 7582 | 1.0036 | 2.2 | 2.2 | 3.605 |  | 05.100.9999-A | 05.100.9999-0
05.100.9999-0 | 2 | 01/2024 | Gfk Construções | 5 | 7555 | 7582 | 1.0036 | 5.01 | 5.01 |  |  | 05.100.9999-A | 05.100.9999-0
05.100.9999-0 | 3 | 01/2024 |  |  | 7555 | 7582 | 1.0036 | 0 | 0 |  |  | 05.100.9999-A | 05.100.9999-0
05.100.9999-0 | 4 | 01/2024 |  |  | 7555 | 7582 | 1.0036 | 0 | 0 |  |  | 05.100.9999-A | 05.100.9999-0
REF. INDICE | COTAÇÃO 003 |  | PERFURAÇÃO DE LAJE DE CONCRETO, DIÂMETRO 3" | [5 empty] | CM | 5.465 | 3
REF. INDICE | Nº PROPOSTA | DATA DA PROPOSTA | EMPRESA | PREÇO DA PROPOSTA | I0 DA PROPOSTA | I0 DA PLANILHA | COEF. VARIAÇÃO | PREÇO ATUAL | DES. M.O. | MEDIANA |  | DESONERADO | NÃO DESONERADO
05.100.9999-0 | 1 | 01/2024 | Triunfo serviços | 2.4 | 7555 | 7582 | 1.0036 | 2.4 | 2.4 | 5.465 |  | 05.100.9999-A | 05.100.9999-0
05.100.9999-0 | 2 | 01/2024 | Gfk Construções | 8.5 | 7555 | 7582 | 1.0036 | 8.53 | 8.53 |  |  | 05.100.9999-A | 05.100.9999-0
05.100.9999-0 | 3 | 01/2024 |  |  | 7555 | 7582 | 1.0036 | 0 | 0 |  |  | 05.100.9999-A | 05.100.9999-0
05.100.9999-0 | 4 | 01/2024 |  |  | 7555 | 7582 | 1.0036 | 0 | 0 |  |  | 05.100.9999-A | 05.100.9999-0
REF. INDICE | COTAÇÃO 004 |  | PERFURAÇÃO DE LAJE DE CONCRETO, DIÂMETRO 4" | [5 empty] | CM | 6.315 | 4
REF. INDICE | Nº PROPOSTA | DATA DA PROPOSTA | EMPRESA | PREÇO DA PROPOSTA | I0 DA PROPOSTA | I0 DA PLANILHA | COEF. VARIAÇÃO | PREÇO ATUAL | DES. M.O. | MEDIANA |  | DESONERADO | NÃO DESONERADO
05.100.9999-0 | 1 | 01/2024 | Triunfo serviços | 2.6 | 7555 | 7582 | 1.0036 | 2.6 | 2.6 | 6.315 |  | 05.100.9999-A | 05.100.9999-0
05.100.9999-0 | 2 | 01/2024 | Gfk Construções | 10 | 7555 | 7582 | 1.0036 | 10.03 | 10.03 |  |  | 05.100.9999-A | 05.100.9999-0
05.100.9999-0 | 3 | 01/2024 |  |  | 7555 | 7582 | 1.0036 | 0 | 0 |  |  | 05.100.9999-A | 05.100.9999-0
05.100.9999-0 | 4 | 01/2024 |  |  | 7555 | 7582 | 1.0036 | 0 | 0 |  |  | 05.100.9999-A | 05.100.9999-0
REF. INDICE | COTAÇÃO 005 |  | PERFURAÇÃO DE LAJE DE CONCRETO, DIÂMETRO 6" | [5 empty] | CM | 7.925 | 5
REF. INDICE | Nº PROPOSTA | DATA DA PROPOSTA | EMPRESA | PREÇO DA PROPOSTA | I0 DA PROPOSTA | I0 DA PLANILHA | COEF. VARIAÇÃO | PREÇO ATUAL | DES. M.O. | MEDIANA |  | DESONERADO | NÃO DESONERADO
05.100.9999-0 | 1 | 01/2024 | Triunfo serviços | 3.3 | 7555 | 7582 | 1.0036 | 3.31 | 3.31 | 7.925 |  | 05.100.9999-A | 05.100.9999-0
05.100.9999-0 | 2 | 01/2024 | Gfk Construções | 12.5 | 7555 | 7582 | 1.0036 | 12.54 | 12.54 |  |  | 05.100.9999-A | 05.100.9999-0
05.100.9999-0 | 3 | 01/2024 |  |  | 7555 | 7582 | 1.0036 | 0 | 0 |  |  | 05.100.9999-A | 05.100.9999-0
05.100.9999-0 | 4 | 01/2024 |  |  | 7555 | 7582 | 1.0036 | 0 | 0 |  |  | 05.100.9999-A | 05.100.9999-0
REF. INDICE | COTAÇÃO 006 |  | PERFURAÇÃO DE LAJE DE CONCRETO, DIÂMETRO 8" | [5 empty] | CM | 11.135 | 6
REF. INDICE | Nº PROPOSTA | DATA DA PROPOSTA | EMPRESA | PREÇO DA PROPOSTA | I0 DA PROPOSTA | I0 DA PLANILHA | COEF. VARIAÇÃO | PREÇO ATUAL | DES. M.O. | MEDIANA |  | DESONERADO | NÃO DESONERADO
05.100.9999-0 | 1 | 01/2024 | Triunfo serviços | 7.2 | 7555 | 7582 | 1.0036 | 7.22 | 7.22 | 11.135 |  | 05.100.9999-A | 05.100.9999-0
05.100.9999-0 | 2 | 01/2024 | Gfk Construções | 15 | 7555 | 7582 | 1.0036 | 15.05 | 15.05 |  |  | 05.100.9999-A | 05.100.9999-0
05.100.9999-0 | 3 | 01/2024 |  |  | 7555 | 7582 | 1.0036 | 0 |  |  |  | 05.100.9999-A | 05.100.9999-0
REF. INDICE | COTAÇÃO 007 |  | MONTAGEM, DESMONTAGEM, TRANSPORTE, CARGAS E DESCARGA DE ELEVADOR CREMALHEIRA, CAPACIDADE 12T, ALTURA 40 M | [5 empty] | UN | 50389.89 | 7
REF. INDICE | Nº PROPOSTA | DATA DA PROPOSTA | EMPRESA | PREÇO DA PROPOSTA | I0 DA PROPOSTA | I0 DA PLANILHA | COEF. VARIAÇÃO | PREÇO ATUAL | DES. M.O. | MEDIANA |  | DESONERADO | NÃO DESONERADO
05.100.9999-0 | 1 | 01/2024 | ORGUEL | 50210.45 | 7555 | 7582 | 1.0036 | 50389.89 | 50389.89 | 50389.89 |  | 05.100.9999-A | 05.100.9999-0
05.100.9999-0 | 2 | 01/2024 |  |  | 7555 | 7582 | 1.0036 |  |  |  |  | 05.100.9999-A | 05.100.9999-0
05.100.9999-0 | 3 | 01/2024 |  |  | 7555 | 7582 | 1.0036 | 0 |  |  |  | 05.100.9999-A | 05.100.9999-0
REF. INDICE | COTAÇÃO 008 |  | LOCAÇÃO DE SISTEMA DE ELEVADOR CREMALHEIRA CAP 1200KG CABINE SIMPLES COM ALTURA DE 40,00 METROS + 7,50 M DE SEGURANÇA TOTALIZANDO 47,50 METROS DE ALTURA + 7 PARADAS. | [5 empty] | MÊS | 15350.12 | 8
REF. INDICE | Nº PROPOSTA | DATA DA PROPOSTA | EMPRESA | PREÇO DA PROPOSTA | I0 DA PROPOSTA | I0 DA PLANILHA | COEF. VARIAÇÃO | PREÇO ATUAL | DES. M.O. | MEDIANA |  | DESONERADO | NÃO DESONERADO
05.100.9999-0 | 1 | 01/2024 | ORGUEL | 15295.46 | 7555 | 7582 | 1.0036 | 15350.12 | 15350.12 | 15350.12 |  | 05.100.9999-A | 05.100.9999-0
05.100.9999-0 | 2 | 01/2024 |  |  | 7555 | 7582 | 1.0036 | 0 |  |  |  | 05.100.9999-A | 05.100.9999-0
05.100.9999-0 | [11 empty] | 05.100.9999-A | 05.100.9999-0
REF. INDICE | COTAÇÃO 009 |  | FAIXA SINALIZADORA | [5 empty] | UN | 562 | 9
REF. INDICE | Nº PROPOSTA | DATA DA PROPOSTA | EMPRESA | PREÇO DA PROPOSTA | I0 DA PROPOSTA | I0 DA PLANILHA | COEF. VARIAÇÃO | PREÇO ATUAL | DES. M.O. | MEDIANA |  | DESONERADO | NÃO DESONERADO
05.100.9999-0 | 1 | 01/2024 | Casa do Braile | 560 | 7555 | 7582 | 1.0036 | 562 | 562 | 562 |  | 05.100.9999-A | 05.100.9999-0
05.100.9999-0 | [11 empty] | 05.100.9999-A | 05.100.9999-0
05.100.9999-0 | [11 empty] | 05.100.9999-A | 05.100.9999-0
REF. INDICE | COTAÇÃO 010 |  | Placa em aco inox escovado, (40 x 30)cm, bitola no 22 AISI 304, gravacao em fotocorrosao, texto preto, com logomarca, para inauguracao | [5 empty] | UN | 10.03 | 10
REF. INDICE | Nº PROPOSTA | DATA DA PROPOSTA | EMPRESA | PREÇO DA PROPOSTA | I0 DA PROPOSTA | I0 DA PLANILHA | COEF. VARIAÇÃO | PREÇO ATUAL | DES. M.O. | MEDIANA |  | DESONERADO | NÃO DESONERADO
05.100.9999-0 | 1 | 01/2024 | Casa do Braile | 10 | 7555 | 7582 | 1.0036 | 10.03 | 10.03 | 10.03 |  | 05.100.9999-A | 05.100.9999-0
05.100.9999-0 | 2 | 01/2024 |  |  | 7555 | 7582 | 1.0036 | 0 |  |  |  | 05.100.9999-A | 05.100.9999-0
05.100.9999-0 | [11 empty] | 05.100.9999-A | 05.100.9999-0
REF. INDICE | COTAÇÃO 011 |  | PLACA TÁTIL RELEVO BRAILLE MED. 7x4cm, BATENTE P/ ELEVADOR | [5 empty] | UN | 12.04 | 11
REF. INDICE | Nº PROPOSTA | DATA DA PROPOSTA | EMPRESA | PREÇO DA PROPOSTA | I0 DA PROPOSTA | I0 DA PLANILHA | COEF. VARIAÇÃO | PREÇO ATUAL | DES. M.O. | MEDIANA |  | DESONERADO | NÃO DESONERADO
05.100.9999-0 | 1 | 01/2024 | Direct Borracha | 10 | 7555 | 7582 | 1.0036 | 10.03 | 10.03 | 12.04 |  | 05.100.9999-A | 05.100.9999-0
05.100.9999-0 | 2 | 01/2024 | AXION | 21.5 | 7555 | 7582 | 1.0036 | 21.57 | 21.57 |  |  | 05.100.9999-A | 05.100.9999-0
05.100.9999-0 | 3 | 01/2024 | Casa do Braile | 12 | 7555 | 7582 | 1.0036 | 12.04 | 12.04 |  |  | 05.100.9999-A | 05.100.9999-0
05.100.9999-0 | 4 | 01/2024 | [9 empty] | 05.100.9999-A | 05.100.9999-0
REF. INDICE | COTAÇÃO 012 |  | FITA DUPLA FACE 6mm x 20m | [5 empty] | UN | 23.18 | 12
REF. INDICE | Nº PROPOSTA | DATA DA PROPOSTA | EMPRESA | PREÇO DA PROPOSTA | I0 DA PROPOSTA | I0 DA PLANILHA | COEF. VARIAÇÃO | PREÇO ATUAL | DES. M.O. | MEDIANA |  | DESONERADO | NÃO DESONERADO
05.100.9999-0 | 1 | 01/2024 | AXION | 23.1 | 7555 | 7582 | 1.0036 | 23.18 | 23.18 | 23.18 |  | 05.100.9999-A | 05.100.9999-0
05.100.9999-0 | 2 | 01/2024 |  | 0 | 7555 | 7582 | 1.0036 | 0 |  |  |  | 05.100.9999-A | 05.100.9999-0
05.100.9999-0 | 3 | 01/2024 |  | 0 | 7555 | 7582 | 1.0036 | 0 |  |  |  | 05.100.9999-A | 05.100.9999-0
REF. INDICE | COTAÇÃO 013 |  | LIRIOPE MUSCARII VARIEGATA | [5 empty] | UN | 15.05 | 13
REF. INDICE | Nº PROPOSTA | DATA DA PROPOSTA | EMPRESA | PREÇO DA PROPOSTA | I0 DA PROPOSTA | I0 DA PLANILHA | COEF. VARIAÇÃO | PREÇO ATUAL | DES. M.O. | MEDIANA |  | DESONERADO | NÃO DESONERADO
05.100.9999-0 | 1 | 01/2024 | Horto das Acácias | 2.5 | 7555 | 7582 | 1.0036 | 2.5 | 2.5 | 15.05 |  | 05.100.9999-A | 05.100.9999-0
05.100.9999-0 | 2 | 01/2024 | Bouganvillea | 15 | 7555 | 7582 | 1.0036 | 15.05 | 15.05 |  |  | 05.100.9999-A | 05.100.9999-0
05.100.9999-0 | 3 | 01/2024 | Esquematiza | 15 | 7555 | 7582 | 1.0036 | 15.05 | 15.05 |  |  | 05.100.9999-A | 05.100.9999-0
05.100.9999-0 | 4 | 01/2024 |  | 0 | 7555 | 7582 | 1.0036 | 0 |  |  |  | 05.100.9999-A | 05.100.9999-0
REF. INDICE | COTAÇÃO 014 |  | NEOREGELIA COMPACTA- VERDE | [5 empty] | UN | 25.83 | 14
REF. INDICE | Nº PROPOSTA | DATA DA PROPOSTA | EMPRESA | PREÇO DA PROPOSTA | I0 DA PROPOSTA | I0 DA PLANILHA | COEF. VARIAÇÃO | PREÇO ATUAL | DES. M.O. | MEDIANA |  | DESONERADO | NÃO DESONERADO
05.100.9999-0 | 1 | 04/2024 | MERCALO LIVRE | 25.83 | 7582 | 7582 | 1 | 25.83 | 25.83 | 25.83 |  | 05.100.9999-A | 05.100.9999-0
05.100.9999-0 | 2 | 01/2024 |  |  | 7555 | 7582 | 1.0036 | 0 |  |  |  | 05.100.9999-A | 05.100.9999-0
05.100.9999-0 | 3 | 01/2024 |  |  | 7555 | 7582 | 1.0036 | 0 |  |  |  | 05.100.9999-A | 05.100.9999-0
REF. INDICE | COTAÇÃO 015 |  | ASPARAGUS DENSIFLORUS "SPRENGERI" | [5 empty] | UN | 20.07 | 15
REF. INDICE | Nº PROPOSTA | DATA DA PROPOSTA | EMPRESA | PREÇO DA PROPOSTA | I0 DA PROPOSTA | I0 DA PLANILHA | COEF. VARIAÇÃO | PREÇO ATUAL | DES. M.O. | MEDIANA |  | DESONERADO | NÃO DESONERADO
05.100.9999-0 | 1 | 01/2024 | Horto das Acácias | 19.9 | 7555 | 7582 | 1.0036 | 19.97 | 19.97 | 20.07 |  | 05.100.9999-A | 05.100.9999-0
05.100.9999-0 | 2 | 01/2024 | Bouganvillea | 20 | 7555 | 7582 | 1.0036 | 20.07 | 20.07 |  |  | 05.100.9999-A | 05.100.9999-0
05.100.9999-0 | 3 | 01/2024 | Esquematiza | 46 | 7555 | 7582 | 1.0036 | 46.16 | 46.16 |  |  | 05.100.9999-A | 05.100.9999-0
05.100.9999-0 | 4 | 01/2024 |  | 0 | 7555 | 7582 | 1.0036 | 0 |  |  |  | 05.100.9999-A | 05.100.9999-0
REF. INDICE | COTAÇÃO 016 |  | LIRIOPE MUSCARII - VERDE | [5 empty] | UN | 8.775 | 16
REF. INDICE | Nº PROPOSTA | DATA DA PROPOSTA | EMPRESA | PREÇO DA PROPOSTA | I0 DA PROPOSTA | I0 DA PLANILHA | COEF. VARIAÇÃO | PREÇO ATUAL | DES. M.O. | MEDIANA |  | DESONERADO | NÃO DESONERADO
05.100.9999-0 | 1 | 01/2024 | Horto das Acácias | 2.5 | 7555 | 7582 | 1.0036 | 2.5 | 2.5 | 8.775 |  | 05.100.9999-A | 05.100.9999-0
05.100.9999-0 | 2 | 01/2024 | Esquematiza | 15 | 7555 | 7582 | 1.0036 | 15.05 | 15.05 |  |  | 05.100.9999-A | 05.100.9999-0
05.100.9999-0 | 3 | 01/2024 |  | 0 | 7555 | 7582 | 1.0036 | 0 |  |  |  | 05.100.9999-A | 05.100.9999-0
05.100.9999-0 | 4 | 01/2024 |  | 0 | 7555 | 7582 | 1.0036 | 0 |  |  |  | 05.100.9999-A | 05.100.9999-0
REF. INDICE | COTAÇÃO 017 |  | BLOCO DE ISOPOR EPS, CLASSE F, TIPO 5, DENSIDADE DE 22 Kg/m³,C/ DIM. DE 400 x 300 x 100mm | [5 empty] | UN | 15.52 | 17
REF. INDICE | Nº PROPOSTA | DATA DA PROPOSTA | EMPRESA | PREÇO DA PROPOSTA | I0 DA PROPOSTA | I0 DA PLANILHA | COEF. VARIAÇÃO | PREÇO ATUAL | DES. M.O. | MEDIANA |  | DESONERADO | NÃO DESONERADO
05.100.9999-0 | 1 | 01/2024 | AXION | 15.47 | 7555 | 7582 | 1.0036 | 15.52 | 15.52 | 15.52 |  | 05.100.9999-A | 05.100.9999-0
05.100.9999-0 | 2 | 01/2024 |  | 0 | 7555 | 7582 | 1.0036 | 0 |  |  |  | 05.100.9999-A | 05.100.9999-0
05.100.9999-0 | 3 | 01/2024 |  | 0 | 7555 | 7582 | 1.0036 | 0 |  |  |  | 05.100.9999-A | 05.100.9999-0
REF. INDICE | COTAÇÃO 018 |  | VEDA BORDA | [5 empty] | UN | 41.29 | 18
REF. INDICE | Nº PROPOSTA | DATA DA PROPOSTA | EMPRESA | PREÇO DA PROPOSTA | I0 DA PROPOSTA | I0 DA PLANILHA | COEF. VARIAÇÃO | PREÇO ATUAL | DES. M.O. | MEDIANA |  | DESONERADO | NÃO DESONERADO
05.100.9999-0 | 1 | 01/2024 | AXION | 41.15 | 7555 | 7582 | 1.0036 | 41.29 | 41.29 | 41.29 |  | 05.100.9999-A | 05.100.9999-0
05.100.9999-0 | 2 | 01/2024 |  | 0 | 7555 | 7582 | 1.0036 | 0 |  |  |  | 05.100.9999-A | 05.100.9999-0
05.100.9999-0 | 3 | 01/2024 |  | 0 | 7555 | 7582 | 1.0036 | 0 |  |  |  | 05.100.9999-A | 05.100.9999-0
REF. INDICE | COTAÇÃO 019 |  | FITA ADESIVA ANTIDERRAPANTE, SAFETY-WALK 3M, L=5CM OU SIMILAR. ORSE 00976 | [5 empty] | M | 130.41 | 19
REF. INDICE | Nº PROPOSTA | DATA DA PROPOSTA | EMPRESA | PREÇO DA PROPOSTA | I0 DA PROPOSTA | I0 DA PLANILHA | COEF. VARIAÇÃO | PREÇO ATUAL | DES. M.O. | MEDIANA |  | DESONERADO | NÃO DESONERADO
05.100.9999-0 | 1 | 01/2024 | Casa do Braile | 210 | 7555 | 7582 | 1.0036 | 210.75 | 210.75 | 130.41 |  | 05.100.9999-A | 05.100.9999-0
05.100.9999-0 | 2 | 01/2024 | AXION | 49.9 | 7555 | 7582 | 1.0036 | 50.07 | 50.07 |  |  | 05.100.9999-A | 05.100.9999-0
05.100.9999-0 | [11 empty] | 05.100.9999-A | 05.100.9999-0
REF. INDICE | COTAÇÃO 020 |  | TUBO PPR PN 20, DN 25 MM, PARA AGUA QUENTE PREDIAL | [5 empty] | M | 20.88 | 20
REF. INDICE | Nº PROPOSTA | DATA DA PROPOSTA | EMPRESA | PREÇO DA PROPOSTA | I0 DA PROPOSTA | I0 DA PLANILHA | COEF. VARIAÇÃO | PREÇO ATUAL | DES. M.O. | MEDIANA |  | DESONERADO | NÃO DESONERADO
05.100.9999-0 | 1 | 01/2024 | Doce Lar | 20.81 | 7555 | 7582 | 1.0036 | 20.88 | 20.88 | 20.88 |  | 05.100.9999-A | 05.100.9999-0
05.100.9999-0 | 2 | 01/2024 | DEMA | 29.35 | 7555 | 7582 | 1.0036 | 29.45 | 29.45 |  |  | 05.100.9999-A | 05.100.9999-0
05.100.9999-0 | 3 | 01/2024 | AXION | 19.99 | 7555 | 7582 | 1.0036 | 20.06 | 20.06 |  |  | 05.100.9999-A | 05.100.9999-0
REF. INDICE | COTAÇÃO 021 |  | BALIZADOR MODELO VEGA QUADRADO, PARA EMBUTIR EM PAREDE DE ALVENARIA. BALIZADOR COM TECNOLOGIA LED INTEGRADA. CORPO EM ALUMÍNIO INJETADO COM ACABAMENTO EM PINTURA. DRIVER INTEGRADO NA LUMINÁRIA. REQUER CAIXA DE CHUMBAR, VENDIDA SEPARADAMENTE COMO ACESSÓRIO. ÍNDICE DE PROTEÇÃO IP 20. USO INTERNO. | [5 empty] | UN | 126.34 | 21
REF. INDICE | Nº PROPOSTA | DATA DA PROPOSTA | EMPRESA | PREÇO DA PROPOSTA | I0 DA PROPOSTA | I0 DA PLANILHA | COEF. VARIAÇÃO | PREÇO ATUAL | DES. M.O. | MEDIANA |  | DESONERADO | NÃO DESONERADO
05.100.9999-0 | 1 | 07/2023 | LUMERA ILUMINAÇÃO | 125.3 | 7519 | 7582 | 1.0084 | 126.34 | 126.34 | 126.34 |  | 05.100.9999-A | 05.100.9999-0
05.100.9999-0 | 2 | 01/2024 |  | 0 | 7555 | 7582 | 1.0036 | 0 |  |  |  | 05.100.9999-A | 05.100.9999-0
05.100.9999-0 | 3 | 01/2024 |  | 0 | 7555 | 7582 | 1.0036 | 0 |  |  |  | 05.100.9999-A | 05.100.9999-0
05.100.9999-0 | 4 | 01/2024 |  | 0 | 7555 | 7582 | 1.0036 | 0 |  |  |  | 05.100.9999-A | 05.100.9999-0
REF. INDICE | COTAÇÃO 022 |  | PERFIL EMBUTIDO EM ALUMÍNIO COM PINTURA ELETROSTÁTICA. COM DIFUSOR. PARA LÂMPADAS TUBULARES G5. USO INTERNO. | [5 empty] | M | 278.16 | 22
REF. INDICE | Nº PROPOSTA | DATA DA PROPOSTA | EMPRESA | PREÇO DA PROPOSTA | I0 DA PROPOSTA | I0 DA PLANILHA | COEF. VARIAÇÃO | PREÇO ATUAL | DES. M.O. | MEDIANA |  | DESONERADO | NÃO DESONERADO
05.100.9999-0 | 1 | 04/2024 | ILUMINA INSTALACAO LTDA | 278.16 | 7582 | 7582 | 1 | 278.16 | 278.16 | 278.16 |  | 05.100.9999-A | 05.100.9999-0
05.100.9999-0 | 2 | 01/2024 |  | 0 | 7555 | 7582 | 1.0036 | 0 |  |  |  | 05.100.9999-A | 05.100.9999-0
05.100.9999-0 | 3 | 01/2024 |  | 0 | 7555 | 7582 | 1.0036 | 0 |  |  |  | 05.100.9999-A | 05.100.9999-0
05.100.9999-0 | 4 | 01/2024 |  | 0 | 7555 | 7582 | 1.0036 | 0 |  |  |  | 05.100.9999-A | 05.100.9999-0
REF. INDICE | COTAÇÃO 023 |  | LUMINÁRIA DECORATIVA PARA USO EXTERNO OU INTERNO, LENTE INJETADA EM TERMOPLÁSTICO DE ENGENHARIA, MÁSCARA DECORATIVA INJETADA EM TERMOPLÁSTICO DE ENGENHARIA, BASE INJETADA EM TERMOPLÁSTICO DE ENGENHARIA COM SUPORTE PARA O SOQUETE DA LÂMPADA OS PARAFUSOS DE INOX. RESISTENTE A MARESIA. RESISTENTE A IMPACTO. | [5 empty] | UN | 103.56 | 23
REF. INDICE | Nº PROPOSTA | DATA DA PROPOSTA | EMPRESA | PREÇO DA PROPOSTA | I0 DA PROPOSTA | I0 DA PLANILHA | COEF. VARIAÇÃO | PREÇO ATUAL | DES. M.O. | MEDIANA |  | DESONERADO | NÃO DESONERADO
05.100.9999-0 | 1 | 07/2023 | LUMERA ILUMINAÇÃO | 102.7 | 7519 | 7582 | 1.0084 | 103.56 | 103.56 | 103.56 |  | 05.100.9999-A | 05.100.9999-0
05.100.9999-0 | 2 | 01/2024 |  | 0 | 7555 | 7582 | 1.0036 | 0 |  |  |  | 05.100.9999-A | 05.100.9999-0
05.100.9999-0 | 3 | 01/2024 |  | 0 | 7555 | 7582 | 1.0036 | 0 |  |  |  | 05.100.9999-A | 05.100.9999-0
05.100.9999-0 | 4 | 01/2024 |  | 0 | 7555 | 7582 | 1.0036 | 0 |  |  |  | 05.100.9999-A | 05.100.9999-0
REF. INDICE | COTAÇÃO 024 |  | CANCELADO | [5 empty] | M | 0 | 24
REF. INDICE | Nº PROPOSTA | DATA DA PROPOSTA | EMPRESA | PREÇO DA PROPOSTA | I0 DA PROPOSTA | I0 DA PLANILHA | COEF. VARIAÇÃO | PREÇO ATUAL | DES. M.O. | MEDIANA |  | DESONERADO | NÃO DESONERADO
05.100.9999-0 | 1 | 01/2024 | CANCELADO | 0 | 7555 | 7582 | 1.0036 | 0 | 0 | 0 |  | 05.100.9999-A | 05.100.9999-0
05.100.9999-0 | 2 | 01/2024 |  | 0 | 7555 | 7582 | 1.0036 | 0 | 0 |  |  | 05.100.9999-A | 05.100.9999-0
05.100.9999-0 | 3 | 01/2024 |  | 0 | 7555 | 7582 | 1.0036 | 0 | 0 |  |  | 05.100.9999-A | 05.100.9999-0
05.100.9999-0 | 4 | 01/2024 |  | 0 | 7555 | 7582 | 1.0036 | 0 | 0 |  |  | 05.100.9999-A | 05.100.9999-0
REF. INDICE | COTAÇÃO 025 |  | TUBO PPR, CLASSE PN 12, DN 32 MM | [5 empty] | M | 38.61 | 25
REF. INDICE | Nº PROPOSTA | DATA DA PROPOSTA | EMPRESA | PREÇO DA PROPOSTA | I0 DA PROPOSTA | I0 DA PLANILHA | COEF. VARIAÇÃO | PREÇO ATUAL | DES. M.O. | MEDIANA |  | DESONERADO | NÃO DESONERADO
05.100.9999-0 | 1 | 01/2024 | Doce Lar | 33.82 | 7555 | 7582 | 1.0036 | 33.94 | 33.94 | 38.61 |  | 05.100.9999-A | 05.100.9999-0
05.100.9999-0 | 2 | 01/2024 | DEMA | 38.48 | 7555 | 7582 | 1.0036 | 38.61 | 38.61 |  |  | 05.100.9999-A | 05.100.9999-0
05.100.9999-0 | 3 | 01/2024 | AXION | 66.58 | 7555 | 7582 | 1.0036 | 66.81 | 66.81 |  |  | 05.100.9999-A | 05.100.9999-0
REF. INDICE | COTAÇÃO 026 |  | TUBO PPR, CLASSE PN 12, DN 40 MM | [5 empty] | M | 56.57 | 26
REF. INDICE | Nº PROPOSTA | DATA DA PROPOSTA | EMPRESA | PREÇO DA PROPOSTA | I0 DA PROPOSTA | I0 DA PLANILHA | COEF. VARIAÇÃO | PREÇO ATUAL | DES. M.O. | MEDIANA |  | DESONERADO | NÃO DESONERADO
05.100.9999-0 | 1 | 01/2024 | Doce Lar | 49.55 | 7555 | 7582 | 1.0036 | 49.72 | 49.72 | 56.57 |  | 05.100.9999-A | 05.100.9999-0
05.100.9999-0 | 2 | 01/2024 | DEMA | 56.37 | 7555 | 7582 | 1.0036 | 56.57 | 56.57 |  |  | 05.100.9999-A | 05.100.9999-0
05.100.9999-0 | 3 | 01/2024 | AXION | 68.6 | 7555 | 7582 | 1.0036 | 68.84 | 68.84 |  |  | 05.100.9999-A | 05.100.9999-0
REF. INDICE | COTAÇÃO 027 |  | TUBO PPR, CLASSE PN 12, DN 50 MM | [5 empty] | M | 88.89 | 27
REF. INDICE | Nº PROPOSTA | DATA DA PROPOSTA | EMPRESA | PREÇO DA PROPOSTA | I0 DA PROPOSTA | I0 DA PLANILHA | COEF. VARIAÇÃO | PREÇO ATUAL | DES. M.O. | MEDIANA |  | DESONERADO | NÃO DESONERADO
05.100.9999-0 | 1 | 01/2024 | Doce Lar | 74.27 | 7555 | 7582 | 1.0036 | 74.53 | 74.53 | 88.89 |  | 05.100.9999-A | 05.100.9999-0
05.100.9999-0 | 2 | 01/2024 | DEMA | 88.58 | 7555 | 7582 | 1.0036 | 88.89 | 88.89 |  |  | 05.100.9999-A | 05.100.9999-0
05.100.9999-0 | 3 | 01/2024 | AXION | 144.16 | 7555 | 7582 | 1.0036 | 144.67 | 144.67 |  |  | 05.100.9999-A | 05.100.9999-0
REF. INDICE | COTAÇÃO 028 |  | TUBO PPR, CLASSE PN 12, DN 63 MM | [5 empty] | M | 137.55 | 28
REF. INDICE | Nº PROPOSTA | DATA DA PROPOSTA | EMPRESA | PREÇO DA PROPOSTA | I0 DA PROPOSTA | I0 DA PLANILHA | COEF. VARIAÇÃO | PREÇO ATUAL | DES. M.O. | MEDIANA |  | DESONERADO | NÃO DESONERADO
05.100.9999-0 | 1 | 01/2024 | Doce Lar | 118.77 | 7555 | 7582 | 1.0036 | 119.19 | 119.19 | 137.55 |  | 05.100.9999-A | 05.100.9999-0
05.100.9999-0 | 2 | 01/2024 | DEMA | 137.07 | 7555 | 7582 | 1.0036 | 137.55 | 137.55 |  |  | 05.100.9999-A | 05.100.9999-0
05.100.9999-0 | 3 | 01/2024 | AXION | 232.14 | 7555 | 7582 | 1.0036 | 232.96 | 232.96 |  |  | 05.100.9999-A | 05.100.9999-0
REF. INDICE | COTAÇÃO 029 |  | TUBO PPR, CLASSE PN 12, DN 75 MM | [5 empty] | M | 212 | 29
REF. INDICE | Nº PROPOSTA | DATA DA PROPOSTA | EMPRESA | PREÇO DA PROPOSTA | I0 DA PROPOSTA | I0 DA PLANILHA | COEF. VARIAÇÃO | PREÇO ATUAL | DES. M.O. | MEDIANA |  | DESONERADO | NÃO DESONERADO
05.100.9999-0 | 1 | 01/2024 | Doce Lar | 211.25 | 7555 | 7582 | 1.0036 | 212 | 212 | 212 |  | 05.100.9999-A | 05.100.9999-0
05.100.9999-0 | 2 | 01/2024 | DEMA | 189.36 | 7555 | 7582 | 1.0036 | 190.03 | 190.03 |  |  | 05.100.9999-A | 05.100.9999-0
05.100.9999-0 | 3 | 01/2024 | AXION | 315.88 | 7555 | 7582 | 1.0036 | 317 | 317 |  |  | 05.100.9999-A | 05.100.9999-0
REF. INDICE | COTAÇÃO 030 |  | TUBO PPR, CLASSE PN 12, DN 90 MM | [5 empty] | M | 294.98 | 30
REF. INDICE | Nº PROPOSTA | DATA DA PROPOSTA | EMPRESA | PREÇO DA PROPOSTA | I0 DA PROPOSTA | I0 DA PLANILHA | COEF. VARIAÇÃO | PREÇO ATUAL | DES. M.O. | MEDIANA |  | DESONERADO | NÃO DESONERADO
05.100.9999-0 | 1 | 01/2024 | Doce Lar | 293.93 | 7555 | 7582 | 1.0036 | 294.98 | 294.98 | 294.98 |  | 05.100.9999-A | 05.100.9999-0
05.100.9999-0 | 2 | 01/2024 | DEMA | 289.09 | 7555 | 7582 | 1.0036 | 290.12 | 290.12 |  |  | 05.100.9999-A | 05.100.9999-0
05.100.9999-0 | 3 | 01/2024 | AXION | 407.04 | 7555 | 7582 | 1.0036 | 408.49 | 408.49 |  |  | 05.100.9999-A | 05.100.9999-0
REF. INDICE | COTAÇÃO 031 |  | TUBO PPR, CLASSE PN 12, DN 110 MM | [5 empty] | M | 455.51 | 31
REF. INDICE | Nº PROPOSTA | DATA DA PROPOSTA | EMPRESA | PREÇO DA PROPOSTA | I0 DA PROPOSTA | I0 DA PLANILHA | COEF. VARIAÇÃO | PREÇO ATUAL | DES. M.O. | MEDIANA |  | DESONERADO | NÃO DESONERADO
05.100.9999-0 | 1 | 01/2024 | Doce Lar | 453.89 | 7555 | 7582 | 1.0036 | 455.51 | 455.51 | 455.51 |  | 05.100.9999-A | 05.100.9999-0
05.100.9999-0 | 2 | 01/2024 | DEMA | 409.58 | 7555 | 7582 | 1.0036 | 411.04 | 411.04 |  |  | 05.100.9999-A | 05.100.9999-0
05.100.9999-0 | 3 | 01/2024 | AXION | 658.26 | 7555 | 7582 | 1.0036 | 660.61 | 660.61 |  |  | 05.100.9999-A | 05.100.9999-0
REF. INDICE | COTAÇÃO 032 |  | ADAPTADOR EM LATÃO PARA MANGUEIRA DE INCÊNDIO | [5 empty] | UN | 91.11 | 32
REF. INDICE | Nº PROPOSTA | DATA DA PROPOSTA | EMPRESA | PREÇO DA PROPOSTA | I0 DA PROPOSTA | I0 DA PLANILHA | COEF. VARIAÇÃO | PREÇO ATUAL | DES. M.O. | MEDIANA |  | DESONERADO | NÃO DESONERADO
05.100.9999-0 | 1 | 01/2024 | Doce Lar | 87 | 7555 | 7582 | 1.0036 | 87.31 | 87.31 | 91.11 |  | 05.100.9999-A | 05.100.9999-0
05.100.9999-0 | 2 | 01/2024 | AXION | 94.58 | 7555 | 7582 | 1.0036 | 94.91 | 94.91 |  |  | 05.100.9999-A | 05.100.9999-0
05.100.9999-0 | 3 | 01/2024 |  | 0 | 7555 | 7582 | 1.0036 | 0 |  |  |  | 05.100.9999-A | 05.100.9999-0
05.100.9999-0 | 4 | 01/2024 |  | 0 | 7555 | 7582 | 1.0036 | 0 |  |  |  | 05.100.9999-A | 05.100.9999-0
REF. INDICE | COTAÇÃO 033 |  | REGISTRO GLOBO ANGULAR 45º | [5 empty] | UN | 261.61 | 33
REF. INDICE | Nº PROPOSTA | DATA DA PROPOSTA | EMPRESA | PREÇO DA PROPOSTA | I0 DA PROPOSTA | I0 DA PLANILHA | COEF. VARIAÇÃO | PREÇO ATUAL | DES. M.O. | MEDIANA |  | DESONERADO | NÃO DESONERADO
05.100.9999-0 | 1 | 01/2024 | Doce Lar | 297 | 7555 | 7582 | 1.0036 | 298.06 | 298.06 | 261.61 |  | 05.100.9999-A | 05.100.9999-0
05.100.9999-0 | 2 | 01/2024 | AXION | 224.36 | 7555 | 7582 | 1.0036 | 225.16 | 225.16 |  |  | 05.100.9999-A | 05.100.9999-0
05.100.9999-0 | 3 | 01/2024 |  | 0 | 7555 | 7582 | 1.0036 | 0 |  |  |  | 05.100.9999-A | 05.100.9999-0
05.100.9999-0 | 4 | 01/2024 |  | 0 | 7555 | 7582 | 1.0036 | 0 |  |  |  | 05.100.9999-A | 05.100.9999-0
05.100.9999-0 | 5 | 01/2024 |  | 0 | 7555 | 7582 | 1.0036 | 0 |  |  |  | 05.100.9999-A | 05.100.9999-0
REF. INDICE | COTAÇÃO 034 |  | TAMPA DE FERRO-FUNDIDO COM INSCRIÇÃO DE INCÊNDIO NO PASSEIO PARA RECALQUE DO SISTEMA DE COMBATE A INCÊNDIO | [5 empty] | UN | 332.43 | 34
REF. INDICE | Nº PROPOSTA | DATA DA PROPOSTA | EMPRESA | PREÇO DA PROPOSTA | I0 DA PROPOSTA | I0 DA PLANILHA | COEF. VARIAÇÃO | PREÇO ATUAL | DES. M.O. | MEDIANA |  | DESONERADO | NÃO DESONERADO
05.100.9999-0 | 1 | 01/2024 | Doce Lar | 355.9 | 7555 | 7582 | 1.0036 | 357.17 | 357.17 | 332.43 |  | 05.100.9999-A | 05.100.9999-0
05.100.9999-0 | 2 | 01/2024 | AXION | 306.6 | 7555 | 7582 | 1.0036 | 307.69 | 307.69 |  |  | 05.100.9999-A | 05.100.9999-0
05.100.9999-0 | 3 | 01/2024 |  | 0 | 7555 | 7582 | 1.0036 | 0 |  |  |  | 05.100.9999-A | 05.100.9999-0
05.100.9999-0 | 4 | 01/2024 |  | 0 | 7555 | 7582 | 1.0036 | 0 |  |  |  | 05.100.9999-A | 05.100.9999-0
REF. INDICE | COTAÇÃO 035 |  | TAMPÃO DE LATÃO CEGO COM CORRENTE PARA HIDRANTE | [5 empty] | UN | 79.075 | 35
REF. INDICE | Nº PROPOSTA | DATA DA PROPOSTA | EMPRESA | PREÇO DA PROPOSTA | I0 DA PROPOSTA | I0 DA PLANILHA | COEF. VARIAÇÃO | PREÇO ATUAL | DES. M.O. | MEDIANA |  | DESONERADO | NÃO DESONERADO
05.100.9999-0 | 1 | 01/2024 | Doce Lar | 67 | 7555 | 7582 | 1.0036 | 67.23 | 67.23 | 79.075 |  | 05.100.9999-A | 05.100.9999-0
05.100.9999-0 | 2 | 01/2024 | AXION | 90.6 | 7555 | 7582 | 1.0036 | 90.92 | 90.92 |  |  | 05.100.9999-A | 05.100.9999-0
05.100.9999-0 | 3 | 01/2024 |  | 0 | 7555 | 7582 | 1.0036 | 0 |  |  |  | 05.100.9999-A | 05.100.9999-0
05.100.9999-0 | 4 | 01/2024 |  | 0 | 7555 | 7582 | 1.0036 | 0 |  |  |  | 05.100.9999-A | 05.100.9999-0
05.100.9999-0 | 5 | 01/2024 |  | 0 | 7555 | 7582 | 1.0036 | 0 |  |  |  | 05.100.9999-A | 05.100.9999-0
REF. INDICE | COTAÇÃO 036 |  | VÁLVULA GAVETA, CORPO EM FUNDIDO, EXTR.FLANGEADA DIÂN.4" | [5 empty] | UN | 1290.955 | 36
REF. INDICE | Nº PROPOSTA | DATA DA PROPOSTA | EMPRESA | PREÇO DA PROPOSTA | I0 DA PROPOSTA | I0 DA PLANILHA | COEF. VARIAÇÃO | PREÇO ATUAL | DES. M.O. | MEDIANA |  | DESONERADO | NÃO DESONERADO
05.100.9999-0 | 1 | 01/2024 | Doce Lar | 1214.58 | 7555 | 7582 | 1.0036 | 1218.92 | 1218.92 | 1290.955 |  | 05.100.9999-A | 05.100.9999-0
05.100.9999-0 | 2 | 01/2024 | AXION | 1358.14 | 7555 | 7582 | 1.0036 | 1362.99 | 1362.99 |  |  | 05.100.9999-A | 05.100.9999-0
05.100.9999-0 | [11 empty] | 05.100.9999-A | 05.100.9999-0
REF. INDICE | COTAÇÃO 037 |  | VÁLVULA BORBOLETA TIPO WAFER EM FERRO FUNDIDO NODULAR 2" | [5 empty] | UN | 300.855 | 37
REF. INDICE | Nº PROPOSTA | DATA DA PROPOSTA | EMPRESA | PREÇO DA PROPOSTA | I0 DA PROPOSTA | I0 DA PLANILHA | COEF. VARIAÇÃO | PREÇO ATUAL | DES. M.O. | MEDIANA |  | DESONERADO | NÃO DESONERADO
05.100.9999-0 | 1 | 01/2024 | Doce Lar | 301.58 | 7555 | 7582 | 1.0036 | 302.65 | 302.65 | 300.855 |  | 05.100.9999-A | 05.100.9999-0
05.100.9999-0 | 2 | 01/2024 | AXION | 298 | 7555 | 7582 | 1.0036 | 299.06 | 299.06 |  |  | 05.100.9999-A | 05.100.9999-0
05.100.9999-0 | 3 | 01/2024 |  | 0 | 7555 | 7582 | 1.0036 | 0 |  |  |  | 05.100.9999-A | 05.100.9999-0
REF. INDICE | COTAÇÃO 038 |  | VÁLVULA REDUTORA DE PRESSÃO DIÂM. 1.1/2" | [5 empty] | UN | 1293.445 | 38
REF. INDICE | Nº PROPOSTA | DATA DA PROPOSTA | EMPRESA | PREÇO DA PROPOSTA | I0 DA PROPOSTA | I0 DA PLANILHA | COEF. VARIAÇÃO | PREÇO ATUAL | DES. M.O. | MEDIANA |  | DESONERADO | NÃO DESONERADO
05.100.9999-0 | 1 | 01/2024 | Doce Lar | 1351.99 | 7555 | 7582 | 1.0036 | 1356.82 | 1356.82 | 1293.445 |  | 05.100.9999-A | 05.100.9999-0
05.100.9999-0 | 2 | 01/2024 | AXION | 1225.69 | 7555 | 7582 | 1.0036 | 1230.07 | 1230.07 |  |  | 05.100.9999-A | 05.100.9999-0
05.100.9999-0 | 3 | 01/2024 |  | 0 | 7555 | 7582 | 1.0036 | 0 |  |  |  | 05.100.9999-A | 05.100.9999-0
REF. INDICE | COTAÇÃO 039 |  | VÁLVULA REDUTORA DE PRESSÃO DIÂM. 3" | [5 empty] | UN | 4202.08 | 39
REF. INDICE | Nº PROPOSTA | DATA DA PROPOSTA | EMPRESA | PREÇO DA PROPOSTA | I0 DA PROPOSTA | I0 DA PLANILHA | COEF. VARIAÇÃO | PREÇO ATUAL | DES. M.O. | MEDIANA |  | DESONERADO | NÃO DESONERADO
05.100.9999-0 | 1 | 01/2024 | Doce Lar | 3958.44 | 7555 | 7582 | 1.0036 | 3972.58 | 3972.58 | 4202.08 |  | 05.100.9999-A | 05.100.9999-0
05.100.9999-0 | 2 | 01/2024 | AXION | 4415.8 | 7555 | 7582 | 1.0036 | 4431.58 | 4431.58 |  |  | 05.100.9999-A | 05.100.9999-0
05.100.9999-0 | 3 | 01/2024 |  | 0 | 7555 | 7582 | 1.0036 | 0 |  |  |  | 05.100.9999-A | 05.100.9999-0
REF. INDICE | COTAÇÃO 040 |  | SISTEMA DE ANCORAGENS PARA MANUTENÇÃO DE FACHADAS COM USO DE RAPEL. FORNECIMENTO E INSTALAÇÃO PARA OBRA DO MUSEU DA IMAGEM E DO SOM - MIS | [5 empty] | UN | 275982.79 | 40
REF. INDICE | Nº PROPOSTA | DATA DA PROPOSTA | EMPRESA | PREÇO DA PROPOSTA | I0 DA PROPOSTA | I0 DA PLANILHA | COEF. VARIAÇÃO | PREÇO ATUAL | DES. M.O. | MEDIANA |  | DESONERADO | NÃO DESONERADO
05.100.9999-0 | 1 | 01/2024 | Gfk Construções | 195320 | 7555 | 7582 | 1.0036 | 196018.03 | 196018.03 | 275982.79 |  | 05.100.9999-A | 05.100.9999-0
05.100.9999-0 | 2 | 01/2024 | PB Soluções em ancoragem | 275000 | 7555 | 7582 | 1.0036 | 275982.79 | 275982.79 |  |  | 05.100.9999-A | 05.100.9999-0
05.100.9999-0 | 3 | 01/2024 | Uk Engenharia | 358919.98 | 7555 | 7582 | 1.0036 | 360202.68 | 360202.68 |  |  | 05.100.9999-A | 05.100.9999-0
REF. INDICE | COTAÇÃO 041 |  | TELA HEXAGONAL GALV.MALHA 1" E FIO 22 BWG (0,71mm) ROLO 1x50m | [5 empty] | UN | 513.46 | 41
REF. INDICE | Nº PROPOSTA | DATA DA PROPOSTA | EMPRESA | PREÇO DA PROPOSTA | I0 DA PROPOSTA | I0 DA PLANILHA | COEF. VARIAÇÃO | PREÇO ATUAL | DES. M.O. | MEDIANA |  | DESONERADO | NÃO DESONERADO
05.100.9999-0 | 1 | 01/2024 | Telasa | 429 | 7555 | 7582 | 1.0036 | 430.53 | 430.53 | 513.46 |  | 05.100.9999-A | 05.100.9999-0
05.100.9999-0 | 2 | 01/2024 | Petromar | 511.64 | 7555 | 7582 | 1.0036 | 513.46 | 513.46 |  |  | 05.100.9999-A | 05.100.9999-0
05.100.9999-0 | 3 | 01/2024 | Açospontocom | 650 | 7555 | 7582 | 1.0036 | 652.32 | 652.32 |  |  | 05.100.9999-A | 05.100.9999-0
05.100.9999-0 | 4 | 01/2024 |  |  | 7555 | 7582 | 1.0036 |  |  |  |  | 05.100.9999-A | 05.100.9999-0
REF. INDICE | COTAÇÃO 042 |  | Divisória P/Sanitario da Diviplac linha Master | [5 empty] | M2 | 825.89 | 42
REF. INDICE | Nº PROPOSTA | DATA DA PROPOSTA | EMPRESA | PREÇO DA PROPOSTA | I0 DA PROPOSTA | I0 DA PLANILHA | COEF. VARIAÇÃO | PREÇO ATUAL | DES. M.O. | MEDIANA |  | DESONERADO | NÃO DESONERADO
05.100.9999-0 | 1 | 01/2024 | Doce Lar | 890 | 7555 | 7582 | 1.0036 | 893.18 | 893.18 | 825.89 |  | 05.100.9999-A | 05.100.9999-0
05.100.9999-0 | 2 | 01/2024 | AXION | 755.9 | 7555 | 7582 | 1.0036 | 758.6 | 758.6 |  |  | 05.100.9999-A | 05.100.9999-0
05.100.9999-0 | 3 | [10 empty] | 05.100.9999-A | 05.100.9999-0
REF. INDICE | COTAÇÃO 043 |  | CAIXILHO BASC. FERRO #20 PINT. ESMALTE + VIDRO (INSUMO - 001463) | [5 empty] | M2 | 285.26 | 43
REF. INDICE | Nº PROPOSTA | DATA DA PROPOSTA | EMPRESA | PREÇO DA PROPOSTA | I0 DA PROPOSTA | I0 DA PLANILHA | COEF. VARIAÇÃO | PREÇO ATUAL | DES. M.O. | MEDIANA |  | DESONERADO | NÃO DESONERADO
05.100.9999-0 | 1 | 01/2024 | Doce Lar | 358 | 7555 | 7582 | 1.0036 | 359.27 | 359.27 | 285.26 |  | 05.100.9999-A | 05.100.9999-0
05.100.9999-0 | 2 | 01/2024 | AXION | 210.5 | 7555 | 7582 | 1.0036 | 211.25 | 211.25 |  |  | 05.100.9999-A | 05.100.9999-0
05.100.9999-0 | 3 | [10 empty] | 05.100.9999-A | 05.100.9999-0
REF. INDICE | COTAÇÃO 044 |  | CANCELADO | [5 empty] | UN | 0 | 44
REF. INDICE | Nº PROPOSTA | DATA DA PROPOSTA | EMPRESA | PREÇO DA PROPOSTA | I0 DA PROPOSTA | I0 DA PLANILHA | COEF. VARIAÇÃO | PREÇO ATUAL | DES. M.O. | MEDIANA |  | DESONERADO | NÃO DESONERADO
05.100.9999-0 | 1 | 01/2024 | CANCELADO | 0 | 7555 | 7582 | 1.0036 | 0 | 0 | 0 |  | 05.100.9999-A | 05.100.9999-0
05.100.9999-0 | 2 | [10 empty] | 05.100.9999-A | 05.100.9999-0
05.100.9999-0 | 3 | [10 empty] | 05.100.9999-A | 05.100.9999-0
REF. INDICE | COTAÇÃO 045 |  | VIGA MADEIRA DE LEI 7,5X12CM (INSUMO1272) | [5 empty] | M | 39.43 | 45
REF. INDICE | Nº PROPOSTA | DATA DA PROPOSTA | EMPRESA | PREÇO DA PROPOSTA | I0 DA PROPOSTA | I0 DA PLANILHA | COEF. VARIAÇÃO | PREÇO ATUAL | DES. M.O. | MEDIANA |  | DESONERADO | NÃO DESONERADO
05.100.9999-0 | 1 | 01/2024 | Doce Lar | 42.69 | 7555 | 7582 | 1.0036 | 42.84 | 42.84 | 39.43 |  | 05.100.9999-A | 05.100.9999-0
05.100.9999-0 | 2 | 01/2024 | AXION | 35.9 | 7555 | 7582 | 1.0036 | 36.02 | 36.02 |  |  | 05.100.9999-A | 05.100.9999-0
05.100.9999-0 | 3 | [10 empty] | 05.100.9999-A | 05.100.9999-0
REF. INDICE | COTAÇÃO 046 |  | COMPENSADO 12MM (INSUMO 6453) | [5 empty] | M2 | 169.6 | 46
REF. INDICE | Nº PROPOSTA | DATA DA PROPOSTA | EMPRESA | PREÇO DA PROPOSTA | I0 DA PROPOSTA | I0 DA PLANILHA | COEF. VARIAÇÃO | PREÇO ATUAL | DES. M.O. | MEDIANA |  | DESONERADO | NÃO DESONERADO
05.100.9999-0 | 1 | 01/2024 | Doce Lar | 178 | 7555 | 7582 | 1.0036 | 178.63 | 178.63 | 169.6 |  | 05.100.9999-A | 05.100.9999-0
05.100.9999-0 | 2 | 01/2024 | AXION | 160 | 7555 | 7582 | 1.0036 | 160.57 | 160.57 |  |  | 05.100.9999-A | 05.100.9999-0
05.100.9999-0 | 3 | [10 empty] | 05.100.9999-A | 05.100.9999-0
REF. INDICE | COTAÇÃO 047 |  | PARAFUSO DE FIXAÇÃO (INSUMO 8200) | [5 empty] | UN | 28.825 | 47
REF. INDICE | Nº PROPOSTA | DATA DA PROPOSTA | EMPRESA | PREÇO DA PROPOSTA | I0 DA PROPOSTA | I0 DA PLANILHA | COEF. VARIAÇÃO | PREÇO ATUAL | DES. M.O. | MEDIANA |  | DESONERADO | NÃO DESONERADO
05.100.9999-0 | 1 | 01/2024 | Doce Lar | 35.1 | 7555 | 7582 | 1.0036 | 35.22 | 35.22 | 28.825 |  | 05.100.9999-A | 05.100.9999-0
05.100.9999-0 | 2 | 01/2024 | AXION | 22.36 | 7555 | 7582 | 1.0036 | 22.43 | 22.43 |  |  | 05.100.9999-A | 05.100.9999-0
05.100.9999-0 | 3 | [10 empty] | 05.100.9999-A | 05.100.9999-0
REF. INDICE | COTAÇÃO 048 |  | FOLHA PRE COMPOSTA DE ÉBANO LINHEIRO | [5 empty] | UN | 109.42 | 48
REF. INDICE | Nº PROPOSTA | DATA DA PROPOSTA | EMPRESA | PREÇO DA PROPOSTA | I0 DA PROPOSTA | I0 DA PLANILHA | COEF. VARIAÇÃO | PREÇO ATUAL | DES. M.O. | MEDIANA |  | DESONERADO | NÃO DESONERADO
05.100.9999-0 | 1 | 01/2024 | Doce Lar | 112.09 | 7555 | 7582 | 1.0036 | 112.49 | 112.49 | 109.42 |  | 05.100.9999-A | 05.100.9999-0
05.100.9999-0 | 2 | 01/2024 | AXION | 105.98 | 7555 | 7582 | 1.0036 | 106.35 | 106.35 |  |  | 05.100.9999-A | 05.100.9999-0
05.100.9999-0 | 3 | 01/2024 |  | 0 | 7555 | 7582 | 1.0036 | 0 |  |  |  | 05.100.9999-A | 05.100.9999-0
REF. INDICE | COTAÇÃO 049 |  | VERNIZ IGNIFUGANTE | [5 empty] | GL | 250.89 | 49
REF. INDICE | Nº PROPOSTA | DATA DA PROPOSTA | EMPRESA | PREÇO DA PROPOSTA | I0 DA PROPOSTA | I0 DA PLANILHA | COEF. VARIAÇÃO | PREÇO ATUAL | DES. M.O. | MEDIANA |  | DESONERADO | NÃO DESONERADO
05.100.9999-0 | 1 | 01/2024 | Doce Lar | 255 | 7555 | 7582 | 1.0036 | 255.91 | 255.91 | 250.89 |  | 05.100.9999-A | 05.100.9999-0
05.100.9999-0 | 2 | 01/2024 | AXION | 245 | 7555 | 7582 | 1.0036 | 245.87 | 245.87 |  |  | 05.100.9999-A | 05.100.9999-0
05.100.9999-0 | 3 | 01/2024 |  | 0 | 7555 | 7582 | 1.0036 | 0 |  |  |  | 05.100.9999-A | 05.100.9999-0
REF. INDICE | COTAÇÃO 050 |  | FORRO BOREAL NEGRO | [5 empty] | M2 | 82.75 | 50
REF. INDICE | Nº PROPOSTA | DATA DA PROPOSTA | EMPRESA | PREÇO DA PROPOSTA | I0 DA PROPOSTA | I0 DA PLANILHA | COEF. VARIAÇÃO | PREÇO ATUAL | DES. M.O. | MEDIANA |  | DESONERADO | NÃO DESONERADO
05.100.9999-0 | 1 | 01/2024 | Doce Lar | 85.9 | 7555 | 7582 | 1.0036 | 86.2 | 86.2 | 82.75 |  | 05.100.9999-A | 05.100.9999-0
05.100.9999-0 | 2 | 01/2024 | AXION | 79.02 | 7555 | 7582 | 1.0036 | 79.3 | 79.3 |  |  | 05.100.9999-A | 05.100.9999-0
05.100.9999-0 | 3 | 01/2024 |  | 0 | 7555 | 7582 | 1.0036 | 0 |  |  |  | 05.100.9999-A | 05.100.9999-0
REF. INDICE | COTAÇÃO 051 |  | LÃ DE ROCHA ESP.25MM E DENS. = 64KG/M3 | [5 empty] | M2 | 191.775 | 51
REF. INDICE | Nº PROPOSTA | DATA DA PROPOSTA | EMPRESA | PREÇO DA PROPOSTA | I0 DA PROPOSTA | I0 DA PLANILHA | COEF. VARIAÇÃO | PREÇO ATUAL | DES. M.O. | MEDIANA |  | DESONERADO | NÃO DESONERADO
05.100.9999-0 | 1 | 01/2024 | Doce Lar | 180.15 | 7555 | 7582 | 1.0036 | 180.79 | 180.79 | 191.775 |  | 05.100.9999-A | 05.100.9999-0
05.100.9999-0 | 2 | 01/2024 | AXION | 202.04 | 7555 | 7582 | 1.0036 | 202.76 | 202.76 |  |  | 05.100.9999-A | 05.100.9999-0
05.100.9999-0 | 3 | 01/2024 |  | 0 | 7555 | 7582 | 1.0036 | 0 |  |  |  | 05.100.9999-A | 05.100.9999-0
REF. INDICE | COTAÇÃO 052 |  | CANCELADO | [5 empty] | M2 | 0 | 52
REF. INDICE | Nº PROPOSTA | DATA DA PROPOSTA | EMPRESA | PREÇO DA PROPOSTA | I0 DA PROPOSTA | I0 DA PLANILHA | COEF. VARIAÇÃO | PREÇO ATUAL | DES. M.O. | MEDIANA |  | DESONERADO | NÃO DESONERADO
05.100.9999-0 | 1 | 01/2024 | CANCELADO | 0 | 7555 | 7582 | 1.0036 | 0 | 0 | 0 |  | 05.100.9999-A | 05.100.9999-0
05.100.9999-0 | 2 | 01/2024 |  | 0 | 7555 | 7582 | 1.0036 | 0 | 0 |  |  | 05.100.9999-A | 05.100.9999-0
05.100.9999-0 | 3 | 01/2024 |  | 0 | 7555 | 7582 | 1.0036 | 0 | 0 |  |  | 05.100.9999-A | 05.100.9999-0
0
REF. INDICE | COTAÇÃO 053 |  | FITA DUPLA FACE 48MMX30M | [5 empty] | M | 43.375 | 53
REF. INDICE | Nº PROPOSTA | DATA DA PROPOSTA | EMPRESA | PREÇO DA PROPOSTA | I0 DA PROPOSTA | I0 DA PLANILHA | COEF. VARIAÇÃO | PREÇO ATUAL | DES. M.O. | MEDIANA |  | DESONERADO | NÃO DESONERADO
05.100.9999-0 | 1 | 01/2024 | Doce Lar | 39.44 | 7555 | 7582 | 1.0036 | 39.58 | 39.58 | 43.375 |  | 05.100.9999-A | 05.100.9999-0
05.100.9999-0 | 2 | 01/2024 | AXION | 47.01 | 7555 | 7582 | 1.0036 | 47.17 | 47.17 |  |  | 05.100.9999-A | 05.100.9999-0
05.100.9999-0 | 3 | 01/2024 |  | 0 | 7555 | 7582 | 1.0036 | 0 |  |  |  | 05.100.9999-A | 05.100.9999-0
REF. INDICE | COTAÇÃO 054 |  | Madeira - Sarrafo em madeira aparelhada, de (5 x 2,5)cm - grupo V da Tabela Classificatoria de Especificacoes de Produtos Madeireiros | [5 empty] | M | 8.89 | 54
REF. INDICE | Nº PROPOSTA | DATA DA PROPOSTA | EMPRESA | PREÇO DA PROPOSTA | I0 DA PROPOSTA | I0 DA PLANILHA | COEF. VARIAÇÃO | PREÇO ATUAL | DES. M.O. | MEDIANA |  | DESONERADO | NÃO DESONERADO
05.100.9999-0 | 1 | 01/2024 | Doce Lar | 10.83 | 7555 | 7582 | 1.0036 | 10.86 | 10.86 | 8.89 |  | 05.100.9999-A | 05.100.9999-0
05.100.9999-0 | 2 | 01/2024 | AXION | 6.9 | 7555 | 7582 | 1.0036 | 6.92 | 6.92 |  |  | 05.100.9999-A | 05.100.9999-0
05.100.9999-0 | 3 | [10 empty] | 05.100.9999-A | 05.100.9999-0
REF. INDICE | COTAÇÃO 055 |  | REVESTIMENTO ACÚSTICO DE PAREDE EM CHAPA PERF. DE AÇO GALV. | [5 empty] | M2 | 1730.45 | 55
REF. INDICE | Nº PROPOSTA | DATA DA PROPOSTA | EMPRESA | PREÇO DA PROPOSTA | I0 DA PROPOSTA | I0 DA PLANILHA | COEF. VARIAÇÃO | PREÇO ATUAL | DES. M.O. | MEDIANA |  | DESONERADO | NÃO DESONERADO
05.100.9999-0 | 1 | 01/2024 | Doce Lar | 1750 | 7555 | 7582 | 1.0036 | 1756.25 | 1756.25 | 1730.45 |  | 05.100.9999-A | 05.100.9999-0
05.100.9999-0 | 2 | 01/2024 | AXION | 1698.58 | 7555 | 7582 | 1.0036 | 1704.65 | 1704.65 |  |  | 05.100.9999-A | 05.100.9999-0
05.100.9999-0 | 3 | [10 empty] | 05.100.9999-A | 05.100.9999-0
REF. INDICE | COTAÇÃO 056 |  | PERFIL METÁLICO CANTONEIRA OU TABICA (INSUMO 39424) | [5 empty] | M | 8.54 | 56
REF. INDICE | Nº PROPOSTA | DATA DA PROPOSTA | EMPRESA | PREÇO DA PROPOSTA | I0 DA PROPOSTA | I0 DA PLANILHA | COEF. VARIAÇÃO | PREÇO ATUAL | DES. M.O. | MEDIANA |  | DESONERADO | NÃO DESONERADO
05.100.9999-0 | 1 | 01/2024 | Doce Lar | 6.13 | 7555 | 7582 | 1.0036 | 6.15 | 6.15 | 8.54 |  | 05.100.9999-A | 05.100.9999-0
05.100.9999-0 | 2 | 01/2024 | AXION | 10.9 | 7555 | 7582 | 1.0036 | 10.93 | 10.93 |  |  | 05.100.9999-A | 05.100.9999-0
05.100.9999-0 | 3 | [10 empty] | 05.100.9999-A | 05.100.9999-0
REF. INDICE | COTAÇÃO 057 |  | PENDURAL OU PRESILHA (INSUMO 39430) | [5 empty] | UN | 1.21 | 57
REF. INDICE | Nº PROPOSTA | DATA DA PROPOSTA | EMPRESA | PREÇO DA PROPOSTA | I0 DA PROPOSTA | I0 DA PLANILHA | COEF. VARIAÇÃO | PREÇO ATUAL | DES. M.O. | MEDIANA |  | DESONERADO | NÃO DESONERADO
05.100.9999-0 | 1 | 01/2024 | Doce Lar | 1.06 | 7555 | 7582 | 1.0036 | 1.06 | 1.06 | 1.21 |  | 05.100.9999-A | 05.100.9999-0
05.100.9999-0 | 2 | 01/2024 | AXION | 1.36 | 7555 | 7582 | 1.0036 | 1.36 | 1.36 |  |  | 05.100.9999-A | 05.100.9999-0
05.100.9999-0 | 3 | [10 empty] | 05.100.9999-A | 05.100.9999-0
REF. INDICE | COTAÇÃO 058 |  | PARAFUSO AUTOATARRACHANTE 6,35X25MM (INSUMO 40547) | [5 empty] | CENTO | 0.78 | 58
REF. INDICE | Nº PROPOSTA | DATA DA PROPOSTA | EMPRESA | PREÇO DA PROPOSTA | I0 DA PROPOSTA | I0 DA PLANILHA | COEF. VARIAÇÃO | PREÇO ATUAL | DES. M.O. | MEDIANA |  | DESONERADO | NÃO DESONERADO
05.100.9999-0 | 1 | 01/2024 | Doce Lar | 0.53 | 7555 | 7582 | 1.0036 | 0.53 | 0.53 | 0.78 |  | 05.100.9999-A | 05.100.9999-0
05.100.9999-0 | 2 | 01/2024 | AXION | 1.03 | 7555 | 7582 | 1.0036 | 1.03 | 1.03 |  |  | 05.100.9999-A | 05.100.9999-0
05.100.9999-0 | 3 | [10 empty] | 05.100.9999-A | 05.100.9999-0
REF. INDICE | COTAÇÃO 059 |  | MANTA EM LÃ DE VIDRO | [5 empty] | M2 | 177.66 | 59
REF. INDICE | Nº PROPOSTA | DATA DA PROPOSTA | EMPRESA | PREÇO DA PROPOSTA | I0 DA PROPOSTA | I0 DA PLANILHA | COEF. VARIAÇÃO | PREÇO ATUAL | DES. M.O. | MEDIANA |  | DESONERADO | NÃO DESONERADO
05.100.9999-0 | 1 | 01/2024 | Doce Lar | 173.97 | 7555 | 7582 | 1.0036 | 174.59 | 174.59 | 177.66 |  | 05.100.9999-A | 05.100.9999-0
05.100.9999-0 | 2 | 01/2024 | AXION | 180.09 | 7555 | 7582 | 1.0036 | 180.73 | 180.73 |  |  | 05.100.9999-A | 05.100.9999-0
05.100.9999-0 | 3 | 01/2024 |  | 0 | 7555 | 7582 | 1.0036 | 0 |  |  |  | 05.100.9999-A | 05.100.9999-0
REF. INDICE | COTAÇÃO 060 |  | Cerâmica 300 x 300 x12mm, Gail, linha kerafloor, ref.9032 ou similar - 12911/ORSE | [5 empty] | M2 | 251.435 | 60
REF. INDICE | Nº PROPOSTA | DATA DA PROPOSTA | EMPRESA | PREÇO DA PROPOSTA | I0 DA PROPOSTA | I0 DA PLANILHA | COEF. VARIAÇÃO | PREÇO ATUAL | DES. M.O. | MEDIANA |  | DESONERADO | NÃO DESONERADO
05.100.9999-0 | 1 | 01/2024 | AXION | 315.9 | 7555 | 7582 | 1.0036 | 317.02 | 317.02 | 251.435 |  | 05.100.9999-A | 05.100.9999-0
05.100.9999-0 | 2 | 01/2024 | Gail | 185.193 | 7555 | 7582 | 1.0036 | 185.85 | 185.85 |  |  | 05.100.9999-A | 05.100.9999-0
05.100.9999-0 | 3 | [10 empty] | 05.100.9999-A | 05.100.9999-0
REF. INDICE | COTAÇÃO 061 |  | Rodapé em placa extrudada, linha Industrial_Gressit, Gail, dim. 300x120x9mm, ref.: 4706_1000 ou similar - 11765/ORSE | [5 empty] | M | 47.425 | 61
REF. INDICE | Nº PROPOSTA | DATA DA PROPOSTA | EMPRESA | PREÇO DA PROPOSTA | I0 DA PROPOSTA | I0 DA PLANILHA | COEF. VARIAÇÃO | PREÇO ATUAL | DES. M.O. | MEDIANA |  | DESONERADO | NÃO DESONERADO
05.100.9999-0 | 1 | 01/2024 | Gail | 47.84 | 7555 | 7582 | 1.0036 | 48.01 | 48.01 | 47.425 |  | 05.100.9999-A | 05.100.9999-0
05.100.9999-0 | 2 | 01/2024 | AXION | 46.68 | 7555 | 7582 | 1.0036 | 46.84 | 46.84 |  |  | 05.100.9999-A | 05.100.9999-0
05.100.9999-0 | 3 | [10 empty] | 05.100.9999-A | 05.100.9999-0
REF. INDICE | COTAÇÃO 062 |  | LADRILHO HIDRÁULICO 10X10CM - LISO | [5 empty] | M | 451.915 | 62
REF. INDICE | Nº PROPOSTA | DATA DA PROPOSTA | EMPRESA | PREÇO DA PROPOSTA | I0 DA PROPOSTA | I0 DA PLANILHA | COEF. VARIAÇÃO | PREÇO ATUAL | DES. M.O. | MEDIANA |  | DESONERADO | NÃO DESONERADO
05.100.9999-0 | 1 | 01/2024 | Arte em Ladrilhos | 550 | 7555 | 7582 | 1.0036 | 551.96 | 551.96 | 451.915 |  | 05.100.9999-A | 05.100.9999-0
05.100.9999-0 | 2 | 01/2024 | AXION | 350.62 | 7555 | 7582 | 1.0036 | 351.87 | 351.87 |  |  | 05.100.9999-A | 05.100.9999-0
05.100.9999-0 | 3 | 01/2024 |  | 0 | 7555 | 7582 | 1.0036 | 0 |  |  |  | 05.100.9999-A | 05.100.9999-0
REF. INDICE | COTAÇÃO 063 |  | PISO 60X60 EM GRANITINA PRÉ MOLDADA, ESP=2CM | [5 empty] | M | 216.77 | 63
REF. INDICE | Nº PROPOSTA | DATA DA PROPOSTA | EMPRESA | PREÇO DA PROPOSTA | I0 DA PROPOSTA | I0 DA PLANILHA | COEF. VARIAÇÃO | PREÇO ATUAL | DES. M.O. | MEDIANA |  | DESONERADO | NÃO DESONERADO
05.100.9999-0 | 1 | 01/2024 | Concresteel | 140 | 7555 | 7582 | 1.0036 | 140.5 | 140.5 | 216.77 |  | 05.100.9999-A | 05.100.9999-0
05.100.9999-0 | 2 | 01/2024 | Dharma | 216 | 7555 | 7582 | 1.0036 | 216.77 | 216.77 |  |  | 05.100.9999-A | 05.100.9999-0
05.100.9999-0 | 3 | 01/2024 | Concresteel | 218 | 7555 | 7582 | 1.0036 | 218.77 | 218.77 |  |  | 05.100.9999-A | 05.100.9999-0
REF. INDICE | COTAÇÃO 064 |  | RESINA DE BASE EPÓXI PARA PISO DE ALTA RESISTÊNCIA | [5 empty] | KG | 37.045 | 64
REF. INDICE | Nº PROPOSTA | DATA DA PROPOSTA | EMPRESA | PREÇO DA PROPOSTA | I0 DA PROPOSTA | I0 DA PLANILHA | COEF. VARIAÇÃO | PREÇO ATUAL | DES. M.O. | MEDIANA |  | DESONERADO | NÃO DESONERADO
05.100.9999-0 | 1 | 01/2024 | Doce Lar | 33.84 | 7555 | 7582 | 1.0036 | 33.96 | 33.96 | 37.045 |  | 05.100.9999-A | 05.100.9999-0
05.100.9999-0 | 2 | 01/2024 | AXION | 39.99 | 7555 | 7582 | 1.0036 | 40.13 | 40.13 |  |  | 05.100.9999-A | 05.100.9999-0
05.100.9999-0 | 3 | [10 empty] | 05.100.9999-A | 05.100.9999-0
REF. INDICE | COTAÇÃO 065 |  | SOLVENTE THINER 5 LITROS (INSUMO 3329) | [5 empty] | UN | 67.27 | 65
REF. INDICE | Nº PROPOSTA | DATA DA PROPOSTA | EMPRESA | PREÇO DA PROPOSTA | I0 DA PROPOSTA | I0 DA PLANILHA | COEF. VARIAÇÃO | PREÇO ATUAL | DES. M.O. | MEDIANA |  | DESONERADO | NÃO DESONERADO
05.100.9999-0 | 1 | 01/2024 | Doce Lar | 63.99 | 7555 | 7582 | 1.0036 | 64.21 | 64.21 | 67.27 |  | 05.100.9999-A | 05.100.9999-0
05.100.9999-0 | 2 | 01/2024 | AXION | 70.08 | 7555 | 7582 | 1.0036 | 70.33 | 70.33 |  |  | 05.100.9999-A | 05.100.9999-0
05.100.9999-0 | 3 | [10 empty] | 05.100.9999-A | 05.100.9999-0
REF. INDICE | COTAÇÃO 066 |  | VERNIZ SPARLACK MARITIMO (INSUMO 8512) | [5 empty] | GL | 121.755 | 66
REF. INDICE | Nº PROPOSTA | DATA DA PROPOSTA | EMPRESA | PREÇO DA PROPOSTA | I0 DA PROPOSTA | I0 DA PLANILHA | COEF. VARIAÇÃO | PREÇO ATUAL | DES. M.O. | MEDIANA |  | DESONERADO | NÃO DESONERADO
05.100.9999-0 | 1 | 01/2024 | Doce Lar | 123.75 | 7555 | 7582 | 1.0036 | 124.19 | 124.19 | 121.755 |  | 05.100.9999-A | 05.100.9999-0
05.100.9999-0 | 2 | 01/2024 | AXION | 118.9 | 7555 | 7582 | 1.0036 | 119.32 | 119.32 |  |  | 05.100.9999-A | 05.100.9999-0
05.100.9999-0 | 3 | [10 empty] | 05.100.9999-A | 05.100.9999-0
REF. INDICE | COTAÇÃO 067 |  | TAPETE ARTICULADO | [5 empty] | UN | 5780.58 | 67
REF. INDICE | Nº PROPOSTA | DATA DA PROPOSTA | EMPRESA | PREÇO DA PROPOSTA | I0 DA PROPOSTA | I0 DA PLANILHA | COEF. VARIAÇÃO | PREÇO ATUAL | DES. M.O. | MEDIANA |  | DESONERADO | NÃO DESONERADO
05.100.9999-0 | 1 | 01/2024 | Arte Inox | 5760 | 7555 | 7582 | 1.0036 | 5780.58 | 5780.58 | 5780.58 |  | 05.100.9999-A | 05.100.9999-0
05.100.9999-0 | 2 | 01/2024 |  | 0 | 7555 | 7582 | 1.0036 | 0 |  |  |  | 05.100.9999-A | 05.100.9999-0
05.100.9999-0 | 3 | 01/2024 |  | 0 | 7555 | 7582 | 1.0036 | 0 |  |  |  | 05.100.9999-A | 05.100.9999-0
REF. INDICE | COTAÇÃO 068 |  | REVESTIMENTO DE PAREDE EM SISAL NATURAL | [5 empty] | M2 | 129.93 | 68
REF. INDICE | Nº PROPOSTA | DATA DA PROPOSTA | EMPRESA | PREÇO DA PROPOSTA | I0 DA PROPOSTA | I0 DA PLANILHA | COEF. VARIAÇÃO | PREÇO ATUAL | DES. M.O. | MEDIANA |  | DESONERADO | NÃO DESONERADO
05.100.9999-0 | 1 | 01/2024 | Doce Lar | 135.97 | 7555 | 7582 | 1.0036 | 136.45 | 136.45 | 129.93 |  | 05.100.9999-A | 05.100.9999-0
05.100.9999-0 | 2 | 01/2024 | AXION | 122.98 | 7555 | 7582 | 1.0036 | 123.41 | 123.41 |  |  | 05.100.9999-A | 05.100.9999-0
05.100.9999-0 | 3 | 01/2024 |  | 0 | 7555 | 7582 | 1.0036 | 0 |  |  |  | 05.100.9999-A | 05.100.9999-0
REF. INDICE | COTAÇÃO 069 |  | MANTA EM POLIETILENO 2MM | [5 empty] | M2 | 6.265 | 69
REF. INDICE | Nº PROPOSTA | DATA DA PROPOSTA | EMPRESA | PREÇO DA PROPOSTA | I0 DA PROPOSTA | I0 DA PLANILHA | COEF. VARIAÇÃO | PREÇO ATUAL | DES. M.O. | MEDIANA |  | DESONERADO | NÃO DESONERADO
05.100.9999-0 | 1 | 01/2024 | Doce Lar | 5.5 | 7555 | 7582 | 1.0036 | 5.51 | 5.51 | 6.265 |  | 05.100.9999-A | 05.100.9999-0
05.100.9999-0 | 2 | 01/2024 | AXION | 7 | 7555 | 7582 | 1.0036 | 7.02 | 7.02 |  |  | 05.100.9999-A | 05.100.9999-0
05.100.9999-0 | 3 | 01/2024 |  | 0 | 7555 | 7582 | 1.0036 | 0 |  |  |  | 05.100.9999-A | 05.100.9999-0
REF. INDICE | COTAÇÃO 070 |  | MANTA ACUST. EM LÃ DE PET 30KG/M3 E 50MM | [5 empty] | M2 | 62.075 | 70
REF. INDICE | Nº PROPOSTA | DATA DA PROPOSTA | EMPRESA | PREÇO DA PROPOSTA | I0 DA PROPOSTA | I0 DA PLANILHA | COEF. VARIAÇÃO | PREÇO ATUAL | DES. M.O. | MEDIANA |  | DESONERADO | NÃO DESONERADO
05.100.9999-0 | 1 | 01/2024 | Doce Lar | 67.44 | 7555 | 7582 | 1.0036 | 67.68 | 67.68 | 62.075 |  | 05.100.9999-A | 05.100.9999-0
05.100.9999-0 | 2 | 01/2024 | AXION | 56.27 | 7555 | 7582 | 1.0036 | 56.47 | 56.47 |  |  | 05.100.9999-A | 05.100.9999-0
05.100.9999-0 | 3 | 01/2024 |  | 0 | 7555 | 7582 | 1.0036 | 0 |  |  |  | 05.100.9999-A | 05.100.9999-0
REF. INDICE | COTAÇÃO 071 |  | VERNIZ IGNÍFUGO ANTI CHAMAS | [5 empty] | GL | 260.32 | 71
REF. INDICE | Nº PROPOSTA | DATA DA PROPOSTA | EMPRESA | PREÇO DA PROPOSTA | I0 DA PROPOSTA | I0 DA PLANILHA | COEF. VARIAÇÃO | PREÇO ATUAL | DES. M.O. | MEDIANA |  | DESONERADO | NÃO DESONERADO
05.100.9999-0 | 1 | 01/2024 | Doce Lar | 275.9 | 7555 | 7582 | 1.0036 | 276.88 | 276.88 | 260.32 |  | 05.100.9999-A | 05.100.9999-0
05.100.9999-0 | 2 | 01/2024 | AXION | 242.9 | 7555 | 7582 | 1.0036 | 243.76 | 243.76 |  |  | 05.100.9999-A | 05.100.9999-0
05.100.9999-0 | 3 | 01/2024 |  | 0 | 7555 | 7582 | 1.0036 | 0 |  |  |  | 05.100.9999-A | 05.100.9999-0
REF. INDICE | COTAÇÃO 072 |  | PISO TÁTIL ALERTA / DIRECIONAL 25X25X3 EM AÇO INOX (SBC - 25821) | [5 empty] | M | 244.18 | 72
REF. INDICE | Nº PROPOSTA | DATA DA PROPOSTA | EMPRESA | PREÇO DA PROPOSTA | I0 DA PROPOSTA | I0 DA PLANILHA | COEF. VARIAÇÃO | PREÇO ATUAL | DES. M.O. | MEDIANA |  | DESONERADO | NÃO DESONERADO
05.100.9999-0 | 1 | 01/2024 | Serve Brasil | 98.1 | 7555 | 7582 | 1.0036 | 98.45 | 98.45 | 244.18 |  | 05.100.9999-A | 05.100.9999-0
05.100.9999-0 | 2 | 01/2024 | Total acessibilidade | 476 | 7555 | 7582 | 1.0036 | 477.7 | 477.7 |  |  | 05.100.9999-A | 05.100.9999-0
05.100.9999-0 | 3 | 01/2024 | AXION | 243.32 | 7555 | 7582 | 1.0036 | 244.18 | 244.18 |  |  | 05.100.9999-A | 05.100.9999-0
REF. INDICE | COTAÇÃO 073 |  | COLA DE CONTATO EXTRA 2,8kg P/ FIXAÇÃO (SBC - 25824) | [5 empty] | UN | 195.66 | 73
REF. INDICE | Nº PROPOSTA | DATA DA PROPOSTA | EMPRESA | PREÇO DA PROPOSTA | I0 DA PROPOSTA | I0 DA PLANILHA | COEF. VARIAÇÃO | PREÇO ATUAL | DES. M.O. | MEDIANA |  | DESONERADO | NÃO DESONERADO
05.100.9999-0 | 1 | 01/2024 | Doce Lar | 182.21 | 7555 | 7582 | 1.0036 | 182.86 | 182.86 | 195.66 |  | 05.100.9999-A | 05.100.9999-0
05.100.9999-0 | 2 | 01/2024 | AXION | 207.72 | 7555 | 7582 | 1.0036 | 208.46 | 208.46 |  |  | 05.100.9999-A | 05.100.9999-0
05.100.9999-0 | 3 | [10 empty] | 05.100.9999-A | 05.100.9999-0
REF. INDICE | COTAÇÃO 074 |  | PISO TÁTIL ALERTA / DIRECIONAL 25X25X3 EM POLIPROPILENO PP (SBC 25823) | [5 empty] | M | 46.14 | 74
REF. INDICE | Nº PROPOSTA | DATA DA PROPOSTA | EMPRESA | PREÇO DA PROPOSTA | I0 DA PROPOSTA | I0 DA PLANILHA | COEF. VARIAÇÃO | PREÇO ATUAL | DES. M.O. | MEDIANA |  | DESONERADO | NÃO DESONERADO
05.100.9999-0 | 1 | 01/2024 | Doce Lar | 47.6 | 7555 | 7582 | 1.0036 | 47.77 | 47.77 | 46.14 |  | 05.100.9999-A | 05.100.9999-0
05.100.9999-0 | 2 | 01/2024 | AXION | 44.36 | 7555 | 7582 | 1.0036 | 44.51 | 44.51 |  |  | 05.100.9999-A | 05.100.9999-0
05.100.9999-0 | 3 | [10 empty] | 05.100.9999-A | 05.100.9999-0
REF. INDICE | COTAÇÃO 075 |  | CANCELADO | [5 empty] | KG | 0 | 75
REF. INDICE | Nº PROPOSTA | DATA DA PROPOSTA | EMPRESA | PREÇO DA PROPOSTA | I0 DA PROPOSTA | I0 DA PLANILHA | COEF. VARIAÇÃO | PREÇO ATUAL | DES. M.O. | MEDIANA |  | DESONERADO | NÃO DESONERADO
05.100.9999-0 | 1 | 01/2024 | CANCELADO | 0 | 7555 | 7582 | 1.0036 | 0 | 0 | 0 |  | 05.100.9999-A | 05.100.9999-0
05.100.9999-0 | 2 | 01/2024 |  | 0 | 7555 | 7582 | 1.0036 | 0 | 0 |  |  | 05.100.9999-A | 05.100.9999-0
05.100.9999-0 | 3 | [10 empty] | 05.100.9999-A | 05.100.9999-0
REF. INDICE | COTAÇÃO 076 |  | CHUMBADOR EM BARRA DE FERRO GALV. 2. 1/2" (ITEM 11729) | [5 empty] | UN | 66.385 | 76
REF. INDICE | Nº PROPOSTA | DATA DA PROPOSTA | EMPRESA | PREÇO DA PROPOSTA | I0 DA PROPOSTA | I0 DA PLANILHA | COEF. VARIAÇÃO | PREÇO ATUAL | DES. M.O. | MEDIANA |  | DESONERADO | NÃO DESONERADO
05.100.9999-0 | 1 | 01/2024 | Petromar | 26.38 | 7555 | 7582 | 1.0036 | 26.47 | 26.47 | 66.385 |  | 05.100.9999-A | 05.100.9999-0
05.100.9999-0 | 2 | 01/2024 | AXION | 105.93 | 7555 | 7582 | 1.0036 | 106.3 | 106.3 |  |  | 05.100.9999-A | 05.100.9999-0
05.100.9999-0 | 3 | [10 empty] | 05.100.9999-A | 05.100.9999-0
REF. INDICE | COTAÇÃO 077 |  | PORTA ACÚSTICA METÁLICA, 46 DB, FOLHA DUPLA NAS DIMENSÕES DE (800 + 1175 ) x 2700 x 50mm, COM MIOLO EM LÃ MINERAL DE ALTA DENSIDADE, CANTONEIRA EM AÇO CARBONO PROTEGIDO E PINT NA COR CINZA MUNSELL, N.º 6,5, MARCO CONSTRUÍDO DO MESMO MATERIAL E PINTURA, INCL FECHADURA PAPAIZ NA COR PRETA OU EQUIVALENTE, E 04 PUXADORES NA COR PRETA (INTERNO + EXTERNO), EM AMBAS AS FOLHAS | [5 empty] | UN | 23558.27 | 77
REF. INDICE | Nº PROPOSTA | DATA DA PROPOSTA | EMPRESA | PREÇO DA PROPOSTA | I0 DA PROPOSTA | I0 DA PLANILHA | COEF. VARIAÇÃO | PREÇO ATUAL | DES. M.O. | MEDIANA |  | DESONERADO | NÃO DESONERADO
05.100.9999-0 | 1 | 01/2024 | MD marcenaria | 23474.38 | 7555 | 7582 | 1.0036 | 23558.27 | 23558.27 | 23558.27 |  | 05.100.9999-A | 05.100.9999-0
05.100.9999-0 | 2 | 01/2024 |  | 0 | 7555 | 7582 | 1.0036 | 0 |  |  |  | 05.100.9999-A | 05.100.9999-0
05.100.9999-0 | 3 | 01/2024 |  | 0 | 7555 | 7582 | 1.0036 | 0 |  |  |  | 05.100.9999-A | 05.100.9999-0
REF. INDICE | COTAÇÃO 078 |  | SILICONE REPELENTE (SBC 10140) | [5 empty] | L | 42.28 | 78
REF. INDICE | Nº PROPOSTA | DATA DA PROPOSTA | EMPRESA | PREÇO DA PROPOSTA | I0 DA PROPOSTA | I0 DA PLANILHA | COEF. VARIAÇÃO | PREÇO ATUAL | DES. M.O. | MEDIANA |  | DESONERADO | NÃO DESONERADO
05.100.9999-0 | 1 | 01/2024 | AXION | 42.13 | 7555 | 7582 | 1.0036 | 42.28 | 42.28 | 42.28 |  | 05.100.9999-A | 05.100.9999-0
05.100.9999-0 | 2 | [10 empty] | 05.100.9999-A | 05.100.9999-0
05.100.9999-0 | 3 | [10 empty] | 05.100.9999-A | 05.100.9999-0
REF. INDICE | COTAÇÃO 079 |  | FITA DE VEDAÇÃO | [5 empty] | M | 2.635 | 79
REF. INDICE | Nº PROPOSTA | DATA DA PROPOSTA | EMPRESA | PREÇO DA PROPOSTA | I0 DA PROPOSTA | I0 DA PLANILHA | COEF. VARIAÇÃO | PREÇO ATUAL | DES. M.O. | MEDIANA |  | DESONERADO | NÃO DESONERADO
05.100.9999-0 | 1 | 01/2024 | AXION | 3.8 | 7555 | 7582 | 1.0036 | 3.81 | 3.81 | 2.635 |  | 05.100.9999-A | 05.100.9999-0
05.100.9999-0 | 2 | 04/2024 | SCO RIO - MAT059350 | 1.46 | 7582 | 7582 | 1 | 1.46 | 1.46 |  |  | 05.100.9999-A | 05.100.9999-0
05.100.9999-0 | 3 | [10 empty] | 05.100.9999-A | 05.100.9999-0
REF. INDICE | COTAÇÃO 080 |  | CANCELADO | [5 empty] | M2 | 0 | 80
REF. INDICE | Nº PROPOSTA | DATA DA PROPOSTA | EMPRESA | PREÇO DA PROPOSTA | I0 DA PROPOSTA | I0 DA PLANILHA | COEF. VARIAÇÃO | PREÇO ATUAL | DES. M.O. | MEDIANA |  | DESONERADO | NÃO DESONERADO
05.100.9999-0 | 1 | 01/2024 | CANCELADO | 0 | 7555 | 7582 | 1.0036 | 0 | 0 | 0 |  | 05.100.9999-A | 05.100.9999-0
05.100.9999-0 | 2 | [10 empty] | 05.100.9999-A | 05.100.9999-0
05.100.9999-0 | 3 | [10 empty] | 05.100.9999-A | 05.100.9999-0
REF. INDICE | COTAÇÃO 081 |  | CORRIMÃO DUPLO EM TUBO GALVANIZADO DIN 2440, D = 1.1/2" | [5 empty] | M | 285.01 | 81
REF. INDICE | Nº PROPOSTA | DATA DA PROPOSTA | EMPRESA | PREÇO DA PROPOSTA | I0 DA PROPOSTA | I0 DA PLANILHA | COEF. VARIAÇÃO | PREÇO ATUAL | DES. M.O. | MEDIANA |  | DESONERADO | NÃO DESONERADO
05.100.9999-0 | 1 | 01/2024 | AXION | 284 | 7555 | 7582 | 1.0036 | 285.01 | 285.01 | 285.01 |  | 05.100.9999-A | 05.100.9999-0
05.100.9999-0 | 2 | [10 empty] | 05.100.9999-A | 05.100.9999-0
05.100.9999-0 | 3 | [10 empty] | 05.100.9999-A | 05.100.9999-0
REF. INDICE | COTAÇÃO 082 |  | CORRIMÃO SIMPLES EM TUBO GALVANIZADO DIN 2440, D = 1 1/2" - FIXADO EM ALVENARIA | [5 empty] | M | 285.01 | 82
REF. INDICE | Nº PROPOSTA | DATA DA PROPOSTA | EMPRESA | PREÇO DA PROPOSTA | I0 DA PROPOSTA | I0 DA PLANILHA | COEF. VARIAÇÃO | PREÇO ATUAL | DES. M.O. | MEDIANA |  | DESONERADO | NÃO DESONERADO
05.100.9999-0 | 1 | 01/2024 | AXION | 284 | 7555 | 7582 | 1.0036 | 285.01 | 285.01 | 285.01 |  | 05.100.9999-A | 05.100.9999-0
05.100.9999-0 | 2 | [10 empty] | 05.100.9999-A | 05.100.9999-0
05.100.9999-0 | 3 | [10 empty] | 05.100.9999-A | 05.100.9999-0
REF. INDICE | COTAÇÃO 083 |  | TELA TECIDO METÁLICO MALHA 3, FIO 20 BWG | [5 empty] | M2 | 125.44 | 83
REF. INDICE | Nº PROPOSTA | DATA DA PROPOSTA | EMPRESA | PREÇO DA PROPOSTA | I0 DA PROPOSTA | I0 DA PLANILHA | COEF. VARIAÇÃO | PREÇO ATUAL | DES. M.O. | MEDIANA |  | DESONERADO | NÃO DESONERADO
05.100.9999-0 | 1 | 01/2024 | Açospontocom | 150 | 7555 | 7582 | 1.0036 | 150.53 | 150.53 | 125.44 |  | 05.100.9999-A | 05.100.9999-0
05.100.9999-0 | 2 | 01/2024 | Telasa | 125 | 7555 | 7582 | 1.0036 | 125.44 | 125.44 |  |  | 05.100.9999-A | 05.100.9999-0
05.100.9999-0 | 3 | 01/2024 | AXION | 91.5 | 7555 | 7582 | 1.0036 | 91.82 | 91.82 |  |  | 05.100.9999-A | 05.100.9999-0
REF. INDICE | COTAÇÃO 084 |  | CHUMBADOR PARABOLT Ø 5/8" x 2.1/2" (MAT0033100) | [5 empty] | UN | 17.44 | 84
REF. INDICE | Nº PROPOSTA | DATA DA PROPOSTA | EMPRESA | PREÇO DA PROPOSTA | I0 DA PROPOSTA | I0 DA PLANILHA | COEF. VARIAÇÃO | PREÇO ATUAL | DES. M.O. | MEDIANA |  | DESONERADO | NÃO DESONERADO
05.100.9999-0 | 1 | 01/2024 | Petromar | 13.22 | 7555 | 7582 | 1.0036 | 13.26 | 13.26 | 17.44 |  | 05.100.9999-A | 05.100.9999-0
05.100.9999-0 | 2 | 12/2023 | SCO | 17.5 | 7555 | 7582 | 1.0036 | 17.56 | 17.56 |  |  | 05.100.9999-A | 05.100.9999-0
05.100.9999-0 | 3 | 01/2024 | AXION | 17.38 | 7555 | 7582 | 1.0036 | 17.44 | 17.44 |  |  | 05.100.9999-A | 05.100.9999-0
REF. INDICE | COTAÇÃO 085 |  | CHAPA DE ACO GALVANIZADA, Nº11 3,00MM (MAT030150) | [5 empty] | M2 | 520.69 | 85
REF. INDICE | Nº PROPOSTA | DATA DA PROPOSTA | EMPRESA | PREÇO DA PROPOSTA | I0 DA PROPOSTA | I0 DA PLANILHA | COEF. VARIAÇÃO | PREÇO ATUAL | DES. M.O. | MEDIANA |  | DESONERADO | NÃO DESONERADO
05.100.9999-0 | 1 | 12/2023 | SCO | 518.84 | 7555 | 7582 | 1.0036 | 520.69 | 520.69 | 520.69 |  | 05.100.9999-A | 05.100.9999-0
05.100.9999-0 | 2 | [10 empty] | 05.100.9999-A | 05.100.9999-0
05.100.9999-0 | 3 | [10 empty] | 05.100.9999-A | 05.100.9999-0
REF. INDICE | COTAÇÃO 086 |  | SUPORTE TIPO MÃO FRANCESA 30x30 cm (SINAPI - 37590) | [5 empty] | UN | 26.495 | 86
REF. INDICE | Nº PROPOSTA | DATA DA PROPOSTA | EMPRESA | PREÇO DA PROPOSTA | I0 DA PROPOSTA | I0 DA PLANILHA | COEF. VARIAÇÃO | PREÇO ATUAL | DES. M.O. | MEDIANA |  | DESONERADO | NÃO DESONERADO
05.100.9999-0 | 1 | 12/2023 | SINAP | 42.31 | 7555 | 7582 | 1.0036 | 42.46 | 42.46 | 26.495 |  | 05.100.9999-A | 05.100.9999-0
05.100.9999-0 | 2 | 01/2024 | AXION | 10.5 | 7555 | 7582 | 1.0036 | 10.53 | 10.53 |  |  | 05.100.9999-A | 05.100.9999-0
05.100.9999-0 | 3 | [10 empty] | 05.100.9999-A | 05.100.9999-0
REF. INDICE | COTAÇÃO 087 |  | FECHADURA C/ MAÇANETA DE ALAVANCA E CILINDRO P/ PORTA CORTA FOGO | [5 empty] | UN | 306.47 | 87
REF. INDICE | Nº PROPOSTA | DATA DA PROPOSTA | EMPRESA | PREÇO DA PROPOSTA | I0 DA PROPOSTA | I0 DA PLANILHA | COEF. VARIAÇÃO | PREÇO ATUAL | DES. M.O. | MEDIANA |  | DESONERADO | NÃO DESONERADO
05.100.9999-0 | 1 | 01/2024 | Petromar | 255.62 | 7555 | 7582 | 1.0036 | 256.53 | 256.53 | 306.47 |  | 05.100.9999-A | 05.100.9999-0
05.100.9999-0 | 2 | 01/2024 | AXION | 355.15 | 7555 | 7582 | 1.0036 | 356.41 | 356.41 |  |  | 05.100.9999-A | 05.100.9999-0
05.100.9999-0 | 3 | 01/2024 |  | 0 | 7555 | 7582 | 1.0036 | 0 |  |  |  | 05.100.9999-A | 05.100.9999-0
REF. INDICE | COTAÇÃO 088 |  | FORNECIMENTO E COLOCACAO DE PORTA DE ENROLAR AUTOM.,CONFEC. CHAPA ACO GALV.0,80MM,PERFIL MEIA CANA MICRO PERFURADO TRANS VISION,SOLEIRA TUB.,GUIAS LATERAIS CHAPA ACO GALV.EIXO TUBUL AR DIMENSIONADO CONF.TAMANHO PORTA C/PONTAS ACO MACICO E TES TEIRAS LATERAIS,DIM.7,36X2,42M(+ 0,60M EIXO),INCL.PINT.ELETR OST.COR PRETA E UM KIT CENTRAL C/DOIS CONTROLES,P/OBRA M.I.S | [5 empty] | UN | 25089.34 | 88
REF. INDICE | Nº PROPOSTA | DATA DA PROPOSTA | EMPRESA | PREÇO DA PROPOSTA | I0 DA PROPOSTA | I0 DA PLANILHA | COEF. VARIAÇÃO | PREÇO ATUAL | DES. M.O. | MEDIANA |  | DESONERADO | NÃO DESONERADO
05.100.9999-0 | 1 | 01/2024 | Elite | 29584.6 | 7555 | 7582 | 1.0036 | 29690.32 | 29690.32 | 25089.34 |  | 05.100.9999-A | 05.100.9999-0
05.100.9999-0 | 2 | 01/2024 | FF Serralheria | 26500 | 7555 | 7582 | 1.0036 | 26594.7 | 26594.7 |  |  | 05.100.9999-A | 05.100.9999-0
05.100.9999-0 | 3 | 01/2024 | Gfk Construções | 23500 | 7555 | 7582 | 1.0036 | 23583.98 | 23583.98 |  |  | 05.100.9999-A | 05.100.9999-0
05.100.9999-0 | 4 | 01/2024 | Esquafebraz | 12660 | 7555 | 7582 | 1.0036 | 12705.24 | 12705.24 |  |  | 05.100.9999-A | 05.100.9999-0
REF. INDICE | COTAÇÃO 089 |  | FORNECIMENTO E COLOCACAO DE PORTA DE ENROLAR AUTOM.,CONFEC. EM CHAPA GALV.0,80MM,PERFIL MEIA CANA MICRO PERF.TRANSVISION SOLEIRA TUB.,GUIAS LATERAIS EM CHAPA DE ACO GALV.,EIXO TUB. DIM.CONF.TAMANHO DA PORTA C/PONTAS DE ACO MACICO E TESTEIRAS LATERAIS,DIM.3,60X3,65M(+ 0,60M DE EIXO),INCL.PINT.ELETROS. NA COR PRETA E 1 KIT DE CENTRAL C/2 CONTROLES,P/OBRA DO MIS. | [5 empty] | UN | 25089.34 | 89
REF. INDICE | Nº PROPOSTA | DATA DA PROPOSTA | EMPRESA | PREÇO DA PROPOSTA | I0 DA PROPOSTA | I0 DA PLANILHA | COEF. VARIAÇÃO | PREÇO ATUAL | DES. M.O. | MEDIANA |  | DESONERADO | NÃO DESONERADO
05.100.9999-0 | 1 | 01/2024 | Elite | 29584.6 | 7555 | 7582 | 1.0036 | 29690.32 | 29690.32 | 25089.34 |  | 05.100.9999-A | 05.100.9999-0
05.100.9999-0 | 2 | 01/2024 | FF Serralheria | 26500 | 7555 | 7582 | 1.0036 | 26594.7 | 26594.7 |  |  | 05.100.9999-A | 05.100.9999-0
05.100.9999-0 | 3 | 01/2024 | Gfk Construções | 23500 | 7555 | 7582 | 1.0036 | 23583.98 | 23583.98 |  |  | 05.100.9999-A | 05.100.9999-0
05.100.9999-0 | 4 | 01/2024 | Esquafebraz | 12660 | 7555 | 7582 | 1.0036 | 12705.24 | 12705.24 |  |  | 05.100.9999-A | 05.100.9999-0
REF. INDICE | COTAÇÃO 090 |  | PORTA DE SEGURANCA C/BLINDAGEM(ANTI-ARROMBAMENTO&PROTECAO BA LISTICA P/ARMAS CURTO ALCANCE), NIVEL III-A, DIM=0.93X3.65M, EM CHAPA DE ACO CARBONO&LONGARINAS INTERNAS EM ACO, MARCO E BATENTE DO MESMO MATERIAL, CONTEMPLANDO FECHADURA DE SEGURAN CA COMPATIVEL, CHAVES, CONJ. MACANETA, ACAB. EM PINTURA PRI- ME ANTICORROSIVA NA COR CINZA ESCURO.FORN.&INST. P/OBRA MIS. | [5 empty] | UN | 13046.45 | 90
REF. INDICE | Nº PROPOSTA | DATA DA PROPOSTA | EMPRESA | PREÇO DA PROPOSTA | I0 DA PROPOSTA | I0 DA PLANILHA | COEF. VARIAÇÃO | PREÇO ATUAL | DES. M.O. | MEDIANA |  | DESONERADO | NÃO DESONERADO
05.100.9999-0 | 1 | 01/2024 | TopBlind | 13000 | 7555 | 7582 | 1.0036 | 13046.45 | 13046.45 | 13046.45 |  | 05.100.9999-A | 05.100.9999-0
05.100.9999-0 | 2 | 01/2024 | Segurança MIX | 17400 | 7555 | 7582 | 1.0036 | 17462.18 | 17462.18 |  |  | 05.100.9999-A | 05.100.9999-0
05.100.9999-0 | 3 | 01/2024 | Techno portas | 17024.37 | 7555 | 7582 | 1.0036 | 17085.21 | 17085.21 |  |  | 05.100.9999-A | 05.100.9999-0
05.100.9999-0 | 4 | 01/2024 | Elite | 11472.5 | 7555 | 7582 | 1.0036 | 11513.5 | 11513.5 |  |  | 05.100.9999-A | 05.100.9999-0
05.100.9999-0 | 5 | 01/2024 | FF Serralheria | 12800 | 7555 | 7582 | 1.0036 | 12845.74 | 12845.74 |  |  | 05.100.9999-A | 05.100.9999-0
05.100.9999-0 | [11 empty] | 05.100.9999-A | 05.100.9999-0
REF. INDICE | COTAÇÃO 091 |  | CAIXILHO BASCULANTE FERRO (INSUMO 1463) | [5 empty] | UN | 182.04 | 91
REF. INDICE | Nº PROPOSTA | DATA DA PROPOSTA | EMPRESA | PREÇO DA PROPOSTA | I0 DA PROPOSTA | I0 DA PLANILHA | COEF. VARIAÇÃO | PREÇO ATUAL | DES. M.O. | MEDIANA |  | DESONERADO | NÃO DESONERADO
05.100.9999-0 | 1 | 01/2024 | Elite | 181.4 | 7555 | 7582 | 1.0036 | 182.04 | 182.04 | 182.04 |  | 05.100.9999-A | 05.100.9999-0
05.100.9999-0 | 2 | 01/2024 | FF Serralheria | 175.44 | 7555 | 7582 | 1.0036 | 176.06 | 176.06 |  |  | 05.100.9999-A | 05.100.9999-0
05.100.9999-0 | 3 | 01/2024 | Gfk Construções | 215.25 | 7555 | 7582 | 1.0036 | 216.01 | 216.01 |  |  | 05.100.9999-A | 05.100.9999-0
REF. INDICE | COTAÇÃO 092 |  | TRILHO SUIÇO MAXI-SIMPLES(ORSE COD -03650) | [5 empty] | M | 35.12 | 92
REF. INDICE | Nº PROPOSTA | DATA DA PROPOSTA | EMPRESA | PREÇO DA PROPOSTA | I0 DA PROPOSTA | I0 DA PLANILHA | COEF. VARIAÇÃO | PREÇO ATUAL | DES. M.O. | MEDIANA |  | DESONERADO | NÃO DESONERADO
05.100.9999-0 | 1 | 01/2024 | Elite | 31 | 7555 | 7582 | 1.0036 | 31.11 | 31.11 | 35.12 |  | 05.100.9999-A | 05.100.9999-0
05.100.9999-0 | 2 | 01/2024 | FF Serralheria | 35 | 7555 | 7582 | 1.0036 | 35.12 | 35.12 |  |  | 05.100.9999-A | 05.100.9999-0
05.100.9999-0 | 3 | 01/2024 | Gfk Construções | 41.4 | 7555 | 7582 | 1.0036 | 41.54 | 41.54 |  |  | 05.100.9999-A | 05.100.9999-0
REF. INDICE | COTAÇÃO 093 |  | BARRA CHATA ALUMÍNIO 7/8" x 1/8" (ORSE) | [5 empty] | M | 15.05 | 93
REF. INDICE | Nº PROPOSTA | DATA DA PROPOSTA | EMPRESA | PREÇO DA PROPOSTA | I0 DA PROPOSTA | I0 DA PLANILHA | COEF. VARIAÇÃO | PREÇO ATUAL | DES. M.O. | MEDIANA |  | DESONERADO | NÃO DESONERADO
05.100.9999-0 | 1 | 01/2024 | Elite | 10.2 | 7555 | 7582 | 1.0036 | 10.23 | 10.23 | 15.05 |  | 05.100.9999-A | 05.100.9999-0
05.100.9999-0 | 2 | 01/2024 | FF Serralheria | 15 | 7555 | 7582 | 1.0036 | 15.05 | 15.05 |  |  | 05.100.9999-A | 05.100.9999-0
05.100.9999-0 | 3 | 01/2024 | Gfk Construções | 21.8 | 7555 | 7582 | 1.0036 | 21.87 | 21.87 |  |  | 05.100.9999-A | 05.100.9999-0
REF. INDICE | COTAÇÃO 094 |  | CANTONEIRA DE ALUMÍNIO COM ABAS DESIGUAIS 2"x20mmx3000 mm (CPOS S 03.000.26616) | [5 empty] | KG | 10.23 | 94
REF. INDICE | Nº PROPOSTA | DATA DA PROPOSTA | EMPRESA | PREÇO DA PROPOSTA | I0 DA PROPOSTA | I0 DA PLANILHA | COEF. VARIAÇÃO | PREÇO ATUAL | DES. M.O. | MEDIANA |  | DESONERADO | NÃO DESONERADO
05.100.9999-0 | 1 | 01/2024 | Elite | 10.2 | 7555 | 7582 | 1.0036 | 10.23 | 10.23 | 10.23 |  | 05.100.9999-A | 05.100.9999-0
05.100.9999-0 | 2 | 01/2024 | FF Serralheria | 15 | 7555 | 7582 | 1.0036 | 15.05 | 15.05 |  |  | 05.100.9999-A | 05.100.9999-0
05.100.9999-0 | 3 | 01/2024 | Gfk Construções | 21.8 | 7555 | 7582 | 1.0036 | 21.87 | 21.87 |  |  | 05.100.9999-A | 05.100.9999-0
REF. INDICE | COTAÇÃO 095 |  | GRELHA DE RETORNO COM LÂMINAS FIXAS,DIM.1635X660MM, ACAB.ANODIZADO | [5 empty] | UN | 44.45 | 95
REF. INDICE | Nº PROPOSTA | DATA DA PROPOSTA | EMPRESA | PREÇO DA PROPOSTA | I0 DA PROPOSTA | I0 DA PLANILHA | COEF. VARIAÇÃO | PREÇO ATUAL | DES. M.O. | MEDIANA |  | DESONERADO | NÃO DESONERADO
05.100.9999-0 | 1 | 01/2024 | Elite | 44.3 | 7555 | 7582 | 1.0036 | 44.45 | 44.45 | 44.45 |  | 05.100.9999-A | 05.100.9999-0
05.100.9999-0 | 2 | 01/2024 | FF Serralheria | 41.4 | 7555 | 7582 | 1.0036 | 41.54 | 41.54 |  |  | 05.100.9999-A | 05.100.9999-0
05.100.9999-0 | 3 | 01/2024 | Gfk Construções | 55 | 7555 | 7582 | 1.0036 | 55.19 | 55.19 |  |  | 05.100.9999-A | 05.100.9999-0
REF. INDICE | COTAÇÃO 096 |  | GRELHA DE RETORNO COM LÂMINAS FIXAS, DIM.1385X1185MM, ACAB.ANODIZADO | [5 empty] | UN | 1000.36 | 96
REF. INDICE | Nº PROPOSTA | DATA DA PROPOSTA | EMPRESA | PREÇO DA PROPOSTA | I0 DA PROPOSTA | I0 DA PLANILHA | COEF. VARIAÇÃO | PREÇO ATUAL | DES. M.O. | MEDIANA |  | DESONERADO | NÃO DESONERADO
05.100.9999-0 | 1 | 01/2024 | Nickfrio | 996.8 | 7555 | 7582 | 1.0036 | 1000.36 | 1000.36 | 1000.36 |  | 05.100.9999-A | 05.100.9999-0
05.100.9999-0 | 2 | 01/2024 |  | 0 | 7555 | 7582 | 1.0036 | 0 |  |  |  | 05.100.9999-A | 05.100.9999-0
05.100.9999-0 | 3 | 01/2024 |  | 0 | 7555 | 7582 | 1.0036 | 0 |  |  |  | 05.100.9999-A | 05.100.9999-0
REF. INDICE | COTAÇÃO 097 |  | CANTONEIRA ALUMINIO ABAS DESIGUAIS 2 1/2" X1/2 ", E = 3/16 " (SINAPI - 00000590) | [5 empty] | KG | 44.45 | 97
REF. INDICE | Nº PROPOSTA | DATA DA PROPOSTA | EMPRESA | PREÇO DA PROPOSTA | I0 DA PROPOSTA | I0 DA PLANILHA | COEF. VARIAÇÃO | PREÇO ATUAL | DES. M.O. | MEDIANA |  | DESONERADO | NÃO DESONERADO
05.100.9999-0 | 1 | 01/2024 | Elite | 44.3 | 7555 | 7582 | 1.0036 | 44.45 | 44.45 | 44.45 |  | 05.100.9999-A | 05.100.9999-0
05.100.9999-0 | 2 | 01/2024 | FF Serralheria | 41.4 | 7555 | 7582 | 1.0036 | 41.54 | 41.54 |  |  | 05.100.9999-A | 05.100.9999-0
05.100.9999-0 | 3 | 01/2024 | Gfk Construções | 55 | 7555 | 7582 | 1.0036 | 55.19 | 55.19 |  |  | 05.100.9999-A | 05.100.9999-0
REF. INDICE | COTAÇÃO 098 |  | GRELHAS DE INSUFLAMENTO/RETORNO EM ALUMÍNIO ATÉ 0,25 M2 (FORN. E MONTAGEM) | [5 empty] | UN | 194.34 | 98
REF. INDICE | Nº PROPOSTA | DATA DA PROPOSTA | EMPRESA | PREÇO DA PROPOSTA | I0 DA PROPOSTA | I0 DA PLANILHA | COEF. VARIAÇÃO | PREÇO ATUAL | DES. M.O. | MEDIANA |  | DESONERADO | NÃO DESONERADO
05.100.9999-0 | 1 | 01/2024 | Nickfrio | 193.65 | 7555 | 7582 | 1.0036 | 194.34 | 194.34 | 194.34 |  | 05.100.9999-A | 05.100.9999-0
05.100.9999-0 | [11 empty] | 05.100.9999-A | 05.100.9999-0
05.100.9999-0 | [11 empty] | 05.100.9999-A | 05.100.9999-0
REF. INDICE | COTAÇÃO 099 |  | VIDRO TEMPERADO SIMPLES INCOLOR 8MM INCL. FERRAGENS (INSUMO 17190) | [5 empty] | M2 | 717.55 | 99
REF. INDICE | Nº PROPOSTA | DATA DA PROPOSTA | EMPRESA | PREÇO DA PROPOSTA | I0 DA PROPOSTA | I0 DA PLANILHA | COEF. VARIAÇÃO | PREÇO ATUAL | DES. M.O. | MEDIANA |  | DESONERADO | NÃO DESONERADO
05.100.9999-0 | 1 | 01/2024 | Elite | 600 | 7555 | 7582 | 1.0036 | 602.14 | 602.14 | 717.55 |  | 05.100.9999-A | 05.100.9999-0
05.100.9999-0 | 2 | 01/2024 | FF Serralheria | 715 | 7555 | 7582 | 1.0036 | 717.55 | 717.55 |  |  | 05.100.9999-A | 05.100.9999-0
05.100.9999-0 | 3 | 01/2024 | Gfk Construções | 950 | 7555 | 7582 | 1.0036 | 953.39 | 953.39 |  |  | 05.100.9999-A | 05.100.9999-0
REF. INDICE | COTAÇÃO 100 |  | PERFIL DE ACABAM. AÇO INOX P/ VIDRO (INSUMO 11088) | [5 empty] | M | 40.14 | 100
REF. INDICE | Nº PROPOSTA | DATA DA PROPOSTA | EMPRESA | PREÇO DA PROPOSTA | I0 DA PROPOSTA | I0 DA PLANILHA | COEF. VARIAÇÃO | PREÇO ATUAL | DES. M.O. | MEDIANA |  | DESONERADO | NÃO DESONERADO
05.100.9999-0 | 1 | 01/2024 | Elite | 40 | 7555 | 7582 | 1.0036 | 40.14 | 40.14 | 40.14 |  | 05.100.9999-A | 05.100.9999-0
05.100.9999-0 | 2 | 01/2024 | FF Serralheria | 32.37 | 7555 | 7582 | 1.0036 | 32.48 | 32.48 |  |  | 05.100.9999-A | 05.100.9999-0
05.100.9999-0 | 3 | 01/2024 | Gfk Construções | 41.58 | 7555 | 7582 | 1.0036 | 41.72 | 41.72 |  |  | 05.100.9999-A | 05.100.9999-0
REF. INDICE | COTAÇÃO 101 |  | DOBRADIÇA INF. PORTA VIDRO (MAT 050100) | [5 empty] | UN | 175.62 | 101
REF. INDICE | Nº PROPOSTA | DATA DA PROPOSTA | EMPRESA | PREÇO DA PROPOSTA | I0 DA PROPOSTA | I0 DA PLANILHA | COEF. VARIAÇÃO | PREÇO ATUAL | DES. M.O. | MEDIANA |  | DESONERADO | NÃO DESONERADO
05.100.9999-0 | 1 | 01/2024 | Elite | 150 | 7555 | 7582 | 1.0036 | 150.53 | 150.53 | 175.62 |  | 05.100.9999-A | 05.100.9999-0
05.100.9999-0 | 2 | 01/2024 | FF Serralheria | 175 | 7555 | 7582 | 1.0036 | 175.62 | 175.62 |  |  | 05.100.9999-A | 05.100.9999-0
05.100.9999-0 | 3 | 01/2024 | Gfk Construções | 213.25 | 7555 | 7582 | 1.0036 | 214.01 | 214.01 |  |  | 05.100.9999-A | 05.100.9999-0
REF. INDICE | COTAÇÃO 102 |  | DOBRADIÇA SUP. PORTA VIDRO (MAT 050150) | [5 empty] | UN | 175.62 | 102
REF. INDICE | Nº PROPOSTA | DATA DA PROPOSTA | EMPRESA | PREÇO DA PROPOSTA | I0 DA PROPOSTA | I0 DA PLANILHA | COEF. VARIAÇÃO | PREÇO ATUAL | DES. M.O. | MEDIANA |  | DESONERADO | NÃO DESONERADO
05.100.9999-0 | 1 | 01/2024 | Elite | 150 | 7555 | 7582 | 1.0036 | 150.53 | 150.53 | 175.62 |  | 05.100.9999-A | 05.100.9999-0
05.100.9999-0 | 2 | 01/2024 | FF Serralheria | 175 | 7555 | 7582 | 1.0036 | 175.62 | 175.62 |  |  | 05.100.9999-A | 05.100.9999-0
05.100.9999-0 | 3 | 01/2024 | Gfk Construções | 213.25 | 7555 | 7582 | 1.0036 | 214.01 | 214.01 |  |  | 05.100.9999-A | 05.100.9999-0
REF. INDICE | COTAÇÃO 103 |  | MANCAL SUPERIOR PORTA VIDRO (MAT 087900) | [5 empty] | UN | 26.75 | 103
REF. INDICE | Nº PROPOSTA | DATA DA PROPOSTA | EMPRESA | PREÇO DA PROPOSTA | I0 DA PROPOSTA | I0 DA PLANILHA | COEF. VARIAÇÃO | PREÇO ATUAL | DES. M.O. | MEDIANA |  | DESONERADO | NÃO DESONERADO
05.100.9999-0 | 1 | 01/2024 | Elite | 25.5 | 7555 | 7582 | 1.0036 | 25.59 | 25.59 | 26.75 |  | 05.100.9999-A | 05.100.9999-0
05.100.9999-0 | 2 | 01/2024 | FF Serralheria | 26.66 | 7555 | 7582 | 1.0036 | 26.75 | 26.75 |  |  | 05.100.9999-A | 05.100.9999-0
05.100.9999-0 | 3 | 01/2024 | Gfk Construções | 31.74 | 7555 | 7582 | 1.0036 | 31.85 | 31.85 |  |  | 05.100.9999-A | 05.100.9999-0
REF. INDICE | COTAÇÃO 104 |  | PIVO P/ PORTA VIDRO (MAT 098550) | [5 empty] | UN | 23.98 | 104
REF. INDICE | Nº PROPOSTA | DATA DA PROPOSTA | EMPRESA | PREÇO DA PROPOSTA | I0 DA PROPOSTA | I0 DA PLANILHA | COEF. VARIAÇÃO | PREÇO ATUAL | DES. M.O. | MEDIANA |  | DESONERADO | NÃO DESONERADO
05.100.9999-0 | 1 | 01/2024 | Elite | 17.3 | 7555 | 7582 | 1.0036 | 17.36 | 17.36 | 23.98 |  | 05.100.9999-A | 05.100.9999-0
05.100.9999-0 | 2 | 01/2024 | Gfk Construções | 23.9 | 7555 | 7582 | 1.0036 | 23.98 | 23.98 |  |  | 05.100.9999-A | 05.100.9999-0
05.100.9999-0 | 3 | 01/2024 | FF Serralheria | 101.14 | 7555 | 7582 | 1.0036 | 101.5 | 101.5 |  |  | 05.100.9999-A | 05.100.9999-0
REF. INDICE | COTAÇÃO 105 |  | FERRAG. P/FIX. PAINEL VIDRO (INSUMO 8428) | [5 empty] | UN | 61.55 | 105
REF. INDICE | Nº PROPOSTA | DATA DA PROPOSTA | EMPRESA | PREÇO DA PROPOSTA | I0 DA PROPOSTA | I0 DA PLANILHA | COEF. VARIAÇÃO | PREÇO ATUAL | DES. M.O. | MEDIANA |  | DESONERADO | NÃO DESONERADO
05.100.9999-0 | 1 | 01/2024 | Elite | 61.34 | 7555 | 7582 | 1.0036 | 61.55 | 61.55 | 61.55 |  | 05.100.9999-A | 05.100.9999-0
05.100.9999-0 | 2 | 01/2024 | FF Serralheria | 53.99 | 7555 | 7582 | 1.0036 | 54.18 | 54.18 |  |  | 05.100.9999-A | 05.100.9999-0
05.100.9999-0 | 3 | 01/2024 | Gfk Construções | 71.9 | 7555 | 7582 | 1.0036 | 72.15 | 72.15 |  |  | 05.100.9999-A | 05.100.9999-0
REF. INDICE | COTAÇÃO 106 |  | ESPELHO DE BANHEIROS, VESTIÁRIOS E CAMARINS, COMPOSTO POR ESPELHOS 4mm E SUPORTE EM MADEIRA PARA FIXAÇÃO PROJETO (FRM009-ARQ-PE-DET-0031/0076 A 0099 / 0101A 0103) | [5 empty] | M2 | 2845.13 | 106
REF. INDICE | Nº PROPOSTA | DATA DA PROPOSTA | EMPRESA | PREÇO DA PROPOSTA | I0 DA PROPOSTA | I0 DA PLANILHA | COEF. VARIAÇÃO | PREÇO ATUAL | DES. M.O. | MEDIANA |  | DESONERADO | NÃO DESONERADO
05.100.9999-0 | 1 | 01/2024 | Elite | 2835 | 7555 | 7582 | 1.0036 | 2845.13 | 2845.13 | 2845.13 |  | 05.100.9999-A | 05.100.9999-0
05.100.9999-0 | 2 | 01/2024 | FF Serralheria | 6154.4 | 7555 | 7582 | 1.0036 | 6176.39 | 6176.39 |  |  | 05.100.9999-A | 05.100.9999-0
05.100.9999-0 | 3 | 01/2024 | Gfk Construções | 2792.88 | 7555 | 7582 | 1.0036 | 2802.86 | 2802.86 |  |  | 05.100.9999-A | 05.100.9999-0
REF. INDICE | COTAÇÃO 107 |  | CONJUNTO DE PORTAS ANTI PÂNICO COMPOSTO DE 2 FOLHAS COM 1000X2500X150MM CADA, EXECUTADAS EM BLOCOS DE LÂMINA DE COMPENSADO USINADO EM MÁQUINA CNC CRIANDO RELEVO DE 150MM FORMANDO VALES COM PROFUNDIDADES VARIÁVEIS LUSTRADAS COM VERNIZ ANTICHAMAS E FERRAGENS, PERTENCENTES AO CONJUNTO DE PAINEIS ESPECIAIS DA OBRA DO MUSEU DA IMAGEM E DO SOM. FORNECIMENTO E COLOCAÇÃO | [5 empty] | UN | 42295.65 | 107
REF. INDICE | Nº PROPOSTA | DATA DA PROPOSTA | EMPRESA | PREÇO DA PROPOSTA | I0 DA PROPOSTA | I0 DA PLANILHA | COEF. VARIAÇÃO | PREÇO ATUAL | DES. M.O. | MEDIANA |  | DESONERADO | NÃO DESONERADO
05.100.9999-0 | 1 | 08/2023 | Oficina Brasileira | 42000 | 7529 | 7582 | 1.007 | 42295.65 | 42295.65 | 42295.65 |  | 05.100.9999-A | 05.100.9999-0
05.100.9999-0 |  | 01/2024 |  | 0 | 7555 | 7582 | 1.0036 | 0 |  |  |  | 05.100.9999-A | 05.100.9999-0
05.100.9999-0 |  | 01/2024 |  | 0 | 7555 | 7582 | 1.0036 | 0 |  |  |  | 05.100.9999-A | 05.100.9999-0
REF. INDICE | COTAÇÃO 108 |  | ESQUADRIAS, ARMÁRIOS, BANCAS E BALCÕES EM MADEIRA COM REVEST. LAMINADO - F/I. (SCO - RJ ES 10.99.0300) | [5 empty] | M2 | 5196.78 | 108
REF. INDICE | Nº PROPOSTA | DATA DA PROPOSTA | EMPRESA | PREÇO DA PROPOSTA | I0 DA PROPOSTA | I0 DA PLANILHA | COEF. VARIAÇÃO | PREÇO ATUAL | DES. M.O. | MEDIANA |  | DESONERADO | NÃO DESONERADO
05.100.9999-0 | 1 | 01/2024 | MD marcenaria | 5263.2 | 7555 | 7582 | 1.0036 | 5282 | 5282 | 5196.78 |  | 05.100.9999-A | 05.100.9999-0
05.100.9999-0 | 2 | 12/2023 | SOC RIO | 2919.54 | 7555 | 7582 | 1.0036 | 2929.97 | 2929.97 |  |  | 05.100.9999-A | 05.100.9999-0
05.100.9999-0 | 3 | 12/2023 | Oficina Brasileira | 5178.28 | 7555 | 7582 | 1.0036 | 5196.78 | 5196.78 |  |  | 05.100.9999-A | 05.100.9999-0
05.100.9999-0 | [11 empty] | 05.100.9999-A | 05.100.9999-0
REF. INDICE | COTAÇÃO 109 |  | ARMARIO INFERIOR "L" EM MDF, FORMICA TOM BRANCO TALAR, REF. L515 OU SIMILAR, COM PORTAS DE ABRIR, GAVETAS E PRATELEIRA INTERNA COM PINOS METÁLICOS (INCL. ESTES) PARA REGULAGEM E PUXADOR CONTINUO SLIM SUPRA (INCL. ESTE), DETALHES 1,3,4,5 E 6 DA PRANCHA A576 (COPA/4º PAVIMENTO) | [5 empty] | UN | 5196.78 | 109
REF. INDICE | Nº PROPOSTA | DATA DA PROPOSTA | EMPRESA | PREÇO DA PROPOSTA | I0 DA PROPOSTA | I0 DA PLANILHA | COEF. VARIAÇÃO | PREÇO ATUAL | DES. M.O. | MEDIANA |  | DESONERADO | NÃO DESONERADO
05.100.9999-0 | 1 | 01/2024 | Oficina Brasileira | 5178.28 | 7555 | 7582 | 1.0036 | 5196.78 | 5196.78 | 5196.78 |  | 05.100.9999-A | 05.100.9999-0
05.100.9999-0 | 2 | 01/2024 |  | 0 | 7555 | 7582 | 1.0036 | 0 |  |  |  | 05.100.9999-A | 05.100.9999-0
05.100.9999-0 | 3 | 01/2024 |  | 0 | 7555 | 7582 | 1.0036 | 0 |  |  |  | 05.100.9999-A | 05.100.9999-0
REF. INDICE | COTAÇÃO 110 |  | ARMARIO EM MDF, FORMICA TOM BRANCO REAL, REF. L515 OU SIMILAR, COM PORTAS E PRATELEIRAS INTERNAS COM PINOS METÁLICOS (INCL. ESTES) PARA REGULAGEM E PUXADOR CONTINUO SLIM SUPRA ACIDO (INCL. EST) DETALHES 1,3,5 E 7 DA DA PRANCHA A576 | [5 empty] | UN | 5196.78 | 110
REF. INDICE | Nº PROPOSTA | DATA DA PROPOSTA | EMPRESA | PREÇO DA PROPOSTA | I0 DA PROPOSTA | I0 DA PLANILHA | COEF. VARIAÇÃO | PREÇO ATUAL | DES. M.O. | MEDIANA |  | DESONERADO | NÃO DESONERADO
05.100.9999-0 | 1 | 01/2024 | Oficina Brasileira | 5178.28 | 7555 | 7582 | 1.0036 | 5196.78 | 5196.78 | 5196.78 |  | 05.100.9999-A | 05.100.9999-0
05.100.9999-0 | 1 | 01/2024 |  | 0 | 7555 | 7582 | 1.0036 | 0 |  |  |  | 05.100.9999-A | 05.100.9999-0
05.100.9999-0 | 1 | 01/2024 |  | 0 | 7555 | 7582 | 1.0036 | 0 |  |  |  | 05.100.9999-A | 05.100.9999-0
REF. INDICE | COTAÇÃO 111 |  | ARMARIO SOB BANCADA EM MDF, FORMICA BRANCA COM PORTAS DE ABRIR E PRATELEIRAS INTERNAS COM PUXADOR CONTINUO SLIM SUPRA ACIDO (INCL.ESTES), DETALHES 1,4,5,6 E 7 DA PRANCHA A581 | [5 empty] | UN | 5196.78 | 111
REF. INDICE | Nº PROPOSTA | DATA DA PROPOSTA | EMPRESA | PREÇO DA PROPOSTA | I0 DA PROPOSTA | I0 DA PLANILHA | COEF. VARIAÇÃO | PREÇO ATUAL | DES. M.O. | MEDIANA |  | DESONERADO | NÃO DESONERADO
05.100.9999-0 | 1 | 01/2024 | Oficina Brasileira | 5178.28 | 7555 | 7582 | 1.0036 | 5196.78 | 5196.78 | 5196.78 |  | 05.100.9999-A | 05.100.9999-0
05.100.9999-0 | 1 | 01/2024 |  | 0 | 7555 | 7582 | 1.0036 | 0 |  |  |  | 05.100.9999-A | 05.100.9999-0
05.100.9999-0 | 1 | 01/2024 |  | 0 | 7555 | 7582 | 1.0036 | 0 |  |  |  | 05.100.9999-A | 05.100.9999-0
REF. INDICE | COTAÇÃO 112 |  | CANCELADO | [5 empty] | UN | 0 | 112
REF. INDICE | Nº PROPOSTA | DATA DA PROPOSTA | EMPRESA | PREÇO DA PROPOSTA | I0 DA PROPOSTA | I0 DA PLANILHA | COEF. VARIAÇÃO | PREÇO ATUAL | DES. M.O. | MEDIANA |  | DESONERADO | NÃO DESONERADO
05.100.9999-0 | 1 | 01/2024 | CANCELADO | 0 | 7555 | 7582 | 1.0036 | 0 | 0 | 0 |  | 05.100.9999-A | 05.100.9999-0
05.100.9999-0 | [11 empty] | 05.100.9999-A | 05.100.9999-0
05.100.9999-0 | [11 empty] | 05.100.9999-A | 05.100.9999-0
REF. INDICE | COTAÇÃO 113 |  | BALCÃO EM MDF REVEST. EM LAMINA ÉBANO LINHEIRO | [5 empty] | UN | 130464.59 | 113
REF. INDICE | Nº PROPOSTA | DATA DA PROPOSTA | EMPRESA | PREÇO DA PROPOSTA | I0 DA PROPOSTA | I0 DA PLANILHA | COEF. VARIAÇÃO | PREÇO ATUAL | DES. M.O. | MEDIANA |  | DESONERADO | NÃO DESONERADO
05.100.9999-0 | 1 | 01/2024 | Oficina Brasileira | 130000 | 7555 | 7582 | 1.0036 | 130464.59 | 130464.59 | 130464.59 |  | 05.100.9999-A | 05.100.9999-0
05.100.9999-0 | 2 | 01/2024 |  |  | 7555 | 7582 | 1.0036 | 0 |  |  |  | 05.100.9999-A | 05.100.9999-0
05.100.9999-0 | 3 | 01/2024 |  | 0 | 7555 | 7582 | 1.0036 | 0 |  |  |  | 05.100.9999-A | 05.100.9999-0
REF. INDICE | COTAÇÃO 114 |  | BALCÃO/ESTANTE DA LIVRARIA, EM MDF COM LAMINADO EM FOLHA PRÉ-COMPOSTA PADRÃO ÉBANO LINHEIRO, COMPOSTO P/ARMÁRIOS COM PORTAS NA PARTE SUPERIOR, PAINEL INTERMEDIÁRIO, TAMPO E BANCADA NA PARTE INFERIOR, DIM (12,10+9,97)M X H=2,42M E COMPLEMENTO DE PAINEL DE MADEIRA H=0,80M. | [5 empty] | UN | 479206.48 | 114
REF. INDICE | Nº PROPOSTA | DATA DA PROPOSTA | EMPRESA | PREÇO DA PROPOSTA | I0 DA PROPOSTA | I0 DA PLANILHA | COEF. VARIAÇÃO | PREÇO ATUAL | DES. M.O. | MEDIANA |  | DESONERADO | NÃO DESONERADO
05.100.9999-0 | 1 | 01/2024 | Oficina Brasileira | 477500 | 7555 | 7582 | 1.0036 | 479206.48 | 479206.48 | 479206.48 |  | 05.100.9999-A | 05.100.9999-0
05.100.9999-0 | 2 | 01/2024 |  | 0 | 7555 | 7582 | 1.0036 | 0 |  |  |  | 05.100.9999-A | 05.100.9999-0
05.100.9999-0 | 3 | 01/2024 |  | 0 | 7555 | 7582 | 1.0036 | 0 |  |  |  | 05.100.9999-A | 05.100.9999-0
REF. INDICE | COTAÇÃO 115 |  | CANCELADO | [5 empty] | UN | 0 | 115
REF. INDICE | Nº PROPOSTA | DATA DA PROPOSTA | EMPRESA | PREÇO DA PROPOSTA | I0 DA PROPOSTA | I0 DA PLANILHA | COEF. VARIAÇÃO | PREÇO ATUAL | DES. M.O. | MEDIANA |  | DESONERADO | NÃO DESONERADO
05.100.9999-0 | 1 | 01/2024 | CANCELADO | 0 | 7555 | 7582 | 1.0036 | 0 | 0 | 0 |  | 05.100.9999-A | 05.100.9999-0
05.100.9999-0 | 2 | 01/2024 |  | 0 | 7555 | 7582 | 1.0036 | 0 | 0 |  |  | 05.100.9999-A | 05.100.9999-0
05.100.9999-0 | 3 | 01/2024 |  | 0 | 7555 | 7582 | 1.0036 | 0 | 0 |  |  | 05.100.9999-A | 05.100.9999-0
REF. INDICE | COTAÇÃO 116 |  | PORTA EM MADEIRA (PM1) COM CERTIFICAÇÃO FSC, (0,60X2,10)M, COM ESTRUTURA EM MADEIRA MACIÇA DE CAXETA COM FECHAMENTO EM MDF ULTRA, ACABAMENTO EM FÓRMICA TOP MATTE COR CINZA, BATENTE EM MADEIRA MACIÇA DE CAXETA COM ACABAMENTO EM FÓRMICA TOP MATTE COR CINZA. INCLUSIVE FERRAGENS E ACESSÓRIOS CONFORME PROJETO FRM009-ARQ-PE-DET-0025 FL.A410. FORNECIMENTO E COLOCAÇÃO, PARA A OBRA DO MUSEU DA IMAGEM E DO SOM. | [5 empty] | UN | 8418.84 | 116
REF. INDICE | Nº PROPOSTA | DATA DA PROPOSTA | EMPRESA | PREÇO DA PROPOSTA | I0 DA PROPOSTA | I0 DA PLANILHA | COEF. VARIAÇÃO | PREÇO ATUAL | DES. M.O. | MEDIANA |  | DESONERADO | NÃO DESONERADO
05.100.9999-0 | 1 | 01/2024 | Nobrebox | 9199.2 | 7555 | 7582 | 1.0036 | 9232.07 | 9232.07 | 8418.84 |  | 05.100.9999-A | 05.100.9999-0
05.100.9999-0 | 2 | 01/2024 | MD marcenaria | 7661.43 | 7555 | 7582 | 1.0036 | 7688.81 | 7688.81 |  |  | 05.100.9999-A | 05.100.9999-0
05.100.9999-0 | 3 | 08/2023 | Oficina Brasileira | 8360 | 7529 | 7582 | 1.007 | 8418.84 | 8418.84 |  |  | 05.100.9999-A | 05.100.9999-0
REF. INDICE | COTAÇÃO 117 |  | PORTA EM MADEIRA (PM1A) COM CERTIFICAÇÃO FSC, (0,60X2,10)M, COM ESTRUTURA EM MADEIRA MACIÇA DE CAXETA COM FECHAMENTO EM MDF ULTRA, ACABAMENTO PREPARADO PARA PINTURA EM TINTA ESMALTE, PINTURA POR CONTA DO CLIENTE. BATENTE EM MADEIRA MACIÇA DE CAXETA COM ACABAMENTO PREPARADO PARA PINTURA EM TINTA ESMALTE, EXCLUSIVE PINTURA. INCLUSIVE FERRAGENS E ACESSÓRIOS CONFORME PROJETO FRM009-ARQ-PE-DET-0025 FL.A410. FORNECIMENTO E COLOCAÇÃO, PARA A OBRA DO MUSEU DA IMAGEM E DO SOM. | [5 empty] | UN | 8056.31 | 117
REF. INDICE | Nº PROPOSTA | DATA DA PROPOSTA | EMPRESA | PREÇO DA PROPOSTA | I0 DA PROPOSTA | I0 DA PLANILHA | COEF. VARIAÇÃO | PREÇO ATUAL | DES. M.O. | MEDIANA |  | DESONERADO | NÃO DESONERADO
05.100.9999-0 | 1 | 01/2024 | Nobrebox | 8505 | 7555 | 7582 | 1.0036 | 8535.39 | 8535.39 | 8056.31 |  | 05.100.9999-A | 05.100.9999-0
05.100.9999-0 | 2 | 01/2024 | MD marcenaria | 7661.43 | 7555 | 7582 | 1.0036 | 7688.81 | 7688.81 |  |  | 05.100.9999-A | 05.100.9999-0
05.100.9999-0 | 3 | 08/2023 | Oficina Brasileira | 8000 | 7529 | 7582 | 1.007 | 8056.31 | 8056.31 |  |  | 05.100.9999-A | 05.100.9999-0
REF. INDICE | COTAÇÃO 118 |  | PORTA EM MADEIRA (PM1B.1) COM CERTIFICAÇÃO FSC, (0,60X2,10)M, FOLHA DA PORTA E BANDEIRA COM ESTRUTURA EM MADEIRA MACIÇA DE CAXETA COM FECHAMENTO EM MDF ULTRA, ACABAMENTO PREPARADO PARA PINTURA EM TINTA ESMALTE, EXCLUSIVE PINTURA. BATENTE EM MADEIRA MACIÇA DE CAXETA COM ACABAMENTO PREPARADO PARA PINTURA EM TINTA ESMALTE, EXCLUSIVE PINTURA. INCLUSIVE FERRAGENS E ACESSÓRIOS CONFORME PROJETO FRM009-ARQ-PE-DET-0025 FL.A410. FORNECIMENTO E COLOCAÇÃO, PARA A OBRA DO MUSEU DA IMAGEM E DO SOM. | [5 empty] | UN | 10976.72 | 118
REF. INDICE | Nº PROPOSTA | DATA DA PROPOSTA | EMPRESA | PREÇO DA PROPOSTA | I0 DA PROPOSTA | I0 DA PLANILHA | COEF. VARIAÇÃO | PREÇO ATUAL | DES. M.O. | MEDIANA |  | DESONERADO | NÃO DESONERADO
05.100.9999-0 | 1 | 08/2023 | Oficina Brasileira | 10900 | 7529 | 7582 | 1.007 | 10976.72 | 10976.72 | 10976.72 |  | 05.100.9999-A | 05.100.9999-0
05.100.9999-0 | 2 | 01/2024 |  | 0 | 7555 | 7582 | 1.0036 | 0 |  |  |  | 05.100.9999-A | 05.100.9999-0
05.100.9999-0 | [11 empty] | 05.100.9999-A | 05.100.9999-0
REF. INDICE | COTAÇÃO 119 |  | PORTA EM MADEIRA (PM1B.2) COM CERTIFICAÇÃO FSC, (0,60X2,10)M, FOLHA DA PORTA E BANDEIRA COM ESTRUTURA EM MADEIRA MACIÇA DE CAXETA COM FECHAMENTO EM MDF ULTRA, ACABAMENTO PREPARADO PARA PINTURA EM TINTA ESMALTE, EXCLUSIVE PINTURA. BATENTE EM MADEIRA MACIÇA DE CAXETA COM ACABAMENTO PREPARADO PARA PINTURA EM TINTA ESMALTE, EXCLUSIVE PINTURA. INCLUSIVE FERRAGENS E ACESSÓRIOS CONFORME PROJETO FRM009-ARQ-PE-DET-0025 FL.A410. FORNECIMENTO E COLOCAÇÃO, PARA A OBRA DO MUSEU DA IMAGEM E DO SOM. | [5 empty] | UN | 8535.39 | 119
REF. INDICE | Nº PROPOSTA | DATA DA PROPOSTA | EMPRESA | PREÇO DA PROPOSTA | I0 DA PROPOSTA | I0 DA PLANILHA | COEF. VARIAÇÃO | PREÇO ATUAL | DES. M.O. | MEDIANA |  | DESONERADO | NÃO DESONERADO
05.100.9999-0 | 1 | 01/2024 | Nobrebox | 8505 | 7555 | 7582 | 1.0036 | 8535.39 | 8535.39 | 8535.39 |  | 05.100.9999-A | 05.100.9999-0
05.100.9999-0 | 2 | 01/2024 | MD marcenaria | 7661.43 | 7555 | 7582 | 1.0036 | 7688.81 | 7688.81 |  |  | 05.100.9999-A | 05.100.9999-0
05.100.9999-0 | 3 | 08/2023 | Oficina Brasileira | 13700 | 7529 | 7582 | 1.007 | 13796.44 | 13796.44 |  |  | 05.100.9999-A | 05.100.9999-0
REF. INDICE | COTAÇÃO 120 |  | PORTA EM MADEIRA (PM1C) COM CERTIFICAÇÃO FSC, (0,60X2,10)M, FOLHA DA PORTA COM ESTRUTURA EM MADEIRA MACIÇA DE CAXETA COM FECHAMENTO EM MDF ULTRA, ACABAMENTO EM FÓRMICA TOP MATTE COR CINZA, BATENTE EM MADEIRA MACIÇA DE CAXETA COM ACABAMENTO EM FÓRMICA TOP MATTE COR CINZA. INCLUSIVE FERRAGENS E ACESSÓRIOS CONFORME PROJETO FRM009-ARQ-PE-DET-0025 FL.A410. FORNECIMENTO E COLOCAÇÃO, PARA A OBRA DO MUSEU DA IMAGEM E DO SOM. | [5 empty] | UN | 8157.01 | 120
REF. INDICE | Nº PROPOSTA | DATA DA PROPOSTA | EMPRESA | PREÇO DA PROPOSTA | I0 DA PROPOSTA | I0 DA PLANILHA | COEF. VARIAÇÃO | PREÇO ATUAL | DES. M.O. | MEDIANA |  | DESONERADO | NÃO DESONERADO
05.100.9999-0 | 1 | 01/2024 | Nobrebox | 8505 | 7555 | 7582 | 1.0036 | 8535.39 | 8535.39 | 8157.01 |  | 05.100.9999-A | 05.100.9999-0
05.100.9999-0 | 2 | 01/2024 | MD marcenaria | 7661.43 | 7555 | 7582 | 1.0036 | 7688.81 | 7688.81 |  |  | 05.100.9999-A | 05.100.9999-0
05.100.9999-0 | 3 | 08/2023 | Oficina Brasileira | 8100 | 7529 | 7582 | 1.007 | 8157.01 | 8157.01 |  |  | 05.100.9999-A | 05.100.9999-0
REF. INDICE | COTAÇÃO 121 |  | PORTA EM MADEIRA (PM2) COM CERTIFICAÇÃO FSC, (0,70X2,10)M, PORTA EM MARCENARIA COMPOSTA POR 1 FOLHA LISA DE ABRIR COM GRELHA FOLHA DA PORTA COM ESTRUTURA EM MADEIRA MACIÇA DE CAXETA COM FECHAMENTO EM MDF ULTRA, ACABAMENTO EM FÓRMICA TOP MATTE COR CINZA. BATENTE EM MADEIRA MACIÇA DE CAXETA COM ACABAMENTO EM FÓRMICA TOP MATTE COR CINZA. INCLUSIVE FERRAGENS E ACESSÓRIOS CONFORME PROJETO FRM009-ARQ-PE-DET-0025 FL.A410. FORNECIMENTO E COLOCAÇÃO, PARA A OBRA DO MUSEU DA IMAGEM E DO SOM. | [5 empty] | UN | 9773.91 | 121
REF. INDICE | Nº PROPOSTA | DATA DA PROPOSTA | EMPRESA | PREÇO DA PROPOSTA | I0 DA PROPOSTA | I0 DA PLANILHA | COEF. VARIAÇÃO | PREÇO ATUAL | DES. M.O. | MEDIANA |  | DESONERADO | NÃO DESONERADO
05.100.9999-0 | 1 | 01/2024 | Nobrebox | 9922.5 | 7555 | 7582 | 1.0036 | 9957.96 | 9957.96 | 9773.91 |  | 05.100.9999-A | 05.100.9999-0
05.100.9999-0 | 2 | 01/2024 | MD marcenaria | 9739.11 | 7555 | 7582 | 1.0036 | 9773.91 | 9773.91 |  |  | 05.100.9999-A | 05.100.9999-0
05.100.9999-0 | 3 | 08/2023 | Oficina Brasileira | 9660 | 7529 | 7582 | 1.007 | 9728 | 9728 |  |  | 05.100.9999-A | 05.100.9999-0
REF. INDICE | COTAÇÃO 122 |  | PORTA EM MADEIRA (PM2A.1) COM CERTIFICAÇÃO FSC, (0,70X2,10)M, PORTA EM MARCENARIA COMPOSTA POR 1 FOLHA LISA DE ABRIR E 1 BANDEIRA FIXA. FOLHA DA PORTA E BANDEIRA COM ESTRUTURA EM MADEIRA MACIÇA DE CAXETA COM FECHAMENTO EM MDF ULTRA, ACABAMENTO PREPARADO PARA PINTURA EM TINTA ESMALTE, EXCLUSIVE PINTURA. FOLHA DA PORTA E BANDEIRA COM ESTRUTURA EM MADEIRA MACIÇA DE CAXETA COM FECHAMENTO EM MDF ULTRA, ACABAMENTO PREPARADO PARA PINTURA EM TINTA ESMALTE, EXCLUSIVE PINTURA. INCLUSIVE FERRAGENS E ACESSÓRIOS CONFORME PROJETO FRM009-ARQ-PE-DET-0025 FL.A410. FORNECIMENTO E COLOCAÇÃO, PARA A OBRA DO MUSEU DA IMAGEM E DO SOM. | [5 empty] | UN | 9957.96 | 122
REF. INDICE | Nº PROPOSTA | DATA DA PROPOSTA | EMPRESA | PREÇO DA PROPOSTA | I0 DA PROPOSTA | I0 DA PLANILHA | COEF. VARIAÇÃO | PREÇO ATUAL | DES. M.O. | MEDIANA |  | DESONERADO | NÃO DESONERADO
05.100.9999-0 | 1 | 01/2024 | Nobrebox | 9922.5 | 7555 | 7582 | 1.0036 | 9957.96 | 9957.96 | 9957.96 |  | 05.100.9999-A | 05.100.9999-0
05.100.9999-0 | 2 | 01/2024 | MD marcenaria | 9739.11 | 7555 | 7582 | 1.0036 | 9773.91 | 9773.91 |  |  | 05.100.9999-A | 05.100.9999-0
05.100.9999-0 | 3 | 08/2023 | Oficina Brasileira | 10500 | 7529 | 7582 | 1.007 | 10573.91 | 10573.91 |  |  | 05.100.9999-A | 05.100.9999-0
REF. INDICE | COTAÇÃO 123 |  | PORTA EM MADEIRA (PM2A.2) COM CERTIFICAÇÃO FSC, (0,70X2,10)M, PORTA EM MARCENARIA COMPOSTA POR 1 FOLHA LISA DE ABRIR E 1 BANDEIRA FIXA.FOLHA DA PORTA E BANDEIRA COM ESTRUTURA EM MADEIRA MACIÇA DE CAXETA COM FECHAMENTO EM MDF ULTRA, ACABAMENTO PREPARADO PARA PINTURA EM TINTA ESMALTE, EXCLUSIVE PINTURA. BATENTE EM MADEIRA MACIÇA DE CAXETA COM ACABAMENTO PREPARADO PARA PINTURA EM TINTA ESMALTE, EXCLUSIVE PINTURA. INCLUSIVE FERRAGENS E ACESSÓRIOS CONFORME PROJETO FRM009-ARQ-PE-DET-0025 FL.A410. FORNECIMENTO E COLOCAÇÃO, PARA A OBRA DO MUSEU DA IMAGEM E DO SOM. | [5 empty] | UN | 9957.96 | 123
REF. INDICE | Nº PROPOSTA | DATA DA PROPOSTA | EMPRESA | PREÇO DA PROPOSTA | I0 DA PROPOSTA | I0 DA PLANILHA | COEF. VARIAÇÃO | PREÇO ATUAL | DES. M.O. | MEDIANA |  | DESONERADO | NÃO DESONERADO
05.100.9999-0 | 1 | 01/2024 | Nobrebox | 9922.5 | 7555 | 7582 | 1.0036 | 9957.96 | 9957.96 | 9957.96 |  | 05.100.9999-A | 05.100.9999-0
05.100.9999-0 | 2 | 01/2024 | MD marcenaria | 9739.11 | 7555 | 7582 | 1.0036 | 9773.91 | 9773.91 |  |  | 05.100.9999-A | 05.100.9999-0
05.100.9999-0 | 3 | 08/2023 | Oficina Brasileira | 14500 | 7529 | 7582 | 1.007 | 14602.07 | 14602.07 |  |  | 05.100.9999-A | 05.100.9999-0
REF. INDICE | COTAÇÃO 124 |  | PORTA EM MADEIRA (PM2A.3) COM CERTIFICAÇÃO FSC, (0,70X2,10)M, PORTA EM MARCENARIA COMPOSTA POR 1 FOLHA LISA DE ABRIR E 1 BANDEIRA FIXA. FOLHA DA PORTA E BANDEIRA COM ESTRUTURA EM MADEIRA MACIÇA DE CAXETA COM FECHAMENTO EM MDF ULTRA, ACABAMENTO PREPARADO PARA PINTURA EM TINTA ESMALTE, EXCLUSIVE PINTURA. BATENTE EM MADEIRA MACIÇA DE CAXETA COM ACABAMENTO PREPARADO PARA PINTURA EM TINTA ESMALTE, EXCLUSIVE PINTURA. INCLUSIVE FERRAGENS E ACESSÓRIOS CONFORME PROJETO FRM009-ARQ-PE-DET-0025 FL.A410. FORNECIMENTO E COLOCAÇÃO, PARA A OBRA DO MUSEU DA IMAGEM E DO SOM. | [5 empty] | UN | 9957.96 | 124
REF. INDICE | Nº PROPOSTA | DATA DA PROPOSTA | EMPRESA | PREÇO DA PROPOSTA | I0 DA PROPOSTA | I0 DA PLANILHA | COEF. VARIAÇÃO | PREÇO ATUAL | DES. M.O. | MEDIANA |  | DESONERADO | NÃO DESONERADO
05.100.9999-0 | 1 | 01/2024 | Nobrebox | 9922.5 | 7555 | 7582 | 1.0036 | 9957.96 | 9957.96 | 9957.96 |  | 05.100.9999-A | 05.100.9999-0
05.100.9999-0 | 2 | 01/2024 | MD marcenaria | 9739.11 | 7555 | 7582 | 1.0036 | 9773.91 | 9773.91 |  |  | 05.100.9999-A | 05.100.9999-0
05.100.9999-0 | 3 | 08/2023 | Oficina Brasileira | 18000 | 7529 | 7582 | 1.007 | 18126.71 | 18126.71 |  |  | 05.100.9999-A | 05.100.9999-0
REF. INDICE | COTAÇÃO 125 |  | PORTA EM MADEIRA (PM2A.4) COM CERTIFICAÇÃO FSC, (0,70X2,10)M, PORTA EM MARCENARIA COMPOSTA POR 1 FOLHA LISA DE ABRIR E 1 BANDEIRA FIXA. FOLHA DA PORTA E BANDEIRA COM ESTRUTURA EM MADEIRA MACIÇA DE CAXETA COM FECHAMENTO EM MDF ULTRA, ACABAMENTO PREPARADO PARA PINTURA EM TINTA ESMALTE, EXCLUSIVE PINTURA. BATENTE EM MADEIRA MACIÇA DE CAXETA COM ACABAMENTO PREPARADO PARA PINTURA EM TINTA ESMALTE, EXCLUSIVE PINTURA. INCLUSIVE FERRAGENS E ACESSÓRIOS CONFORME PROJETO FRM009-ARQ-PE-DET-0025 FL.A410. FORNECIMENTO E COLOCAÇÃO, PARA A OBRA DO MUSEU DA IMAGEM E DO SOM. | [5 empty] | UN | 9957.96 | 125
REF. INDICE | Nº PROPOSTA | DATA DA PROPOSTA | EMPRESA | PREÇO DA PROPOSTA | I0 DA PROPOSTA | I0 DA PLANILHA | COEF. VARIAÇÃO | PREÇO ATUAL | DES. M.O. | MEDIANA |  | DESONERADO | NÃO DESONERADO
05.100.9999-0 | 1 | 01/2024 | Nobrebox | 9922.5 | 7555 | 7582 | 1.0036 | 9957.96 | 9957.96 | 9957.96 |  | 05.100.9999-A | 05.100.9999-0
05.100.9999-0 | 2 | 01/2024 | MD marcenaria | 9739.11 | 7555 | 7582 | 1.0036 | 9773.91 | 9773.91 |  |  | 05.100.9999-A | 05.100.9999-0
05.100.9999-0 | 3 | 01/2024 | MD marcenaria | 13000 | 7555 | 7582 | 1.0036 | 13046.45 | 13046.45 |  |  | 05.100.9999-A | 05.100.9999-0
REF. INDICE | COTAÇÃO 126 |  | PORTA EM MADEIRA (PM2B) COM CERTIFICAÇÃO FSC, (0,70X2,10)M, PORTA EM MARCENARIA COMPOSTA POR 1 FOLHA LISA DE ABRIR E 1 BANDEIRA FIXA. FOLHA DA PORTA E BANDEIRA COM ESTRUTURA EM MADEIRA MACIÇA DE CAXETA COM FECHAMENTO EM MDF ULTRA, ACABAMENTO PREPARADO PARA PINTURA EM TINTA ESMALTE, EXCLUSIVE PINTURA. BATENTE EM MADEIRA MACIÇA DE CAXETA COM ACABAMENTO PREPARADO PARA PINTURA EM TINTA ESMALTE, EXCLUSIVE PINTURA. INCLUSIVE FERRAGENS E ACESSÓRIOS CONFORME PROJETO FRM009-ARQ-PE-DET-0025 FL.A410. FORNECIMENTO E COLOCAÇÃO, PARA A OBRA DO MUSEU DA IMAGEM E DO SOM. | [5 empty] | UN | 9957.96 | 126
REF. INDICE | Nº PROPOSTA | DATA DA PROPOSTA | EMPRESA | PREÇO DA PROPOSTA | I0 DA PROPOSTA | I0 DA PLANILHA | COEF. VARIAÇÃO | PREÇO ATUAL | DES. M.O. | MEDIANA |  | DESONERADO | NÃO DESONERADO
05.100.9999-0 | 1 | 01/2024 | Nobrebox | 9922.5 | 7555 | 7582 | 1.0036 | 9957.96 | 9957.96 | 9957.96 |  | 05.100.9999-A | 05.100.9999-0
05.100.9999-0 | 2 | 01/2024 | MD marcenaria | 9739.11 | 7555 | 7582 | 1.0036 | 9773.91 | 9773.91 |  |  | 05.100.9999-A | 05.100.9999-0
05.100.9999-0 | 3 | 01/2024 | MD marcenaria | 14200 | 7555 | 7582 | 1.0036 | 14250.74 | 14250.74 |  |  | 05.100.9999-A | 05.100.9999-0
REF. INDICE | COTAÇÃO 127 |  | PORTA EM MADEIRA (PM2C) COM CERTIFICAÇÃO FSC, (0,70X2,20)M, PORTA EM MARCENARIA COMPOSTA POR 1 FOLHA LISA DE ABRIR. FOLHA DA PORTA COM ESTRUTURA EM MADEIRA MACIÇA DE CAXETA COM FECHAMENTO EM MDF ULTRA, ACABAMENTO PREPARADO PARA COLAGEM DO VIDRO, EXCLUSIVE ESTE. BATENTE EM MADEIRA MACIÇA DE CAXETA COM ACABAMENTO PREPARADO PARA PINTURA EM TINTA ESMALTE, EXCLUSIVE PINTURA. INCLUSIVE FERRAGENS E ACESSÓRIOS CONFORME PROJETO FRM009-ARQ-PE-DET-0025 FL.A410. FORNECIMENTO E COLOCAÇÃO, PARA A OBRA DO MUSEU DA IMAGEM E DO SOM. | [5 empty] | UN | 9773.91 | 127
REF. INDICE | Nº PROPOSTA | DATA DA PROPOSTA | EMPRESA | PREÇO DA PROPOSTA | I0 DA PROPOSTA | I0 DA PLANILHA | COEF. VARIAÇÃO | PREÇO ATUAL | DES. M.O. | MEDIANA |  | DESONERADO | NÃO DESONERADO
05.100.9999-0 | 1 | 01/2024 | Nobrebox | 11089.83 | 7555 | 7582 | 1.0036 | 11129.46 | 11129.46 | 9773.91 |  | 05.100.9999-A | 05.100.9999-0
05.100.9999-0 | 2 | 01/2024 | MD marcenaria | 9739.11 | 7555 | 7582 | 1.0036 | 9773.91 | 9773.91 |  |  | 05.100.9999-A | 05.100.9999-0
05.100.9999-0 | 3 | 08/2023 | Oficina Brasileira | 9200 | 7529 | 7582 | 1.007 | 9264.76 | 9264.76 |  |  | 05.100.9999-A | 05.100.9999-0
REF. INDICE | COTAÇÃO 128 |  | PORTA EM MADEIRA (PM3A) COM CERTIFICAÇÃO FSC, (0,80X2,10)M, PORTA EM MARCENARIA COMPOSTA POR 1 FOLHA LISA DE ABRIR E 1 BANDEIRA FIXA. FOLHA DA PORTA E BANDEIRA COM ESTRUTURA EM MADEIRA MACIÇA DE CAXETA COM FECHAMENTO EM MDF ULTRA, ACABAMENTO PREPARADO PARA PINTURA EM TINTA ESMALTE, EXCLUSIVE PINTURA. BATENTE EM MADEIRA MACIÇA DE CAXETA COM ACABAMENTO PREPARADO PARA PINTURA EM TINTA ESMALTE, EXCLUSIVE PINTURA. INCLUSIVE FERRAGENS E ACESSÓRIOS CONFORME PROJETO FRM009-ARQ-PE-DET-0025 FL.A410. FORNECIMENTO E COLOCAÇÃO, PARA A OBRA DO MUSEU DA IMAGEM E DO SOM. | [5 empty] | UN | 12159.08 | 128
REF. INDICE | Nº PROPOSTA | DATA DA PROPOSTA | EMPRESA | PREÇO DA PROPOSTA | I0 DA PROPOSTA | I0 DA PLANILHA | COEF. VARIAÇÃO | PREÇO ATUAL | DES. M.O. | MEDIANA |  | DESONERADO | NÃO DESONERADO
05.100.9999-0 | 1 | 01/2024 | Nobrebox | 12115.79 | 7555 | 7582 | 1.0036 | 12159.08 | 12159.08 | 12159.08 |  | 05.100.9999-A | 05.100.9999-0
05.100.9999-0 | 2 | 01/2024 | MD marcenaria | 11557.07 | 7555 | 7582 | 1.0036 | 11598.37 | 11598.37 |  |  | 05.100.9999-A | 05.100.9999-0
05.100.9999-0 | 3 | 08/2023 | Oficina Brasileira | 12900 | 7529 | 7582 | 1.007 | 12990.8 | 12990.8 |  |  | 05.100.9999-A | 05.100.9999-0
REF. INDICE | COTAÇÃO 129 |  | PORTA EM MADEIRA (PM4.1) COM CERTIFICAÇÃO FSC, (0,90X2,10)M, PORTA EM MARCENARIA COMPOSTA POR 1 FOLHA LISA.FOLHA DA PORTA COM ESTRUTURA EM MADEIRA MACIÇA DE CAXETA COM FECHAMENTO EM MDF ULTRA, ACABAMENTO EM FÓRMICA TOP MATTE COR CINZA. BATENTE EM MADEIRA MACIÇA DE CAXETA COM ACABAMENTO EM FÓRMICA TOP MATTE COR CINZA. INCLUSIVE FERRAGENS E ACESSÓRIOS CONFORME PROJETO FRM009-ARQ-PE-DET-0025 FL.A410. FORNECIMENTO E COLOCAÇÃO, PARA A OBRA DO MUSEU DA IMAGEM E DO SOM. | [5 empty] | UN | 11598.37 | 129
REF. INDICE | Nº PROPOSTA | DATA DA PROPOSTA | EMPRESA | PREÇO DA PROPOSTA | I0 DA PROPOSTA | I0 DA PLANILHA | COEF. VARIAÇÃO | PREÇO ATUAL | DES. M.O. | MEDIANA |  | DESONERADO | NÃO DESONERADO
05.100.9999-0 | 1 | 01/2024 | Nobrebox | 12115.79 | 7555 | 7582 | 1.0036 | 12159.08 | 12159.08 | 11598.37 |  | 05.100.9999-A | 05.100.9999-0
05.100.9999-0 | 2 | 01/2024 | MD marcenaria | 11557.07 | 7555 | 7582 | 1.0036 | 11598.37 | 11598.37 |  |  | 05.100.9999-A | 05.100.9999-0
05.100.9999-0 | 3 | 08/2023 | Oficina Brasileira | 9850 | 7529 | 7582 | 1.007 | 9919.33 | 9919.33 |  |  | 05.100.9999-A | 05.100.9999-0
REF. INDICE | COTAÇÃO 130 |  | PORTA EM MADEIRA (PM4.2) COM CERTIFICAÇÃO FSC, (0,90X2,10)M, PORTA EM MARCENARIA COMPOSTA POR 1 FOLHA LISA DE ABRIR E 1 BANDEIRA FIXA. FOLHA DA PORTA COM ESTRUTURA EM MADEIRA MACIÇA DE CAXETA COM FECHAMENTO EM MDF ULTRA, ACABAMENTO EXTERNO PREPARADO PARA PINTURA EM TINTA ESMALTE, EXCLUSIVE PINTURA. ACABAMENTO INTERNO EM FÓRMICA TOP MATTE COR CINZA. BATENTE EM MADEIRA MACIÇA DE CAXETA COM ACABAMENTO EXTERNO PREPARADO PARA PINTURA EM TINTA ESMALTE, EXCLUSIVE PINTURA. ACABAMENTO INTERNO EM FÓRMICA TOP MATTE COR CINZA. INCLUSIVE FERRAGENS E ACESSÓRIOS CONFORME PROJETO FRM009-ARQ-PE-DET-0025 FL.A410. FORNECIMENTO E COLOCAÇÃO, PARA A OBRA DO MUSEU DA IMAGEM E DO SOM. | [5 empty] | UN | 12084.47 | 130
REF. INDICE | Nº PROPOSTA | DATA DA PROPOSTA | EMPRESA | PREÇO DA PROPOSTA | I0 DA PROPOSTA | I0 DA PLANILHA | COEF. VARIAÇÃO | PREÇO ATUAL | DES. M.O. | MEDIANA |  | DESONERADO | NÃO DESONERADO
05.100.9999-0 | 1 | 01/2024 | Nobrebox | 12115.79 | 7555 | 7582 | 1.0036 | 12159.08 | 12159.08 | 12084.47 |  | 05.100.9999-A | 05.100.9999-0
05.100.9999-0 | 2 | 01/2024 | MD marcenaria | 11557.07 | 7555 | 7582 | 1.0036 | 11598.37 | 11598.37 |  |  | 05.100.9999-A | 05.100.9999-0
05.100.9999-0 | 3 | 08/2023 | Oficina Brasileira | 12000 | 7529 | 7582 | 1.007 | 12084.47 | 12084.47 |  |  | 05.100.9999-A | 05.100.9999-0
REF. INDICE | COTAÇÃO 131 |  | PORTA EM MADEIRA (PM4.3) COM CERTIFICAÇÃO FSC, (0,90X2,10)M, PORTA EM MARCENARIA COMPOSTA POR 1 FOLHA LISA. FOLHA DA PORTA COM ESTRUTURA EM MADEIRA MACIÇA DE CAXETA COM FECHAMENTO EM MDF ULTRA, ACABAMENTO EM FÓRMICA TOP MATTE COR CINZA. BATENTE EM MADEIRA MACIÇA DE CAXETA COM ACABAMENTO EM FÓRMICA TOP MATTE COR CINZA. INCLUSIVE FERRAGENS E ACESSÓRIOS CONFORME PROJETO FRM009-ARQ-PE-DET-0025 FL.A410. FORNECIMENTO E COLOCAÇÃO, PARA A OBRA DO MUSEU DA IMAGEM E DO SOM. | [5 empty] | UN | 12196.36 | 131
REF. INDICE | Nº PROPOSTA | DATA DA PROPOSTA | EMPRESA | PREÇO DA PROPOSTA | I0 DA PROPOSTA | I0 DA PLANILHA | COEF. VARIAÇÃO | PREÇO ATUAL | DES. M.O. | MEDIANA |  | DESONERADO | NÃO DESONERADO
05.100.9999-0 | 1 | 01/2024 | Nobrebox | 15703.83 | 7555 | 7582 | 1.0036 | 15759.95 | 15759.95 | 12196.36 |  | 05.100.9999-A | 05.100.9999-0
05.100.9999-0 | 2 | 01/2024 | MD marcenaria | 11557.07 | 7555 | 7582 | 1.0036 | 11598.37 | 11598.37 |  |  | 05.100.9999-A | 05.100.9999-0
05.100.9999-0 | 3 | 08/2023 | Oficina Brasileira | 12111.1111 | 7529 | 7582 | 1.007 | 12196.36 | 12196.36 |  |  | 05.100.9999-A | 05.100.9999-0
REF. INDICE | COTAÇÃO 132 |  | PORTA EM MADEIRA (PM4A.1) COM CERTIFICAÇÃO FSC, (0,90X2,10)M, PORTA EM MARCENARIA COMPOSTA POR 1 FOLHA LISA DE ABRIR E 1 BANDEIRA FIXA. FOLHA DA PORTA E BANDEIRA COM ESTRUTURA EM MADEIRA MACIÇA DE CAXETA COM FECHAMENTO EM MDF ULTRA, ACABAMENTO PREPARADO PARA PINTURA EM TINTA ESMALTE, EXCLUSIVE PINTURA. BATENTE EM MADEIRA MACIÇA DE CAXETA COM ACABAMENTO PREPARADO PARA PINTURA EM TINTA ESMALTE, EXCLUSIVE PINTURA. INCLUSIVE FERRAGENS E ACESSÓRIOS CONFORME PROJETO FRM009-ARQ-PE-DET-0025 FL.A410. FORNECIMENTO E COLOCAÇÃO, PARA A OBRA DO MUSEU DA IMAGEM E DO SOM. | [5 empty] | UN | 14199.25 | 132
REF. INDICE | Nº PROPOSTA | DATA DA PROPOSTA | EMPRESA | PREÇO DA PROPOSTA | I0 DA PROPOSTA | I0 DA PLANILHA | COEF. VARIAÇÃO | PREÇO ATUAL | DES. M.O. | MEDIANA |  | DESONERADO | NÃO DESONERADO
05.100.9999-0 | 1 | 01/2024 | Nobrebox | 15703.83 | 7555 | 7582 | 1.0036 | 15759.95 | 15759.95 | 14199.25 |  | 05.100.9999-A | 05.100.9999-0
05.100.9999-0 | 2 | 01/2024 | MD marcenaria | 11557.07 | 7555 | 7582 | 1.0036 | 11598.37 | 11598.37 |  |  | 05.100.9999-A | 05.100.9999-0
05.100.9999-0 | 3 | 08/2023 | Oficina Brasileira | 14100 | 7529 | 7582 | 1.007 | 14199.25 | 14199.25 |  |  | 05.100.9999-A | 05.100.9999-0
REF. INDICE | COTAÇÃO 133 |  | PORTA EM MADEIRA (PM4A.2) COM CERTIFICAÇÃO FSC, (0,90X2,10)M, PORTA EM MARCENARIA COMPOSTA POR 1 FOLHA LISA DE ABRIR E 1 BANDEIRA FIXA. FOLHA DA PORTA E BANDEIRA COM ESTRUTURA EM MADEIRA MACIÇA DE CAXETA COM FECHAMENTO EM MDF ULTRA, ACABAMENTO PREPARADO PARA PINTURA EM TINTA ESMALTE, EXCLUSIVE PINTURA. BATENTE EM MADEIRA MACIÇA DE CAXETA COM ACABAMENTO PREPARADO PARA PINTURA EM TINTA ESMALTE, EXCLUSIVE PINTURA. INCLUSIVE FERRAGENS E ACESSÓRIOS CONFORME PROJETO FRM009-ARQ-PE-DET-0025 FL.A410. FORNECIMENTO E COLOCAÇÃO, PARA A OBRA DO MUSEU DA IMAGEM E DO SOM. | [5 empty] | UN | 14451.01 | 133
REF. INDICE | Nº PROPOSTA | DATA DA PROPOSTA | EMPRESA | PREÇO DA PROPOSTA | I0 DA PROPOSTA | I0 DA PLANILHA | COEF. VARIAÇÃO | PREÇO ATUAL | DES. M.O. | MEDIANA |  | DESONERADO | NÃO DESONERADO
05.100.9999-0 | 1 | 01/2024 | Nobrebox | 16846.19 | 7555 | 7582 | 1.0036 | 16906.39 | 16906.39 | 14451.01 |  | 05.100.9999-A | 05.100.9999-0
05.100.9999-0 | 2 | 01/2024 | MD marcenaria | 11557.07 | 7555 | 7582 | 1.0036 | 11598.37 | 11598.37 |  |  | 05.100.9999-A | 05.100.9999-0
05.100.9999-0 | 3 | 08/2023 | Oficina Brasileira | 14350 | 7529 | 7582 | 1.007 | 14451.01 | 14451.01 |  |  | 05.100.9999-A | 05.100.9999-0
REF. INDICE | COTAÇÃO 134 |  | PORTA EM MADEIRA (PM4A.3) COM CERTIFICAÇÃO FSC, (0,90X2,10)M, PORTA EM MARCENARIA COMPOSTA POR 1 FOLHA LISA DE ABRIR E 1 BANDEIRA FIXA. FOLHA DA PORTA E BANDEIRA COM ESTRUTURA EM MADEIRA MACIÇA DE CAXETA COM FECHAMENTO EM MDF ULTRA, ACABAMENTO PREPARADO PARA PINTURA EM TINTA ESMALTE, EXCLUSIVE PINTURA. BATENTE EM MADEIRA MACIÇA DE CAXETA COM ACABAMENTO PREPARADO PARA PINTURA EM TINTA ESMALTE, EXCLUSIVE PINTURA. INCLUSIVE FERRAGENS E ACESSÓRIOS CONFORME PROJETO FRM009-ARQ-PE-DET-0025 FL.A410. FORNECIMENTO E COLOCAÇÃO, PARA A OBRA DO MUSEU DA IMAGEM E DO SOM. | [5 empty] | UN | 20999.78 | 134
REF. INDICE | Nº PROPOSTA | DATA DA PROPOSTA | EMPRESA | PREÇO DA PROPOSTA | I0 DA PROPOSTA | I0 DA PLANILHA | COEF. VARIAÇÃO | PREÇO ATUAL | DES. M.O. | MEDIANA |  | DESONERADO | NÃO DESONERADO
05.100.9999-0 | 1 | 01/2024 | Nobrebox | 20925 | 7555 | 7582 | 1.0036 | 20999.78 | 20999.78 | 20999.78 |  | 05.100.9999-A | 05.100.9999-0
05.100.9999-0 | 2 | 01/2024 | MD marcenaria | 11557.07 | 7555 | 7582 | 1.0036 | 11598.37 | 11598.37 |  |  | 05.100.9999-A | 05.100.9999-0
05.100.9999-0 | 3 | 08/2023 | Oficina Brasileira | 21000 | 7529 | 7582 | 1.007 | 21147.82 | 21147.82 |  |  | 05.100.9999-A | 05.100.9999-0
REF. INDICE | COTAÇÃO 135 |  | PORTA EM MADEIRA (PM4A.4) COM CERTIFICAÇÃO FSC, (0,90X2,10)M, PORTA EM MARCENARIA COMPOSTA POR 1 FOLHA LISA DE ABRIR E 1 BANDEIRA FIXA. FOLHA DA PORTA E BANDEIRA COM ESTRUTURA EM MADEIRA MACIÇA DE CAXETA COM FECHAMENTO EM MDF ULTRA, ACABAMENTO PREPARADO PARA PINTURA EM TINTA ESMALTE, EXCLUSIVE PINTURA. BATENTE EM MADEIRA MACIÇA DE CAXETA COM ACABAMENTO PREPARADO PARA PINTURA EM TINTA ESMALTE, EXCLUSIVE PINTURA. INCLUSIVE FERRAGENS E ACESSÓRIOS CONFORME PROJETO FRM009-ARQ-PE-DET-0025 FL.A410. FORNECIMENTO E COLOCAÇÃO, PARA A OBRA DO MUSEU DA IMAGEM E DO SOM. | [5 empty] | UN | 14400.66 | 135
REF. INDICE | Nº PROPOSTA | DATA DA PROPOSTA | EMPRESA | PREÇO DA PROPOSTA | I0 DA PROPOSTA | I0 DA PLANILHA | COEF. VARIAÇÃO | PREÇO ATUAL | DES. M.O. | MEDIANA |  | DESONERADO | NÃO DESONERADO
05.100.9999-0 | 1 | 01/2024 | Nobrebox | 18193.38 | 7555 | 7582 | 1.0036 | 18258.39 | 18258.39 | 14400.66 |  | 05.100.9999-A | 05.100.9999-0
05.100.9999-0 | 2 | 01/2024 | MD marcenaria | 11557.07 | 7555 | 7582 | 1.0036 | 11598.37 | 11598.37 |  |  | 05.100.9999-A | 05.100.9999-0
05.100.9999-0 | 3 | 08/2023 | Oficina Brasileira | 14300 | 7529 | 7582 | 1.007 | 14400.66 | 14400.66 |  |  | 05.100.9999-A | 05.100.9999-0
REF. INDICE | COTAÇÃO 136 |  | PORTA EM MADEIRA (PM4A.5) COM CERTIFICAÇÃO FSC, (0,90X2,10)M, PORTA EM MARCENARIA COMPOSTA POR 1 FOLHA LISA DE ABRIR E 1 BANDEIRA FIXA. FOLHA DA PORTA E BANDEIRA COM ESTRUTURA EM MADEIRA MACIÇA DE CAXETA COM FECHAMENTO EM MDF ULTRA, ACABAMENTO PREPARADO PARA PINTURA EM TINTA ESMALTE, EXCLUSIVE PINTURA. BATENTE EM MADEIRA MACIÇA DE CAXETA COM ACABAMENTO PREPARADO PARA PINTURA EM TINTA ESMALTE, EXCLUSIVE PINTURA. INCLUSIVE FERRAGENS E ACESSÓRIOS CONFORME PROJETO FRM009-ARQ-PE-DET-0025 FL.A410. FORNECIMENTO E COLOCAÇÃO, PARA A OBRA DO MUSEU DA IMAGEM E DO SOM. | [5 empty] | UN | 13192.21 | 136
REF. INDICE | Nº PROPOSTA | DATA DA PROPOSTA | EMPRESA | PREÇO DA PROPOSTA | I0 DA PROPOSTA | I0 DA PLANILHA | COEF. VARIAÇÃO | PREÇO ATUAL | DES. M.O. | MEDIANA |  | DESONERADO | NÃO DESONERADO
05.100.9999-0 | 1 | 01/2024 | Nobrebox | 16695.14 | 7555 | 7582 | 1.0036 | 16754.8 | 16754.8 | 13192.21 |  | 05.100.9999-A | 05.100.9999-0
05.100.9999-0 | 2 | 01/2024 | MD marcenaria | 11557.07 | 7555 | 7582 | 1.0036 | 11598.37 | 11598.37 |  |  | 05.100.9999-A | 05.100.9999-0
05.100.9999-0 | 3 | 08/2023 | Oficina Brasileira | 13100 | 7529 | 7582 | 1.007 | 13192.21 | 13192.21 |  |  | 05.100.9999-A | 05.100.9999-0
REF. INDICE | COTAÇÃO 137 |  | PORTA EM MADEIRA (PM4A.6) COM CERTIFICAÇÃO FSC, (0,90X2,10)M, PORTA EM MARCENARIA COMPOSTA POR 1 FOLHA LISA DE ABRIR E 1 BANDEIRA FIXA. FOLHA DA PORTA E BANDEIRA COM ESTRUTURA EM MADEIRA MACIÇA DE CAXETA COM FECHAMENTO EM MDF ULTRA, ACABAMENTO PREPARADO PARA PINTURA EM TINTA ESMALTE, EXCLUSIVE PINTURA. BATENTE EM MADEIRA MACIÇA DE CAXETA COM ACABAMENTO PREPARADO PARA PINTURA EM TINTA ESMALTE, EXCLUSIVE PINTURA. INCLUSIVE FERRAGENS E ACESSÓRIOS CONFORME PROJETO FRM009-ARQ-PE-DET-0025 FL.A410. FORNECIMENTO E COLOCAÇÃO, PARA A OBRA DO MUSEU DA IMAGEM E DO SOM. | [5 empty] | UN | 14904.18 | 137
REF. INDICE | Nº PROPOSTA | DATA DA PROPOSTA | EMPRESA | PREÇO DA PROPOSTA | I0 DA PROPOSTA | I0 DA PLANILHA | COEF. VARIAÇÃO | PREÇO ATUAL | DES. M.O. | MEDIANA |  | DESONERADO | NÃO DESONERADO
05.100.9999-0 | 1 | 01/2024 | Nobrebox | 19795.02 | 7555 | 7582 | 1.0036 | 19865.76 | 19865.76 | 14904.18 |  | 05.100.9999-A | 05.100.9999-0
05.100.9999-0 | 2 | 01/2024 | MD marcenaria | 11557.07 | 7555 | 7582 | 1.0036 | 11598.37 | 11598.37 |  |  | 05.100.9999-A | 05.100.9999-0
05.100.9999-0 | 3 | 08/2023 | Oficina Brasileira | 14800 | 7529 | 7582 | 1.007 | 14904.18 | 14904.18 |  |  | 05.100.9999-A | 05.100.9999-0
REF. INDICE | COTAÇÃO 138 |  | PORTA EM MADEIRA (PM5) COM CERTIFICAÇÃO FSC, (1,00X2,10)M, PORTA EM MARCENARIA COMPOSTA POR 1 FOLHA LISA DE ABRIR. FOLHA DA PORTA COM ESTRUTURA EM MADEIRA MACIÇA DE CAXETA COM FECHAMENTO EM MDF ULTRA, ACABAMENTO EM FÓRMICA TOP MATTE COR CINZA. BATENTE EM MADEIRA MACIÇA DE CAXETA COM ACABAMENTO EM FÓRMICA TOP MATTE COR CINZA. INCLUSIVE FERRAGENS E ACESSÓRIOS CONFORME PROJETO FRM009-ARQ-PE-DET-0025 FL.A410. FORNECIMENTO E COLOCAÇÃO, PARA A OBRA DO MUSEU DA IMAGEM E DO SOM. | [5 empty] | UN | 13192.21 | 138
REF. INDICE | Nº PROPOSTA | DATA DA PROPOSTA | EMPRESA | PREÇO DA PROPOSTA | I0 DA PROPOSTA | I0 DA PLANILHA | COEF. VARIAÇÃO | PREÇO ATUAL | DES. M.O. | MEDIANA |  | DESONERADO | NÃO DESONERADO
05.100.9999-0 | 1 | 01/2024 | Nobrebox | 13534.68 | 7555 | 7582 | 1.0036 | 13583.05 | 13583.05 | 13192.21 |  | 05.100.9999-A | 05.100.9999-0
05.100.9999-0 | 2 | 01/2024 | MD marcenaria | 12141.42 | 7555 | 7582 | 1.0036 | 12184.81 | 12184.81 |  |  | 05.100.9999-A | 05.100.9999-0
05.100.9999-0 | 3 | 08/2023 | Oficina Brasileira | 13100 | 7529 | 7582 | 1.007 | 13192.21 | 13192.21 |  |  | 05.100.9999-A | 05.100.9999-0
REF. INDICE | COTAÇÃO 139 |  | PORTA EM MADEIRA (PM6) COM CERTIFICAÇÃO FSC, (0,95X2,10)M, PORTA EM MARCENARIA COMPOSTA POR 2 FOLHAS LISAS DE ABRIR.OLHA DA PORTA COM ESTRUTURA EM MADEIRA MACIÇA DE CAXETA COM FECHAMENTO EM MDF ULTRA, ACABAMENTO EM FÓRMICA TOP MATTE COR CINZA. BATENTE EM MADEIRA MACIÇA DE CAXETA COM ACABAMENTO EM FÓRMICA TOP MATTE COR CINZA. INCLUSIVE FERRAGENS E ACESSÓRIOS CONFORME PROJETO FRM009-ARQ-PE-DET-0025 FL.A410. FORNECIMENTO E COLOCAÇÃO, PARA A OBRA DO MUSEU DA IMAGEM E DO SOM. | [5 empty] | UN | 22418.28 | 139
REF. INDICE | Nº PROPOSTA | DATA DA PROPOSTA | EMPRESA | PREÇO DA PROPOSTA | I0 DA PROPOSTA | I0 DA PLANILHA | COEF. VARIAÇÃO | PREÇO ATUAL | DES. M.O. | MEDIANA |  | DESONERADO | NÃO DESONERADO
05.100.9999-0 | 1 | 01/2024 | Nobrebox | 22338.45 | 7555 | 7582 | 1.0036 | 22418.28 | 22418.28 | 22418.28 |  | 05.100.9999-A | 05.100.9999-0
05.100.9999-0 | 2 | 01/2024 | MD marcenaria | 18828.94 | 7555 | 7582 | 1.0036 | 18896.23 | 18896.23 |  |  | 05.100.9999-A | 05.100.9999-0
05.100.9999-0 | 3 | 08/2023 | Oficina Brasileira | 24500 | 7529 | 7582 | 1.007 | 24672.46 | 24672.46 |  |  | 05.100.9999-A | 05.100.9999-0
REF. INDICE | COTAÇÃO 140 |  | PORTA EM MADEIRA (PM6A.1) COM CERTIFICAÇÃO FSC, (0,95X2,10)M, PORTA EM MARCENARIA COMPOSTA POR 2 FOLHAS LISAS DE ABRIR E BANDEIRA FIXA. FOLHA DA PORTA COM ESTRUTURA EM MADEIRA MACIÇA DE CAXETA COM FECHAMENTO EM MDF ULTRA, ACABAMENTO PREPARADO PARA PINTURA EM TINTA ESMALTE, EXCLUSIVE PINTURA. BATENTE EM MADEIRA MACIÇA DE CAXETA COM ACABAMENTO PREPARADO PARA PINTURA EM TINTA ESMALTE, EXCLUSIVE PINTURA. INCLUSIVE FERRAGENS E ACESSÓRIOS CONFORME PROJETO FRM009-ARQ-PE-DET-0025 FL.A410. FORNECIMENTO E COLOCAÇÃO, PARA A OBRA DO MUSEU DA IMAGEM E DO SOM. | [5 empty] | UN | 26988.65 | 140
REF. INDICE | Nº PROPOSTA | DATA DA PROPOSTA | EMPRESA | PREÇO DA PROPOSTA | I0 DA PROPOSTA | I0 DA PLANILHA | COEF. VARIAÇÃO | PREÇO ATUAL | DES. M.O. | MEDIANA |  | DESONERADO | NÃO DESONERADO
05.100.9999-0 | 1 | 01/2024 | Nobrebox | 30588.49 | 7555 | 7582 | 1.0036 | 30697.8 | 30697.8 | 26988.65 |  | 05.100.9999-A | 05.100.9999-0
05.100.9999-0 | 2 | 01/2024 | MD marcenaria | 17595.32 | 7555 | 7582 | 1.0036 | 17658.2 | 17658.2 |  |  | 05.100.9999-A | 05.100.9999-0
05.100.9999-0 | 3 | 08/2023 | Oficina Brasileira | 26800 | 7529 | 7582 | 1.007 | 26988.65 | 26988.65 |  |  | 05.100.9999-A | 05.100.9999-0
REF. INDICE | COTAÇÃO 141 |  | PORTA EM MADEIRA (PM6A.2) COM CERTIFICAÇÃO FSC, (0,95X2,10)M, PORTA EM MARCENARIA COMPOSTA POR 2 FOLHAS LISAS DE ABRIR E BANDEIRA FIXA. FOLHA DA PORTA E BANDEIRA COM ESTRUTURA EM MADEIRA MACIÇA DE CAXETA COM FECHAMENTO EM MDF ULTRA, ACABAMENTO PREPARADO PARA PINTURA EM TINTA ESMALTE, EXCLUSIVE PINTURA. BATENTE EM MADEIRA MACIÇA DE CAXETA COM ACABAMENTO PREPARADO PARA PINTURA EM TINTA ESMALTE, EXCLUSIVE PINTURA. INCLUSIVE FERRAGENS E ACESSÓRIOS CONFORME PROJETO FRM009-ARQ-PE-DET-0025 FL.A410. FORNECIMENTO E COLOCAÇÃO, PARA A OBRA DO MUSEU DA IMAGEM E DO SOM. | [5 empty] | UN | 27592.88 | 141
REF. INDICE | Nº PROPOSTA | DATA DA PROPOSTA | EMPRESA | PREÇO DA PROPOSTA | I0 DA PROPOSTA | I0 DA PLANILHA | COEF. VARIAÇÃO | PREÇO ATUAL | DES. M.O. | MEDIANA |  | DESONERADO | NÃO DESONERADO
05.100.9999-0 | 1 | 01/2024 | Nobrebox | 31839.33 | 7555 | 7582 | 1.0036 | 31953.11 | 31953.11 | 27592.88 |  | 05.100.9999-A | 05.100.9999-0
05.100.9999-0 | 2 | 01/2024 | MD marcenaria | 17595.32 | 7555 | 7582 | 1.0036 | 17658.2 | 17658.2 |  |  | 05.100.9999-A | 05.100.9999-0
05.100.9999-0 | 3 | 08/2023 | Oficina Brasileira | 27400 | 7529 | 7582 | 1.007 | 27592.88 | 27592.88 |  |  | 05.100.9999-A | 05.100.9999-0
REF. INDICE | COTAÇÃO 142 |  | PORTA EM MADEIRA (PM6B) COM CERTIFICAÇÃO FSC, (0,95X2,10)M, PORTA EM MARCENARIA COMPOSTA POR 2 FOLHAS LISAS DE ABRIR E BANDEIRA FIXA. FOLHA DA PORTA E BANDEIRA COM ESTRUTURA EM MADEIRA MACIÇA DE CAXETA COM FECHAMENTO EM MDF ULTRA, ACABAMENTO EXTERNO PREPARADO PARA PINTURA EM TINTA ESMALTE, EXCLUSIVE PINTURA. ACABAMENTO INTERNO EM FÓRMICA TOP MATTE COR CINZA. BATENTE EM MADEIRA MACIÇA DE CAXETA COM ACABAMENTO EXTERNO PREPARADO PARA PINTURA EM TINTA ESMALTE, EXCLUSIVE PINTURA. ACABAMENTO INTERNO EM FÓRMICA TOP MATTE COR CINZA. INCLUSIVE FERRAGENS E ACESSÓRIOS CONFORME PROJETO FRM009-ARQ-PE-DET-0025 FL.A410. FORNECIMENTO E COLOCAÇÃO, PARA A OBRA DO MUSEU DA IMAGEM E DO SOM. | [5 empty] | UN | 29707.66 | 142
REF. INDICE | Nº PROPOSTA | DATA DA PROPOSTA | EMPRESA | PREÇO DA PROPOSTA | I0 DA PROPOSTA | I0 DA PLANILHA | COEF. VARIAÇÃO | PREÇO ATUAL | DES. M.O. | MEDIANA |  | DESONERADO | NÃO DESONERADO
05.100.9999-0 | 1 | 01/2024 | Nobrebox | 33944.87 | 7555 | 7582 | 1.0036 | 34066.18 | 34066.18 | 29707.66 |  | 05.100.9999-A | 05.100.9999-0
05.100.9999-0 | 2 | 01/2024 | MD marcenaria | 23254.85 | 7555 | 7582 | 1.0036 | 23337.95 | 23337.95 |  |  | 05.100.9999-A | 05.100.9999-0
05.100.9999-0 | 3 | 08/2023 | Oficina Brasileira | 29500 | 7529 | 7582 | 1.007 | 29707.66 | 29707.66 |  |  | 05.100.9999-A | 05.100.9999-0
REF. INDICE | COTAÇÃO 143 |  | PORTA EM MADEIRA (PM6C) COM CERTIFICAÇÃO FSC, (0,95X2,10)M, PORTA EM MARCENARIA COMPOSTA POR 2 FOLHAS LISAS DE ABRIR E BANDEIRA FIXA. FOLHA DA PORTA E BANDEIRA COM ESTRUTURA EM MADEIRA MACIÇA DE CAXETA COM FECHAMENTO EM MDF ULTRA, ACABAMENTO EXTERNO PREPARADO PARA PINTURA EM TINTA ESMALTE, EXCLUSIVE PINTURA. ACABAMENTO INTERNO EM FÓRMICA TOP MATTE COR CINZA. BATENTE EM MADEIRA MACIÇA DE CAXETA COM ACABAMENTO EXTERNO PREPARADO PARA PINTURA EM TINTA ESMALTE, EXCLUSIVE PINTURA. ACABAMENTO INTERNO EM FÓRMICA TOP MATTE COR CINZA. INCLUSIVE FERRAGENS E ACESSÓRIOS CONFORME PROJETO FRM009-ARQ-PE-DET-0025 FL.A410. FORNECIMENTO E COLOCAÇÃO, PARA A OBRA DO MUSEU DA IMAGEM E DO SOM. | [5 empty] | UN | 27190.06 | 143
REF. INDICE | Nº PROPOSTA | DATA DA PROPOSTA | EMPRESA | PREÇO DA PROPOSTA | I0 DA PROPOSTA | I0 DA PLANILHA | COEF. VARIAÇÃO | PREÇO ATUAL | DES. M.O. | MEDIANA |  | DESONERADO | NÃO DESONERADO
05.100.9999-0 | 1 | 01/2024 | Nobrebox | 33944.87 | 7555 | 7582 | 1.0036 | 34066.18 | 34066.18 | 27190.06 |  | 05.100.9999-A | 05.100.9999-0
05.100.9999-0 | 2 | 01/2024 | MD marcenaria | 23254.85 | 7555 | 7582 | 1.0036 | 23337.95 | 23337.95 |  |  | 05.100.9999-A | 05.100.9999-0
05.100.9999-0 | 3 | 08/2023 | Oficina Brasileira | 27000 | 7529 | 7582 | 1.007 | 27190.06 | 27190.06 |  |  | 05.100.9999-A | 05.100.9999-0
REF. INDICE | COTAÇÃO 144 |  | PORTA EM MADEIRA (PM7) COM CERTIFICAÇÃO FSC, (0,80X2,10)M, PORTA EM MARCENARIA COMPOSTA POR 2 FOLHAS LISAS DE ABRIR. FOLHA DA PORTA COM ESTRUTURA EM MADEIRA MACIÇA DE CAXETA COM FECHAMENTO EM MDF ULTRA, ACABAMENTO EM FÓRMICA TOP MATTE COR CINZA. BATENTE EM MADEIRA MACIÇA DE CAXETA COM ACABAMENTO EM FÓRMICA TOP MATTE COR CINZA. INCLUSIVE FERRAGENS E ACESSÓRIOS CONFORME PROJETO FRM009-ARQ-PE-DET-0025 FL.A410. FORNECIMENTO E COLOCAÇÃO, PARA A OBRA DO MUSEU DA IMAGEM E DO SOM. | [5 empty] | UN | 21147.82 | 144
REF. INDICE | Nº PROPOSTA | DATA DA PROPOSTA | EMPRESA | PREÇO DA PROPOSTA | I0 DA PROPOSTA | I0 DA PLANILHA | COEF. VARIAÇÃO | PREÇO ATUAL | DES. M.O. | MEDIANA |  | DESONERADO | NÃO DESONERADO
05.100.9999-0 | 1 | 01/2024 | Nobrebox | 23892.87 | 7555 | 7582 | 1.0036 | 23978.25 | 23978.25 | 21147.82 |  | 05.100.9999-A | 05.100.9999-0
05.100.9999-0 | 2 | 01/2024 | MD marcenaria | 11557.07 | 7555 | 7582 | 1.0036 | 11598.37 | 11598.37 |  |  | 05.100.9999-A | 05.100.9999-0
05.100.9999-0 | 3 | 08/2023 | Oficina Brasileira | 21000 | 7529 | 7582 | 1.007 | 21147.82 | 21147.82 |  |  | 05.100.9999-A | 05.100.9999-0
REF. INDICE | COTAÇÃO 145 |  | PORTA EM MADEIRA (PM7A) COM CERTIFICAÇÃO FSC, (0,60/80X2,10)M, PORTA EM MARCENARIA COMPOSTA POR 2 FOLHAS LISAS DE ABRIR E BANDEIRA FIXA. FOLHA DA PORTA E BANDEIRA COM ESTRUTURA EM MADEIRA MACIÇA DE CAXETA COM FECHAMENTO EM MDF ULTRA, ACABAMENTO EXTERNO PREPARADO PARA PINTURA EM TINTA ESMALTE, EXCLUSIVE PINTURA. ACABAMENTO INTERNO EM FÓRMICA TOP MATTE COR CINZA. BATENTE EM MADEIRA MACIÇA DE CAXETA COM ACABAMENTO EXTERNO PREPARADO PARA PINTURA EM TINTA ESMALTE, EXCLUSIVE PINTURA. ACABAMENTO INTERNO EM FÓRMICA TOP MATTE COR CINZA. INCLUSIVE FERRAGENS E ACESSÓRIOS CONFORME PROJETO FRM009-ARQ-PE-DET-0025 FL.A410. FORNECIMENTO E COLOCAÇÃO, PARA A OBRA DO MUSEU DA IMAGEM E DO SOM. | [5 empty] | UN | 21651.34 | 145
REF. INDICE | Nº PROPOSTA | DATA DA PROPOSTA | EMPRESA | PREÇO DA PROPOSTA | I0 DA PROPOSTA | I0 DA PLANILHA | COEF. VARIAÇÃO | PREÇO ATUAL | DES. M.O. | MEDIANA |  | DESONERADO | NÃO DESONERADO
05.100.9999-0 | 1 | 01/2024 | Nobrebox | 29896.68 | 7555 | 7582 | 1.0036 | 30003.52 | 30003.52 | 21651.34 |  | 05.100.9999-A | 05.100.9999-0
05.100.9999-0 | 2 | 01/2024 | MD marcenaria | 9739.11 | 7555 | 7582 | 1.0036 | 9773.91 | 9773.91 |  |  | 05.100.9999-A | 05.100.9999-0
05.100.9999-0 | 3 | 08/2023 | Oficina Brasileira | 21500 | 7529 | 7582 | 1.007 | 21651.34 | 21651.34 |  |  | 05.100.9999-A | 05.100.9999-0
REF. INDICE | COTAÇÃO 146 |  | PORTA EM MADEIRA (PM8) COM CERTIFICAÇÃO FSC, (0,90X2,10)M, PORTA EM MARCENARIA COMPOSTA POR 1 FOLHA LISA DE ABRIR. FOLHA DA PORTA COM ESTRUTURA EM MADEIRA MACIÇA DE CAXETA COM FECHAMENTO EM MDF ULTRA, ACABAMENTO EM FÓRMICA TOP MATTE COR CINZA, E PROTEÇÃO DOS DOIS LADOS DA FOLHA EM INOX COM ALTURA DE 40CM. BATENTE EM MADEIRA MACIÇA DE CAXETA COM ACABAMENTO EM FÓRMICA TOP MATTE COR CINZA. INCLUSIVE FERRAGENS E ACESSÓRIOS CONFORME PROJETO FRM009-ARQ-PE-DET-0025 FL.A410. FORNECIMENTO E COLOCAÇÃO, PARA A OBRA DO MUSEU DA IMAGEM E DO SOM. | [5 empty] | UN | 14098.55 | 146
REF. INDICE | Nº PROPOSTA | DATA DA PROPOSTA | EMPRESA | PREÇO DA PROPOSTA | I0 DA PROPOSTA | I0 DA PLANILHA | COEF. VARIAÇÃO | PREÇO ATUAL | DES. M.O. | MEDIANA |  | DESONERADO | NÃO DESONERADO
05.100.9999-0 | 1 | 01/2024 | Nobrebox | 16847.54 | 7555 | 7582 | 1.0036 | 16907.74 | 16907.74 | 14098.55 |  | 05.100.9999-A | 05.100.9999-0
05.100.9999-0 | 2 | 01/2024 | MD marcenaria | 11557.07 | 7555 | 7582 | 1.0036 | 11598.37 | 11598.37 |  |  | 05.100.9999-A | 05.100.9999-0
05.100.9999-0 | 3 | 08/2023 | Oficina Brasileira | 14000 | 7529 | 7582 | 1.007 | 14098.55 | 14098.55 |  |  | 05.100.9999-A | 05.100.9999-0
REF. INDICE | COTAÇÃO 147 |  | PORTA EM MADEIRA (PM8A) COM CERTIFICAÇÃO FSC, (0,90X2,10)M, PORTA EM MARCENARIA COMPOSTA POR 2 FOLHAS LISAS DE ABRIR E BANDEIRA FIXA. FOLHA DA PORTA E BANDEIRA COM ESTRUTURA EM MADEIRA MACIÇA DE CAXETA COM FECHAMENTO EM MDF ULTRA, ACABAMENTO PREPARADO PARA PINTURA EM TINTA ESMALTE, EXCLUSIVE PINTURA. PROTEÇÃO DOS DOIS LADOS DA FOLHA EM INOX COM ALTURA DE 40CM. BATENTE EM MADEIRA MACIÇA DE CAXETA COM ACABAMENTO PREPARADO PARA PINTURA EM TINTA ESMALTE, EXCLUSIVE PINTURA. INCLUSIVE FERRAGENS E ACESSÓRIOS CONFORME PROJETO FRM009-ARQ-PE-DET-0025 FL.A410. FORNECIMENTO E COLOCAÇÃO, PARA A OBRA DO MUSEU DA IMAGEM E DO SOM. | [5 empty] | UN | 19133.74 | 147
REF. INDICE | Nº PROPOSTA | DATA DA PROPOSTA | EMPRESA | PREÇO DA PROPOSTA | I0 DA PROPOSTA | I0 DA PLANILHA | COEF. VARIAÇÃO | PREÇO ATUAL | DES. M.O. | MEDIANA |  | DESONERADO | NÃO DESONERADO
05.100.9999-0 | 1 | 01/2024 | Nobrebox | 30438.64 | 7555 | 7582 | 1.0036 | 30547.42 | 30547.42 | 19133.74 |  | 05.100.9999-A | 05.100.9999-0
05.100.9999-0 | 2 | 01/2024 | MD marcenaria | 11557.07 | 7555 | 7582 | 1.0036 | 11598.37 | 11598.37 |  |  | 05.100.9999-A | 05.100.9999-0
05.100.9999-0 | 3 | 08/2023 | Oficina Brasileira | 19000 | 7529 | 7582 | 1.007 | 19133.74 | 19133.74 |  |  | 05.100.9999-A | 05.100.9999-0
REF. INDICE | COTAÇÃO 148 |  | PORTA EM MADEIRA (PM9) COM CERTIFICAÇÃO FSC, (0,70X2,10)M, PORTA EM MARCENARIA COMPOSTA POR 1 FOLHA LISA DE ABRIR. FOLHA DA PORTA COM ESTRUTURA EM MADEIRA MACIÇA DE CAXETA COM FECHAMENTO EM MDF ULTRA, ACABAMENTO EM FÓRMICA TOP MATTE COR CINZA. BATENTE EM MADEIRA MACIÇA DE CAXETA COM ACABAMENTO EM FÓRMICA TOP MATTE COR CINZA. INCLUSIVE FERRAGENS E ACESSÓRIOS CONFORME PROJETO FRM009-ARQ-PE-DET-0025 FL.A410. FORNECIMENTO E COLOCAÇÃO, PARA A OBRA DO MUSEU DA IMAGEM E DO SOM. | [5 empty] | UN | 9773.91 | 148
REF. INDICE | Nº PROPOSTA | DATA DA PROPOSTA | EMPRESA | PREÇO DA PROPOSTA | I0 DA PROPOSTA | I0 DA PLANILHA | COEF. VARIAÇÃO | PREÇO ATUAL | DES. M.O. | MEDIANA |  | DESONERADO | NÃO DESONERADO
05.100.9999-0 | 1 | 01/2024 | Nobrebox | 10815.34 | 7555 | 7582 | 1.0036 | 10853.99 | 10853.99 | 9773.91 |  | 05.100.9999-A | 05.100.9999-0
05.100.9999-0 | 2 | 01/2024 | MD marcenaria | 9739.11 | 7555 | 7582 | 1.0036 | 9773.91 | 9773.91 |  |  | 05.100.9999-A | 05.100.9999-0
05.100.9999-0 | 3 | 08/2023 | Oficina Brasileira | 9000 | 7529 | 7582 | 1.007 | 9063.35 | 9063.35 |  |  | 05.100.9999-A | 05.100.9999-0
REF. INDICE | COTAÇÃO 149 |  | PORTA EM MADEIRA (PM9A.1) COM CERTIFICAÇÃO FSC, (0,90X2,10)M, PORTA EM MARCENARIA COMPOSTA POR 1 FOLHA LISAS DE ABRIR E BANDEIRA FIXA. FOLHA DA PORTA E BANDEIRA COM ESTRUTURA EM MADEIRA MACIÇA DE CAXETA COM FECHAMENTO EM MDF ULTRA, ACABAMENTO PREPARADO PARA PINTURA EM TINTA ESMALTE, EXCLUSIVE PINTURA. BATENTE EM MADEIRA MACIÇA DE CAXETA COM ACABAMENTO PREPARADO PARA PINTURA EM TINTA ESMALTE, EXCLUSIVE PINTURA. INCLUSIVE FERRAGENS E ACESSÓRIOS CONFORME PROJETO FRM009-ARQ-PE-DET-0025 FL.A410. FORNECIMENTO E COLOCAÇÃO, PARA A OBRA DO MUSEU DA IMAGEM E DO SOM. | [5 empty] | UN | 14467.8 | 149
REF. INDICE | Nº PROPOSTA | DATA DA PROPOSTA | EMPRESA | PREÇO DA PROPOSTA | I0 DA PROPOSTA | I0 DA PLANILHA | COEF. VARIAÇÃO | PREÇO ATUAL | DES. M.O. | MEDIANA |  | DESONERADO | NÃO DESONERADO
05.100.9999-0 | 1 | 01/2024 | Nobrebox | 16804.38 | 7555 | 7582 | 1.0036 | 16864.43 | 16864.43 | 14467.8 |  | 05.100.9999-A | 05.100.9999-0
05.100.9999-0 | 2 | 01/2024 | MD marcenaria | 11557.07 | 7555 | 7582 | 1.0036 | 11598.37 | 11598.37 |  |  | 05.100.9999-A | 05.100.9999-0
05.100.9999-0 | 3 | 08/2023 | Oficina Brasileira | 14366.6667 | 7529 | 7582 | 1.007 | 14467.8 | 14467.8 |  |  | 05.100.9999-A | 05.100.9999-0
REF. INDICE | COTAÇÃO 150 |  | PORTA EM MADEIRA (PM9A.2) COM CERTIFICAÇÃO FSC, (0,90X2,10)M, PORTA EM MARCENARIA COMPOSTA POR 1 FOLHA LISAS DE ABRIR E BANDEIRA FIXA. FOLHA DA PORTA E BANDEIRA COM ESTRUTURA EM MADEIRA MACIÇA DE CAXETA COM FECHAMENTO EM MDF ULTRA, ACABAMENTO PREPARADO PARA PINTURA EM TINTA ESMALTE, EXCLUSIVE PINTURA. BATENTE EM MADEIRA MACIÇA DE CAXETA COM ACABAMENTO PREPARADO PARA PINTURA EM TINTA ESMALTE, EXCLUSIVE PINTURA. INCLUSIVE FERRAGENS E ACESSÓRIOS CONFORME PROJETO FRM009-ARQ-PE-DET-0025 FL.A410. FORNECIMENTO E COLOCAÇÃO, PARA A OBRA DO MUSEU DA IMAGEM E DO SOM. | [5 empty] | UN | 12131.29 | 150
REF. INDICE | Nº PROPOSTA | DATA DA PROPOSTA | EMPRESA | PREÇO DA PROPOSTA | I0 DA PROPOSTA | I0 DA PLANILHA | COEF. VARIAÇÃO | PREÇO ATUAL | DES. M.O. | MEDIANA |  | DESONERADO | NÃO DESONERADO
05.100.9999-0 | 1 | 01/2024 | Nobrebox | 12088.09 | 7555 | 7582 | 1.0036 | 12131.29 | 12131.29 | 12131.29 |  | 05.100.9999-A | 05.100.9999-0
05.100.9999-0 | 2 | 01/2024 | MD marcenaria | 11557.07 | 7555 | 7582 | 1.0036 | 11598.37 | 11598.37 |  |  | 05.100.9999-A | 05.100.9999-0
05.100.9999-0 | 3 | 08/2023 | Oficina Brasileira | 14300 | 7529 | 7582 | 1.007 | 14400.66 | 14400.66 |  |  | 05.100.9999-A | 05.100.9999-0
REF. INDICE | COTAÇÃO 151 |  | PORTA EM MADEIRA (PM9A.3) COM CERTIFICAÇÃO FSC, (0,90X2,10)M, PORTA EM MARCENARIA COMPOSTA POR 1 FOLHA LISAS DE ABRIR E BANDEIRA FIXA. FOLHA DA PORTA E BANDEIRA COM ESTRUTURA EM MADEIRA MACIÇA DE CAXETA COM FECHAMENTO EM MDF ULTRA, ACABAMENTO PREPARADO PARA PINTURA EM TINTA ESMALTE, EXCLUSIVE PINTURA. BATENTE EM MADEIRA MACIÇA DE CAXETA COM ACABAMENTO PREPARADO PARA PINTURA EM TINTA ESMALTE, EXCLUSIVE PINTURA. INCLUSIVE FERRAGENS E ACESSÓRIOS CONFORME PROJETO FRM009-ARQ-PE-DET-0025 FL.A410. FORNECIMENTO E COLOCAÇÃO, PARA A OBRA DO MUSEU DA IMAGEM E DO SOM. | [5 empty] | UN | 15860.87 | 151
REF. INDICE | Nº PROPOSTA | DATA DA PROPOSTA | EMPRESA | PREÇO DA PROPOSTA | I0 DA PROPOSTA | I0 DA PLANILHA | COEF. VARIAÇÃO | PREÇO ATUAL | DES. M.O. | MEDIANA |  | DESONERADO | NÃO DESONERADO
05.100.9999-0 | 1 | 01/2024 | Nobrebox | 16202.7 | 7555 | 7582 | 1.0036 | 16260.6 | 16260.6 | 15860.87 |  | 05.100.9999-A | 05.100.9999-0
05.100.9999-0 | 2 | 01/2024 | MD marcenaria | 11557.07 | 7555 | 7582 | 1.0036 | 11598.37 | 11598.37 |  |  | 05.100.9999-A | 05.100.9999-0
05.100.9999-0 | 3 | 08/2023 | Oficina Brasileira | 15750 | 7529 | 7582 | 1.007 | 15860.87 | 15860.87 |  |  | 05.100.9999-A | 05.100.9999-0
REF. INDICE | COTAÇÃO 152 |  | PORTA EM MADEIRA (PM9A.4) COM CERTIFICAÇÃO FSC, (0,90X2,10)M, PORTA EM MARCENARIA COMPOSTA POR 1 FOLHA LISAS DE ABRIR E BANDEIRA FIXA. FOLHA DA PORTA E BANDEIRA COM ESTRUTURA EM MADEIRA MACIÇA DE CAXETA COM FECHAMENTO EM MDF ULTRA, ACABAMENTO PREPARADO PARA PINTURA EM TINTA ESMALTE, EXCLUSIVE PINTURA. BATENTE EM MADEIRA MACIÇA DE CAXETA COM ACABAMENTO PREPARADO PARA PINTURA EM TINTA ESMALTE, EXCLUSIVE PINTURA. INCLUSIVE FERRAGENS E ACESSÓRIOS CONFORME PROJETO FRM009-ARQ-PE-DET-0025 FL.A410. FORNECIMENTO E COLOCAÇÃO, PARA A OBRA DO MUSEU DA IMAGEM E DO SOM. | [5 empty] | UN | 16260.6 | 152
REF. INDICE | Nº PROPOSTA | DATA DA PROPOSTA | EMPRESA | PREÇO DA PROPOSTA | I0 DA PROPOSTA | I0 DA PLANILHA | COEF. VARIAÇÃO | PREÇO ATUAL | DES. M.O. | MEDIANA |  | DESONERADO | NÃO DESONERADO
05.100.9999-0 | 1 | 01/2024 | Nobrebox | 16202.7 | 7555 | 7582 | 1.0036 | 16260.6 | 16260.6 | 16260.6 |  | 05.100.9999-A | 05.100.9999-0
05.100.9999-0 | 2 | 01/2024 | MD marcenaria | 11557.07 | 7555 | 7582 | 1.0036 | 11598.37 | 11598.37 |  |  | 05.100.9999-A | 05.100.9999-0
05.100.9999-0 | 3 | 08/2023 | Oficina Brasileira | 18300 | 7529 | 7582 | 1.007 | 18428.82 | 18428.82 |  |  | 05.100.9999-A | 05.100.9999-0
REF. INDICE | COTAÇÃO 153 |  | PORTA EM MADEIRA (PM9B.1) COM CERTIFICAÇÃO FSC, (0,90X2,10)M, PORTA EM MARCENARIA COMPOSTA POR 1 FOLHA LISAS DE ABRIR E BANDEIRA FIXA. FOLHA DA PORTA E BANDEIRA COM ESTRUTURA EM MADEIRA MACIÇA DE CAXETA COM FECHAMENTO EM MDF ULTRA, ACABAMENTO PREPARADO PARA PINTURA EM TINTA ESMALTE, EXCLUSIVE PINTURA. PROTEÇÃO DOS DOIS LADOS DA FOLHA EM INOX COM ALTURA DE 40CM. BATENTE EM MADEIRA MACIÇA DE CAXETA COM ACABAMENTO PREPARADO PARA PINTURA EM TINTA ESMALTE, EXCLUSIVE PINTURA. INCLUSIVE FERRAGENS E ACESSÓRIOS CONFORME PROJETO FRM009-ARQ-PE-DET-0025 FL.A410. FORNECIMENTO E COLOCAÇÃO, PARA A OBRA DO MUSEU DA IMAGEM E DO SOM. | [5 empty] | UN | 16260.6 | 153
REF. INDICE | Nº PROPOSTA | DATA DA PROPOSTA | EMPRESA | PREÇO DA PROPOSTA | I0 DA PROPOSTA | I0 DA PLANILHA | COEF. VARIAÇÃO | PREÇO ATUAL | DES. M.O. | MEDIANA |  | DESONERADO | NÃO DESONERADO
05.100.9999-0 | 1 | 01/2024 | Nobrebox | 16202.7 | 7555 | 7582 | 1.0036 | 16260.6 | 16260.6 | 16260.6 |  | 05.100.9999-A | 05.100.9999-0
05.100.9999-0 | 2 | 01/2024 | MD marcenaria | 11557.07 | 7555 | 7582 | 1.0036 | 11598.37 | 11598.37 |  |  | 05.100.9999-A | 05.100.9999-0
05.100.9999-0 | 3 | 08/2023 | Oficina Brasileira | 19050 | 7529 | 7582 | 1.007 | 19184.1 | 19184.1 |  |  | 05.100.9999-A | 05.100.9999-0
REF. INDICE | COTAÇÃO 154 |  | PORTA EM MADEIRA (PM9B.2) COM CERTIFICAÇÃO FSC, (0,90X2,10)M, PORTA EM MARCENARIA COMPOSTA POR 1 FOLHA LISAS DE ABRIR E BANDEIRA FIXA. FOLHA DA PORTA E BANDEIRA COM ESTRUTURA EM MADEIRA MACIÇA DE CAXETA COM FECHAMENTO EM MDF ULTRA, ACABAMENTO PREPARADO PARA PINTURA EM TINTA ESMALTE, EXCLUSIVE PINTURA, E PROTEÇÃO DOS DOIS LADOS DA FOLHA EM INOX COM ALTURA DE 40CM. BATENTE EM MADEIRA MACIÇA DE CAXETA COM ACABAMENTO PREPARADO PARA PINTURA EM TINTA ESMALTE, EXCLUSIVE PINTURA. INCLUSIVE FERRAGENS E ACESSÓRIOS CONFORME PROJETO FRM009-ARQ-PE-DET-0025 FL.A410. FORNECIMENTO E COLOCAÇÃO, PARA A OBRA DO MUSEU DA IMAGEM E DO SOM. | [5 empty] | UN | 14870.61 | 154
REF. INDICE | Nº PROPOSTA | DATA DA PROPOSTA | EMPRESA | PREÇO DA PROPOSTA | I0 DA PROPOSTA | I0 DA PLANILHA | COEF. VARIAÇÃO | PREÇO ATUAL | DES. M.O. | MEDIANA |  | DESONERADO | NÃO DESONERADO
05.100.9999-0 | 1 | 01/2024 | Nobrebox | 15525 | 7555 | 7582 | 1.0036 | 15580.48 | 15580.48 | 14870.61 |  | 05.100.9999-A | 05.100.9999-0
05.100.9999-0 | 2 | 01/2024 | MD marcenaria | 11557.07 | 7555 | 7582 | 1.0036 | 11598.37 | 11598.37 |  |  | 05.100.9999-A | 05.100.9999-0
05.100.9999-0 | 3 | 08/2023 | Oficina Brasileira | 14766.6667 | 7529 | 7582 | 1.007 | 14870.61 | 14870.61 |  |  | 05.100.9999-A | 05.100.9999-0
REF. INDICE | COTAÇÃO 155 |  | PORTA EM MADEIRA (PM9B.3) COM CERTIFICAÇÃO FSC, (0,90X2,10)M, PORTA EM MARCENARIA COMPOSTA POR 1 FOLHA LISAS DE ABRIR E BANDEIRA FIXA. FOLHA DA PORTA E BANDEIRA COM ESTRUTURA EM MADEIRA MACIÇA DE CAXETA COM FECHAMENTO EM MDF ULTRA, ACABAMENTO PREPARADO PARA PINTURA EM TINTA ESMALTE, EXCLUSIVE PINTURA. PROTEÇÃO DOS DOIS LADOS DA FOLHA EM INOX COM ALTURA DE 40CM. BATENTE EM MADEIRA MACIÇA DE CAXETA COM ACABAMENTO PREPARADO PARA PINTURA EM TINTA ESMALTE, EXCLUSIVE PINTURA. INCLUSIVE FERRAGENS E ACESSÓRIOS CONFORME PROJETO FRM009-ARQ-PE-DET-0025 FL.A410. FORNECIMENTO E COLOCAÇÃO, PARA A OBRA DO MUSEU DA IMAGEM E DO SOM. | [5 empty] | UN | 15580.48 | 155
REF. INDICE | Nº PROPOSTA | DATA DA PROPOSTA | EMPRESA | PREÇO DA PROPOSTA | I0 DA PROPOSTA | I0 DA PLANILHA | COEF. VARIAÇÃO | PREÇO ATUAL | DES. M.O. | MEDIANA |  | DESONERADO | NÃO DESONERADO
05.100.9999-0 | 1 | 01/2024 | Nobrebox | 15525 | 7555 | 7582 | 1.0036 | 15580.48 | 15580.48 | 15580.48 |  | 05.100.9999-A | 05.100.9999-0
05.100.9999-0 | 2 | 01/2024 | MD marcenaria | 11557.07 | 7555 | 7582 | 1.0036 | 11598.37 | 11598.37 |  |  | 05.100.9999-A | 05.100.9999-0
05.100.9999-0 | 3 | 08/2023 | Oficina Brasileira | 23000 | 7529 | 7582 | 1.007 | 23161.9 | 23161.9 |  |  | 05.100.9999-A | 05.100.9999-0
REF. INDICE | COTAÇÃO 156 |  | PORTA EM MADEIRA (PM9B.4) COM CERTIFICAÇÃO FSC, (0,90X2,10)M, PORTA EM MARCENARIA COMPOSTA POR 1 FOLHA LISAS DE ABRIR E BANDEIRA FIXA. FOLHA DA PORTA E BANDEIRA COM ESTRUTURA EM MADEIRA MACIÇA DE CAXETA COM FECHAMENTO EM MDF ULTRA, ACABAMENTO PREPARADO PARA PINTURA EM TINTA ESMALTE, EXCLUSIVE PINTURA. PROTEÇÃO DOS DOIS LADOS DA FOLHA EM INOX COM ALTURA DE 40CM. BATENTE EM MADEIRA MACIÇA DE CAXETA COM ACABAMENTO PREPARADO PARA PINTURA EM TINTA ESMALTE, EXCLUSIVE PINTURA. INCLUSIVE FERRAGENS E ACESSÓRIOS CONFORME PROJETO FRM009-ARQ-PE-DET-0025 FL.A410. FORNECIMENTO E COLOCAÇÃO, PARA A OBRA DO MUSEU DA IMAGEM E DO SOM. | [5 empty] | UN | 17951.42 | 156
REF. INDICE | Nº PROPOSTA | DATA DA PROPOSTA | EMPRESA | PREÇO DA PROPOSTA | I0 DA PROPOSTA | I0 DA PLANILHA | COEF. VARIAÇÃO | PREÇO ATUAL | DES. M.O. | MEDIANA |  | DESONERADO | NÃO DESONERADO
05.100.9999-0 | 1 | 01/2024 | Nobrebox | 17887.5 | 7555 | 7582 | 1.0036 | 17951.42 | 17951.42 | 17951.42 |  | 05.100.9999-A | 05.100.9999-0
05.100.9999-0 | 2 | 01/2024 | MD marcenaria | 11557.07 | 7555 | 7582 | 1.0036 | 11598.37 | 11598.37 |  |  | 05.100.9999-A | 05.100.9999-0
05.100.9999-0 | 3 | 08/2023 | Oficina Brasileira | 18466.6667 | 7529 | 7582 | 1.007 | 18596.66 | 18596.66 |  |  | 05.100.9999-A | 05.100.9999-0
REF. INDICE | COTAÇÃO 157 |  | PORTA EM MADEIRA (PM9B.5) COM CERTIFICAÇÃO FSC, (0,90X2,10)M, PORTA EM MARCENARIA COMPOSTA POR 1 FOLHA LISAS DE ABRIR E BANDEIRA FIXA. FOLHA DA PORTA E BANDEIRA COM ESTRUTURA EM MADEIRA MACIÇA DE CAXETA COM FECHAMENTO EM MDF ULTRA, ACABAMENTO PREPARADO PARA PINTURA EM TINTA ESMALTE, EXCLUSIVE PINTURA. PROTEÇÃO DOS DOIS LADOS DA FOLHA EM INOX COM ALTURA DE 40CM. BATENTE EM MADEIRA MACIÇA DE CAXETA COM ACABAMENTO PREPARADO PARA PINTURA EM TINTA ESMALTE, EXCLUSIVE PINTURA. INCLUSIVE FERRAGENS E ACESSÓRIOS CONFORME PROJETO FRM009-ARQ-PE-DET-0025 FL.A410. FORNECIMENTO E COLOCAÇÃO, PARA A OBRA DO MUSEU DA IMAGEM E DO SOM. | [5 empty] | UN | 17951.42 | 157
REF. INDICE | Nº PROPOSTA | DATA DA PROPOSTA | EMPRESA | PREÇO DA PROPOSTA | I0 DA PROPOSTA | I0 DA PLANILHA | COEF. VARIAÇÃO | PREÇO ATUAL | DES. M.O. | MEDIANA |  | DESONERADO | NÃO DESONERADO
05.100.9999-0 | 1 | 01/2024 | Nobrebox | 17887.5 | 7555 | 7582 | 1.0036 | 17951.42 | 17951.42 | 17951.42 |  | 05.100.9999-A | 05.100.9999-0
05.100.9999-0 | 2 | 01/2024 | MD marcenaria | 11557.07 | 7555 | 7582 | 1.0036 | 11598.37 | 11598.37 |  |  | 05.100.9999-A | 05.100.9999-0
05.100.9999-0 | 3 | 08/2023 | Oficina Brasileira | 19466.6667 | 7529 | 7582 | 1.007 | 19603.7 | 19603.7 |  |  | 05.100.9999-A | 05.100.9999-0
REF. INDICE | COTAÇÃO 158 |  | PORTA EM MADEIRA (PM9B.6) COM CERTIFICAÇÃO FSC, (0,90X2,10)M, PORTA EM MARCENARIA COMPOSTA POR 1 FOLHA LISAS DE ABRIR E BANDEIRA FIXA. FOLHA DA PORTA E BANDEIRA COM ESTRUTURA EM MADEIRA MACIÇA DE CAXETA COM FECHAMENTO EM MDF ULTRA, ACABAMENTO PREPARADO PARA PINTURA EM TINTA ESMALTE, EXCLUSIVE PINTURA. PROTEÇÃO DOS DOIS LADOS DA FOLHA EM INOX COM ALTURA DE 40CM. BATENTE EM MADEIRA MACIÇA DE CAXETA COM ACABAMENTO PREPARADO PARA PINTURA EM TINTA ESMALTE, EXCLUSIVE PINTURA. INCLUSIVE FERRAGENS E ACESSÓRIOS CONFORME PROJETO FRM009-ARQ-PE-DET-0025 FL.A410. FORNECIMENTO E COLOCAÇÃO, PARA A OBRA DO MUSEU DA IMAGEM E DO SOM. | [5 empty] | UN | 17951.42 | 158
REF. INDICE | Nº PROPOSTA | DATA DA PROPOSTA | EMPRESA | PREÇO DA PROPOSTA | I0 DA PROPOSTA | I0 DA PLANILHA | COEF. VARIAÇÃO | PREÇO ATUAL | DES. M.O. | MEDIANA |  | DESONERADO | NÃO DESONERADO
05.100.9999-0 | 1 | 01/2024 | Nobrebox | 17887.5 | 7555 | 7582 | 1.0036 | 17951.42 | 17951.42 | 17951.42 |  | 05.100.9999-A | 05.100.9999-0
05.100.9999-0 | 2 | 01/2024 | MD marcenaria | 11557.07 | 7555 | 7582 | 1.0036 | 11598.37 | 11598.37 |  |  | 05.100.9999-A | 05.100.9999-0
05.100.9999-0 | 3 | 08/2023 | Oficina Brasileira | 18466.6667 | 7529 | 7582 | 1.007 | 18596.66 | 18596.66 |  |  | 05.100.9999-A | 05.100.9999-0
REF. INDICE | COTAÇÃO 159 |  | PORTA EM MADEIRA (PM9B.7) COM CERTIFICAÇÃO FSC, (0,90X2,10)M, PORTA EM MARCENARIA COMPOSTA POR 1 FOLHA LISAS DE ABRIR E BANDEIRA FIXA. FOLHA DA PORTA E BANDEIRA COM ESTRUTURA EM MADEIRA MACIÇA DE CAXETA COM FECHAMENTO EM MDF ULTRA, ACABAMENTO PREPARADO PARA PINTURA EM TINTA ESMALTE, EXCLUSIVE PINTURA. PROTEÇÃO DOS DOIS LADOS DA FOLHA EM INOX COM ALTURA DE 40CM. BATENTE EM MADEIRA MACIÇA DE CAXETA COM ACABAMENTO PREPARADO PARA PINTURA EM TINTA ESMALTE, EXCLUSIVE PINTURA. INCLUSIVE FERRAGENS E ACESSÓRIOS CONFORME PROJETO FRM009-ARQ-PE-DET-0025 FL.A410. FORNECIMENTO E COLOCAÇÃO, PARA A OBRA DO MUSEU DA IMAGEM E DO SOM. | [5 empty] | UN | 17951.42 | 159
REF. INDICE | Nº PROPOSTA | DATA DA PROPOSTA | EMPRESA | PREÇO DA PROPOSTA | I0 DA PROPOSTA | I0 DA PLANILHA | COEF. VARIAÇÃO | PREÇO ATUAL | DES. M.O. | MEDIANA |  | DESONERADO | NÃO DESONERADO
05.100.9999-0 | 1 | 01/2024 | Nobrebox | 17887.5 | 7555 | 7582 | 1.0036 | 17951.42 | 17951.42 | 17951.42 |  | 05.100.9999-A | 05.100.9999-0
05.100.9999-0 | 2 | 01/2024 | MD marcenaria | 11557.07 | 7555 | 7582 | 1.0036 | 11598.37 | 11598.37 |  |  | 05.100.9999-A | 05.100.9999-0
05.100.9999-0 | 3 | 08/2023 | Oficina Brasileira | 19450 | 7529 | 7582 | 1.007 | 19586.91 | 19586.91 |  |  | 05.100.9999-A | 05.100.9999-0
REF. INDICE | COTAÇÃO 160 |  | PORTA EM MADEIRA (PM9B.8) COM CERTIFICAÇÃO FSC, (0,90X2,10)M, PORTA EM MARCENARIA COMPOSTA POR 1 FOLHA LISAS DE ABRIR E BANDEIRA FIXA. FOLHA DA PORTA E BANDEIRA COM ESTRUTURA EM MADEIRA MACIÇA DE CAXETA COM FECHAMENTO EM MDF ULTRA, ACABAMENTO PREPARADO PARA PINTURA EM TINTA ESMALTE, EXCLUSIVE PINTURA. PROTEÇÃO DOS DOIS LADOS DA FOLHA EM INOX COM ALTURA DE 40CM. BATENTE EM MADEIRA MACIÇA DE CAXETA COM ACABAMENTO PREPARADO PARA PINTURA EM TINTA ESMALTE, EXCLUSIVE PINTURA. INCLUSIVE FERRAGENS E ACESSÓRIOS CONFORME PROJETO FRM009-ARQ-PE-DET-0025 FL.A410. FORNECIMENTO E COLOCAÇÃO, PARA A OBRA DO MUSEU DA IMAGEM E DO SOM. | [5 empty] | UN | 17951.42 | 160
REF. INDICE | Nº PROPOSTA | DATA DA PROPOSTA | EMPRESA | PREÇO DA PROPOSTA | I0 DA PROPOSTA | I0 DA PLANILHA | COEF. VARIAÇÃO | PREÇO ATUAL | DES. M.O. | MEDIANA |  | DESONERADO | NÃO DESONERADO
05.100.9999-0 | 1 | 01/2024 | Nobrebox | 17887.5 | 7555 | 7582 | 1.0036 | 17951.42 | 17951.42 | 17951.42 |  | 05.100.9999-A | 05.100.9999-0
05.100.9999-0 | 2 | 01/2024 | MD marcenaria | 11557.07 | 7555 | 7582 | 1.0036 | 11598.37 | 11598.37 |  |  | 05.100.9999-A | 05.100.9999-0
05.100.9999-0 | 3 | 08/2023 | Oficina Brasileira | 19960 | 7529 | 7582 | 1.007 | 20100.5 | 20100.5 |  |  | 05.100.9999-A | 05.100.9999-0
REF. INDICE | COTAÇÃO 161 |  | PORTA EM MADEIRA (PM9C) COM CERTIFICAÇÃO FSC, (0,60X2,10)M, PORTA EM MARCENARIA COMPOSTA POR 1 FOLHA LISAS DE ABRIR E BANDEIRA FIXA. FOLHA DA PORTA E BANDEIRA COM ESTRUTURA EM MADEIRA MACIÇA DE CAXETA COM FECHAMENTO EM MDF ULTRA, ACABAMENTO PREPARADO PARA PINTURA EM TINTA ESMALTE, EXCLUSIVE PINTURA. BATENTE EM MADEIRA MACIÇA DE CAXETA COM ACABAMENTO PREPARADO PARA PINTURA EM TINTA ESMALTE, EXCLUSIVE PINTURA. INCLUSIVE FERRAGENS E ACESSÓRIOS CONFORME PROJETO FRM009-ARQ-PE-DET-0025 FL.A410. FORNECIMENTO E COLOCAÇÃO, PARA A OBRA DO MUSEU DA IMAGEM E DO SOM. | [5 empty] | UN | 9113.7 | 161
REF. INDICE | Nº PROPOSTA | DATA DA PROPOSTA | EMPRESA | PREÇO DA PROPOSTA | I0 DA PROPOSTA | I0 DA PLANILHA | COEF. VARIAÇÃO | PREÇO ATUAL | DES. M.O. | MEDIANA |  | DESONERADO | NÃO DESONERADO
05.100.9999-0 | 1 | 01/2024 | Nobrebox | 11409.78 | 7555 | 7582 | 1.0036 | 11450.55 | 11450.55 | 9113.7 |  | 05.100.9999-A | 05.100.9999-0
05.100.9999-0 | 2 | 01/2024 | MD marcenaria | 7661.43 | 7555 | 7582 | 1.0036 | 7688.81 | 7688.81 |  |  | 05.100.9999-A | 05.100.9999-0
05.100.9999-0 | 3 | 08/2023 | Oficina Brasileira | 9050 | 7529 | 7582 | 1.007 | 9113.7 | 9113.7 |  |  | 05.100.9999-A | 05.100.9999-0
REF. INDICE | COTAÇÃO 162 |  | PORTA EM MADEIRA (PM9D) COM CERTIFICAÇÃO FSC, (0,70X1,20)M, PORTA EM MARCENARIA COMPOSTA POR 1 FOLHA LISA DE ABRIR.FOLHA DA PORTA COM ESTRUTURA EM MADEIRA MACIÇA DE CAXETA COM FECHAMENTO EM MDF ULTRA, ACABAMENTO EM FÓRMICA TOP MATTE COR CINZA. BATENTE EM MADEIRA MACIÇA DE CAXETA COM ACABAMENTO EM FÓRMICA TOP MATTE COR CINZA. INCLUSIVE FERRAGENS E ACESSÓRIOS CONFORME PROJETO FRM009-ARQ-PE-DET-0025 FL.A410. FORNECIMENTO E COLOCAÇÃO, PARA A OBRA DO MUSEU DA IMAGEM E DO SOM. | [5 empty] | UN | 11580.95 | 162
REF. INDICE | Nº PROPOSTA | DATA DA PROPOSTA | EMPRESA | PREÇO DA PROPOSTA | I0 DA PROPOSTA | I0 DA PLANILHA | COEF. VARIAÇÃO | PREÇO ATUAL | DES. M.O. | MEDIANA |  | DESONERADO | NÃO DESONERADO
05.100.9999-0 | 1 | 01/2024 | Nobrebox | 12342.38 | 7555 | 7582 | 1.0036 | 12386.48 | 12386.48 | 11580.95 |  | 05.100.9999-A | 05.100.9999-0
05.100.9999-0 | 2 | 01/2024 | MD marcenaria | 9739.11 | 7555 | 7582 | 1.0036 | 9773.91 | 9773.91 |  |  | 05.100.9999-A | 05.100.9999-0
05.100.9999-0 | 3 | 08/2023 | Oficina Brasileira | 11500 | 7529 | 7582 | 1.007 | 11580.95 | 11580.95 |  |  | 05.100.9999-A | 05.100.9999-0
REF. INDICE | COTAÇÃO 163 |  | PORTA EM MADEIRA (PM9E) COM CERTIFICAÇÃO FSC, (0,80X2,10)M, PORTA EM MARCENARIA COMPOSTA POR 1 FOLHA LISAS DE ABRIR E BANDEIRA FIXA. FOLHA DA PORTA E BANDEIRA COM ESTRUTURA EM MADEIRA MACIÇA DE CAXETA COM FECHAMENTO EM MDF ULTRA, ACABAMENTO PREPARADO PARA PINTURA EM TINTA ESMALTE, EXCLUSIVE PINTURA. BATENTE EM MADEIRA MACIÇA DE CAXETA COM ACABAMENTO PREPARADO PARA PINTURA EM TINTA ESMALTE, EXCLUSIVE PINTURA. INCLUSIVE FERRAGENS E ACESSÓRIOS CONFORME PROJETO FRM009-ARQ-PE-DET-0025 FL.A410. FORNECIMENTO E COLOCAÇÃO, PARA A OBRA DO MUSEU DA IMAGEM E DO SOM. | [5 empty] | UN | 13796.44 | 163
REF. INDICE | Nº PROPOSTA | DATA DA PROPOSTA | EMPRESA | PREÇO DA PROPOSTA | I0 DA PROPOSTA | I0 DA PLANILHA | COEF. VARIAÇÃO | PREÇO ATUAL | DES. M.O. | MEDIANA |  | DESONERADO | NÃO DESONERADO
05.100.9999-0 | 1 | 01/2024 | Nobrebox | 16875 | 7555 | 7582 | 1.0036 | 16935.3 | 16935.3 | 13796.44 |  | 05.100.9999-A | 05.100.9999-0
05.100.9999-0 | 2 | 01/2024 | MD marcenaria | 11557.07 | 7555 | 7582 | 1.0036 | 11598.37 | 11598.37 |  |  | 05.100.9999-A | 05.100.9999-0
05.100.9999-0 | 3 | 08/2023 | Oficina Brasileira | 13700 | 7529 | 7582 | 1.007 | 13796.44 | 13796.44 |  |  | 05.100.9999-A | 05.100.9999-0
REF. INDICE | COTAÇÃO 164 |  | PORTA EM MADEIRA (PM9F) COM CERTIFICAÇÃO FSC, (0,90X2,20)M, PORTA EM MARCENARIA COMPOSTA POR 1 FOLHA LISA DE ABRIR. FOLHA DA PORTA COM ESTRUTURA EM MADEIRA MACIÇA DE CAXETA COM FECHAMENTO EM MDF ULTRA, ACABAMENTO PREPARADO PARA PINTURA EM TINTA ESMALTE, EXCLUSIVE PINTURA. PROTEÇÃO DOS DOIS LADOS DA FOLHA EM INOX COM ALTURA DE 40CM. BATENTE EM MADEIRA MACIÇA DE CAXETA COM ACABAMENTO PREPARADO PARA PINTURA EM TINTA ESMALTE, EXCLUSIVE PINTURA. INCLUSIVE FERRAGENS E ACESSÓRIOS CONFORME PROJETO FRM009-ARQ-PE-DET-0025 FL.A410. FORNECIMENTO E COLOCAÇÃO, PARA A OBRA DO MUSEU DA IMAGEM E DO SOM. | [5 empty] | UN | 18126.71 | 164
REF. INDICE | Nº PROPOSTA | DATA DA PROPOSTA | EMPRESA | PREÇO DA PROPOSTA | I0 DA PROPOSTA | I0 DA PLANILHA | COEF. VARIAÇÃO | PREÇO ATUAL | DES. M.O. | MEDIANA |  | DESONERADO | NÃO DESONERADO
05.100.9999-0 | 1 | 01/2024 | Nobrebox | 22889.01 | 7555 | 7582 | 1.0036 | 22970.81 | 22970.81 | 18126.71 |  | 05.100.9999-A | 05.100.9999-0
05.100.9999-0 | 2 | 01/2024 | MD marcenaria | 11557.07 | 7555 | 7582 | 1.0036 | 11598.37 | 11598.37 |  |  | 05.100.9999-A | 05.100.9999-0
05.100.9999-0 | 3 | 08/2023 | Oficina Brasileira | 18000 | 7529 | 7582 | 1.007 | 18126.71 | 18126.71 |  |  | 05.100.9999-A | 05.100.9999-0
REF. INDICE | COTAÇÃO 165 |  | PORTA EM MADEIRA (PM10) COM CERTIFICAÇÃO FSC, (0,90X2,10)M, PORTA EM MARCENARIA COMPOSTA POR 1 FOLHA LISAS DE ABRIR E BANDEIRA FIXA. FOLHA DA PORTA E BANDEIRA COM ESTRUTURA EM MADEIRA MACIÇA DE CAXETA COM FECHAMENTO EM MDF ULTRA, ACABAMENTO PREPARADO PARA PINTURA EM TINTA ESMALTE, EXCLUSIVE PINTURA. BATENTE EM MADEIRA MACIÇA DE CAXETA COM ACABAMENTO PREPARADO PARA PINTURA EM TINTA ESMALTE, EXCLUSIVE PINTURA. INCLUSIVE FERRAGENS E ACESSÓRIOS CONFORME PROJETO FRM009-ARQ-PE-DET-0025 FL.A410. FORNECIMENTO E COLOCAÇÃO, PARA A OBRA DO MUSEU DA IMAGEM E DO SOM. | [5 empty] | UN | 16716.85 | 165
REF. INDICE | Nº PROPOSTA | DATA DA PROPOSTA | EMPRESA | PREÇO DA PROPOSTA | I0 DA PROPOSTA | I0 DA PLANILHA | COEF. VARIAÇÃO | PREÇO ATUAL | DES. M.O. | MEDIANA |  | DESONERADO | NÃO DESONERADO
05.100.9999-0 | 1 | 01/2024 | Nobrebox | 17750.3 | 7555 | 7582 | 1.0036 | 17813.73 | 17813.73 | 16716.85 |  | 05.100.9999-A | 05.100.9999-0
05.100.9999-0 | 2 | 01/2024 | MD marcenaria | 11557.07 | 7555 | 7582 | 1.0036 | 11598.37 | 11598.37 |  |  | 05.100.9999-A | 05.100.9999-0
05.100.9999-0 | 3 | 08/2023 | Oficina Brasileira | 16600 | 7529 | 7582 | 1.007 | 16716.85 | 16716.85 |  |  | 05.100.9999-A | 05.100.9999-0
REF. INDICE | COTAÇÃO 166 |  | PORTA EM MADEIRA (PM15) COM CERTIFICAÇÃO FSC, (0,90X2,10)M, PORTA EM MARCENARIA COMPOSTA POR 1 FOLHA LISAS DE ABRIR, BANDEIRA FIXA E VISOR COM VIDRO FIXO. FOLHA DA PORTA E BANDEIRA COM ESTRUTURA EM MADEIRA MACIÇA DE CAXETA COM FECHAMENTO EM MDF ULTRA, ACABAMENTO PREPARADO PARA PINTURA EM TINTA ESMALTE, EXCLUSIVE PINTURA. BATENTE EM MADEIRA MACIÇA DE CAXETA COM ACABAMENTO PREPARADO PARA PINTURA EM TINTA ESMALTE, EXCLUSIVE PINTURA. INCLUSIVE VIDRO 4MM INCOLOR. INCLUSIVE FERRAGENS E ACESSÓRIOS CONFORME PROJETO FRM009-ARQ-PE-DET-0025 FL.A410. FORNECIMENTO E COLOCAÇÃO, PARA A OBRA DO MUSEU DA IMAGEM E DO SOM. | [5 empty] | UN | 16273.58 | 166
REF. INDICE | Nº PROPOSTA | DATA DA PROPOSTA | EMPRESA | PREÇO DA PROPOSTA | I0 DA PROPOSTA | I0 DA PLANILHA | COEF. VARIAÇÃO | PREÇO ATUAL | DES. M.O. | MEDIANA |  | DESONERADO | NÃO DESONERADO
05.100.9999-0 | 1 | 01/2024 | Nobrebox | 16215.63 | 7555 | 7582 | 1.0036 | 16273.58 | 16273.58 | 16273.58 |  | 05.100.9999-A | 05.100.9999-0
05.100.9999-0 | 2 | 01/2024 | MD marcenaria | 11557.07 | 7555 | 7582 | 1.0036 | 11598.37 | 11598.37 |  |  | 05.100.9999-A | 05.100.9999-0
05.100.9999-0 | 3 | 08/2023 | Oficina Brasileira | 19857.1429 | 7529 | 7582 | 1.007 | 19996.92 | 19996.92 |  |  | 05.100.9999-A | 05.100.9999-0
REF. INDICE | COTAÇÃO 167 |  | PORTA EM MADEIRA (PM16A) COM CERTIFICAÇÃO FSC, (1,00X2,10)M, PORTA EM MARCENARIA COMPOSTA POR 2 FOLHAS LISAS DE ABRIR, BANDEIRA FIXA E VISOR COM VIDRO FIXO. FOLHA DA PORTA E BANDEIRA COM ESTRUTURA EM MADEIRA MACIÇA DE CAXETA COM FECHAMENTO EM MDF ULTRA, ACABAMENTO PREPARADO PARA PINTURA EM TINTA ESMALTE, EXCLUSIVE PINTURA. BATENTE EM MADEIRA MACIÇA DE CAXETA COM ACABAMENTO PREPARADO PARA PINTURA EM TINTA ESMALTE, EXCLUSIVE PINTURA. INCLUSIVE VIDRO 4MM INCOLOR. INCLUSIVE FERRAGENS E ACESSÓRIOS CONFORME PROJETO FRM009-ARQ-PE-DET-0025 FL.A410. FORNECIMENTO E COLOCAÇÃO, PARA A OBRA DO MUSEU DA IMAGEM E DO SOM. | [5 empty] | UN | 20652.52 | 167
REF. INDICE | Nº PROPOSTA | DATA DA PROPOSTA | EMPRESA | PREÇO DA PROPOSTA | I0 DA PROPOSTA | I0 DA PLANILHA | COEF. VARIAÇÃO | PREÇO ATUAL | DES. M.O. | MEDIANA |  | DESONERADO | NÃO DESONERADO
05.100.9999-0 | 1 | 01/2024 | Nobrebox | 20578.98 | 7555 | 7582 | 1.0036 | 20652.52 | 20652.52 | 20652.52 |  | 05.100.9999-A | 05.100.9999-0
05.100.9999-0 | 2 | 01/2024 | MD marcenaria | 12401.13 | 7555 | 7582 | 1.0036 | 12445.44 | 12445.44 |  |  | 05.100.9999-A | 05.100.9999-0
05.100.9999-0 | 3 | 08/2023 | Oficina Brasileira | 31300 | 7529 | 7582 | 1.007 | 31520.33 | 31520.33 |  |  | 05.100.9999-A | 05.100.9999-0
REF. INDICE | COTAÇÃO 168 |  | PORTA EM MADEIRA (PM17) COM CERTIFICAÇÃO FSC, (1,00X2,38)M, PORTA EM MARCENARIA COMPOSTA POR 1 FOLHA LISA DE ABRIR. FOLHA DA PORTA COM ESTRUTURA EM MADEIRA MACIÇA DE CAXETA COM FECHAMENTO EM MDF ULTRA, ACABAMENTO PREPARADO PARA PINTURA EM TINTA ESMALTE, EXCLUSIVE PINTURA. BATENTE EM MADEIRA MACIÇA DE CAXETA COM ACABAMENTO PREPARADO PARA PINTURA EM TINTA ESMALTE, EXCLUSIVE PINTURA. EXCLUSIVE VIDROS. INCLUSIVE FERRAGENS E ACESSÓRIOS CONFORME PROJETO FRM009-ARQ-PE-DET-0025 FL.A410. FORNECIMENTO E COLOCAÇÃO, PARA A OBRA DO MUSEU DA IMAGEM E DO SOM. | [5 empty] | UN | 13695.73 | 168
REF. INDICE | Nº PROPOSTA | DATA DA PROPOSTA | EMPRESA | PREÇO DA PROPOSTA | I0 DA PROPOSTA | I0 DA PLANILHA | COEF. VARIAÇÃO | PREÇO ATUAL | DES. M.O. | MEDIANA |  | DESONERADO | NÃO DESONERADO
05.100.9999-0 | 1 | 01/2024 | Nobrebox | 16693.38 | 7555 | 7582 | 1.0036 | 16753.03 | 16753.03 | 13695.73 |  | 05.100.9999-A | 05.100.9999-0
05.100.9999-0 | 2 | 01/2024 | MD marcenaria | 13634.75 | 7555 | 7582 | 1.0036 | 13683.47 | 13683.47 |  |  | 05.100.9999-A | 05.100.9999-0
05.100.9999-0 | 3 | 08/2023 | Oficina Brasileira | 13600 | 7529 | 7582 | 1.007 | 13695.73 | 13695.73 |  |  | 05.100.9999-A | 05.100.9999-0
REF. INDICE | COTAÇÃO 169 |  | PORTA EM MADEIRA (PM18) COM CERTIFICAÇÃO FSC, (1,00X1,92)M, PORTA EM MARCENARIA COMPOSTA POR 1 FOLHA LISA DE ABRIR. FOLHA DA PORTA COM ESTRUTURA EM MADEIRA MACIÇA DE CAXETA COM FECHAMENTO EM MDF ULTRA, ACABAMENTO PREPARADO PARA PINTURA EM TINTA ESMALTE, EXCLUSIVE PINTURA. BATENTE EM MADEIRA MACIÇA DE CAXETA COM ACABAMENTO PREPARADO PARA PINTURA EM TINTA ESMALTE, EXCLUSIVE PINTURA. INCLUSIVE FERRAGENS E ACESSÓRIOS CONFORME PROJETO FRM009-ARQ-PE-DET-0025 FL.A410. FORNECIMENTO E COLOCAÇÃO, PARA A OBRA DO MUSEU DA IMAGEM E DO SOM. | [5 empty] | UN | 14416.57 | 169
REF. INDICE | Nº PROPOSTA | DATA DA PROPOSTA | EMPRESA | PREÇO DA PROPOSTA | I0 DA PROPOSTA | I0 DA PLANILHA | COEF. VARIAÇÃO | PREÇO ATUAL | DES. M.O. | MEDIANA |  | DESONERADO | NÃO DESONERADO
05.100.9999-0 | 1 | 01/2024 | Nobrebox | 14365.24 | 7555 | 7582 | 1.0036 | 14416.57 | 14416.57 | 14416.57 |  | 05.100.9999-A | 05.100.9999-0
05.100.9999-0 | 2 | 01/2024 | MD marcenaria | 15588.23 | 7555 | 7582 | 1.0036 | 15643.93 | 15643.93 |  |  | 05.100.9999-A | 05.100.9999-0
05.100.9999-0 | 3 | 08/2023 | Oficina Brasileira | 11900 | 7529 | 7582 | 1.007 | 11983.76 | 11983.76 |  |  | 05.100.9999-A | 05.100.9999-0
REF. INDICE | COTAÇÃO 170 |  | PORTA EM MADEIRA (PA1) COM CERTIFICAÇÃO FSC, ACUSTICA, (0,95X2,195)M, PORTA EM MARCENARIA COMPOSTA POR 2 FOLHAS LISAS DE ABRIR.FOLHA DA PORTA COM ESTRUTURA EM MADEIRA MACIÇA DE CAXETA COM FECHAMENTO EM MDF ULTRA, ACABAMENTO PREPARADO PARA PINTURA EM TINTA ESMALTE, EXCLUSIVE PINTURA. INTERNAMENTE LENÇOL DE CHUMBO DE 1MM E 1” DE LÃ DE ROCHA PESADA 96KG/M3. BATENTE EM MADEIRA MACIÇA DE CAXETA COM ACABAMENTO PREPARADO PARA PINTURA EM TINTA ESMALTE, EXCLUSIVE PINTURA. INCLUSIVE FERRAGENS E ACESSÓRIOS CONFORME PROJETO FRM009-ARQ-PE-DET-0025 FL.A410. FORNECIMENTO E COLOCAÇÃO, PARA A OBRA DO MUSEU DA IMAGEM E DO SOM. | [5 empty] | UN | 32390.34 | 170
REF. INDICE | Nº PROPOSTA | DATA DA PROPOSTA | EMPRESA | PREÇO DA PROPOSTA | I0 DA PROPOSTA | I0 DA PLANILHA | COEF. VARIAÇÃO | PREÇO ATUAL | DES. M.O. | MEDIANA |  | DESONERADO | NÃO DESONERADO
05.100.9999-0 | 1 | 01/2024 | Nobrebox | 32275 | 7555 | 7582 | 1.0036 | 32390.34 | 32390.34 | 32390.34 |  | 05.100.9999-A | 05.100.9999-0
05.100.9999-0 | 2 | 01/2024 | MD marcenaria | 25471.63 | 7555 | 7582 | 1.0036 | 25562.66 | 25562.66 |  |  | 05.100.9999-A | 05.100.9999-0
05.100.9999-0 | 3 | 08/2023 | Oficina Brasileira | 42000 | 7529 | 7582 | 1.007 | 42295.65 | 42295.65 |  |  | 05.100.9999-A | 05.100.9999-0
REF. INDICE | COTAÇÃO 171 |  | PORTA EM MADEIRA (PA1A) COM CERTIFICAÇÃO FSC, ACUSTICA, (0,90X2,10)M, PORTA EM MARCENARIA COMPOSTA POR 2 FOLHAS LISAS DE ABRIR E BANDEIRA FIXA. FOLHA DA PORTA E BANDEIRA COM ESTRUTURA EM MADEIRA MACIÇA DE CAXETA COM FECHAMENTO EM MDF ULTRA, ACABAMENTO PREPARADO PARA PINTURA EM TINTA ESMALTE, EXCLUSIVE PINTURA. INTERNAMENTE LENÇOL DE CHUMBO DE 1MM E 1” DE LÃ DE ROCHA PESADA 96KG/M3. BATENTE EM MADEIRA MACIÇA DE CAXETA COM ACABAMENTO PREPARADO PARA PINTURA EM TINTA ESMALTE, EXCLUSIVE PINTURA. INCLUSIVE FERRAGENS E ACESSÓRIOS CONFORME PROJETO FRM009-ARQ-PE-DET-0025 FL.A410. FORNECIMENTO E COLOCAÇÃO, PARA A OBRA DO MUSEU DA IMAGEM E DO SOM. | [5 empty] | UN | 30807.72 | 171
REF. INDICE | Nº PROPOSTA | DATA DA PROPOSTA | EMPRESA | PREÇO DA PROPOSTA | I0 DA PROPOSTA | I0 DA PLANILHA | COEF. VARIAÇÃO | PREÇO ATUAL | DES. M.O. | MEDIANA |  | DESONERADO | NÃO DESONERADO
05.100.9999-0 | 1 | 01/2024 | Nobrebox | 30698.02 | 7555 | 7582 | 1.0036 | 30807.72 | 30807.72 | 30807.72 |  | 05.100.9999-A | 05.100.9999-0
05.100.9999-0 | 2 | 01/2024 | MD marcenaria | 24365.12 | 7555 | 7582 | 1.0036 | 24452.19 | 24452.19 |  |  | 05.100.9999-A | 05.100.9999-0
05.100.9999-0 | 3 | 08/2023 | Oficina Brasileira | 45500 | 7529 | 7582 | 1.007 | 45820.29 | 45820.29 |  |  | 05.100.9999-A | 05.100.9999-0
REF. INDICE | COTAÇÃO 172 |  | PORTA EM MADEIRA (PA2) COM CERTIFICAÇÃO FSC, ACUSTICA, (0,85X2,195)M, PORTA EM MARCENARIA COMPOSTA POR 2 FOLHAS LISAS DE ABRIR. FOLHA DA PORTA COM ESTRUTURA EM MADEIRA MACIÇA DE CAXETA COM FECHAMENTO EM MDF ULTRA, ACABAMENTO PREPARADO PARA PINTURA EM TINTA ESMALTE, EXCLUSIVE PINTURA. INTERNAMENTE LENÇOL DE CHUMBO DE 1MM E 1” DE LÃ DE ROCHA PESADA 96KG/M3. BATENTE EM MADEIRA MACIÇA DE CAXETA COM ACABAMENTO PREPARADO PARA PINTURA EM TINTA ESMALTE, EXCLUSIVE PINTURA. INCLUSIVE FERRAGENS E ACESSÓRIOS CONFORME PROJETO FRM009-ARQ-PE-DET-0025 FL.A410. FORNECIMENTO E COLOCAÇÃO, PARA A OBRA DO MUSEU DA IMAGEM E DO SOM. | [5 empty] | UN | 26577.65 | 172
REF. INDICE | Nº PROPOSTA | DATA DA PROPOSTA | EMPRESA | PREÇO DA PROPOSTA | I0 DA PROPOSTA | I0 DA PLANILHA | COEF. VARIAÇÃO | PREÇO ATUAL | DES. M.O. | MEDIANA |  | DESONERADO | NÃO DESONERADO
05.100.9999-0 | 1 | 01/2024 | Nobrebox | 26483.01 | 7555 | 7582 | 1.0036 | 26577.65 | 26577.65 | 26577.65 |  | 05.100.9999-A | 05.100.9999-0
05.100.9999-0 | 2 | 01/2024 | MD marcenaria | 23548.51 | 7555 | 7582 | 1.0036 | 23632.66 | 23632.66 |  |  | 05.100.9999-A | 05.100.9999-0
05.100.9999-0 | 3 | 08/2023 | Oficina Brasileira | 35000 | 7529 | 7582 | 1.007 | 35246.38 | 35246.38 |  |  | 05.100.9999-A | 05.100.9999-0
REF. INDICE | COTAÇÃO 173 |  | PORTA EM MADEIRA (PA2A) COM CERTIFICAÇÃO FSC, ACUSTICA, (0,95X2,195)M, PORTA EM MARCENARIA COMPOSTA POR 2 FOLHAS LISAS DE ABRIR. FOLHA DA PORTA COM ESTRUTURA EM MADEIRA MACIÇA DE CAXETA COM FECHAMENTO EM MDF ULTRA, ACABAMENTO PREPARADO PARA PINTURA EM TINTA ESMALTE, EXCLUSIVE PINTURA. INTERNAMENTE LENÇOL DE CHUMBO DE 1MM E 1” DE LÃ DE ROCHA PESADA 96KG/M3. BATENTE EM MADEIRA MACIÇA DE CAXETA COM ACABAMENTO PREPARADO PARA PINTURA EM TINTA ESMALTE, EXCLUSIVE PINTURA. INCLUSIVE FERRAGENS E ACESSÓRIOS CONFORME PROJETO FRM009-ARQ-PE-DET-0025 FL.A410. FORNECIMENTO E COLOCAÇÃO, PARA A OBRA DO MUSEU DA IMAGEM E DO SOM. | [5 empty] | UN | 25562.66 | 173
REF. INDICE | Nº PROPOSTA | DATA DA PROPOSTA | EMPRESA | PREÇO DA PROPOSTA | I0 DA PROPOSTA | I0 DA PLANILHA | COEF. VARIAÇÃO | PREÇO ATUAL | DES. M.O. | MEDIANA |  | DESONERADO | NÃO DESONERADO
05.100.9999-0 | 1 | 01/2024 | Nobrebox | 23794.24 | 7555 | 7582 | 1.0036 | 23879.27 | 23879.27 | 25562.66 |  | 05.100.9999-A | 05.100.9999-0
05.100.9999-0 | 2 | 01/2024 | MD marcenaria | 25471.63 | 7555 | 7582 | 1.0036 | 25562.66 | 25562.66 |  |  | 05.100.9999-A | 05.100.9999-0
05.100.9999-0 | 3 | 08/2023 | Oficina Brasileira | 42000 | 7529 | 7582 | 1.007 | 42295.65 | 42295.65 |  |  | 05.100.9999-A | 05.100.9999-0
REF. INDICE | COTAÇÃO 174 |  | PORTA EM MADEIRA (PA2B) COM CERTIFICAÇÃO FSC, ACUSTICA, (0,95X2,195)M, PORTA EM MARCENARIA COMPOSTA POR 2 FOLHAS LISAS DE ABRIR. FOLHA DA PORTA COM ESTRUTURA EM MADEIRA MACIÇA DE CAXETA COM FECHAMENTO EM MDF ULTRA, ACABAMENTO PREPARADO PARA PINTURA ESMALTE, OUTRO LADO COM REVESTIMENTO MUSEOGRÁFICO. EXCLUSIVE PINTURA E REVESTIMENTO MUSEOGRAFICO. INTERNAMENTE LENÇOL DE CHUMBO DE 1MM E 1” DE LÃ DE ROCHA PESADA 96KG/M3. BATENTE EM MADEIRA MACIÇA DE CAXETA COM ACABAMENTO PREPARADO PARA PINTURA EM TINTA ESMALTE, EXCLUSIVE PINTURA. INCLUSIVE FERRAGENS E ACESSÓRIOS CONFORME PROJETO FRM009-ARQ-PE-DET-0025 FL.A410. FORNECIMENTO E COLOCAÇÃO, PARA A OBRA DO MUSEU DA IMAGEM E DO SOM. | [5 empty] | UN | 25562.66 | 174
REF. INDICE | Nº PROPOSTA | DATA DA PROPOSTA | EMPRESA | PREÇO DA PROPOSTA | I0 DA PROPOSTA | I0 DA PLANILHA | COEF. VARIAÇÃO | PREÇO ATUAL | DES. M.O. | MEDIANA |  | DESONERADO | NÃO DESONERADO
05.100.9999-0 | 1 | 01/2024 | Nobrebox | 23794.24 | 7555 | 7582 | 1.0036 | 23879.27 | 23879.27 | 25562.66 |  | 05.100.9999-A | 05.100.9999-0
05.100.9999-0 | 2 | 01/2024 | MD marcenaria | 25471.63 | 7555 | 7582 | 1.0036 | 25562.66 | 25562.66 |  |  | 05.100.9999-A | 05.100.9999-0
05.100.9999-0 | 3 | 08/2023 | Oficina Brasileira | 35000 | 7529 | 7582 | 1.007 | 35246.38 | 35246.38 |  |  | 05.100.9999-A | 05.100.9999-0
REF. INDICE | COTAÇÃO 175 |  | PORTA EM MADEIRA (PA3) COM CERTIFICAÇÃO FSC, ACUSTICA, (0,90X2,10)M, PORTA EM MARCENARIA COMPOSTA POR 1 FOLHA LISAS DE ABRIR. FOLHA DA PORTA COM ESTRUTURA EM MADEIRA MACIÇA DE CAXETA COM FECHAMENTO EM MDF ULTRA, ACABAMENTO EM FÓRMICA TOP MATTE COR CINZA. INTERNAMENTE LENÇOL DE CHUMBO DE 1MM E 1” DE LÃ DE ROCHA PESADA 96KG/M3. BATENTE EM MADEIRA MACIÇA DE CAXETA COM ACABAMENTO PREPARADO PARA PINTURA EM TINTA ESMALTE, EXCLUSIVE PINTURA. INCLUSIVE FERRAGENS E ACESSÓRIOS CONFORME PROJETO FRM009-ARQ-PE-DET-0025 FL.A410. FORNECIMENTO E COLOCAÇÃO, PARA A OBRA DO MUSEU DA IMAGEM E DO SOM. | [5 empty] | UN | 20140.78 | 175
REF. INDICE | Nº PROPOSTA | DATA DA PROPOSTA | EMPRESA | PREÇO DA PROPOSTA | I0 DA PROPOSTA | I0 DA PLANILHA | COEF. VARIAÇÃO | PREÇO ATUAL | DES. M.O. | MEDIANA |  | DESONERADO | NÃO DESONERADO
05.100.9999-0 | 1 | 01/2024 | Nobrebox | 20689.02 | 7555 | 7582 | 1.0036 | 20762.95 | 20762.95 | 20140.78 |  | 05.100.9999-A | 05.100.9999-0
05.100.9999-0 | 2 | 01/2024 | MD marcenaria | 17530.39 | 7555 | 7582 | 1.0036 | 17593.03 | 17593.03 |  |  | 05.100.9999-A | 05.100.9999-0
05.100.9999-0 | 3 | 08/2023 | Oficina Brasileira | 20000 | 7529 | 7582 | 1.007 | 20140.78 | 20140.78 |  |  | 05.100.9999-A | 05.100.9999-0
REF. INDICE | COTAÇÃO 176 |  | PORTA EM MADEIRA (PA3A) COM CERTIFICAÇÃO FSC, ACUSTICA, (0,725X2,10)M, PORTA EM MARCENARIA COMPOSTA POR 1 FOLHA LISAS DE ABRIR. FOLHA DA PORTA COM ESTRUTURA EM MADEIRA MACIÇA DE CAXETA COM FECHAMENTO EM MDF ULTRA, ACABAMENTO DE UM LADO EM FÓRMICA TOP MATTE COR CINZA, ACABAMENTO UM LADO PREPARADO PARA PINTURA ESMALTE, EXCLUSIVE PINTURA. INTERNAMENTE LENÇOL DE CHUMBO DE 1MM E 1” DE LÃ DE ROCHA PESADA 96KG/M3. BATENTE EM MADEIRA MACIÇA DE CAXETA COM ACABAMENTO PREPARADO PARA PINTURA EM TINTA ESMALTE, EXCLUSIVE PINTURA. INCLUSIVE FERRAGENS E ACESSÓRIOS CONFORME PROJETO FRM009-ARQ-PE-DET-0025 FL.A410. FORNECIMENTO E COLOCAÇÃO, PARA A OBRA DO MUSEU DA IMAGEM E DO SOM. | [5 empty] | UN | 16265.16 | 176
REF. INDICE | Nº PROPOSTA | DATA DA PROPOSTA | EMPRESA | PREÇO DA PROPOSTA | I0 DA PROPOSTA | I0 DA PLANILHA | COEF. VARIAÇÃO | PREÇO ATUAL | DES. M.O. | MEDIANA |  | DESONERADO | NÃO DESONERADO
05.100.9999-0 | 1 | 01/2024 | Nobrebox | 16207.24 | 7555 | 7582 | 1.0036 | 16265.16 | 16265.16 | 16265.16 |  | 05.100.9999-A | 05.100.9999-0
05.100.9999-0 | 2 | 01/2024 | MD marcenaria | 13634.75 | 7555 | 7582 | 1.0036 | 13683.47 | 13683.47 |  |  | 05.100.9999-A | 05.100.9999-0
05.100.9999-0 | 3 | 08/2023 | Oficina Brasileira | 16700 | 7529 | 7582 | 1.007 | 16817.55 | 16817.55 |  |  | 05.100.9999-A | 05.100.9999-0
REF. INDICE | COTAÇÃO 177 |  | PORTA EM MADEIRA (PA3B) COM CERTIFICAÇÃO FSC, ACUSTICA, (0,74X1,70)M, PORTA EM MARCENARIA COMPOSTA POR 1 FOLHA LISAS DE ABRIR. FOLHA DA PORTA COM ESTRUTURA EM MADEIRA MACIÇA DE CAXETA COM FECHAMENTO EM MDF ULTRA, ACABAMENTO EM FÓRMICA TOP MATTE COR CINZA. INTERNAMENTE LENÇOL DE CHUMBO DE 1MM E 1” DE LÃ DE ROCHA PESADA 96KG/M3. BATENTE EM MADEIRA MACIÇA DE CAXETA COM ACABAMENTO PREPARADO PARA PINTURA EM TINTA ESMALTE, EXCLUSIVE PINTURA. INCLUSIVE FERRAGENS E ACESSÓRIOS CONFORME PROJETO FRM009-ARQ-PE-DET-0025 FL.A410. FORNECIMENTO E COLOCAÇÃO, PARA A OBRA DO MUSEU DA IMAGEM E DO SOM. | [5 empty] | UN | 13353.58 | 177
REF. INDICE | Nº PROPOSTA | DATA DA PROPOSTA | EMPRESA | PREÇO DA PROPOSTA | I0 DA PROPOSTA | I0 DA PLANILHA | COEF. VARIAÇÃO | PREÇO ATUAL | DES. M.O. | MEDIANA |  | DESONERADO | NÃO DESONERADO
05.100.9999-0 | 1 | 01/2024 | Nobrebox | 13306.03 | 7555 | 7582 | 1.0036 | 13353.58 | 13353.58 | 13353.58 |  | 05.100.9999-A | 05.100.9999-0
05.100.9999-0 | 2 | 01/2024 | MD marcenaria | 11690.28 | 7555 | 7582 | 1.0036 | 11732.05 | 11732.05 |  |  | 05.100.9999-A | 05.100.9999-0
05.100.9999-0 | 3 | 08/2023 | Oficina Brasileira | 17500 | 7529 | 7582 | 1.007 | 17623.19 | 17623.19 |  |  | 05.100.9999-A | 05.100.9999-0
REF. INDICE | COTAÇÃO 178 |  | PORTA EM MADEIRA (PA7) COM CERTIFICAÇÃO FSC, ACUSTICA, (0,90X2,10)M, CONJUNTO DE MARCENARIA COMPOSTO POR 1 PORTA DE ABRIR E 1 PORTA PIVOTANTE. PORTA DE ABRIR EM MARCENARIA COMPOSTA POR FOLHAS LISAS DE ABRIR E BANDEIRA FIXA. PORTA PIVOTANTE COMPOSTA POR 1 FOLHA LISA. FOLHA DA PORTA COM ESTRUTURA EM MADEIRA MACIÇA DE CAXETA COM FECHAMENTO EM MDF ULTRA, ACABAMENTO EM FÓRMICA TOP MATTE COR CINZA. BATENTE EM MADEIRA MACIÇA DE CAXETA COM ACABAMENTO PREPARADO PARA PINTURA EM TINTA ESMALTE, EXCLUSIVE PINTURA. INCLUSIVE FERRAGENS E ACESSÓRIOS CONFORME PROJETO FRM009-ARQ-PE-DET-0025 FL.A410. FORNECIMENTO E COLOCAÇÃO, PARA A OBRA DO MUSEU DA IMAGEM E DO SOM. | [5 empty] | UN | 25776.04 | 178
REF. INDICE | Nº PROPOSTA | DATA DA PROPOSTA | EMPRESA | PREÇO DA PROPOSTA | I0 DA PROPOSTA | I0 DA PLANILHA | COEF. VARIAÇÃO | PREÇO ATUAL | DES. M.O. | MEDIANA |  | DESONERADO | NÃO DESONERADO
05.100.9999-0 | 1 | 01/2024 | Nobrebox | 25684.25 | 7555 | 7582 | 1.0036 | 25776.04 | 25776.04 | 25776.04 |  | 05.100.9999-A | 05.100.9999-0
05.100.9999-0 | 2 | 01/2024 | MD marcenaria | 25325.85 | 7555 | 7582 | 1.0036 | 25416.35 | 25416.35 |  |  | 05.100.9999-A | 05.100.9999-0
05.100.9999-0 | 3 | 08/2023 | Oficina Brasileira | 52500 | 7529 | 7582 | 1.007 | 52869.57 | 52869.57 |  |  | 05.100.9999-A | 05.100.9999-0
REF. INDICE | COTAÇÃO 179 |  | PORTA EM MADEIRA (PA9A) COM CERTIFICAÇÃO FSC, ACUSTICA, (0,60X2,10)M, PORTA EM MARCENARIA COMPOSTA POR 1 FOLHA LISA DE ABRIR. FOLHA DA PORTA COM ESTRUTURA EM MADEIRA MACIÇA DE CAXETA COM FECHAMENTO EM MDF ULTRA, ACABAMENTO DE UM LADO EM FÓRMICA TOP MATTE COR CINZA, ACABAMENTO UM LADO PREPARADO PARA PINTURA EM TINTA ESMALTE, EXCLUSIVE PINTURA. BATENTE EM MADEIRA MACIÇA DE CAXETA COM ACABAMENTO PREPARADO PARA PINTURA EM TINTA ESMALTE, EXCLUSIVE PINTURA. INCLUSIVE FERRAGENS E ACESSÓRIOS CONFORME PROJETO FRM009-ARQ-PE-DET-0025 FL.A410. FORNECIMENTO E COLOCAÇÃO, PARA A OBRA DO MUSEU DA IMAGEM E DO SOM. | [5 empty] | UN | 11598.37 | 179
REF. INDICE | Nº PROPOSTA | DATA DA PROPOSTA | EMPRESA | PREÇO DA PROPOSTA | I0 DA PROPOSTA | I0 DA PLANILHA | COEF. VARIAÇÃO | PREÇO ATUAL | DES. M.O. | MEDIANA |  | DESONERADO | NÃO DESONERADO
05.100.9999-0 | 1 | 01/2024 | Nobrebox | 13998.93 | 7555 | 7582 | 1.0036 | 14048.95 | 14048.95 | 11598.37 |  | 05.100.9999-A | 05.100.9999-0
05.100.9999-0 | 2 | 01/2024 | MD marcenaria | 11557.07 | 7555 | 7582 | 1.0036 | 11598.37 | 11598.37 |  |  | 05.100.9999-A | 05.100.9999-0
05.100.9999-0 | 3 | 08/2023 | Oficina Brasileira | 11500 | 7529 | 7582 | 1.007 | 11580.95 | 11580.95 |  |  | 05.100.9999-A | 05.100.9999-0
REF. INDICE | COTAÇÃO 180 |  | PORTA EM MADEIRA (PA9B) COM CERTIFICAÇÃO FSC, ACUSTICA, (0,53X2,10)M, PORTA EM MARCENARIA COMPOSTA POR 1 FOLHA LISA DE ABRIR. FOLHA DA PORTA COM ESTRUTURA EM MADEIRA MACIÇA DE CAXETA COM FECHAMENTO EM MDF ULTRA, ACABAMENTO DE UM LADO EM FÓRMICA TOP MATTE COR CINZA, ACABAMENTO UM LADO PREPARADO PARA PINTURA EM TINTA ESMALTE, EXCLUSIVE PINTURA. BATENTE EM MADEIRA MACIÇA DE CAXETA COM ACABAMENTO PREPARADO PARA PINTURA EM TINTA ESMALTE, EXCLUSIVE PINTURA. INCLUSIVE FERRAGENS E ACESSÓRIOS CONFORME PROJETO FRM009-ARQ-PE-DET-0025 FL.A410. FORNECIMENTO E COLOCAÇÃO, PARA A OBRA DO MUSEU DA IMAGEM E DO SOM. | [5 empty] | UN | 11337.74 | 180
REF. INDICE | Nº PROPOSTA | DATA DA PROPOSTA | EMPRESA | PREÇO DA PROPOSTA | I0 DA PROPOSTA | I0 DA PLANILHA | COEF. VARIAÇÃO | PREÇO ATUAL | DES. M.O. | MEDIANA |  | DESONERADO | NÃO DESONERADO
05.100.9999-0 | 1 | 01/2024 | Nobrebox | 10143.9 | 7555 | 7582 | 1.0036 | 10180.15 | 10180.15 | 11337.74 |  | 05.100.9999-A | 05.100.9999-0
05.100.9999-0 | 2 | 01/2024 | MD marcenaria | 11297.37 | 7555 | 7582 | 1.0036 | 11337.74 | 11337.74 |  |  | 05.100.9999-A | 05.100.9999-0
05.100.9999-0 | 3 | 08/2023 | Oficina Brasileira | 11500 | 7529 | 7582 | 1.007 | 11580.95 | 11580.95 |  |  | 05.100.9999-A | 05.100.9999-0
REF. INDICE | COTAÇÃO 181 |  | PORTA EM MADEIRA (PA10) COM CERTIFICAÇÃO FSC, ACUSTICA, (0,75X1,70)M, PORTA EM MARCENARIA COMPOSTA POR 1 FOLHA LISA DE ABRIR E BANDEIRA FIXA. FOLHA DA PORTA COM ESTRUTURA EM MADEIRA MACIÇA DE CAXETA COM FECHAMENTO EM MDF ULTRA, ACABAMENTO DE UM LADO PREPARADO PARA PINTURA EM TINTA ESMALTE, EXCLUSIVE PINTURA, ACABAMENTO DE UM LADO EM FÓRMICA TOP MATTE COR CINZA. INTERNAMENTE LENÇOL DE CHUMBO DE 1MM E 1” DE LÃ DE ROCHA PESADA 96KG/M3. BATENTE EM MADEIRA MACIÇA DE CAXETA COM ACABAMENTO PREPARADO PARA PINTURA EM TINTA ESMALTE, EXCLUSIVE PINTURA. INCLUSIVE FERRAGENS E ACESSÓRIOS CONFORME PROJETO FRM009-ARQ-PE-DET-0025 FL.A410. FORNECIMENTO E COLOCAÇÃO, PARA A OBRA DO MUSEU DA IMAGEM E DO SOM. | [5 empty] | UN | 16757.81 | 181
REF. INDICE | Nº PROPOSTA | DATA DA PROPOSTA | EMPRESA | PREÇO DA PROPOSTA | I0 DA PROPOSTA | I0 DA PLANILHA | COEF. VARIAÇÃO | PREÇO ATUAL | DES. M.O. | MEDIANA |  | DESONERADO | NÃO DESONERADO
05.100.9999-0 | 1 | 01/2024 | Nobrebox | 16698.14 | 7555 | 7582 | 1.0036 | 16757.81 | 16757.81 | 16757.81 |  | 05.100.9999-A | 05.100.9999-0
05.100.9999-0 | 2 | 01/2024 | MD marcenaria | 10907.8 | 7555 | 7582 | 1.0036 | 10946.78 | 10946.78 |  |  | 05.100.9999-A | 05.100.9999-0
05.100.9999-0 | 3 | 08/2023 | Oficina Brasileira | 17400 | 7529 | 7582 | 1.007 | 17522.48 | 17522.48 |  |  | 05.100.9999-A | 05.100.9999-0
REF. INDICE | COTAÇÃO 182 |  | PORTA EM MADEIRA (PA12) COM CERTIFICAÇÃO FSC, ACUSTICA, (0,90X2,10)M, PORTA EM MARCENARIA COMPOSTA POR 2 FOLHAS LISAS DE ABRIR E BANDEIRA FIXA. FOLHA DA PORTA COM ESTRUTURA EM MADEIRA MACIÇA DE CAXETA COM FECHAMENTO EM MDF ULTRA, ACABAMENTO DE UM LADO PREPARADO PARA PINTURA EM TINTA ESMALTE, EXCLUSIVE PINTURA, ACABAMENTO DE UM LADO EM FÓRMICA TOP MATTE COR CINZA. BATENTE EM MADEIRA MACIÇA DE CAXETA COM ACABAMENTO PREPARADO PARA PINTURA EM TINTA ESMALTE, EXCLUSIVE PINTURA. INCLUSIVE FERRAGENS E ACESSÓRIOS CONFORME PROJETO FRM009-ARQ-PE-DET-0025 FL.A410. FORNECIMENTO E COLOCAÇÃO, PARA A OBRA DO MUSEU DA IMAGEM E DO SOM. | [5 empty] | UN | 17593.03 | 182
REF. INDICE | Nº PROPOSTA | DATA DA PROPOSTA | EMPRESA | PREÇO DA PROPOSTA | I0 DA PROPOSTA | I0 DA PLANILHA | COEF. VARIAÇÃO | PREÇO ATUAL | DES. M.O. | MEDIANA |  | DESONERADO | NÃO DESONERADO
05.100.9999-0 | 1 | 01/2024 | Nobrebox | 16215.63 | 7555 | 7582 | 1.0036 | 16273.58 | 16273.58 | 17593.03 |  | 05.100.9999-A | 05.100.9999-0
05.100.9999-0 | 2 | 01/2024 | MD marcenaria | 17530.39 | 7555 | 7582 | 1.0036 | 17593.03 | 17593.03 |  |  | 05.100.9999-A | 05.100.9999-0
05.100.9999-0 | 3 | 08/2023 | Oficina Brasileira | 30600 | 7529 | 7582 | 1.007 | 30815.4 | 30815.4 |  |  | 05.100.9999-A | 05.100.9999-0
REF. INDICE | COTAÇÃO 183 |  | PORTA EM MADEIRA (PA13) COM CERTIFICAÇÃO FSC, ACUSTICA, (0,70X2,10)M, PORTA EM MARCENARIA COMPOSTA POR 1 FOLHA LISA DE ABRIR. FOLHA DA PORTA COM ESTRUTURA EM MADEIRA MACIÇA DE CAXETA COM FECHAMENTO EM MDF ULTRA, ACABAMENTO DE UM LADO EM FÓRMICA TOP MATTE COR CINZA. BATENTE EM MADEIRA MACIÇA DE CAXETA COM ACABAMENTO PREPARADO PARA PINTURA EM TINTA ESMALTE, EXCLUSIVE PINTURA. INCLUSIVE FERRAGENS E ACESSÓRIOS CONFORME PROJETO FRM009-ARQ-PE-DET-0025 FL.A410. FORNECIMENTO E COLOCAÇÃO, PARA A OBRA DO MUSEU DA IMAGEM E DO SOM. | [5 empty] | UN | 14098.55 | 183
REF. INDICE | Nº PROPOSTA | DATA DA PROPOSTA | EMPRESA | PREÇO DA PROPOSTA | I0 DA PROPOSTA | I0 DA PLANILHA | COEF. VARIAÇÃO | PREÇO ATUAL | DES. M.O. | MEDIANA |  | DESONERADO | NÃO DESONERADO
05.100.9999-0 | 1 | 01/2024 | Nobrebox | 13502.28 | 7555 | 7582 | 1.0036 | 13550.53 | 13550.53 | 14098.55 |  | 05.100.9999-A | 05.100.9999-0
05.100.9999-0 | 2 | 01/2024 | MD marcenaria | 14738.52 | 7555 | 7582 | 1.0036 | 14791.19 | 14791.19 |  |  | 05.100.9999-A | 05.100.9999-0
05.100.9999-0 | 3 | 08/2023 | Oficina Brasileira | 14000 | 7529 | 7582 | 1.007 | 14098.55 | 14098.55 |  |  | 05.100.9999-A | 05.100.9999-0
REF. INDICE | COTAÇÃO 184 |  | PORTA EM MADEIRA (PA13A) COM CERTIFICAÇÃO FSC, ACUSTICA, (0,70X1,87)M, PORTA EM MARCENARIA COMPOSTA POR 1 FOLHA LISA DE ABRIR. FOLHA DA PORTA COM ESTRUTURA EM MADEIRA MACIÇA DE CAXETA COM FECHAMENTO EM MDF ULTRA, ACABAMENTO DE UM LADO EM FÓRMICA TOP MATTE COR CINZA. BATENTE EM MADEIRA MACIÇA DE CAXETA COM ACABAMENTO PREPARADO PARA PINTURA EM TINTA ESMALTE, EXCLUSIVE PINTURA. INCLUSIVE FERRAGENS E ACESSÓRIOS CONFORME PROJETO FRM009-ARQ-PE-DET-0025 FL.A410. FORNECIMENTO E COLOCAÇÃO, PARA A OBRA DO MUSEU DA IMAGEM E DO SOM. | [5 empty] | UN | 12390.8 | 184
REF. INDICE | Nº PROPOSTA | DATA DA PROPOSTA | EMPRESA | PREÇO DA PROPOSTA | I0 DA PROPOSTA | I0 DA PLANILHA | COEF. VARIAÇÃO | PREÇO ATUAL | DES. M.O. | MEDIANA |  | DESONERADO | NÃO DESONERADO
05.100.9999-0 | 1 | 01/2024 | Nobrebox | 12346.68 | 7555 | 7582 | 1.0036 | 12390.8 | 12390.8 | 12390.8 |  | 05.100.9999-A | 05.100.9999-0
05.100.9999-0 | 2 | 01/2024 | MD marcenaria | 10907.8 | 7555 | 7582 | 1.0036 | 10946.78 | 10946.78 |  |  | 05.100.9999-A | 05.100.9999-0
05.100.9999-0 | 3 | 08/2023 | Oficina Brasileira | 14000 | 7529 | 7582 | 1.007 | 14098.55 | 14098.55 |  |  | 05.100.9999-A | 05.100.9999-0
REF. INDICE | COTAÇÃO 185 |  | PORTA EM MADEIRA (PA14) COM CERTIFICAÇÃO FSC, ACUSTICA, (0,55X2,10)M, PORTA EM MARCENARIA COMPOSTA POR 1 FOLHA LISA DE ABRIR. FOLHA DA PORTA COM ESTRUTURA EM MADEIRA MACIÇA DE CAXETA COM FECHAMENTO EM MDF ULTRA, ACABAMENTO DE UM LADO PREPARADO PARA PINTURA EM TINTA ESMALTE, EXCLUSIVE PINTURA, ACABAMENTO DE UM LADO EM FÓRMICA TOP MATTE COR CINZA. BATENTE EM MADEIRA MACIÇA DE CAXETA COM ACABAMENTO PREPARADO PARA PINTURA EM TINTA ESMALTE, EXCLUSIVE PINTURA. INCLUSIVE FERRAGENS E ACESSÓRIOS CONFORME PROJETO FRM009-ARQ-PE-DET-0025 FL.A410. FORNECIMENTO E COLOCAÇÃO, PARA A OBRA DO MUSEU DA IMAGEM E DO SOM. | [5 empty] | UN | 10555.83 | 185
REF. INDICE | Nº PROPOSTA | DATA DA PROPOSTA | EMPRESA | PREÇO DA PROPOSTA | I0 DA PROPOSTA | I0 DA PLANILHA | COEF. VARIAÇÃO | PREÇO ATUAL | DES. M.O. | MEDIANA |  | DESONERADO | NÃO DESONERADO
05.100.9999-0 | 1 | 01/2024 | Nobrebox | 11144.21 | 7555 | 7582 | 1.0036 | 11184.03 | 11184.03 | 10555.83 |  | 05.100.9999-A | 05.100.9999-0
05.100.9999-0 | 2 | 01/2024 | MD marcenaria | 10518.24 | 7555 | 7582 | 1.0036 | 10555.83 | 10555.83 |  |  | 05.100.9999-A | 05.100.9999-0
05.100.9999-0 | 3 | 08/2023 | Oficina Brasileira | 10400 | 7529 | 7582 | 1.007 | 10473.21 | 10473.21 |  |  | 05.100.9999-A | 05.100.9999-0
REF. INDICE | COTAÇÃO 186 |  | PORTA EM MADEIRA (PA14A) COM CERTIFICAÇÃO FSC, ACUSTICA, (0,70X2,10)M, PORTA EM MARCENARIA COMPOSTA POR 1 FOLHA LISA DE ABRIR E 1 BANDEIRA FIXA. FOLHA DA PORTA COM ESTRUTURA EM MADEIRA MACIÇA DE CAXETA COM FECHAMENTO EM MDF ULTRA, ACABAMENTO DE UM LADO PREPARADO PARA PINTURA EM TINTA ESMALTE, EXCLUSIVE PINTURA, ACABAMENTO CRU PARA APLICAÇÃO DE ISOLANTE TÉRMICO, BATENTE EM MADEIRA MACIÇA DE CAXETA COM ACABAMENTO PREPARADO PARA PINTURA EM TINTA ESMALTE, EXCLUSIVE PINTURA. INCLUSIVE FERRAGENS E ACESSÓRIOS CONFORME PROJETO FRM009-ARQ-PE-DET-0025 FL.A410. FORNECIMENTO E COLOCAÇÃO, PARA A OBRA DO MUSEU DA IMAGEM E DO SOM. | [5 empty] | UN | 13124.77 | 186
REF. INDICE | Nº PROPOSTA | DATA DA PROPOSTA | EMPRESA | PREÇO DA PROPOSTA | I0 DA PROPOSTA | I0 DA PLANILHA | COEF. VARIAÇÃO | PREÇO ATUAL | DES. M.O. | MEDIANA |  | DESONERADO | NÃO DESONERADO
05.100.9999-0 | 1 | 01/2024 | Nobrebox | 13078.04 | 7555 | 7582 | 1.0036 | 13124.77 | 13124.77 | 13124.77 |  | 05.100.9999-A | 05.100.9999-0
05.100.9999-0 | 2 | 01/2024 | MD marcenaria | 13634.75 | 7555 | 7582 | 1.0036 | 13683.47 | 13683.47 |  |  | 05.100.9999-A | 05.100.9999-0
05.100.9999-0 | 3 | 08/2023 | Oficina Brasileira | 11700 | 7529 | 7582 | 1.007 | 11782.36 | 11782.36 |  |  | 05.100.9999-A | 05.100.9999-0
REF. INDICE | COTAÇÃO 187 |  | PORTA EM MADEIRA (PA15) COM CERTIFICAÇÃO FSC, ACUSTICA, (0,90X2,10)M, PORTA EM MARCENARIA COMPOSTA POR 1 FOLHA LISA DE ABRIR E 1 BANDEIRA FIXA. FOLHA DA PORTA COM ESTRUTURA EM MADEIRA MACIÇA DE CAXETA COM FECHAMENTO EM MDF ULTRA, ACABAMENTO EM FOLHA NATURAL DE MADEIRA FREIJÓ LAVADO COM APLICAÇÃO DE VERNIZ ACRÍLICO FOSCO. BATENTE EM MADEIRA MACIÇA DE CAXETA COM ACABAMENTO EM FOLHA NATURAL DE MADEIRA FREIJÓ LAVADO COM APLICAÇÃO DE VERNIZ ACRÍLICO FOSCO. INCLUSIVE FERRAGENS E ACESSÓRIOS CONFORME PROJETO FRM009-ARQ-PE-DET-0025 FL.A410. FORNECIMENTO E COLOCAÇÃO, PARA A OBRA DO MUSEU DA IMAGEM E DO SOM. | [5 empty] | UN | 17593.03 | 187
REF. INDICE | Nº PROPOSTA | DATA DA PROPOSTA | EMPRESA | PREÇO DA PROPOSTA | I0 DA PROPOSTA | I0 DA PLANILHA | COEF. VARIAÇÃO | PREÇO ATUAL | DES. M.O. | MEDIANA |  | DESONERADO | NÃO DESONERADO
05.100.9999-0 | 1 | 01/2024 | Nobrebox | 16215.63 | 7555 | 7582 | 1.0036 | 16273.58 | 16273.58 | 17593.03 |  | 05.100.9999-A | 05.100.9999-0
05.100.9999-0 | 2 | 01/2024 | MD marcenaria | 17530.39 | 7555 | 7582 | 1.0036 | 17593.03 | 17593.03 |  |  | 05.100.9999-A | 05.100.9999-0
05.100.9999-0 | 3 | 08/2023 | Oficina Brasileira | 22800 | 7529 | 7582 | 1.007 | 22960.49 | 22960.49 |  |  | 05.100.9999-A | 05.100.9999-0
REF. INDICE | COTAÇÃO 188 |  | PORTA EM MADEIRA (PA15A) COM CERTIFICAÇÃO FSC, ACUSTICA, (0,90X2,10)M, PORTA EM MARCENARIA COMPOSTA POR 2 FOLHAS LISAS DE ABRIR E 1 BANDEIRA FIXA.FOLHA DA PORTA COM ESTRUTURA EM MADEIRA MACIÇA DE CAXETA COM FECHAMENTO EM MDF ULTRA, ACABAMENTO EM FOLHA NATURAL DE MADEIRA FREIJÓ LAVADO COM APLICAÇÃO DE VERNIZ ACRÍLICO FOSCO. BATENTE EM MADEIRA MACIÇA DE CAXETA COM ACABAMENTO EM FOLHA NATURAL DE MADEIRA FREIJÓ LAVADO COM APLICAÇÃO DE VERNIZ ACRÍLICO FOSCO. INCLUSIVE FERRAGENS E ACESSÓRIOS CONFORME PROJETO FRM009-ARQ-PE-DET-0025 FL.A410. FORNECIMENTO E COLOCAÇÃO, PARA A OBRA DO MUSEU DA IMAGEM E DO SOM. | [5 empty] | UN | 29646.93 | 188
REF. INDICE | Nº PROPOSTA | DATA DA PROPOSTA | EMPRESA | PREÇO DA PROPOSTA | I0 DA PROPOSTA | I0 DA PLANILHA | COEF. VARIAÇÃO | PREÇO ATUAL | DES. M.O. | MEDIANA |  | DESONERADO | NÃO DESONERADO
05.100.9999-0 | 1 | 01/2024 | Nobrebox | 29541.36 | 7555 | 7582 | 1.0036 | 29646.93 | 29646.93 | 29646.93 |  | 05.100.9999-A | 05.100.9999-0
05.100.9999-0 | 2 | 01/2024 | MD marcenaria | 25143.63 | 7555 | 7582 | 1.0036 | 25233.48 | 25233.48 |  |  | 05.100.9999-A | 05.100.9999-0
05.100.9999-0 | 3 | 08/2023 | Oficina Brasileira | 40000 | 7529 | 7582 | 1.007 | 40281.57 | 40281.57 |  |  | 05.100.9999-A | 05.100.9999-0
REF. INDICE | COTAÇÃO 189 |  | PORTA EM MADEIRA (PA16) COM CERTIFICAÇÃO FSC, ACUSTICA, (1,157X2,50)M, CONJUNTO DE MARCENARIA COMPOSTO POR 2 PORTAS DE ABRIR COMPOSTAS POR 1 FOLHA LISA CADA.FOLHA DA PORTA COM ESTRUTURA EM MADEIRA MACIÇA DE CAXETA COM FECHAMENTO EM MDF ULTRA, ACABAMENTO PREPARADO PARA PINTURA EM TINTA ESMALTE, EXCLUSIVE PINTURA. BATENTE EM MADEIRA MACIÇA DE CAXETA COM ACABAMENTO PREPARADO PARA PINTURA EM TINTA ESMALTE, EXCLUSIVE PINTURA. INCLUSIVE FERRAGENS E ACESSÓRIOS CONFORME PROJETO FRM009-ARQ-PE-DET-0025 FL.A410. FORNECIMENTO E COLOCAÇÃO, PARA A OBRA DO MUSEU DA IMAGEM E DO SOM. | [5 empty] | UN | 26633.88 | 189
REF. INDICE | Nº PROPOSTA | DATA DA PROPOSTA | EMPRESA | PREÇO DA PROPOSTA | I0 DA PROPOSTA | I0 DA PLANILHA | COEF. VARIAÇÃO | PREÇO ATUAL | DES. M.O. | MEDIANA |  | DESONERADO | NÃO DESONERADO
05.100.9999-0 | 1 | 01/2024 | Nobrebox | 26539.04 | 7555 | 7582 | 1.0036 | 26633.88 | 26633.88 | 26633.88 |  | 05.100.9999-A | 05.100.9999-0
05.100.9999-0 | 2 | 01/2024 | MD marcenaria | 22834.31 | 7555 | 7582 | 1.0036 | 22915.91 | 22915.91 |  |  | 05.100.9999-A | 05.100.9999-0
05.100.9999-0 | 3 | 08/2023 | Oficina Brasileira | 31500 | 7529 | 7582 | 1.007 | 31721.74 | 31721.74 |  |  | 05.100.9999-A | 05.100.9999-0
REF. INDICE | COTAÇÃO 190 |  | TRILHO ELETRIFICADO BRANCO, VARA COM 2m | [5 empty] | UN | 182.69 | 190
REF. INDICE | Nº PROPOSTA | DATA DA PROPOSTA | EMPRESA | PREÇO DA PROPOSTA | I0 DA PROPOSTA | I0 DA PLANILHA | COEF. VARIAÇÃO | PREÇO ATUAL | DES. M.O. | MEDIANA |  | DESONERADO | NÃO DESONERADO
05.100.9999-0 | 1 | 01/2024 | Doce Lar | 195.1 | 7555 | 7582 | 1.0036 | 195.79 | 195.79 | 182.69 |  | 05.100.9999-A | 05.100.9999-0
05.100.9999-0 | 2 | 01/2024 | AXION | 168.99 | 7555 | 7582 | 1.0036 | 169.59 | 169.59 |  |  | 05.100.9999-A | 05.100.9999-0
05.100.9999-0 | 3 | 01/2024 |  | 0 | 7555 | 7582 | 1.0036 | 0 |  |  |  | 05.100.9999-A | 05.100.9999-0
REF. INDICE | COTAÇÃO 191 |  | SPRINKLER BICO ASCENDENTE (UPRIGHT), ROSCA DIÂMETRO 1/2", 68° GRAUS. FORNECIMENTO | [5 empty] | UN | 44.605 | 191
REF. INDICE | Nº PROPOSTA | DATA DA PROPOSTA | EMPRESA | PREÇO DA PROPOSTA | I0 DA PROPOSTA | I0 DA PLANILHA | COEF. VARIAÇÃO | PREÇO ATUAL | DES. M.O. | MEDIANA |  | DESONERADO | NÃO DESONERADO
05.100.9999-0 | 1 | 01/2024 | Doce Lar | 57 | 7555 | 7582 | 1.0036 | 57.2 | 57.2 | 44.605 |  | 05.100.9999-A | 05.100.9999-0
05.100.9999-0 | 2 | 01/2024 | AXION | 31.9 | 7555 | 7582 | 1.0036 | 32.01 | 32.01 |  |  | 05.100.9999-A | 05.100.9999-0
05.100.9999-0 | 3 | 01/2024 |  | 0 | 7555 | 7582 | 1.0036 | 0 |  |  |  | 05.100.9999-A | 05.100.9999-0
REF. INDICE | COTAÇÃO 192 |  | SPRINKLER BICO (CONCEALED), ROSCA DIÂM. 1/2", 68° GRAUS. FORNECIMENTO | [5 empty] | UN | 124.845 | 192
REF. INDICE | Nº PROPOSTA | DATA DA PROPOSTA | EMPRESA | PREÇO DA PROPOSTA | I0 DA PROPOSTA | I0 DA PLANILHA | COEF. VARIAÇÃO | PREÇO ATUAL | DES. M.O. | MEDIANA |  | DESONERADO | NÃO DESONERADO
05.100.9999-0 | 1 | 01/2024 | Doce Lar | 121.36 | 7555 | 7582 | 1.0036 | 121.79 | 121.79 | 124.845 |  | 05.100.9999-A | 05.100.9999-0
05.100.9999-0 | 2 | 01/2024 | AXION | 127.45 | 7555 | 7582 | 1.0036 | 127.9 | 127.9 |  |  | 05.100.9999-A | 05.100.9999-0
05.100.9999-0 | 3 | 01/2024 |  | 0 | 7555 | 7582 | 1.0036 | 0 |  |  |  | 05.100.9999-A | 05.100.9999-0
REF. INDICE | COTAÇÃO 193 |  | CABO COBRE ELETROLÍTICO, CLASE 5, ISOLAÇÃO 0,6/1Kv, 3X2,5MM² | [5 empty] | M | 3.885 | 193
REF. INDICE | Nº PROPOSTA | DATA DA PROPOSTA | EMPRESA | PREÇO DA PROPOSTA | I0 DA PROPOSTA | I0 DA PLANILHA | COEF. VARIAÇÃO | PREÇO ATUAL | DES. M.O. | MEDIANA |  | DESONERADO | NÃO DESONERADO
05.100.9999-0 | 1 | 01/2024 | Doce Lar | 4.15 | 7555 | 7582 | 1.0036 | 4.16 | 4.16 | 3.885 |  | 05.100.9999-A | 05.100.9999-0
05.100.9999-0 | 2 | 01/2024 | AXION | 3.6 | 7555 | 7582 | 1.0036 | 3.61 | 3.61 |  |  | 05.100.9999-A | 05.100.9999-0
05.100.9999-0 | 3 | 01/2024 |  | 0 | 7555 | 7582 | 1.0036 | 0 |  |  |  | 05.100.9999-A | 05.100.9999-0
REF. INDICE | COTAÇÃO 194 |  | CABO SHIELD 2X1,5MM² - 300V | [5 empty] | M | 14.09 | 194
REF. INDICE | Nº PROPOSTA | DATA DA PROPOSTA | EMPRESA | PREÇO DA PROPOSTA | I0 DA PROPOSTA | I0 DA PLANILHA | COEF. VARIAÇÃO | PREÇO ATUAL | DES. M.O. | MEDIANA |  | DESONERADO | NÃO DESONERADO
05.100.9999-0 | 1 | 01/2024 | Doce Lar | 12.21 | 7555 | 7582 | 1.0036 | 12.25 | 12.25 | 14.09 |  | 05.100.9999-A | 05.100.9999-0
05.100.9999-0 | 2 | 01/2024 | AXION | 15.88 | 7555 | 7582 | 1.0036 | 15.93 | 15.93 |  |  | 05.100.9999-A | 05.100.9999-0
05.100.9999-0 | 3 | 01/2024 |  | 0 | 7555 | 7582 | 1.0036 | 0 |  |  |  | 05.100.9999-A | 05.100.9999-0
REF. INDICE | COTAÇÃO 195 |  | CX. DE PASSAGEM EM AÇO ESTAMPADO, 4" X 2", (SCO MAT026400) | [5 empty] | UN | 9.625 | 195
REF. INDICE | Nº PROPOSTA | DATA DA PROPOSTA | EMPRESA | PREÇO DA PROPOSTA | I0 DA PROPOSTA | I0 DA PLANILHA | COEF. VARIAÇÃO | PREÇO ATUAL | DES. M.O. | MEDIANA |  | DESONERADO | NÃO DESONERADO
05.100.9999-0 | 1 | 01/2024 | Doce Lar | 10.56 | 7555 | 7582 | 1.0036 | 10.59 | 10.59 | 9.625 |  | 05.100.9999-A | 05.100.9999-0
05.100.9999-0 | 2 | 01/2024 | AXION | 8.63 | 7555 | 7582 | 1.0036 | 8.66 | 8.66 |  |  | 05.100.9999-A | 05.100.9999-0
05.100.9999-0 | [11 empty] | 05.100.9999-A | 05.100.9999-0
REF. INDICE | COTAÇÃO 196 |  | CX. DE PASSAGEM EM AÇO ESTAMPADO, 4"X4".(SCO MAT026450) | [5 empty] | UN | 5.98 | 196
REF. INDICE | Nº PROPOSTA | DATA DA PROPOSTA | EMPRESA | PREÇO DA PROPOSTA | I0 DA PROPOSTA | I0 DA PLANILHA | COEF. VARIAÇÃO | PREÇO ATUAL | DES. M.O. | MEDIANA |  | DESONERADO | NÃO DESONERADO
05.100.9999-0 | 1 | 01/2024 | Doce Lar | 5.56 | 7555 | 7582 | 1.0036 | 5.57 | 5.57 | 5.98 |  | 05.100.9999-A | 05.100.9999-0
05.100.9999-0 | 2 | 01/2024 | AXION | 6.37 | 7555 | 7582 | 1.0036 | 6.39 | 6.39 |  |  | 05.100.9999-A | 05.100.9999-0
05.100.9999-0 | [11 empty] | 05.100.9999-A | 05.100.9999-0
REF. INDICE | COTAÇÃO 197 |  | ELETROCALHA PERFURADA SEM VIROLA, MED 500x100x3000 mm, PRÉ-ZINCADA, SEM TAMPA (INSUMO 08194 ORSE) | [5 empty] | M | 228.51 | 197
REF. INDICE | Nº PROPOSTA | DATA DA PROPOSTA | EMPRESA | PREÇO DA PROPOSTA | I0 DA PROPOSTA | I0 DA PLANILHA | COEF. VARIAÇÃO | PREÇO ATUAL | DES. M.O. | MEDIANA |  | DESONERADO | NÃO DESONERADO
05.100.9999-0 | 1 | 01/2024 | Doce Lar | 235.4 | 7555 | 7582 | 1.0036 | 236.24 | 236.24 | 228.51 |  | 05.100.9999-A | 05.100.9999-0
05.100.9999-0 | 2 | 01/2024 | AXION | 220 | 7555 | 7582 | 1.0036 | 220.78 | 220.78 |  |  | 05.100.9999-A | 05.100.9999-0
05.100.9999-0 | [11 empty] | 05.100.9999-A | 05.100.9999-0
REF. INDICE | COTAÇÃO 198 |  | SUPORTE SUSPENSO OMEGA P/ ELETROCALHA, 500x100 mm | [5 empty] | UN | 11.345 | 198
REF. INDICE | Nº PROPOSTA | DATA DA PROPOSTA | EMPRESA | PREÇO DA PROPOSTA | I0 DA PROPOSTA | I0 DA PLANILHA | COEF. VARIAÇÃO | PREÇO ATUAL | DES. M.O. | MEDIANA |  | DESONERADO | NÃO DESONERADO
05.100.9999-0 | 1 | 01/2024 | Doce Lar | 13.52 | 7555 | 7582 | 1.0036 | 13.56 | 13.56 | 11.345 |  | 05.100.9999-A | 05.100.9999-0
05.100.9999-0 | 2 | 01/2024 | AXION | 9.1 | 7555 | 7582 | 1.0036 | 9.13 | 9.13 |  |  | 05.100.9999-A | 05.100.9999-0
05.100.9999-0 | 3 | 01/2024 |  | 0 | 7555 | 7582 | 1.0036 | 0 |  |  |  | 05.100.9999-A | 05.100.9999-0
REF. INDICE | COTAÇÃO 199 |  | ELETROCALHA PERFURADA SEM VIROLA, MED 600x100x3000 mm, PRÉ-ZINCADA, SEM TAMPA (INSUMO 07486 ORSE) | [5 empty] | M | 264.385 | 199
REF. INDICE | Nº PROPOSTA | DATA DA PROPOSTA | EMPRESA | PREÇO DA PROPOSTA | I0 DA PROPOSTA | I0 DA PLANILHA | COEF. VARIAÇÃO | PREÇO ATUAL | DES. M.O. | MEDIANA |  | DESONERADO | NÃO DESONERADO
05.100.9999-0 | 1 | 01/2024 | Doce Lar | 275.9 | 7555 | 7582 | 1.0036 | 276.88 | 276.88 | 264.385 |  | 05.100.9999-A | 05.100.9999-0
05.100.9999-0 | 2 | 01/2024 | AXION | 251 | 7555 | 7582 | 1.0036 | 251.89 | 251.89 |  |  | 05.100.9999-A | 05.100.9999-0
05.100.9999-0 | [11 empty] | 05.100.9999-A | 05.100.9999-0
REF. INDICE | COTAÇÃO 200 |  | SUPORTE SUSPENSO OMEGA P/ ELETROCALHA, 600x100 mm | [5 empty] | UN | 11.215 | 200
REF. INDICE | Nº PROPOSTA | DATA DA PROPOSTA | EMPRESA | PREÇO DA PROPOSTA | I0 DA PROPOSTA | I0 DA PLANILHA | COEF. VARIAÇÃO | PREÇO ATUAL | DES. M.O. | MEDIANA |  | DESONERADO | NÃO DESONERADO
05.100.9999-0 | 1 | 01/2024 | Doce Lar | 12.36 | 7555 | 7582 | 1.0036 | 12.4 | 12.4 | 11.215 |  | 05.100.9999-A | 05.100.9999-0
05.100.9999-0 | 2 | 01/2024 | AXION | 10 | 7555 | 7582 | 1.0036 | 10.03 | 10.03 |  |  | 05.100.9999-A | 05.100.9999-0
05.100.9999-0 | 3 | 01/2024 |  | 0 | 7555 | 7582 | 1.0036 | 0 |  |  |  | 05.100.9999-A | 05.100.9999-0
REF. INDICE | COTAÇÃO 201 |  | PLACA CEGA PLASTICO,P/CAIXA 4" X 4", (SBC- 10945) | [5 empty] | UN | 8.8 | 201
REF. INDICE | Nº PROPOSTA | DATA DA PROPOSTA | EMPRESA | PREÇO DA PROPOSTA | I0 DA PROPOSTA | I0 DA PLANILHA | COEF. VARIAÇÃO | PREÇO ATUAL | DES. M.O. | MEDIANA |  | DESONERADO | NÃO DESONERADO
05.100.9999-0 | 1 | 01/2024 | Doce Lar | 8.11 | 7555 | 7582 | 1.0036 | 8.13 | 8.13 | 8.8 |  | 05.100.9999-A | 05.100.9999-0
05.100.9999-0 | 2 | 01/2024 | AXION | 9.44 | 7555 | 7582 | 1.0036 | 9.47 | 9.47 |  |  | 05.100.9999-A | 05.100.9999-0
05.100.9999-0 | [11 empty] | 05.100.9999-A | 05.100.9999-0
REF. INDICE | COTAÇÃO 202 |  | PLUG MACHO 2P+T 20A | [5 empty] | UN | 4.56 | 202
REF. INDICE | Nº PROPOSTA | DATA DA PROPOSTA | EMPRESA | PREÇO DA PROPOSTA | I0 DA PROPOSTA | I0 DA PLANILHA | COEF. VARIAÇÃO | PREÇO ATUAL | DES. M.O. | MEDIANA |  | DESONERADO | NÃO DESONERADO
05.100.9999-0 | 1 | 01/2024 | Doce Lar | 4 | 7555 | 7582 | 1.0036 | 4.01 | 4.01 | 4.56 |  | 05.100.9999-A | 05.100.9999-0
05.100.9999-0 | 2 | 01/2024 | AXION | 5.1 | 7555 | 7582 | 1.0036 | 5.11 | 5.11 |  |  | 05.100.9999-A | 05.100.9999-0
05.100.9999-0 | 3 | 01/2024 |  | 0 | 7555 | 7582 | 1.0036 | 0 |  |  |  | 05.100.9999-A | 05.100.9999-0
REF. INDICE | COTAÇÃO 203 |  | PLUG FÊMEA 2P+T | [5 empty] | UN | 5.01 | 203
REF. INDICE | Nº PROPOSTA | DATA DA PROPOSTA | EMPRESA | PREÇO DA PROPOSTA | I0 DA PROPOSTA | I0 DA PLANILHA | COEF. VARIAÇÃO | PREÇO ATUAL | DES. M.O. | MEDIANA |  | DESONERADO | NÃO DESONERADO
05.100.9999-0 | 1 | 01/2024 | Doce Lar | 5 | 7555 | 7582 | 1.0036 | 5.01 | 5.01 | 5.01 |  | 05.100.9999-A | 05.100.9999-0
05.100.9999-0 | 2 | 01/2024 | AXION | 3.54 | 7555 | 7582 | 1.0036 | 3.55 |  |  |  | 05.100.9999-A | 05.100.9999-0
05.100.9999-0 | 3 | 01/2024 |  | 0 | 7555 | 7582 | 1.0036 | 0 |  |  |  | 05.100.9999-A | 05.100.9999-0
REF. INDICE | COTAÇÃO 204 |  | BARRA EQUIPOTENCIAL DE ATERRAMENTO EM COBRE, COM 12 FUROS, NAS MEDIDAS APROX. L=2" /C=300MM, ESP. 1/4" | [5 empty] | UN | 119.415 | 204
REF. INDICE | Nº PROPOSTA | DATA DA PROPOSTA | EMPRESA | PREÇO DA PROPOSTA | I0 DA PROPOSTA | I0 DA PLANILHA | COEF. VARIAÇÃO | PREÇO ATUAL | DES. M.O. | MEDIANA |  | DESONERADO | NÃO DESONERADO
05.100.9999-0 | 1 | 01/2024 | Doce Lar | 112.51 | 7555 | 7582 | 1.0036 | 112.91 | 112.91 | 119.415 |  | 05.100.9999-A | 05.100.9999-0
05.100.9999-0 | 2 | 01/2024 | AXION | 125.48 | 7555 | 7582 | 1.0036 | 125.92 | 125.92 |  |  | 05.100.9999-A | 05.100.9999-0
05.100.9999-0 | 3 | 01/2024 |  | 0 | 7555 | 7582 | 1.0036 | 0 |  |  |  | 05.100.9999-A | 05.100.9999-0
REF. INDICE | COTAÇÃO 205 |  | CONEXAO CALDWELD 162C PARA ATERRAMENTO | [5 empty] | UN | 24.57 | 205
REF. INDICE | Nº PROPOSTA | DATA DA PROPOSTA | EMPRESA | PREÇO DA PROPOSTA | I0 DA PROPOSTA | I0 DA PLANILHA | COEF. VARIAÇÃO | PREÇO ATUAL | DES. M.O. | MEDIANA |  | DESONERADO | NÃO DESONERADO
05.100.9999-0 | 1 | 01/2024 | Doce Lar | 21.58 | 7555 | 7582 | 1.0036 | 21.65 | 21.65 | 24.57 |  | 05.100.9999-A | 05.100.9999-0
05.100.9999-0 | 2 | 01/2024 | AXION | 27.4 | 7555 | 7582 | 1.0036 | 27.49 | 27.49 |  |  | 05.100.9999-A | 05.100.9999-0
05.100.9999-0 | [11 empty] | 05.100.9999-A | 05.100.9999-0
REF. INDICE | COTAÇÃO 206 |  | BARRAMENTO TIPO BUS-WAY 2350A | [5 empty] | M | 2905.78 | 206
REF. INDICE | Nº PROPOSTA | DATA DA PROPOSTA | EMPRESA | PREÇO DA PROPOSTA | I0 DA PROPOSTA | I0 DA PLANILHA | COEF. VARIAÇÃO | PREÇO ATUAL | DES. M.O. | MEDIANA |  | DESONERADO | NÃO DESONERADO
05.100.9999-0 | 1 | 01/2024 | Doce Lar | 2895.44 | 7555 | 7582 | 1.0036 | 2905.78 | 2905.78 | 2905.78 |  | 05.100.9999-A | 05.100.9999-0
05.100.9999-0 | 2 | 01/2024 | AXION | 2141.58 | 7555 | 7582 | 1.0036 | 2149.23 | 2149.23 |  |  | 05.100.9999-A | 05.100.9999-0
05.100.9999-0 | 3 | 09/2023 | Mega Barre | 3469.88 | 7543 | 7582 | 1.0052 | 3487.82 | 3487.82 |  |  | 05.100.9999-A | 05.100.9999-0
REF. INDICE | COTAÇÃO 207 |  | BARRAMENTO TIPO BUS WAY - 4500A | [5 empty] | M | 3861.65 | 207
REF. INDICE | Nº PROPOSTA | DATA DA PROPOSTA | EMPRESA | PREÇO DA PROPOSTA | I0 DA PROPOSTA | I0 DA PLANILHA | COEF. VARIAÇÃO | PREÇO ATUAL | DES. M.O. | MEDIANA |  | DESONERADO | NÃO DESONERADO
05.100.9999-0 | 1 | 01/2024 | Doce Lar | 3500 | 7555 | 7582 | 1.0036 | 3512.5 | 3512.5 | 3861.65 |  | 05.100.9999-A | 05.100.9999-0
05.100.9999-0 | 2 | 01/2024 | AXION | 3847.9 | 7555 | 7582 | 1.0036 | 3861.65 | 3861.65 |  |  | 05.100.9999-A | 05.100.9999-0
05.100.9999-0 | 3 | 09/2023 | Mega Barre | 7214.5 | 7543 | 7582 | 1.0052 | 7251.8 | 7251.8 |  |  | 05.100.9999-A | 05.100.9999-0
REF. INDICE | COTAÇÃO 208 |  | BARRAMENTO TIPO BUS WAY - 5200A | [5 empty] | M | 5168.09 | 208
REF. INDICE | Nº PROPOSTA | DATA DA PROPOSTA | EMPRESA | PREÇO DA PROPOSTA | I0 DA PROPOSTA | I0 DA PLANILHA | COEF. VARIAÇÃO | PREÇO ATUAL | DES. M.O. | MEDIANA |  | DESONERADO | NÃO DESONERADO
05.100.9999-0 | 1 | 01/2024 | Doce Lar | 5149.69 | 7555 | 7582 | 1.0036 | 5168.09 | 5168.09 | 5168.09 |  | 05.100.9999-A | 05.100.9999-0
05.100.9999-0 | 2 | 01/2024 | AXION | 4678.6 | 7555 | 7582 | 1.0036 | 4695.32 | 4695.32 |  |  | 05.100.9999-A | 05.100.9999-0
05.100.9999-0 | 3 | 09/2023 | Mega Barre | 6819.98 | 7543 | 7582 | 1.0052 | 6855.24 | 6855.24 |  |  | 05.100.9999-A | 05.100.9999-0
REF. INDICE | COTAÇÃO 209 |  | CAIXA METÁLICA PARA DUTO DE PISO 180x180x75mm TIPO CURVA. | [5 empty] | UN | 167.61 | 209
REF. INDICE | Nº PROPOSTA | DATA DA PROPOSTA | EMPRESA | PREÇO DA PROPOSTA | I0 DA PROPOSTA | I0 DA PLANILHA | COEF. VARIAÇÃO | PREÇO ATUAL | DES. M.O. | MEDIANA |  | DESONERADO | NÃO DESONERADO
05.100.9999-0 | 1 | 01/2024 | Doce Lar | 174.38 | 7555 | 7582 | 1.0036 | 175 | 175 | 167.61 |  | 05.100.9999-A | 05.100.9999-0
05.100.9999-0 | 2 | 01/2024 | AXION | 159.65 | 7555 | 7582 | 1.0036 | 160.22 | 160.22 |  |  | 05.100.9999-A | 05.100.9999-0
05.100.9999-0 | 3 | 01/2024 |  | 0 | 7555 | 7582 | 1.0036 | 0 |  |  |  | 05.100.9999-A | 05.100.9999-0
REF. INDICE | COTAÇÃO 210 |  | CAIXA METÁLICA PARA DUTO DE PISO 180x180x75mm TIPO RETO | [5 empty] | UN | 227.11 | 210
REF. INDICE | Nº PROPOSTA | DATA DA PROPOSTA | EMPRESA | PREÇO DA PROPOSTA | I0 DA PROPOSTA | I0 DA PLANILHA | COEF. VARIAÇÃO | PREÇO ATUAL | DES. M.O. | MEDIANA |  | DESONERADO | NÃO DESONERADO
05.100.9999-0 | 1 | 01/2024 | Doce Lar | 232.47 | 7555 | 7582 | 1.0036 | 233.3 | 233.3 | 227.11 |  | 05.100.9999-A | 05.100.9999-0
05.100.9999-0 | 2 | 01/2024 | AXION | 220.14 | 7555 | 7582 | 1.0036 | 220.92 | 220.92 |  |  | 05.100.9999-A | 05.100.9999-0
05.100.9999-0 | 3 | 01/2024 |  | 0 | 7555 | 7582 | 1.0036 | 0 |  |  |  | 05.100.9999-A | 05.100.9999-0
REF. INDICE | COTAÇÃO 211 |  | CAIXA METÁLICA PARA DUTO DE PISO 230x230x75mm TIPO CURVA | [5 empty] | UN | 314.66 | 211
REF. INDICE | Nº PROPOSTA | DATA DA PROPOSTA | EMPRESA | PREÇO DA PROPOSTA | I0 DA PROPOSTA | I0 DA PLANILHA | COEF. VARIAÇÃO | PREÇO ATUAL | DES. M.O. | MEDIANA |  | DESONERADO | NÃO DESONERADO
05.100.9999-0 | 1 | 01/2024 | Doce Lar | 325.14 | 7555 | 7582 | 1.0036 | 326.3 | 326.3 | 314.66 |  | 05.100.9999-A | 05.100.9999-0
05.100.9999-0 | 2 | 01/2024 | AXION | 301.95 | 7555 | 7582 | 1.0036 | 303.02 | 303.02 |  |  | 05.100.9999-A | 05.100.9999-0
05.100.9999-0 | 3 | 01/2024 |  | 0 | 7555 | 7582 | 1.0036 | 0 |  |  |  | 05.100.9999-A | 05.100.9999-0
REF. INDICE | COTAÇÃO 212 |  | CAIXA DE TOMADA E TAMPA BASCULANTE C/ REBAIXO DE 3 x (25x70mm) CPOS 38.10.070 | [5 empty] | UN | 175.895 | 212
REF. INDICE | Nº PROPOSTA | DATA DA PROPOSTA | EMPRESA | PREÇO DA PROPOSTA | I0 DA PROPOSTA | I0 DA PLANILHA | COEF. VARIAÇÃO | PREÇO ATUAL | DES. M.O. | MEDIANA |  | DESONERADO | NÃO DESONERADO
05.100.9999-0 | 1 | 01/2024 | Doce Lar | 174.63 | 7555 | 7582 | 1.0036 | 175.25 | 175.25 | 175.895 |  | 05.100.9999-A | 05.100.9999-0
05.100.9999-0 | 2 | 01/2024 | AXION | 175.92 | 7555 | 7582 | 1.0036 | 176.54 | 176.54 |  |  | 05.100.9999-A | 05.100.9999-0
05.100.9999-0 | [11 empty] | 05.100.9999-A | 05.100.9999-0
REF. INDICE | COTAÇÃO 213 |  | SUPORTE DE TOMADA PARA CAIXAS C/2,3 ou 4 VIAS CPOS 38.10.090 | [5 empty] | UN | 15.49 | 213
REF. INDICE | Nº PROPOSTA | DATA DA PROPOSTA | EMPRESA | PREÇO DA PROPOSTA | I0 DA PROPOSTA | I0 DA PLANILHA | COEF. VARIAÇÃO | PREÇO ATUAL | DES. M.O. | MEDIANA |  | DESONERADO | NÃO DESONERADO
05.100.9999-0 | 1 | 01/2024 | Doce Lar | 15.9 | 7555 | 7582 | 1.0036 | 15.95 | 15.95 | 15.49 |  | 05.100.9999-A | 05.100.9999-0
05.100.9999-0 | 2 | 01/2024 | AXION | 14.98 | 7555 | 7582 | 1.0036 | 15.03 | 15.03 |  |  | 05.100.9999-A | 05.100.9999-0
05.100.9999-0 | [11 empty] | 05.100.9999-A | 05.100.9999-0
REF. INDICE | COTAÇÃO 214 |  | LEITO PARA CABO 300x100x3000 GE | [5 empty] | UN | 185.255 | 214
REF. INDICE | Nº PROPOSTA | DATA DA PROPOSTA | EMPRESA | PREÇO DA PROPOSTA | I0 DA PROPOSTA | I0 DA PLANILHA | COEF. VARIAÇÃO | PREÇO ATUAL | DES. M.O. | MEDIANA |  | DESONERADO | NÃO DESONERADO
05.100.9999-0 | 1 | 01/2024 | Doce Lar | 195.2 | 7555 | 7582 | 1.0036 | 195.89 | 195.89 | 185.255 |  | 05.100.9999-A | 05.100.9999-0
05.100.9999-0 | 2 | 01/2024 | AXION | 174 | 7555 | 7582 | 1.0036 | 174.62 | 174.62 |  |  | 05.100.9999-A | 05.100.9999-0
05.100.9999-0 | 3 | 01/2024 |  | 0 | 7555 | 7582 | 1.0036 | 0 |  |  |  | 05.100.9999-A | 05.100.9999-0
REF. INDICE | COTAÇÃO 215 |  | TIRANTE ROSQUEADO 3/8" | [5 empty] | UN | 21.14 | 215
REF. INDICE | Nº PROPOSTA | DATA DA PROPOSTA | EMPRESA | PREÇO DA PROPOSTA | I0 DA PROPOSTA | I0 DA PLANILHA | COEF. VARIAÇÃO | PREÇO ATUAL | DES. M.O. | MEDIANA |  | DESONERADO | NÃO DESONERADO
05.100.9999-0 | 1 | 01/2024 | Doce Lar | 21.1 | 7555 | 7582 | 1.0036 | 21.17 | 21.17 | 21.14 |  | 05.100.9999-A | 05.100.9999-0
05.100.9999-0 | 2 | 01/2024 | AXION | 21.04 | 7555 | 7582 | 1.0036 | 21.11 | 21.11 |  |  | 05.100.9999-A | 05.100.9999-0
05.100.9999-0 | 3 | 01/2024 |  | 0 | 7555 | 7582 | 1.0036 | 0 |  |  |  | 05.100.9999-A | 05.100.9999-0
REF. INDICE | COTAÇÃO 216 |  | PROLONGADOR 3/8" | [5 empty] | UN | 1.16 | 216
REF. INDICE | Nº PROPOSTA | DATA DA PROPOSTA | EMPRESA | PREÇO DA PROPOSTA | I0 DA PROPOSTA | I0 DA PLANILHA | COEF. VARIAÇÃO | PREÇO ATUAL | DES. M.O. | MEDIANA |  | DESONERADO | NÃO DESONERADO
05.100.9999-0 | 1 | 01/2024 | Doce Lar | 1.25 | 7555 | 7582 | 1.0036 | 1.25 | 1.25 | 1.16 |  | 05.100.9999-A | 05.100.9999-0
05.100.9999-0 | 2 | 01/2024 | AXION | 1.07 | 7555 | 7582 | 1.0036 | 1.07 | 1.07 |  |  | 05.100.9999-A | 05.100.9999-0
05.100.9999-0 | 3 | 01/2024 |  | 0 | 7555 | 7582 | 1.0036 | 0 |  |  |  | 05.100.9999-A | 05.100.9999-0
REF. INDICE | COTAÇÃO 217 |  | JUNÇÃO SIMPLES 100mm | [5 empty] | UN | 3.21 | 217
REF. INDICE | Nº PROPOSTA | DATA DA PROPOSTA | EMPRESA | PREÇO DA PROPOSTA | I0 DA PROPOSTA | I0 DA PLANILHA | COEF. VARIAÇÃO | PREÇO ATUAL | DES. M.O. | MEDIANA |  | DESONERADO | NÃO DESONERADO
05.100.9999-0 | 1 | 01/2024 | Doce Lar | 3 | 7555 | 7582 | 1.0036 | 3.01 | 3.01 | 3.21 |  | 05.100.9999-A | 05.100.9999-0
05.100.9999-0 | 2 | 01/2024 | AXION | 3.4 | 7555 | 7582 | 1.0036 | 3.41 | 3.41 |  |  | 05.100.9999-A | 05.100.9999-0
05.100.9999-0 | 3 | 01/2024 |  | 0 | 7555 | 7582 | 1.0036 | 0 |  |  |  | 05.100.9999-A | 05.100.9999-0
REF. INDICE | COTAÇÃO 218 |  | CAIXA DE PISO EM ALUMÍNIO 4x2, 02 SAÍDAS | [5 empty] | UN | 9.725 | 218
REF. INDICE | Nº PROPOSTA | DATA DA PROPOSTA | EMPRESA | PREÇO DA PROPOSTA | I0 DA PROPOSTA | I0 DA PLANILHA | COEF. VARIAÇÃO | PREÇO ATUAL | DES. M.O. | MEDIANA |  | DESONERADO | NÃO DESONERADO
05.100.9999-0 | 1 | 01/2024 | Doce Lar | 9.44 | 7555 | 7582 | 1.0036 | 9.47 | 9.47 | 9.725 |  | 05.100.9999-A | 05.100.9999-0
05.100.9999-0 | 2 | 01/2024 | AXION | 9.95 | 7555 | 7582 | 1.0036 | 9.98 | 9.98 |  |  | 05.100.9999-A | 05.100.9999-0
05.100.9999-0 | 3 | 01/2024 |  | 0 | 7555 | 7582 | 1.0036 | 0 |  |  |  | 05.100.9999-A | 05.100.9999-0
REF. INDICE | COTAÇÃO 219 |  | TAMPA P/ CX. PISO 4x2 P/01 TOMADA RJ-45 | [5 empty] | UN | 24.345 | 219
REF. INDICE | Nº PROPOSTA | DATA DA PROPOSTA | EMPRESA | PREÇO DA PROPOSTA | I0 DA PROPOSTA | I0 DA PLANILHA | COEF. VARIAÇÃO | PREÇO ATUAL | DES. M.O. | MEDIANA |  | DESONERADO | NÃO DESONERADO
05.100.9999-0 | 1 | 01/2024 | Doce Lar | 25.9 | 7555 | 7582 | 1.0036 | 25.99 | 25.99 | 24.345 |  | 05.100.9999-A | 05.100.9999-0
05.100.9999-0 | 2 | 01/2024 | AXION | 22.62 | 7555 | 7582 | 1.0036 | 22.7 | 22.7 |  |  | 05.100.9999-A | 05.100.9999-0
05.100.9999-0 | 3 | 01/2024 |  | 0 | 7555 | 7582 | 1.0036 | 0 |  |  |  | 05.100.9999-A | 05.100.9999-0
REF. INDICE | COTAÇÃO 220 |  | CAIXA DE PISO EM ALUMÍNIO 4x4, 02 SAÍDAS | [5 empty] | UN | 20.25 | 220
REF. INDICE | Nº PROPOSTA | DATA DA PROPOSTA | EMPRESA | PREÇO DA PROPOSTA | I0 DA PROPOSTA | I0 DA PLANILHA | COEF. VARIAÇÃO | PREÇO ATUAL | DES. M.O. | MEDIANA |  | DESONERADO | NÃO DESONERADO
05.100.9999-0 | 1 | 01/2024 | Doce Lar | 25.88 | 7555 | 7582 | 1.0036 | 25.97 | 25.97 | 20.25 |  | 05.100.9999-A | 05.100.9999-0
05.100.9999-0 | 2 | 01/2024 | AXION | 14.48 | 7555 | 7582 | 1.0036 | 14.53 | 14.53 |  |  | 05.100.9999-A | 05.100.9999-0
05.100.9999-0 | 3 | 01/2024 |  | 0 | 7555 | 7582 | 1.0036 | 0 |  |  |  | 05.100.9999-A | 05.100.9999-0
REF. INDICE | COTAÇÃO 221 |  | TAMPA P/ CX. PISO 4x4 P/02 TOMADAS RJ-45 | [5 empty] | UN | 31.435 | 221
REF. INDICE | Nº PROPOSTA | DATA DA PROPOSTA | EMPRESA | PREÇO DA PROPOSTA | I0 DA PROPOSTA | I0 DA PLANILHA | COEF. VARIAÇÃO | PREÇO ATUAL | DES. M.O. | MEDIANA |  | DESONERADO | NÃO DESONERADO
05.100.9999-0 | 1 | 01/2024 | Doce Lar | 34.42 | 7555 | 7582 | 1.0036 | 34.54 | 34.54 | 31.435 |  | 05.100.9999-A | 05.100.9999-0
05.100.9999-0 | 2 | 01/2024 | AXION | 28.23 | 7555 | 7582 | 1.0036 | 28.33 | 28.33 |  |  | 05.100.9999-A | 05.100.9999-0
05.100.9999-0 | 3 | 01/2024 |  | 0 | 7555 | 7582 | 1.0036 | 0 |  |  |  | 05.100.9999-A | 05.100.9999-0
REF. INDICE | COTAÇÃO 222 |  | ELETROCALHA PERFURADA SEM VIROLA, MED 200x150x3000 mm, PRÉ-ZINCADA, SEM TAMPA | [5 empty] | UN | 160.19 | 222
REF. INDICE | Nº PROPOSTA | DATA DA PROPOSTA | EMPRESA | PREÇO DA PROPOSTA | I0 DA PROPOSTA | I0 DA PLANILHA | COEF. VARIAÇÃO | PREÇO ATUAL | DES. M.O. | MEDIANA |  | DESONERADO | NÃO DESONERADO
05.100.9999-0 | 1 | 01/2024 | Doce Lar | 161.25 | 7555 | 7582 | 1.0036 | 161.82 | 161.82 | 160.19 |  | 05.100.9999-A | 05.100.9999-0
05.100.9999-0 | 2 | 01/2024 | AXION | 158 | 7555 | 7582 | 1.0036 | 158.56 | 158.56 |  |  | 05.100.9999-A | 05.100.9999-0
05.100.9999-0 | 3 | 01/2024 |  | 0 | 7555 | 7582 | 1.0036 | 0 |  |  |  | 05.100.9999-A | 05.100.9999-0
REF. INDICE | COTAÇÃO 223 |  | SUPORTE SUSPENSO OMEGA P/ ELETROCALHA, 200x150 mm | [5 empty] | UN | 7.08 | 223
REF. INDICE | Nº PROPOSTA | DATA DA PROPOSTA | EMPRESA | PREÇO DA PROPOSTA | I0 DA PROPOSTA | I0 DA PLANILHA | COEF. VARIAÇÃO | PREÇO ATUAL | DES. M.O. | MEDIANA |  | DESONERADO | NÃO DESONERADO
05.100.9999-0 | 1 | 01/2024 | Doce Lar | 8.22 | 7555 | 7582 | 1.0036 | 8.24 | 8.24 | 7.08 |  | 05.100.9999-A | 05.100.9999-0
05.100.9999-0 | 2 | 01/2024 | AXION | 5.9 | 7555 | 7582 | 1.0036 | 5.92 | 5.92 |  |  | 05.100.9999-A | 05.100.9999-0
05.100.9999-0 | 3 | 01/2024 |  | 0 | 7555 | 7582 | 1.0036 | 0 |  |  |  | 05.100.9999-A | 05.100.9999-0
REF. INDICE | COTAÇÃO 224 |  | ELETROCALHA PERFURADA SEM VIROLA, MED 500x150x3000 mm, PRÉ-ZINCADA, SEM TAMPA | [5 empty] | UN | 360.58 | 224
REF. INDICE | Nº PROPOSTA | DATA DA PROPOSTA | EMPRESA | PREÇO DA PROPOSTA | I0 DA PROPOSTA | I0 DA PLANILHA | COEF. VARIAÇÃO | PREÇO ATUAL | DES. M.O. | MEDIANA |  | DESONERADO | NÃO DESONERADO
05.100.9999-0 | 1 | 01/2024 | Doce Lar | 401.6 | 7555 | 7582 | 1.0036 | 403.03 | 403.03 | 360.58 |  | 05.100.9999-A | 05.100.9999-0
05.100.9999-0 | 2 | 01/2024 | AXION | 317 | 7555 | 7582 | 1.0036 | 318.13 | 318.13 |  |  | 05.100.9999-A | 05.100.9999-0
05.100.9999-0 | 3 | 01/2024 |  | 0 | 7555 | 7582 | 1.0036 | 0 |  |  |  | 05.100.9999-A | 05.100.9999-0
REF. INDICE | COTAÇÃO 225 |  | SUPORTE SUSPENSO OMEGA P/ ELETROCALHA, 500x150 mm | [5 empty] | UN | 11.095 | 225
REF. INDICE | Nº PROPOSTA | DATA DA PROPOSTA | EMPRESA | PREÇO DA PROPOSTA | I0 DA PROPOSTA | I0 DA PLANILHA | COEF. VARIAÇÃO | PREÇO ATUAL | DES. M.O. | MEDIANA |  | DESONERADO | NÃO DESONERADO
05.100.9999-0 | 1 | 01/2024 | Doce Lar | 12.02 | 7555 | 7582 | 1.0036 | 12.06 | 12.06 | 11.095 |  | 05.100.9999-A | 05.100.9999-0
05.100.9999-0 | 2 | 01/2024 | AXION | 10.1 | 7555 | 7582 | 1.0036 | 10.13 | 10.13 |  |  | 05.100.9999-A | 05.100.9999-0
05.100.9999-0 | 3 | 01/2024 |  | 0 | 7555 | 7582 | 1.0036 | 0 |  |  |  | 05.100.9999-A | 05.100.9999-0
REF. INDICE | COTAÇÃO 226 |  | ELETROCALHA PERFURADA SEM VIROLA MED, 300X150X3000 MM, PRÉ-ZINCADA, SEM TAMPA. | [5 empty] | UN | 203.01 | 226
REF. INDICE | Nº PROPOSTA | DATA DA PROPOSTA | EMPRESA | PREÇO DA PROPOSTA | I0 DA PROPOSTA | I0 DA PLANILHA | COEF. VARIAÇÃO | PREÇO ATUAL | DES. M.O. | MEDIANA |  | DESONERADO | NÃO DESONERADO
05.100.9999-0 | 1 | 01/2024 | Doce Lar | 215.58 | 7555 | 7582 | 1.0036 | 216.35 | 216.35 | 203.01 |  | 05.100.9999-A | 05.100.9999-0
05.100.9999-0 | 2 | 01/2024 | AXION | 189 | 7555 | 7582 | 1.0036 | 189.67 | 189.67 |  |  | 05.100.9999-A | 05.100.9999-0
05.100.9999-0 | 3 | 01/2024 |  | 0 | 7555 | 7582 | 1.0036 | 0 |  |  |  | 05.100.9999-A | 05.100.9999-0
REF. INDICE | COTAÇÃO 227 |  | SUPORTE SUSP. OMEGA P/ ELETROC. 300X150 MM | [5 empty] | UN | 8.15 | 227
REF. INDICE | Nº PROPOSTA | DATA DA PROPOSTA | EMPRESA | PREÇO DA PROPOSTA | I0 DA PROPOSTA | I0 DA PLANILHA | COEF. VARIAÇÃO | PREÇO ATUAL | DES. M.O. | MEDIANA |  | DESONERADO | NÃO DESONERADO
05.100.9999-0 | 1 | 01/2024 | Doce Lar | 9.25 | 7555 | 7582 | 1.0036 | 9.28 | 9.28 | 8.15 |  | 05.100.9999-A | 05.100.9999-0
05.100.9999-0 | 2 | 01/2024 | AXION | 7 | 7555 | 7582 | 1.0036 | 7.02 | 7.02 |  |  | 05.100.9999-A | 05.100.9999-0
05.100.9999-0 | 3 | 01/2024 |  | 0 | 7555 | 7582 | 1.0036 | 0 |  |  |  | 05.100.9999-A | 05.100.9999-0
REF. INDICE | COTAÇÃO 228 |  | TAMPA PARA ELETROCALHA 300 MM | [5 empty] | UN | 76.265 | 228
REF. INDICE | Nº PROPOSTA | DATA DA PROPOSTA | EMPRESA | PREÇO DA PROPOSTA | I0 DA PROPOSTA | I0 DA PLANILHA | COEF. VARIAÇÃO | PREÇO ATUAL | DES. M.O. | MEDIANA |  | DESONERADO | NÃO DESONERADO
05.100.9999-0 | 1 | 01/2024 | Doce Lar | 80 | 7555 | 7582 | 1.0036 | 80.28 | 80.28 | 76.265 |  | 05.100.9999-A | 05.100.9999-0
05.100.9999-0 | 2 | 01/2024 | AXION | 72 | 7555 | 7582 | 1.0036 | 72.25 | 72.25 |  |  | 05.100.9999-A | 05.100.9999-0
05.100.9999-0 | 3 | 01/2024 |  | 0 | 7555 | 7582 | 1.0036 | 0 |  |  |  | 05.100.9999-A | 05.100.9999-0
REF. INDICE | COTAÇÃO 229 |  | TRILHO ELETRIFICADO DE SOBREPOR COM TRÊS CIRCUITOS EM PERFIL DE ALUMÍNIO EXTRUDADO. PINTURA BRANCA. GEOMETRIA DA LUMINÁRIA: COMPRIMENTO: 2000 MM, LARGURA: 34 MM, ALTURA: 34 MM. | [5 empty] | UN | 152.37 | 229
REF. INDICE | Nº PROPOSTA | DATA DA PROPOSTA | EMPRESA | PREÇO DA PROPOSTA | I0 DA PROPOSTA | I0 DA PLANILHA | COEF. VARIAÇÃO | PREÇO ATUAL | DES. M.O. | MEDIANA |  | DESONERADO | NÃO DESONERADO
05.100.9999-0 | 1 | 01/2024 | Doce Lar | 88.79 | 7555 | 7582 | 1.0036 | 89.1 | 89.1 | 152.37 |  | 05.100.9999-A | 05.100.9999-0
05.100.9999-0 | 2 | 01/2024 | AXION | 214.88 | 7555 | 7582 | 1.0036 | 215.64 | 215.64 |  |  | 05.100.9999-A | 05.100.9999-0
05.100.9999-0 | 3 | 01/2024 |  | 0 | 7555 | 7582 | 1.0036 | 0 |  |  |  | 05.100.9999-A | 05.100.9999-0
REF. INDICE | COTAÇÃO 230 |  | CANALETA DE PAREDE (FUNDO+TAMPA) EM ALUMINIO EXTRUDADO, DUAS SECOES (100X45)MM | [5 empty] | M | 285.96 | 230
REF. INDICE | Nº PROPOSTA | DATA DA PROPOSTA | EMPRESA | PREÇO DA PROPOSTA | I0 DA PROPOSTA | I0 DA PLANILHA | COEF. VARIAÇÃO | PREÇO ATUAL | DES. M.O. | MEDIANA |  | DESONERADO | NÃO DESONERADO
05.100.9999-0 | 1 | 01/2024 | Doce Lar | 315.25 | 7555 | 7582 | 1.0036 | 316.37 | 316.37 | 285.96 |  | 05.100.9999-A | 05.100.9999-0
05.100.9999-0 | 2 | 01/2024 | AXION | 284.95 | 7555 | 7582 | 1.0036 | 285.96 | 285.96 |  |  | 05.100.9999-A | 05.100.9999-0
05.100.9999-0 | 3 | 01/2024 |  | 0 | 7555 | 7582 | 1.0036 | 0 | 0 |  |  | 05.100.9999-A | 05.100.9999-0
REF. INDICE | COTAÇÃO 231 |  | CAIXA DE LIG. DE ALUM. SILÍCIO, TIPO CONDULETE MULTIPLOX, DIAM. 2.1/2"SEM ROSCA, COM TAMPA | [5 empty] | UN | 36.955 | 231
REF. INDICE | Nº PROPOSTA | DATA DA PROPOSTA | EMPRESA | PREÇO DA PROPOSTA | I0 DA PROPOSTA | I0 DA PLANILHA | COEF. VARIAÇÃO | PREÇO ATUAL | DES. M.O. | MEDIANA |  | DESONERADO | NÃO DESONERADO
05.100.9999-0 | 1 | 01/2024 | Doce Lar | 41.59 | 7555 | 7582 | 1.0036 | 41.73 | 41.73 | 36.955 |  | 05.100.9999-A | 05.100.9999-0
05.100.9999-0 | 2 | 01/2024 | AXION | 32.07 | 7555 | 7582 | 1.0036 | 32.18 | 32.18 |  |  | 05.100.9999-A | 05.100.9999-0
05.100.9999-0 | 3 | 01/2024 |  | 0 | 7555 | 7582 | 1.0036 | 0 |  |  |  | 05.100.9999-A | 05.100.9999-0
REF. INDICE | COTAÇÃO 232 |  | QUADRO DE DISTRIBUIÇÃO (QDF-SL.TEC.8), COM ETIQUETAS DE IDENTIFICAÇÃO DO QUADRO E DOS CIRCUITOS, BARRAMENTO PRINCIPAL DE COBRE ELETROLÍTICO IDENTIFICADO PELA DISPOSIÇÃO CONFORME A NORMA DA ABNT E BARRAMENTO PARCIAL NATURAL IDENTIFICADO COM CAPA DE PVC NAS CORES CONFORME A NORMA DA ABNT. MONTADO EM CAIXA DE SOBREPOR EM CHAPA DE AÇO DOBRADA, FECHAMENTO DESENVOLVIDO POR REBITES, IP40, SENDO: A CAIXA EM CHAPA 18MSG E A PLACA DE MONTAGEM EM CHAPA 14 MSG, FLANGES NÃO VEDAS, C/QUADRO E PLACA DE MONTAGEM EM PINTURA ELETROSTÁTICA NA COR CINZA E FECHO TIPO DE ALTA RESISTÊNCIA. FORNECIMENTO | [5 empty] | UN | 12987.48 | 232
REF. INDICE | Nº PROPOSTA | DATA DA PROPOSTA | EMPRESA | PREÇO DA PROPOSTA | I0 DA PROPOSTA | I0 DA PLANILHA | COEF. VARIAÇÃO | PREÇO ATUAL | DES. M.O. | MEDIANA |  | DESONERADO | NÃO DESONERADO
05.100.9999-0 | 1 | 01/2024 | Gfk Construções | 9300 | 7555 | 7582 | 1.0036 | 9333.23 | 9333.23 | 12987.48 |  | 05.100.9999-A | 05.100.9999-0
05.100.9999-0 | 2 | 01/2024 | Cassiano | 16582.47 | 7555 | 7582 | 1.0036 | 16641.73 | 16641.73 |  |  | 05.100.9999-A | 05.100.9999-0
05.100.9999-0 | 3 | 01/2024 |  | 0 | 7555 | 7582 | 1.0036 | 0 |  |  |  | 05.100.9999-A | 05.100.9999-0
05.100.9999-0 | 4 | 01/2024 |  | 0 | 7555 | 7582 | 1.0036 | 0 |  |  |  | 05.100.9999-A | 05.100.9999-0
REF. INDICE | COTAÇÃO 233 |  | QUADRO DE DISTRIBUIÇÃO (QDF-BB.INCÊNDIO), COM ETIQUETAS DE IDENTIFICAÇÃO DO QUADRO E DOS CIRCUITOS, BARRAMENTO PRINCIPAL DE COBRE ELETROLÍTICO IDENTIFICADO PELA DISPOSIÇÃO CONFORME A NORMA DA ABNT FIAÇÃO DE FORÇA SEMPRE QUE MÍNIMO 2,5mm PRETO E COMANDO 1,0mm VERMELHO, COMUM BRANCO, NEUTRO AZUL, TERRA VERDE, FIAÇÃO SEMPRE QUE POSSÍVEL EM CANALETAS DE PVC COM IDENTIFICAÇÃO DOS FIOS EQUIPOTENCIAL MONTADO EM CAIXA DE SOBREPOR CHAPA DE AÇO DOBRADA, IP40, SENDO: A CAIXA EM CHAPA 18MSG E A PLACA DE MONTAGEM EM CHAPA 14 MSG, POSSUI FLANGE SUPERIOR E INFERIOR, COM QUADRO E PLACA DE MONTAGEM EM PINTURA ELETROSTÁTICA NA COR CINZA RAL 7032 E FECHO TIPO FENDA DE ALTA RESISTÊNCIA. SEM BORRACHA DE VEDAÇÃO. FORNECIMENTO | [5 empty] | UN | 47944.83 | 233
REF. INDICE | Nº PROPOSTA | DATA DA PROPOSTA | EMPRESA | PREÇO DA PROPOSTA | I0 DA PROPOSTA | I0 DA PLANILHA | COEF. VARIAÇÃO | PREÇO ATUAL | DES. M.O. | MEDIANA |  | DESONERADO | NÃO DESONERADO
05.100.9999-0 | 1 | 01/2024 | Gfk Construções | 43850 | 7555 | 7582 | 1.0036 | 44006.71 | 44006.71 | 47944.83 |  | 05.100.9999-A | 05.100.9999-0
05.100.9999-0 | 2 | 01/2024 | Cassiano | 51698.2 | 7555 | 7582 | 1.0036 | 51882.95 | 51882.95 |  |  | 05.100.9999-A | 05.100.9999-0
05.100.9999-0 | 3 | 01/2024 |  | 0 | 7555 | 7582 | 1.0036 | 0 |  |  |  | 05.100.9999-A | 05.100.9999-0
05.100.9999-0 | 4 | 01/2024 |  | 0 | 7555 | 7582 | 1.0036 | 0 |  |  |  | 05.100.9999-A | 05.100.9999-0
REF. INDICE | COTAÇÃO 234 |  | QUADRO DE DISTRIBUIÇÃO (QDF-B.ESGOTO), C/ ETIQUETAS DE IDENT. DO QUADRO E DOS CIRCUITOS, BARRAMENTO PRINCIPAL DE COBRE ELETROLÍTICO IDENTIFICADO PELA DIS POSIÇÃO CONFORME A NORMA DA ABNT FIAÇÃO DE FORÇA SEMPRE QUE MÍNIMO 2,5mm PRETO E COMANDO 1,0mm VERMELHO, COMUM BRANCO, NEUTRO AZUL, TERRA VERDE FIAÇÃO SEMPRE QUE POSSÍVEL EM CANALETAS DE PVC COM IDENTIFICAÇÃO DOS FIOS EQUIPOTENCIAL MONTADO EM CAIXA DE SOBREPOR CHAPA DE AÇO DOBRADA, IP40, SENDO A CAIXA EM CHAPA 18MSG E A PLACA DE MONTAGEM EM CHAPA 14 MSG POSSUI FLANGE SUPERIOR E INFERIOR, COM QUADRO E PLACA DE MONTAGEM EM PINTURA ELETROSTÁTI CA NA COR CINZA RAL 7032 E FECHO TIPO FENDA DE ALTA RE SISTÊNCIA. SEM BORRACHA DE VEDAÇÃO. FORN. | [5 empty] | UN | 33019.98 | 234
REF. INDICE | Nº PROPOSTA | DATA DA PROPOSTA | EMPRESA | PREÇO DA PROPOSTA | I0 DA PROPOSTA | I0 DA PLANILHA | COEF. VARIAÇÃO | PREÇO ATUAL | DES. M.O. | MEDIANA |  | DESONERADO | NÃO DESONERADO
05.100.9999-0 | 1 | 01/2024 | Cassiano | 35954.8 | 7555 | 7582 | 1.0036 | 36083.29 | 36083.29 | 33019.98 |  | 05.100.9999-A | 05.100.9999-0
05.100.9999-0 | 2 | 01/2024 | Gfk Construções | 29850 | 7555 | 7582 | 1.0036 | 29956.67 | 29956.67 |  |  | 05.100.9999-A | 05.100.9999-0
05.100.9999-0 | 3 | 01/2024 |  | 0 | 7555 | 7582 | 1.0036 | 0 |  |  |  | 05.100.9999-A | 05.100.9999-0
05.100.9999-0 | 4 | 01/2024 |  | 0 | 7555 | 7582 | 1.0036 | 0 |  |  |  | 05.100.9999-A | 05.100.9999-0
REF. INDICE | COTAÇÃO 235 |  | PLACA PARA SUPORTE 4x4 C/06 SEÇÕES LIVING LIGHT | [5 empty] | UN | 21.75 | 235
REF. INDICE | Nº PROPOSTA | DATA DA PROPOSTA | EMPRESA | PREÇO DA PROPOSTA | I0 DA PROPOSTA | I0 DA PLANILHA | COEF. VARIAÇÃO | PREÇO ATUAL | DES. M.O. | MEDIANA |  | DESONERADO | NÃO DESONERADO
05.100.9999-0 | 1 | 01/2024 | Doce Lar | 34.56 | 7555 | 7582 | 1.0036 | 34.68 | 34.68 | 21.75 |  | 05.100.9999-A | 05.100.9999-0
05.100.9999-0 | 2 | 01/2024 | AXION | 8.79 | 7555 | 7582 | 1.0036 | 8.82 | 8.82 |  |  | 05.100.9999-A | 05.100.9999-0
05.100.9999-0 | 3 | 01/2024 |  | 0 | 7555 | 7582 | 1.0036 | 0 |  |  |  | 05.100.9999-A | 05.100.9999-0
REF. INDICE | COTAÇÃO 236 |  | SUPORTE PARA ESPELHO 4x4, DA MARCA BTICINO LINHA LIVING LIGHT | [5 empty] | UN | 34.085 | 236
REF. INDICE | Nº PROPOSTA | DATA DA PROPOSTA | EMPRESA | PREÇO DA PROPOSTA | I0 DA PROPOSTA | I0 DA PLANILHA | COEF. VARIAÇÃO | PREÇO ATUAL | DES. M.O. | MEDIANA |  | DESONERADO | NÃO DESONERADO
05.100.9999-0 | 1 | 01/2024 | Doce Lar | 35.1 | 7555 | 7582 | 1.0036 | 35.22 | 35.22 | 34.085 |  | 05.100.9999-A | 05.100.9999-0
05.100.9999-0 | 2 | 01/2024 | AXION | 32.84 | 7555 | 7582 | 1.0036 | 32.95 | 32.95 |  |  | 05.100.9999-A | 05.100.9999-0
05.100.9999-0 | 3 | 01/2024 |  | 0 | 7555 | 7582 | 1.0036 | 0 |  |  |  | 05.100.9999-A | 05.100.9999-0
REF. INDICE | COTAÇÃO 237 |  | MÓDULO CEGO, BTICINO, LINHA LIVING LIGHT | [5 empty] | UN | 1.415 | 237
REF. INDICE | Nº PROPOSTA | DATA DA PROPOSTA | EMPRESA | PREÇO DA PROPOSTA | I0 DA PROPOSTA | I0 DA PLANILHA | COEF. VARIAÇÃO | PREÇO ATUAL | DES. M.O. | MEDIANA |  | DESONERADO | NÃO DESONERADO
05.100.9999-0 | 1 | 01/2024 | Doce Lar | 2.2 | 7555 | 7582 | 1.0036 | 2.2 | 2.2 | 1.415 |  | 05.100.9999-A | 05.100.9999-0
05.100.9999-0 | 2 | 01/2024 | AXION | 0.63 | 7555 | 7582 | 1.0036 | 0.63 | 0.63 |  |  | 05.100.9999-A | 05.100.9999-0
05.100.9999-0 | 3 | 01/2024 |  | 0 | 7555 | 7582 | 1.0036 | 0 |  |  |  | 05.100.9999-A | 05.100.9999-0
REF. INDICE | COTAÇÃO 238 |  | INTERRUPTOR 01 SEÇÃO SIMPLES 16A/250V BTICINO, LINHA LIVING | [5 empty] | UN | 39.28 | 238
REF. INDICE | Nº PROPOSTA | DATA DA PROPOSTA | EMPRESA | PREÇO DA PROPOSTA | I0 DA PROPOSTA | I0 DA PLANILHA | COEF. VARIAÇÃO | PREÇO ATUAL | DES. M.O. | MEDIANA |  | DESONERADO | NÃO DESONERADO
05.100.9999-0 | 1 | 01/2024 | Doce Lar | 41.42 | 7555 | 7582 | 1.0036 | 41.56 | 41.56 | 39.28 |  | 05.100.9999-A | 05.100.9999-0
05.100.9999-0 | 2 | 01/2024 | AXION | 36.87 | 7555 | 7582 | 1.0036 | 37 | 37 |  |  | 05.100.9999-A | 05.100.9999-0
05.100.9999-0 | 3 | 01/2024 |  | 0 | 7555 | 7582 | 1.0036 | 0 |  |  |  | 05.100.9999-A | 05.100.9999-0
REF. INDICE | COTAÇÃO 239 |  | TOMADA 2P+T UNIVERSAL 10A/250V, BTICINO, LINHA LIVING LIGHT | [5 empty] | UN | 12.28 | 239
REF. INDICE | Nº PROPOSTA | DATA DA PROPOSTA | EMPRESA | PREÇO DA PROPOSTA | I0 DA PROPOSTA | I0 DA PLANILHA | COEF. VARIAÇÃO | PREÇO ATUAL | DES. M.O. | MEDIANA |  | DESONERADO | NÃO DESONERADO
05.100.9999-0 | 1 | 01/2024 | Doce Lar | 11.58 | 7555 | 7582 | 1.0036 | 11.62 | 11.62 | 12.28 |  | 05.100.9999-A | 05.100.9999-0
05.100.9999-0 | 2 | 01/2024 | AXION | 12.9 | 7555 | 7582 | 1.0036 | 12.94 | 12.94 |  |  | 05.100.9999-A | 05.100.9999-0
05.100.9999-0 | 3 | 01/2024 |  | 0 | 7555 | 7582 | 1.0036 | 0 |  |  |  | 05.100.9999-A | 05.100.9999-0
REF. INDICE | COTAÇÃO 240 |  | INTERRUPTOR 01 SEÇÃO SIMPLES 10A/250V BTICINO, LINHA LIVING | [5 empty] | UN | 15.81 | 240
REF. INDICE | Nº PROPOSTA | DATA DA PROPOSTA | EMPRESA | PREÇO DA PROPOSTA | I0 DA PROPOSTA | I0 DA PLANILHA | COEF. VARIAÇÃO | PREÇO ATUAL | DES. M.O. | MEDIANA |  | DESONERADO | NÃO DESONERADO
05.100.9999-0 | 1 | 01/2024 | Doce Lar | 15.96 | 7555 | 7582 | 1.0036 | 16.01 | 16.01 | 15.81 |  | 05.100.9999-A | 05.100.9999-0
05.100.9999-0 | 2 | 01/2024 | AXION | 15.56 | 7555 | 7582 | 1.0036 | 15.61 | 15.61 |  |  | 05.100.9999-A | 05.100.9999-0
05.100.9999-0 | 3 | 01/2024 |  | 0 | 7555 | 7582 | 1.0036 | 0 |  |  |  | 05.100.9999-A | 05.100.9999-0
REF. INDICE | COTAÇÃO 241 |  | INTERRUPTOR 02 SEÇÕES 10A - 250V, LINHA LIVING LIGHT, INCL. PLACA E TAMPA CEGA | [5 empty] | UN | 101.04 | 241
REF. INDICE | Nº PROPOSTA | DATA DA PROPOSTA | EMPRESA | PREÇO DA PROPOSTA | I0 DA PROPOSTA | I0 DA PLANILHA | COEF. VARIAÇÃO | PREÇO ATUAL | DES. M.O. | MEDIANA |  | DESONERADO | NÃO DESONERADO
05.100.9999-0 | 1 | 01/2024 | Doce Lar | 102.47 | 7555 | 7582 | 1.0036 | 102.83 | 102.83 | 101.04 |  | 05.100.9999-A | 05.100.9999-0
05.100.9999-0 | 2 | 01/2024 | AXION | 98.9 | 7555 | 7582 | 1.0036 | 99.25 | 99.25 |  |  | 05.100.9999-A | 05.100.9999-0
05.100.9999-0 | 3 | 01/2024 |  | 0 | 7555 | 7582 | 1.0036 | 0 |  |  |  | 05.100.9999-A | 05.100.9999-0
REF. INDICE | COTAÇÃO 242 |  | INTERRUPTOR THREE-WAY 10A-250V, MARCA BTICINO, LINHA LIVING LIGHT | [5 empty] | UN | 47.235 | 242
REF. INDICE | Nº PROPOSTA | DATA DA PROPOSTA | EMPRESA | PREÇO DA PROPOSTA | I0 DA PROPOSTA | I0 DA PLANILHA | COEF. VARIAÇÃO | PREÇO ATUAL | DES. M.O. | MEDIANA |  | DESONERADO | NÃO DESONERADO
05.100.9999-0 | 1 | 01/2024 | Doce Lar | 52.9 | 7555 | 7582 | 1.0036 | 53.08 | 53.08 | 47.235 |  | 05.100.9999-A | 05.100.9999-0
05.100.9999-0 | 2 | 01/2024 | AXION | 41.25 | 7555 | 7582 | 1.0036 | 41.39 | 41.39 |  |  | 05.100.9999-A | 05.100.9999-0
05.100.9999-0 | 3 | 01/2024 |  | 0 | 7555 | 7582 | 1.0036 | 0 |  |  |  | 05.100.9999-A | 05.100.9999-0
REF. INDICE | COTAÇÃO 243 |  | DIMMER | [5 empty] | UN | 23.57 | 243
REF. INDICE | Nº PROPOSTA | DATA DA PROPOSTA | EMPRESA | PREÇO DA PROPOSTA | I0 DA PROPOSTA | I0 DA PLANILHA | COEF. VARIAÇÃO | PREÇO ATUAL | DES. M.O. | MEDIANA |  | DESONERADO | NÃO DESONERADO
05.100.9999-0 | 1 | 01/2024 | Doce Lar | 18.99 | 7555 | 7582 | 1.0036 | 19.05 | 19.05 | 23.57 |  | 05.100.9999-A | 05.100.9999-0
05.100.9999-0 | 2 | 01/2024 | AXION | 27.99 | 7555 | 7582 | 1.0036 | 28.09 | 28.09 |  |  | 05.100.9999-A | 05.100.9999-0
05.100.9999-0 | 3 | 01/2024 |  | 0 | 7555 | 7582 | 1.0036 | 0 |  |  |  | 05.100.9999-A | 05.100.9999-0
REF. INDICE | COTAÇÃO 244 |  | Quadro de distribuição de energia (QLT-E-TÉRREOMEZANINO) para disjuntor tripolar 32A, disjuntores bipolares 20A, contatoras 20A, com porta e barramentos de fase, neutro e terra. FORNECIMENTO | [5 empty] | UN | 9333.23 | 244
REF. INDICE | Nº PROPOSTA | DATA DA PROPOSTA | EMPRESA | PREÇO DA PROPOSTA | I0 DA PROPOSTA | I0 DA PLANILHA | COEF. VARIAÇÃO | PREÇO ATUAL | DES. M.O. | MEDIANA |  | DESONERADO | NÃO DESONERADO
05.100.9999-0 | 1 | 01/2024 | Cassiano | 8947 | 7555 | 7582 | 1.0036 | 8978.97 | 8978.97 | 9333.23 |  | 05.100.9999-A | 05.100.9999-0
05.100.9999-0 | 2 | 01/2024 | Gfk Construções | 9300 | 7555 | 7582 | 1.0036 | 9333.23 | 9333.23 |  |  | 05.100.9999-A | 05.100.9999-0
05.100.9999-0 | 3 | 01/2024 | Acnel Soluções elétricas | 20600 | 7555 | 7582 | 1.0036 | 20673.62 | 20673.62 |  |  | 05.100.9999-A | 05.100.9999-0
05.100.9999-0 | 4 | 01/2024 |  | 0 | 7555 | 7582 | 1.0036 | 0 |  |  |  | 05.100.9999-A | 05.100.9999-0
REF. INDICE | COTAÇÃO 245 |  | Quadro de distribuição de energia (QLT-E-1° PAVIMENTO) para disjuntor tripolar 32A, disjuntores bipolares 20A, contatoras 20A, com porta e barramentos de fase, neutro e terra. FORNECIMENTO | [5 empty] | UN | 8351.2 | 245
REF. INDICE | Nº PROPOSTA | DATA DA PROPOSTA | EMPRESA | PREÇO DA PROPOSTA | I0 DA PROPOSTA | I0 DA PLANILHA | COEF. VARIAÇÃO | PREÇO ATUAL | DES. M.O. | MEDIANA |  | DESONERADO | NÃO DESONERADO
05.100.9999-0 | 1 | 01/2024 | Cassiano | 8321.47 | 7555 | 7582 | 1.0036 | 8351.2 | 8351.2 | 8351.2 |  | 05.100.9999-A | 05.100.9999-0
05.100.9999-0 | 2 | 01/2024 | Gfk Construções | 7250 | 7555 | 7582 | 1.0036 | 7275.9 | 7275.9 |  |  | 05.100.9999-A | 05.100.9999-0
05.100.9999-0 | 3 | 01/2024 | Acnel Soluções elétricas | 12900 | 7555 | 7582 | 1.0036 | 12946.1 | 12900 |  |  | 05.100.9999-A | 05.100.9999-0
05.100.9999-0 | 4 | 01/2024 |  | 0 | 7555 | 7582 | 1.0036 | 0 |  |  |  | 05.100.9999-A | 05.100.9999-0
REF. INDICE | COTAÇÃO 246 |  | Quadro de distribuição de energia (QLT-N-5° PAVIMENTO) para disjuntor tripolar 32A, disjuntores bipolares 20A, disjuntor monopolar 20A, contatoras 20A, com porta e barramentos de fase, neutro e terra. FORNECIMENTO | [5 empty] | UN | 7835.52 | 246
REF. INDICE | Nº PROPOSTA | DATA DA PROPOSTA | EMPRESA | PREÇO DA PROPOSTA | I0 DA PROPOSTA | I0 DA PLANILHA | COEF. VARIAÇÃO | PREÇO ATUAL | DES. M.O. | MEDIANA |  | DESONERADO | NÃO DESONERADO
05.100.9999-0 | 1 | 01/2024 | Cassiano | 8695.24 | 7555 | 7582 | 1.0036 | 8726.31 | 8726.31 | 7835.52 |  | 05.100.9999-A | 05.100.9999-0
05.100.9999-0 | 2 | 01/2024 | Gfk Construções | 6920 | 7555 | 7582 | 1.0036 | 6944.73 | 6944.73 |  |  | 05.100.9999-A | 05.100.9999-0
05.100.9999-0 | 3 | 01/2024 |  | 0 | 7555 | 7582 | 1.0036 | 0 |  |  |  | 05.100.9999-A | 05.100.9999-0
05.100.9999-0 | 4 | 01/2024 |  | 0 | 7555 | 7582 | 1.0036 | 0 |  |  |  | 05.100.9999-A | 05.100.9999-0
REF. INDICE | COTAÇÃO 247 |  | Quadro de distribuição de energia (QLT-N-1° PAVIMENTO) para disjuntor tripolar 80A, disjuntores bipolares 20A e 63A, disjuntor monopolar 20A, contatoras 20A e 63A, com porta e barramentos de fase, neutro e terra. FORNECIMENTO | [5 empty] | UN | 12223.57 | 247
REF. INDICE | Nº PROPOSTA | DATA DA PROPOSTA | EMPRESA | PREÇO DA PROPOSTA | I0 DA PROPOSTA | I0 DA PLANILHA | COEF. VARIAÇÃO | PREÇO ATUAL | DES. M.O. | MEDIANA |  | DESONERADO | NÃO DESONERADO
05.100.9999-0 | 1 | 01/2024 | Cassiano | 12001.69 | 7555 | 7582 | 1.0036 | 12044.58 | 12044.58 | 12223.57 |  | 05.100.9999-A | 05.100.9999-0
05.100.9999-0 | 2 | 01/2024 | Gfk Construções | 12358.4 | 7555 | 7582 | 1.0036 | 12402.56 | 12402.56 |  |  | 05.100.9999-A | 05.100.9999-0
05.100.9999-0 | 3 | 01/2024 |  | 0 | 7555 | 7582 | 1.0036 | 0 |  |  |  | 05.100.9999-A | 05.100.9999-0
05.100.9999-0 | 4 | 01/2024 |  | 0 | 7555 | 7582 | 1.0036 | 0 |  |  |  | 05.100.9999-A | 05.100.9999-0
REF. INDICE | COTAÇÃO 248 |  | QUADRO DE DISTRIBUIÇÃO DE ENERGIA (QLT-E-5° PAVIMENTO) PARA DISJUNTOR TRIPOLAR 32A, DISJUNTORES BIPOLARES 20A, CONTATORAS 20A, COM PORTA E BARRAMENTOS DE FASE, NEUTRO E TERRA | [5 empty] | UN | 7845.82 | 248
REF. INDICE | Nº PROPOSTA | DATA DA PROPOSTA | EMPRESA | PREÇO DA PROPOSTA | I0 DA PROPOSTA | I0 DA PLANILHA | COEF. VARIAÇÃO | PREÇO ATUAL | DES. M.O. | MEDIANA |  | DESONERADO | NÃO DESONERADO
05.100.9999-0 | 1 | 01/2024 | Cassiano | 8321.58 | 7555 | 7582 | 1.0036 | 8351.31 | 8351.31 | 7845.82 |  | 05.100.9999-A | 05.100.9999-0
05.100.9999-0 | 2 | 01/2024 | Gfk Construções | 7314.2 | 7555 | 7582 | 1.0036 | 7340.33 | 7340.33 |  |  | 05.100.9999-A | 05.100.9999-0
05.100.9999-0 | 3 | 01/2024 |  | 0 | 7555 | 7582 | 1.0036 | 0 |  |  |  | 05.100.9999-A | 05.100.9999-0
05.100.9999-0 | 4 | 01/2024 |  | 0 | 7555 | 7582 | 1.0036 | 0 |  |  |  | 05.100.9999-A | 05.100.9999-0
REF. INDICE | COTAÇÃO 249 |  | QUADRO DE DISTRIBUIÇÃO DE ENERGIA (QDL - CABINE) COMPREENDENDO TODOS OS COMPONENTES ELÉTRICOS, BARRAMENTOS PRINCIPAL, FASE E NEUTRO, INCLUSIVE PORTA, PLAQUETAS E FECHOS. FORNECIMENTO | [5 empty] | UN | 5710.325 | 249
REF. INDICE | Nº PROPOSTA | DATA DA PROPOSTA | EMPRESA | PREÇO DA PROPOSTA | I0 DA PROPOSTA | I0 DA PLANILHA | COEF. VARIAÇÃO | PREÇO ATUAL | DES. M.O. | MEDIANA |  | DESONERADO | NÃO DESONERADO
05.100.9999-0 | 1 | 01/2024 | Cassiano | 7250 | 7555 | 7582 | 1.0036 | 7275.9 | 7275.9 | 5710.325 |  | 05.100.9999-A | 05.100.9999-0
05.100.9999-0 | 2 | 01/2024 | Gfk Construções | 4130 | 7555 | 7582 | 1.0036 | 4144.75 | 4144.75 |  |  | 05.100.9999-A | 05.100.9999-0
05.100.9999-0 | 3 | 01/2024 |  | 0 | 7555 | 7582 | 1.0036 | 0 |  |  |  | 05.100.9999-A | 05.100.9999-0
05.100.9999-0 | 4 | 01/2024 |  | 0 | 7555 | 7582 | 1.0036 | 0 |  |  |  | 05.100.9999-A | 05.100.9999-0
REF. INDICE | COTAÇÃO 250 |  | CHAVE COMUTATORA 16A ref. SA-5TU3 161, da Siemens ou similar (INSUMO 11942) | [5 empty] | UN | 310.61 | 250
REF. INDICE | Nº PROPOSTA | DATA DA PROPOSTA | EMPRESA | PREÇO DA PROPOSTA | I0 DA PROPOSTA | I0 DA PLANILHA | COEF. VARIAÇÃO | PREÇO ATUAL | DES. M.O. | MEDIANA |  | DESONERADO | NÃO DESONERADO
05.100.9999-0 | 1 | 01/2024 | Doce Lar | 303.04 | 7555 | 7582 | 1.0036 | 304.12 | 304.12 | 310.61 |  | 05.100.9999-A | 05.100.9999-0
05.100.9999-0 | 2 | 01/2024 | AXION | 315.98 | 7555 | 7582 | 1.0036 | 317.1 | 317.1 |  |  | 05.100.9999-A | 05.100.9999-0
05.100.9999-0 | [11 empty] | 05.100.9999-A | 05.100.9999-0
REF. INDICE | COTAÇÃO 251 |  | PORTA DESENHO TAMANHO A4 | [5 empty] | UN | 23.08 | 251
REF. INDICE | Nº PROPOSTA | DATA DA PROPOSTA | EMPRESA | PREÇO DA PROPOSTA | I0 DA PROPOSTA | I0 DA PLANILHA | COEF. VARIAÇÃO | PREÇO ATUAL | DES. M.O. | MEDIANA |  | DESONERADO | NÃO DESONERADO
05.100.9999-0 | 1 | 01/2024 | Mercado Livre | 23 | 7555 | 7582 | 1.0036 | 23.08 | 23.08 | 23.08 |  | 05.100.9999-A | 05.100.9999-0
05.100.9999-0 | 2 | 01/2024 |  | 0 | 7555 | 7582 | 1.0036 | 0 |  |  |  | 05.100.9999-A | 05.100.9999-0
05.100.9999-0 | 3 | 01/2024 |  | 0 | 7555 | 7582 | 1.0036 | 0 |  |  |  | 05.100.9999-A | 05.100.9999-0
REF. INDICE | COTAÇÃO 252 |  | PLAQUETA PANTOGRAFADA 80X25 | [5 empty] | UN | 30 | 252
REF. INDICE | Nº PROPOSTA | DATA DA PROPOSTA | EMPRESA | PREÇO DA PROPOSTA | I0 DA PROPOSTA | I0 DA PLANILHA | COEF. VARIAÇÃO | PREÇO ATUAL | DES. M.O. | MEDIANA |  | DESONERADO | NÃO DESONERADO
05.100.9999-0 | 1 | 01/2024 | Mercado Livre | 29.9 | 7555 | 7582 | 1.0036 | 30 | 30 | 30 |  | 05.100.9999-A | 05.100.9999-0
05.100.9999-0 | 2 | 01/2024 |  | 0 | 7555 | 7582 | 1.0036 | 0 |  |  |  | 05.100.9999-A | 05.100.9999-0
05.100.9999-0 | 3 | 01/2024 |  | 0 | 7555 | 7582 | 1.0036 | 0 |  |  |  | 05.100.9999-A | 05.100.9999-0
REF. INDICE | COTAÇÃO 253 |  | PLAQUETA PANTOGRAFADA 40X25 | [5 empty] | UN | 21.82 | 253
REF. INDICE | Nº PROPOSTA | DATA DA PROPOSTA | EMPRESA | PREÇO DA PROPOSTA | I0 DA PROPOSTA | I0 DA PLANILHA | COEF. VARIAÇÃO | PREÇO ATUAL | DES. M.O. | MEDIANA |  | DESONERADO | NÃO DESONERADO
05.100.9999-0 | 1 | 01/2024 | Mercado Livre | 21.75 | 7555 | 7582 | 1.0036 | 21.82 | 21.82 | 21.82 |  | 05.100.9999-A | 05.100.9999-0
05.100.9999-0 | 2 | 01/2024 |  | 0 | 7555 | 7582 | 1.0036 | 0 |  |  |  | 05.100.9999-A | 05.100.9999-0
05.100.9999-0 | 3 | 01/2024 |  | 0 | 7555 | 7582 | 1.0036 | 0 |  |  |  | 05.100.9999-A | 05.100.9999-0
REF. INDICE | COTAÇÃO 254 |  | CAIXA DE SOBREPOR 600x600x200mm (INSUMO 39775) | [5 empty] | UN | 453.93 | 254
REF. INDICE | Nº PROPOSTA | DATA DA PROPOSTA | EMPRESA | PREÇO DA PROPOSTA | I0 DA PROPOSTA | I0 DA PLANILHA | COEF. VARIAÇÃO | PREÇO ATUAL | DES. M.O. | MEDIANA |  | DESONERADO | NÃO DESONERADO
05.100.9999-0 | 1 | 01/2024 | Doce Lar | 519.64 | 7555 | 7582 | 1.0036 | 521.49 | 521.49 | 453.93 |  | 05.100.9999-A | 05.100.9999-0
05.100.9999-0 | 2 | 01/2024 | AXION | 385 | 7555 | 7582 | 1.0036 | 386.37 | 386.37 |  |  | 05.100.9999-A | 05.100.9999-0
05.100.9999-0 | [11 empty] | 05.100.9999-A | 05.100.9999-0
REF. INDICE | COTAÇÃO 255 |  | ELETRODUTO DE FERRO GALVANIZADO, COM DIÂMETRO DE 6" (INSUMO 042047) | [5 empty] | M | 408.69 | 255
REF. INDICE | Nº PROPOSTA | DATA DA PROPOSTA | EMPRESA | PREÇO DA PROPOSTA | I0 DA PROPOSTA | I0 DA PLANILHA | COEF. VARIAÇÃO | PREÇO ATUAL | DES. M.O. | MEDIANA |  | DESONERADO | NÃO DESONERADO
05.100.9999-0 | 1 | 01/2024 | Doce Lar | 481.58 | 7555 | 7582 | 1.0036 | 483.3 | 483.3 | 408.69 |  | 05.100.9999-A | 05.100.9999-0
05.100.9999-0 | 2 | 01/2024 | AXION | 332.9 | 7555 | 7582 | 1.0036 | 334.08 | 334.08 |  |  | 05.100.9999-A | 05.100.9999-0
05.100.9999-0 | [11 empty] | 05.100.9999-A | 05.100.9999-0
REF. INDICE | COTAÇÃO 256 |  | TUBO EM AÇO CARBONO PRETO, SCH-40 (SEM COSTURA), Ø 1 1/4". (INSUMO 42575) | [5 empty] | M | 97.345 | 256
REF. INDICE | Nº PROPOSTA | DATA DA PROPOSTA | EMPRESA | PREÇO DA PROPOSTA | I0 DA PROPOSTA | I0 DA PLANILHA | COEF. VARIAÇÃO | PREÇO ATUAL | DES. M.O. | MEDIANA |  | DESONERADO | NÃO DESONERADO
05.100.9999-0 | 1 | 01/2024 | Doce Lar | 105.69 | 7555 | 7582 | 1.0036 | 106.06 | 106.06 | 97.345 |  | 05.100.9999-A | 05.100.9999-0
05.100.9999-0 | 2 | 01/2024 | AXION | 88.32 | 7555 | 7582 | 1.0036 | 88.63 | 88.63 |  |  | 05.100.9999-A | 05.100.9999-0
05.100.9999-0 | [11 empty] | 05.100.9999-A | 05.100.9999-0
REF. INDICE | COTAÇÃO 257 |  | TUBO EM AÇO CARBONO PRETO, SCH-40 (SEM COSTURA), ø 1 1/2".(INSUMO 40624) | [5 empty] | M | 128.635 | 257
REF. INDICE | Nº PROPOSTA | DATA DA PROPOSTA | EMPRESA | PREÇO DA PROPOSTA | I0 DA PROPOSTA | I0 DA PLANILHA | COEF. VARIAÇÃO | PREÇO ATUAL | DES. M.O. | MEDIANA |  | DESONERADO | NÃO DESONERADO
05.100.9999-0 | 1 | 01/2024 | Doce Lar | 121.36 | 7555 | 7582 | 1.0036 | 121.79 | 121.79 | 128.635 |  | 05.100.9999-A | 05.100.9999-0
05.100.9999-0 | 2 | 01/2024 | AXION | 135 | 7555 | 7582 | 1.0036 | 135.48 | 135.48 |  |  | 05.100.9999-A | 05.100.9999-0
05.100.9999-0 | [11 empty] | 05.100.9999-A | 05.100.9999-0
REF. INDICE | COTAÇÃO 258 |  | TUBO EM AÇO CARBONO PRETO, SCH-40 (SEM COSTURA), ø 2 1/2".(INSUMO 21147) | [5 empty] | M | 159.69 | 258
REF. INDICE | Nº PROPOSTA | DATA DA PROPOSTA | EMPRESA | PREÇO DA PROPOSTA | I0 DA PROPOSTA | I0 DA PLANILHA | COEF. VARIAÇÃO | PREÇO ATUAL | DES. M.O. | MEDIANA |  | DESONERADO | NÃO DESONERADO
05.100.9999-0 | 1 | 01/2024 | Doce Lar | 161 | 7555 | 7582 | 1.0036 | 161.57 | 161.57 | 159.69 |  | 05.100.9999-A | 05.100.9999-0
05.100.9999-0 | 2 | 01/2024 | AXION | 157.25 | 7555 | 7582 | 1.0036 | 157.81 | 157.81 |  |  | 05.100.9999-A | 05.100.9999-0
05.100.9999-0 | [11 empty] | 05.100.9999-A | 05.100.9999-0
REF. INDICE | COTAÇÃO 259 |  | TUBO EM AÇO CARBONO PRETO, SCH-40 (SEM COSTURA), ø 3".(INSUMO 42576) | [5 empty] | M | 229.48 | 259
REF. INDICE | Nº PROPOSTA | DATA DA PROPOSTA | EMPRESA | PREÇO DA PROPOSTA | I0 DA PROPOSTA | I0 DA PLANILHA | COEF. VARIAÇÃO | PREÇO ATUAL | DES. M.O. | MEDIANA |  | DESONERADO | NÃO DESONERADO
05.100.9999-0 | 1 | 01/2024 | Doce Lar | 251.69 | 7555 | 7582 | 1.0036 | 252.58 | 252.58 | 229.48 |  | 05.100.9999-A | 05.100.9999-0
05.100.9999-0 | 2 | 01/2024 | AXION | 205.65 | 7555 | 7582 | 1.0036 | 206.38 | 206.38 |  |  | 05.100.9999-A | 05.100.9999-0
05.100.9999-0 | [11 empty] | 05.100.9999-A | 05.100.9999-0
REF. INDICE | COTAÇÃO 260 |  | TUBO EM AÇO CARBONO PRETO, SCH-40 (SEM COSTURA), ø 4".(INSUMO 21151) | [5 empty] | M | 303.685 | 260
REF. INDICE | Nº PROPOSTA | DATA DA PROPOSTA | EMPRESA | PREÇO DA PROPOSTA | I0 DA PROPOSTA | I0 DA PLANILHA | COEF. VARIAÇÃO | PREÇO ATUAL | DES. M.O. | MEDIANA |  | DESONERADO | NÃO DESONERADO
05.100.9999-0 | 1 | 01/2024 | Doce Lar | 312.47 | 7555 | 7582 | 1.0036 | 313.58 | 313.58 | 303.685 |  | 05.100.9999-A | 05.100.9999-0
05.100.9999-0 | 2 | 01/2024 | AXION | 292.75 | 7555 | 7582 | 1.0036 | 293.79 | 293.79 |  |  | 05.100.9999-A | 05.100.9999-0
05.100.9999-0 | [11 empty] | 05.100.9999-A | 05.100.9999-0
REF. INDICE | COTAÇÃO 261 |  | HIDROMETRO MULTIJATO, VAZAO MAXIMA DE 7,0 M3/H, DE 1" (INSUMO-12775) | [5 empty] | UN | 1286.65 | 261
REF. INDICE | Nº PROPOSTA | DATA DA PROPOSTA | EMPRESA | PREÇO DA PROPOSTA | I0 DA PROPOSTA | I0 DA PLANILHA | COEF. VARIAÇÃO | PREÇO ATUAL | DES. M.O. | MEDIANA |  | DESONERADO | NÃO DESONERADO
05.100.9999-0 | 1 | 01/2024 | Doce Lar | 1548.9 | 7555 | 7582 | 1.0036 | 1554.43 | 1554.43 | 1286.65 |  | 05.100.9999-A | 05.100.9999-0
05.100.9999-0 | 2 | 01/2024 | AXION | 1015.25 | 7555 | 7582 | 1.0036 | 1018.87 | 1018.87 |  |  | 05.100.9999-A | 05.100.9999-0
05.100.9999-0 | [11 empty] | 05.100.9999-A | 05.100.9999-0
REF. INDICE | COTAÇÃO 262 |  | HIDROMETRO MULTIJATO, VAZAO MAXIMA DE 20,0 M3/H, DE 1 1/2" (INSUMO - 12772) | [5 empty] | UN | 2291.14 | 262
REF. INDICE | Nº PROPOSTA | DATA DA PROPOSTA | EMPRESA | PREÇO DA PROPOSTA | I0 DA PROPOSTA | I0 DA PLANILHA | COEF. VARIAÇÃO | PREÇO ATUAL | DES. M.O. | MEDIANA |  | DESONERADO | NÃO DESONERADO
05.100.9999-0 | 1 | 01/2024 | Doce Lar | 2215.47 | 7555 | 7582 | 1.0036 | 2223.38 | 2223.38 | 2291.14 |  | 05.100.9999-A | 05.100.9999-0
05.100.9999-0 | 2 | 01/2024 | AXION | 2350.5 | 7555 | 7582 | 1.0036 | 2358.9 | 2358.9 |  |  | 05.100.9999-A | 05.100.9999-0
05.100.9999-0 | [11 empty] | 05.100.9999-A | 05.100.9999-0
REF. INDICE | COTAÇÃO 263 |  | IMPERMEABILIZANTE LÍQUIDO MONOCOMPONENTE FORMANDO UMA MEMBRANA CONTÍNUA. ICOPER OU SIMILAR BALDE 20KG. | [5 empty] | UN | 936.83 | 263
REF. INDICE | Nº PROPOSTA | DATA DA PROPOSTA | EMPRESA | PREÇO DA PROPOSTA | I0 DA PROPOSTA | I0 DA PLANILHA | COEF. VARIAÇÃO | PREÇO ATUAL | DES. M.O. | MEDIANA |  | DESONERADO | NÃO DESONERADO
05.100.9999-0 | 1 | 01/2024 | Doce Lar | 967 | 7555 | 7582 | 1.0036 | 970.45 | 970.45 | 936.83 |  | 05.100.9999-A | 05.100.9999-0
05.100.9999-0 | 2 | 01/2024 | AXION | 900 | 7555 | 7582 | 1.0036 | 903.21 | 903.21 |  |  | 05.100.9999-A | 05.100.9999-0
05.100.9999-0 | 3 | 01/2024 |  | 0 | 7555 | 7582 | 1.0036 | 0 |  |  |  | 05.100.9999-A | 05.100.9999-0
REF. INDICE | COTAÇÃO 264 |  | PRIMER DO MESMO MATERIAL - BALDE 20KG ICOPER | [5 empty] | UN | 1005.58 | 264
REF. INDICE | Nº PROPOSTA | DATA DA PROPOSTA | EMPRESA | PREÇO DA PROPOSTA | I0 DA PROPOSTA | I0 DA PLANILHA | COEF. VARIAÇÃO | PREÇO ATUAL | DES. M.O. | MEDIANA |  | DESONERADO | NÃO DESONERADO
05.100.9999-0 | 1 | 01/2024 | Doce Lar | 1002 | 7555 | 7582 | 1.0036 | 1005.58 | 1005.58 | 1005.58 |  | 05.100.9999-A | 05.100.9999-0
05.100.9999-0 | 2 | 01/2024 | AXION | 1040 | 7555 | 7582 | 1.0036 | 1043.71 |  |  |  | 05.100.9999-A | 05.100.9999-0
05.100.9999-0 | 3 | 01/2024 |  | 0 | 7555 | 7582 | 1.0036 | 0 |  |  |  | 05.100.9999-A | 05.100.9999-0
REF. INDICE | COTAÇÃO 265 |  | MANTA GEOTEXTIL (TELA FIBRA VIDRO) ROLO 1mx50m A23 | [5 empty] | M2 | 7 | 265
REF. INDICE | Nº PROPOSTA | DATA DA PROPOSTA | EMPRESA | PREÇO DA PROPOSTA | I0 DA PROPOSTA | I0 DA PLANILHA | COEF. VARIAÇÃO | PREÇO ATUAL | DES. M.O. | MEDIANA |  | DESONERADO | NÃO DESONERADO
05.100.9999-0 | 1 | 01/2024 | Doce Lar | 5.16 | 7555 | 7582 | 1.0036 | 5.17 | 5.17 | 7 |  | 05.100.9999-A | 05.100.9999-0
05.100.9999-0 | 2 | 01/2024 | AXION | 8.8 | 7555 | 7582 | 1.0036 | 8.83 | 8.83 |  |  | 05.100.9999-A | 05.100.9999-0
05.100.9999-0 | 3 | 01/2024 |  | 0 | 7555 | 7582 | 1.0036 | 0 |  |  |  | 05.100.9999-A | 05.100.9999-0
REF. INDICE | COTAÇÃO 266 |  | REVESTIMENTO FIXO ONDULADO, EM PAINEIS ACÚSTICOS DIFUSORES EXECUTADO EM COMPENSADO DIVIDIDO EM PLACAS USINADAS EM MÁQUINA CNC FORMANDO VALES COM PROFUNDIDADES VARIÁVEIS, CONSIDERANDO ALTURA TOTAL DO REVESTIMENTO 7,50m | [5 empty] | M2 | 18409.295 | 266
REF. INDICE | Nº PROPOSTA | DATA DA PROPOSTA | EMPRESA | PREÇO DA PROPOSTA | I0 DA PROPOSTA | I0 DA PLANILHA | COEF. VARIAÇÃO | PREÇO ATUAL | DES. M.O. | MEDIANA |  | DESONERADO | NÃO DESONERADO
05.100.9999-0 | 1 | 01/2024 | MD marcenaria | 19244.36 | 7555 | 7582 | 1.0036 | 19313.13 | 19313.13 | 18409.295 |  | 05.100.9999-A | 05.100.9999-0
05.100.9999-0 | 2 | 01/2024 | Nobrebox | 17546.82 | 7555 | 7582 | 1.0036 | 17609.52 | 17609.52 |  |  | 05.100.9999-A | 05.100.9999-0
05.100.9999-0 | 2 | 09/2023 | Oficina Brasileira | 11104.4056 | 7543 | 7582 | 1.0052 | 11161.81 | 11161.81 |  |  | 05.100.9999-A | 05.100.9999-0
05.100.9999-0 | 3 | 09/2023 | Guilhem Moveis | 19110.2714 | 7543 | 7582 | 1.0052 | 19209.07 | 19209.07 |  |  | 05.100.9999-A | 05.100.9999-0
REF. INDICE | COTAÇÃO 267 |  | GALÃO PAINT ON SCREEN S1 | [5 empty] | GL | 1899.15 | 267
REF. INDICE | Nº PROPOSTA | DATA DA PROPOSTA | EMPRESA | PREÇO DA PROPOSTA | I0 DA PROPOSTA | I0 DA PLANILHA | COEF. VARIAÇÃO | PREÇO ATUAL | DES. M.O. | MEDIANA |  | DESONERADO | NÃO DESONERADO
05.100.9999-0 | 1 | 01/2024 | Doce Lar | 1834.74 | 7555 | 7582 | 1.0036 | 1841.29 | 1841.29 | 1899.15 |  | 05.100.9999-A | 05.100.9999-0
05.100.9999-0 | 2 | 01/2024 | AXION | 1950.05 | 7555 | 7582 | 1.0036 | 1957.01 | 1957.01 |  |  | 05.100.9999-A | 05.100.9999-0
05.100.9999-0 | [11 empty] | 05.100.9999-A | 05.100.9999-0
REF. INDICE | COTAÇÃO 268 |  | LAVATÓRIO DE CANTO, SUSPENSO, BRANCO GELO, CELITE COD.04013 ou SIMILAR | [5 empty] | UN | 184.785 | 268
REF. INDICE | Nº PROPOSTA | DATA DA PROPOSTA | EMPRESA | PREÇO DA PROPOSTA | I0 DA PROPOSTA | I0 DA PLANILHA | COEF. VARIAÇÃO | PREÇO ATUAL | DES. M.O. | MEDIANA |  | DESONERADO | NÃO DESONERADO
05.100.9999-0 | 1 | 01/2024 | CAIXA | 168.36 | 7555 | 7582 | 1.0036 | 168.96 | 168.96 | 184.785 |  | 05.100.9999-A | 05.100.9999-0
05.100.9999-0 | 2 | 01/2024 | AXION | 199.9 | 7555 | 7582 | 1.0036 | 200.61 | 200.61 |  |  | 05.100.9999-A | 05.100.9999-0
05.100.9999-0 | 3 | 01/2024 |  | 0 | 7555 | 7582 | 1.0036 | 0 |  |  |  | 05.100.9999-A | 05.100.9999-0
REF. INDICE | COTAÇÃO 269 |  | MICTÓRIO DECA SEM SIFÃO M711 BRANCO 17 OU SIMILAR | [5 empty] | UN | 338.6 | 269
REF. INDICE | Nº PROPOSTA | DATA DA PROPOSTA | EMPRESA | PREÇO DA PROPOSTA | I0 DA PROPOSTA | I0 DA PLANILHA | COEF. VARIAÇÃO | PREÇO ATUAL | DES. M.O. | MEDIANA |  | DESONERADO | NÃO DESONERADO
05.100.9999-0 | 1 | 01/2024 | Doce Lar | 329.9 | 7555 | 7582 | 1.0036 | 331.07 | 331.07 | 338.6 |  | 05.100.9999-A | 05.100.9999-0
05.100.9999-0 | 2 | 01/2024 | AXION | 344.9 | 7555 | 7582 | 1.0036 | 346.13 | 346.13 |  |  | 05.100.9999-A | 05.100.9999-0
05.100.9999-0 | 3 | 01/2024 |  | 0 | 7555 | 7582 | 1.0036 | 0 |  |  |  | 05.100.9999-A | 05.100.9999-0
REF. INDICE | COTAÇÃO 270 |  | VÁLVULA P/MICTÓRIO CROMADA 2780C | [5 empty] | UN | 3073.39 | 270
REF. INDICE | Nº PROPOSTA | DATA DA PROPOSTA | EMPRESA | PREÇO DA PROPOSTA | I0 DA PROPOSTA | I0 DA PLANILHA | COEF. VARIAÇÃO | PREÇO ATUAL | DES. M.O. | MEDIANA |  | DESONERADO | NÃO DESONERADO
05.100.9999-0 | 1 | 01/2024 | Palacio | 1429 | 7555 | 7582 | 1.0036 | 1434.1 | 1434.1 | 3073.39 |  | 05.100.9999-A | 05.100.9999-0
05.100.9999-0 | 2 | 01/2024 | AXION | 4695.9 | 7555 | 7582 | 1.0036 | 4712.68 | 4712.68 |  |  | 05.100.9999-A | 05.100.9999-0
05.100.9999-0 | 3 | 01/2024 |  | 0 | 7555 | 7582 | 1.0036 | 0 |  |  |  | 05.100.9999-A | 05.100.9999-0
REF. INDICE | COTAÇÃO 271 |  | CONJUNTO P/INSTALAÇÃO DE MICTÓRIO M711 | [5 empty] | UN | 150.98 | 271
REF. INDICE | Nº PROPOSTA | DATA DA PROPOSTA | EMPRESA | PREÇO DA PROPOSTA | I0 DA PROPOSTA | I0 DA PLANILHA | COEF. VARIAÇÃO | PREÇO ATUAL | DES. M.O. | MEDIANA |  | DESONERADO | NÃO DESONERADO
05.100.9999-0 | 1 | 01/2024 | Doce Lar | 180.9 | 7555 | 7582 | 1.0036 | 181.54 | 181.54 | 150.98 |  | 05.100.9999-A | 05.100.9999-0
05.100.9999-0 | 2 | 01/2024 | AXION | 120 | 7555 | 7582 | 1.0036 | 120.42 | 120.42 |  |  | 05.100.9999-A | 05.100.9999-0
05.100.9999-0 | 3 | 01/2024 |  | 0 | 7555 | 7582 | 1.0036 | 0 |  |  |  | 05.100.9999-A | 05.100.9999-0
REF. INDICE | COTAÇÃO 272 |  | CUBA DE LOUÇA QUADRADA 18x41x41cm DE EMBUTIR DECA MOD. L701 | [5 empty] | UN | 1015.605 | 272
REF. INDICE | Nº PROPOSTA | DATA DA PROPOSTA | EMPRESA | PREÇO DA PROPOSTA | I0 DA PROPOSTA | I0 DA PLANILHA | COEF. VARIAÇÃO | PREÇO ATUAL | DES. M.O. | MEDIANA |  | DESONERADO | NÃO DESONERADO
05.100.9999-0 | 1 | 01/2024 | Leroy | 989 | 7555 | 7582 | 1.0036 | 992.53 | 992.53 | 1015.605 |  | 05.100.9999-A | 05.100.9999-0
05.100.9999-0 | 2 | 01/2024 | AXION | 1034.99 | 7555 | 7582 | 1.0036 | 1038.68 | 1038.68 |  |  | 05.100.9999-A | 05.100.9999-0
05.100.9999-0 | [11 empty] | 05.100.9999-A | 05.100.9999-0
REF. INDICE | COTAÇÃO 273 |  | VÁLVULA DE ESCOAMENTO 1602C | [5 empty] | UN | 35.02 | 273
REF. INDICE | Nº PROPOSTA | DATA DA PROPOSTA | EMPRESA | PREÇO DA PROPOSTA | I0 DA PROPOSTA | I0 DA PLANILHA | COEF. VARIAÇÃO | PREÇO ATUAL | DES. M.O. | MEDIANA |  | DESONERADO | NÃO DESONERADO
05.100.9999-0 | 1 | 01/2024 | Condec | 37.9 | 7555 | 7582 | 1.0036 | 38.03 | 38.03 | 35.02 |  | 05.100.9999-A | 05.100.9999-0
05.100.9999-0 | 2 | 01/2024 | AXION | 31.9 | 7555 | 7582 | 1.0036 | 32.01 | 32.01 |  |  | 05.100.9999-A | 05.100.9999-0
05.100.9999-0 | 3 | 01/2024 |  | 0 | 7555 | 7582 | 1.0036 | 0 |  |  |  | 05.100.9999-A | 05.100.9999-0
REF. INDICE | COTAÇÃO 274 |  | LAVATÓRIO DE LOUÇA LINHA VOGUE PLUS DECA L510 | [5 empty] | UN | 299.515 | 274
REF. INDICE | Nº PROPOSTA | DATA DA PROPOSTA | EMPRESA | PREÇO DA PROPOSTA | I0 DA PROPOSTA | I0 DA PLANILHA | COEF. VARIAÇÃO | PREÇO ATUAL | DES. M.O. | MEDIANA |  | DESONERADO | NÃO DESONERADO
05.100.9999-0 | 1 | 01/2024 | Amoedo | 319 | 7555 | 7582 | 1.0036 | 320.14 | 320.14 | 299.515 |  | 05.100.9999-A | 05.100.9999-0
05.100.9999-0 | 2 | 01/2024 | AXION | 277.9 | 7555 | 7582 | 1.0036 | 278.89 | 278.89 |  |  | 05.100.9999-A | 05.100.9999-0
05.100.9999-0 | 3 | 01/2024 |  | 0 | 7555 | 7582 | 1.0036 | 0 |  |  |  | 05.100.9999-A | 05.100.9999-0
REF. INDICE | COTAÇÃO 275 |  | COLUNA SUSPENSA C510 NA COR BRANCO GELO GE17 | [5 empty] | UN | 369.34 | 275
REF. INDICE | Nº PROPOSTA | DATA DA PROPOSTA | EMPRESA | PREÇO DA PROPOSTA | I0 DA PROPOSTA | I0 DA PLANILHA | COEF. VARIAÇÃO | PREÇO ATUAL | DES. M.O. | MEDIANA |  | DESONERADO | NÃO DESONERADO
05.100.9999-0 | 1 | 01/2024 | Emporium | 338.16 | 7555 | 7582 | 1.0036 | 339.36 | 339.36 | 369.34 |  | 05.100.9999-A | 05.100.9999-0
05.100.9999-0 | 2 | 01/2024 | AXION | 397.9 | 7555 | 7582 | 1.0036 | 399.32 | 399.32 |  |  | 05.100.9999-A | 05.100.9999-0
05.100.9999-0 | 3 | 01/2024 |  | 0 | 7555 | 7582 | 1.0036 | 0 |  |  |  | 05.100.9999-A | 05.100.9999-0
REF. INDICE | COTAÇÃO 276 |  | CONJUNTO DE FIXAÇÃO SP.7.01 | [5 empty] | UN | 71.15 | 276
REF. INDICE | Nº PROPOSTA | DATA DA PROPOSTA | EMPRESA | PREÇO DA PROPOSTA | I0 DA PROPOSTA | I0 DA PLANILHA | COEF. VARIAÇÃO | PREÇO ATUAL | DES. M.O. | MEDIANA |  | DESONERADO | NÃO DESONERADO
05.100.9999-0 | 1 | 01/2024 | Doce Lar | 19.9 | 7555 | 7582 | 1.0036 | 19.97 | 19.97 | 71.15 |  | 05.100.9999-A | 05.100.9999-0
05.100.9999-0 | 2 | 01/2024 | AXION | 121.9 | 7555 | 7582 | 1.0036 | 122.33 | 122.33 |  |  | 05.100.9999-A | 05.100.9999-0
05.100.9999-0 | 3 | 01/2024 |  | 0 | 7555 | 7582 | 1.0036 | 0 |  |  |  | 05.100.9999-A | 05.100.9999-0
REF. INDICE | COTAÇÃO 277 |  | ACABAMENTO DE VALVULA DE DESCARGA SQUARE SALVA ÁGUA (COD.00449506) | [5 empty] | UN | 138.125 | 277
REF. INDICE | Nº PROPOSTA | DATA DA PROPOSTA | EMPRESA | PREÇO DA PROPOSTA | I0 DA PROPOSTA | I0 DA PLANILHA | COEF. VARIAÇÃO | PREÇO ATUAL | DES. M.O. | MEDIANA |  | DESONERADO | NÃO DESONERADO
05.100.9999-0 | 1 | 01/2024 | Doce Lar | 150.38 | 7555 | 7582 | 1.0036 | 150.91 | 150.91 | 138.125 |  | 05.100.9999-A | 05.100.9999-0
05.100.9999-0 | 2 | 01/2024 | AXION | 124.9 | 7555 | 7582 | 1.0036 | 125.34 | 125.34 |  |  | 05.100.9999-A | 05.100.9999-0
05.100.9999-0 | 3 | 01/2024 |  | 0 | 7555 | 7582 | 1.0036 | 0 |  |  |  | 05.100.9999-A | 05.100.9999-0
REF. INDICE | COTAÇÃO 278 |  | VALVULA DE DESCARGA COM BITOLA DE 1.1/2", REGISTRO INTEGRADO P/FECHAR E REGULAR A VAZAO | [5 empty] | UN | 149.93 | 278
REF. INDICE | Nº PROPOSTA | DATA DA PROPOSTA | EMPRESA | PREÇO DA PROPOSTA | I0 DA PROPOSTA | I0 DA PLANILHA | COEF. VARIAÇÃO | PREÇO ATUAL | DES. M.O. | MEDIANA |  | DESONERADO | NÃO DESONERADO
05.100.9999-0 | 1 | 01/2024 | Doce Lar | 138.9 | 7555 | 7582 | 1.0036 | 139.39 | 139.39 | 149.93 |  | 05.100.9999-A | 05.100.9999-0
05.100.9999-0 | 2 | 01/2024 | AXION | 159.9 | 7555 | 7582 | 1.0036 | 160.47 | 160.47 |  |  | 05.100.9999-A | 05.100.9999-0
05.100.9999-0 | 3 | 01/2024 |  | 0 | 7555 | 7582 | 1.0036 | 0 |  |  |  | 05.100.9999-A | 05.100.9999-0
REF. INDICE | COTAÇÃO 279 |  | ACABAMENTO PARA REGISTRO DE GAVETA | [5 empty] | UN | 103.265 | 279
REF. INDICE | Nº PROPOSTA | DATA DA PROPOSTA | EMPRESA | PREÇO DA PROPOSTA | I0 DA PROPOSTA | I0 DA PLANILHA | COEF. VARIAÇÃO | PREÇO ATUAL | DES. M.O. | MEDIANA |  | DESONERADO | NÃO DESONERADO
05.100.9999-0 | 1 | 01/2024 | Doce Lar | 128.9 | 7555 | 7582 | 1.0036 | 129.36 | 129.36 | 103.265 |  | 05.100.9999-A | 05.100.9999-0
05.100.9999-0 | 2 | 01/2024 | AXION | 76.9 | 7555 | 7582 | 1.0036 | 77.17 | 77.17 |  |  | 05.100.9999-A | 05.100.9999-0
05.100.9999-0 | 3 | 01/2024 |  | 0 | 7555 | 7582 | 1.0036 | 0 |  |  |  | 05.100.9999-A | 05.100.9999-0
REF. INDICE | COTAÇÃO 280 |  | ACABAMENTO PARA REGISTRO, DOCOL BASE ADHARA 1/2" A 1" CROMADO | [5 empty] | UN | 104.065 | 280
REF. INDICE | Nº PROPOSTA | DATA DA PROPOSTA | EMPRESA | PREÇO DA PROPOSTA | I0 DA PROPOSTA | I0 DA PLANILHA | COEF. VARIAÇÃO | PREÇO ATUAL | DES. M.O. | MEDIANA |  | DESONERADO | NÃO DESONERADO
05.100.9999-0 | 1 | 01/2024 | Doce Lar | 89.9 | 7555 | 7582 | 1.0036 | 90.22 | 90.22 | 104.065 |  | 05.100.9999-A | 05.100.9999-0
05.100.9999-0 | 2 | 01/2024 | AXION | 117.5 | 7555 | 7582 | 1.0036 | 117.91 | 117.91 |  |  | 05.100.9999-A | 05.100.9999-0
05.100.9999-0 | 3 | 01/2024 |  | 0 | 7555 | 7582 | 1.0036 | 0 |  |  |  | 05.100.9999-A | 05.100.9999-0
REF. INDICE | COTAÇÃO 281 |  | ACABAMENTO P/REGISTRO DE 3/4", CROMADO, LINHA PERTUTTI DA DOCOL (REF.271706)FORN. | [5 empty] | UN | 42.095 | 281
REF. INDICE | Nº PROPOSTA | DATA DA PROPOSTA | EMPRESA | PREÇO DA PROPOSTA | I0 DA PROPOSTA | I0 DA PLANILHA | COEF. VARIAÇÃO | PREÇO ATUAL | DES. M.O. | MEDIANA |  | DESONERADO | NÃO DESONERADO
05.100.9999-0 | 1 | 01/2024 | Doce Lar | 47.9 | 7555 | 7582 | 1.0036 | 48.07 | 48.07 | 42.095 |  | 05.100.9999-A | 05.100.9999-0
05.100.9999-0 | 2 | 01/2024 | AXION | 36 | 7555 | 7582 | 1.0036 | 36.12 | 36.12 |  |  | 05.100.9999-A | 05.100.9999-0
05.100.9999-0 | 3 | 01/2024 |  | 0 | 7555 | 7582 | 1.0036 | 0 |  |  |  | 05.100.9999-A | 05.100.9999-0
REF. INDICE | COTAÇÃO 282 |  | CHUVEIRO DE PAREDE, COMPACTO PICCOLO | [5 empty] | UN | 174.45 | 282
REF. INDICE | Nº PROPOSTA | DATA DA PROPOSTA | EMPRESA | PREÇO DA PROPOSTA | I0 DA PROPOSTA | I0 DA PLANILHA | COEF. VARIAÇÃO | PREÇO ATUAL | DES. M.O. | MEDIANA |  | DESONERADO | NÃO DESONERADO
05.100.9999-0 | 1 | 01/2024 | Doce Lar | 185.67 | 7555 | 7582 | 1.0036 | 186.33 | 186.33 | 174.45 |  | 05.100.9999-A | 05.100.9999-0
05.100.9999-0 | 2 | 01/2024 | AXION | 162 | 7555 | 7582 | 1.0036 | 162.57 | 162.57 |  |  | 05.100.9999-A | 05.100.9999-0
05.100.9999-0 | 3 | 01/2024 |  | 0 | 7555 | 7582 | 1.0036 | 0 |  |  |  | 05.100.9999-A | 05.100.9999-0
REF. INDICE | COTAÇÃO 283 |  | TORNEIRA DE BANCA MODELO 1180 | [5 empty] | UN | 388.905 | 283
REF. INDICE | Nº PROPOSTA | DATA DA PROPOSTA | EMPRESA | PREÇO DA PROPOSTA | I0 DA PROPOSTA | I0 DA PLANILHA | COEF. VARIAÇÃO | PREÇO ATUAL | DES. M.O. | MEDIANA |  | DESONERADO | NÃO DESONERADO
05.100.9999-0 | 1 | 01/2024 | Doce Lar | 415.25 | 7555 | 7582 | 1.0036 | 416.73 | 416.73 | 388.905 |  | 05.100.9999-A | 05.100.9999-0
05.100.9999-0 | 2 | 01/2024 | AXION | 359.8 | 7555 | 7582 | 1.0036 | 361.08 | 361.08 |  |  | 05.100.9999-A | 05.100.9999-0
05.100.9999-0 | 3 | 01/2024 |  | 0 | 7555 | 7582 | 1.0036 | 0 |  |  |  | 05.100.9999-A | 05.100.9999-0
REF. INDICE | COTAÇÃO 284 |  | TORNEIRA BOIA 4" C/BL. LATÃO | [5 empty] | UN | 4532.035 | 284
REF. INDICE | Nº PROPOSTA | DATA DA PROPOSTA | EMPRESA | PREÇO DA PROPOSTA | I0 DA PROPOSTA | I0 DA PLANILHA | COEF. VARIAÇÃO | PREÇO ATUAL | DES. M.O. | MEDIANA |  | DESONERADO | NÃO DESONERADO
05.100.9999-0 | 1 | 01/2024 | Doce Lar | 4895 | 7555 | 7582 | 1.0036 | 4912.49 | 4912.49 | 4532.035 |  | 05.100.9999-A | 05.100.9999-0
05.100.9999-0 | 2 | 01/2024 | AXION | 4136.8 | 7555 | 7582 | 1.0036 | 4151.58 | 4151.58 |  |  | 05.100.9999-A | 05.100.9999-0
05.100.9999-0 | 3 | 01/2024 |  | 0 | 7555 | 7582 | 1.0036 | 0 |  |  |  | 05.100.9999-A | 05.100.9999-0
REF. INDICE | COTAÇÃO 285 |  | MONOCOMANDO / VÁLVULA PARA CHUVEIRO DE ALTA PRESSÃO, LINHA PRESSMATIC,REF.17120106 | [5 empty] | UN | 737.575 | 285
REF. INDICE | Nº PROPOSTA | DATA DA PROPOSTA | EMPRESA | PREÇO DA PROPOSTA | I0 DA PROPOSTA | I0 DA PLANILHA | COEF. VARIAÇÃO | PREÇO ATUAL | DES. M.O. | MEDIANA |  | DESONERADO | NÃO DESONERADO
05.100.9999-0 | 1 | 01/2024 | Doce Lar | 680 | 7555 | 7582 | 1.0036 | 682.43 | 682.43 | 737.575 |  | 05.100.9999-A | 05.100.9999-0
05.100.9999-0 | 2 | 01/2024 | AXION | 789.9 | 7555 | 7582 | 1.0036 | 792.72 | 792.72 |  |  | 05.100.9999-A | 05.100.9999-0
05.100.9999-0 | 3 | 01/2024 |  | 0 | 7555 | 7582 | 1.0036 | 0 |  |  |  | 05.100.9999-A | 05.100.9999-0
REF. INDICE | COTAÇÃO 286 |  | PROTETOR (CAPA) PARA SIFÃO , DECA 1683C | [5 empty] | UN | 257.94 | 286
REF. INDICE | Nº PROPOSTA | DATA DA PROPOSTA | EMPRESA | PREÇO DA PROPOSTA | I0 DA PROPOSTA | I0 DA PLANILHA | COEF. VARIAÇÃO | PREÇO ATUAL | DES. M.O. | MEDIANA |  | DESONERADO | NÃO DESONERADO
05.100.9999-0 | 1 | 01/2024 | Doce Lar | 215.47 | 7555 | 7582 | 1.0036 | 216.24 | 216.24 | 257.94 |  | 05.100.9999-A | 05.100.9999-0
05.100.9999-0 | 2 | 01/2024 | AXION | 298.58 | 7555 | 7582 | 1.0036 | 299.64 | 299.64 |  |  | 05.100.9999-A | 05.100.9999-0
05.100.9999-0 | 3 | 01/2024 |  | 0 | 7555 | 7582 | 1.0036 | 0 |  |  |  | 05.100.9999-A | 05.100.9999-0
REF. INDICE | COTAÇÃO 287 |  | KIT PARA FIXACAO DE VASO SANITARIO COM SUPORTE LATERAL CROMADO E BRANCO (INSUMO 16124) | [5 empty] | UN | 188.285 | 287
REF. INDICE | Nº PROPOSTA | DATA DA PROPOSTA | EMPRESA | PREÇO DA PROPOSTA | I0 DA PROPOSTA | I0 DA PLANILHA | COEF. VARIAÇÃO | PREÇO ATUAL | DES. M.O. | MEDIANA |  | DESONERADO | NÃO DESONERADO
05.100.9999-0 | 1 | 01/2024 | Doce Lar | 183.26 | 7555 | 7582 | 1.0036 | 183.91 | 183.91 | 188.285 |  | 05.100.9999-A | 05.100.9999-0
05.100.9999-0 | 2 | 01/2024 | AXION | 191.98 | 7555 | 7582 | 1.0036 | 192.66 | 192.66 |  |  | 05.100.9999-A | 05.100.9999-0
05.100.9999-0 | [11 empty] | 05.100.9999-A | 05.100.9999-0
REF. INDICE | COTAÇÃO 288 |  | ANEL DE CERA PARA VEDACAO DE VASO SANITARIO (INSUMO 40171) | [5 empty] | UN | 14.62 | 288
REF. INDICE | Nº PROPOSTA | DATA DA PROPOSTA | EMPRESA | PREÇO DA PROPOSTA | I0 DA PROPOSTA | I0 DA PLANILHA | COEF. VARIAÇÃO | PREÇO ATUAL | DES. M.O. | MEDIANA |  | DESONERADO | NÃO DESONERADO
05.100.9999-0 | 1 | 01/2024 | Doce Lar | 15.25 | 7555 | 7582 | 1.0036 | 15.3 | 15.3 | 14.62 |  | 05.100.9999-A | 05.100.9999-0
05.100.9999-0 | 2 | 01/2024 | AXION | 13.9 | 7555 | 7582 | 1.0036 | 13.94 | 13.94 |  |  | 05.100.9999-A | 05.100.9999-0
05.100.9999-0 | [11 empty] | 05.100.9999-A | 05.100.9999-0
REF. INDICE | COTAÇÃO 289 |  | BOLSA DE LIGACAO PVC 1.1/2"x 40mm VASO SANITARIO (INSUMO 4300) | [5 empty] | UN | 10.585 | 289
REF. INDICE | Nº PROPOSTA | DATA DA PROPOSTA | EMPRESA | PREÇO DA PROPOSTA | I0 DA PROPOSTA | I0 DA PLANILHA | COEF. VARIAÇÃO | PREÇO ATUAL | DES. M.O. | MEDIANA |  | DESONERADO | NÃO DESONERADO
05.100.9999-0 | 1 | 01/2024 | Doce Lar | 5.9 | 7555 | 7582 | 1.0036 | 5.92 | 5.92 | 10.585 |  | 05.100.9999-A | 05.100.9999-0
05.100.9999-0 | 2 | 01/2024 | AXION | 15.2 | 7555 | 7582 | 1.0036 | 15.25 | 15.25 |  |  | 05.100.9999-A | 05.100.9999-0
05.100.9999-0 | [11 empty] | 05.100.9999-A | 05.100.9999-0
REF. INDICE | COTAÇÃO 290 |  | Assento Plastico Slow Close Level/Duna/Carrara/Nuova Deca AP.65.17 | [5 empty] | UN | 330.07 | 290
REF. INDICE | Nº PROPOSTA | DATA DA PROPOSTA | EMPRESA | PREÇO DA PROPOSTA | I0 DA PROPOSTA | I0 DA PLANILHA | COEF. VARIAÇÃO | PREÇO ATUAL | DES. M.O. | MEDIANA |  | DESONERADO | NÃO DESONERADO
05.100.9999-0 | 1 | 01/2024 | Doce Lar | 322.9 | 7555 | 7582 | 1.0036 | 324.05 | 324.05 | 330.07 |  | 05.100.9999-A | 05.100.9999-0
05.100.9999-0 | 2 | 01/2024 | AXION | 334.9 | 7555 | 7582 | 1.0036 | 336.09 | 336.09 |  |  | 05.100.9999-A | 05.100.9999-0
05.100.9999-0 | 3 | 01/2024 |  | 0 | 7555 | 7582 | 1.0036 | 0 |  |  |  | 05.100.9999-A | 05.100.9999-0
REF. INDICE | COTAÇÃO 291 |  | AQUECEDOR DE ÁGUA TIPO ACUMULAÇÃO CILINDRICO HORIZONTAL | [5 empty] | UN | 53451.965 | 291
REF. INDICE | Nº PROPOSTA | DATA DA PROPOSTA | EMPRESA | PREÇO DA PROPOSTA | I0 DA PROPOSTA | I0 DA PLANILHA | COEF. VARIAÇÃO | PREÇO ATUAL | DES. M.O. | MEDIANA |  | DESONERADO | NÃO DESONERADO
05.100.9999-0 | 1 | 01/2024 | Doce Lar | 57000 | 7555 | 7582 | 1.0036 | 57203.7 | 57203.7 | 53451.965 |  | 05.100.9999-A | 05.100.9999-0
05.100.9999-0 | 2 | 01/2024 | AXION | 49523.25 | 7555 | 7582 | 1.0036 | 49700.23 | 49700.23 |  |  | 05.100.9999-A | 05.100.9999-0
05.100.9999-0 | 3 | 01/2024 |  | 0 | 7555 | 7582 | 1.0036 | 0 |  |  |  | 05.100.9999-A | 05.100.9999-0
REF. INDICE | COTAÇÃO 292 |  | MESA EM AÇO INOX 304, C/02 CUBAS 500X400X250 C/VALV.AMERIC. C/02 PRAT.INF.GRADEADAS, C/PÉS TUB. EM AÇO INOX, C/SAPATAS REGULAVEIS MEDINDO 2070X700X850MM | [5 empty] | UN | 4315.36 | 292
REF. INDICE | Nº PROPOSTA | DATA DA PROPOSTA | EMPRESA | PREÇO DA PROPOSTA | I0 DA PROPOSTA | I0 DA PLANILHA | COEF. VARIAÇÃO | PREÇO ATUAL | DES. M.O. | MEDIANA |  | DESONERADO | NÃO DESONERADO
05.100.9999-0 | 1 | 01/2024 | Gazil Equipamentos | 4300 | 7555 | 7582 | 1.0036 | 4315.36 | 4315.36 | 4315.36 |  | 05.100.9999-A | 05.100.9999-0
05.100.9999-0 | 2 | 01/2024 |  | 0 | 7555 | 7582 | 1.0036 | 0 |  |  |  | 05.100.9999-A | 05.100.9999-0
05.100.9999-0 | 3 | 01/2024 |  | 0 | 7555 | 7582 | 1.0036 | 0 |  |  |  | 05.100.9999-A | 05.100.9999-0
REF. INDICE | COTAÇÃO 293 |  | PRATELEIRA SUSPENSA EM AÇO INOX 304, C/MÃO FRANCESA, BUCHAS E PARAFUSOS INCLUSOS MEDINDO 2070X450MM | [5 empty] | UN | 1706.07 | 293
REF. INDICE | Nº PROPOSTA | DATA DA PROPOSTA | EMPRESA | PREÇO DA PROPOSTA | I0 DA PROPOSTA | I0 DA PLANILHA | COEF. VARIAÇÃO | PREÇO ATUAL | DES. M.O. | MEDIANA |  | DESONERADO | NÃO DESONERADO
05.100.9999-0 | 1 | 01/2024 | Gazil Equipamentos | 1700 | 7555 | 7582 | 1.0036 | 1706.07 | 1706.07 | 1706.07 |  | 05.100.9999-A | 05.100.9999-0
05.100.9999-0 | 2 | 01/2024 |  | 0 | 7555 | 7582 | 1.0036 | 0 |  |  |  | 05.100.9999-A | 05.100.9999-0
05.100.9999-0 | 3 | 01/2024 |  | 0 | 7555 | 7582 | 1.0036 | 0 |  |  |  | 05.100.9999-A | 05.100.9999-0
REF. INDICE | COTAÇÃO 294 |  | CANCELADO | [5 empty] | UN | 0 | 294
REF. INDICE | Nº PROPOSTA | DATA DA PROPOSTA | EMPRESA | PREÇO DA PROPOSTA | I0 DA PROPOSTA | I0 DA PLANILHA | COEF. VARIAÇÃO | PREÇO ATUAL | DES. M.O. | MEDIANA |  | DESONERADO | NÃO DESONERADO
05.100.9999-0 | 1 | 01/2024 | CANCELADO |  | 7555 | 7582 | 1.0036 | 0 | 0 | 0 |  | 05.100.9999-A | 05.100.9999-0
05.100.9999-0 | [11 empty] | 05.100.9999-A | 05.100.9999-0
05.100.9999-0 | [11 empty] | 05.100.9999-A | 05.100.9999-0
REF. INDICE | COTAÇÃO 295 |  | Fita de aco inoxidavel, AISI 304, medindo (12,70x0,70)mm | [5 empty] | M | 2.13 | 295
REF. INDICE | Nº PROPOSTA | DATA DA PROPOSTA | EMPRESA | PREÇO DA PROPOSTA | I0 DA PROPOSTA | I0 DA PLANILHA | COEF. VARIAÇÃO | PREÇO ATUAL | DES. M.O. | MEDIANA |  | DESONERADO | NÃO DESONERADO
05.100.9999-0 | 1 | 12/2023 | SOC RIO | 2.13 | 7555 | 7582 | 1.0036 | 2.13 | 2.13 | 2.13 |  | 05.100.9999-A | 05.100.9999-0
05.100.9999-0 | 2 | 01/2024 |  | 0 | 7555 | 7582 | 1.0036 | 0 |  |  |  | 05.100.9999-A | 05.100.9999-0
05.100.9999-0 | [11 empty] | 05.100.9999-A | 05.100.9999-0
REF. INDICE | COTAÇÃO 296 |  | LUMIN. DE EMBUTIR P/LAMP. FLUOR. TUB. 2X28W, CORPO EM ALUMINIO E VISOR EM ACRIL.TRANSL.,ITEM 50, INCLUSIVE REATOR E LAMPADAS | [5 empty] | UN | 503.815 | 296
REF. INDICE | Nº PROPOSTA | DATA DA PROPOSTA | EMPRESA | PREÇO DA PROPOSTA | I0 DA PROPOSTA | I0 DA PLANILHA | COEF. VARIAÇÃO | PREÇO ATUAL | DES. M.O. | MEDIANA |  | DESONERADO | NÃO DESONERADO
05.100.9999-0 | 1 | 01/2024 | Doce Lar | 488.25 | 7555 | 7582 | 1.0036 | 489.99 | 489.99 | 503.815 |  | 05.100.9999-A | 05.100.9999-0
05.100.9999-0 | 2 | 01/2024 | AXION | 515.8 | 7555 | 7582 | 1.0036 | 517.64 | 517.64 |  |  | 05.100.9999-A | 05.100.9999-0
05.100.9999-0 | [11 empty] | 05.100.9999-A | 05.100.9999-0
REF. INDICE | COTAÇÃO 297 |  | PROJETOR PARA USO EXTERNO, COM TECNOLOGIA LED INTEGRADO. LENTE COM FACHO OVAL. CORPO EM ALUMÍNIO FUNDIDO RESISTENTE A CORROSÃO. INCLINAÇÃO DE 90G E ROTAÇÃO DE 360G. LÂMPADA: ERCO. LED/DIODO / POT: 27W. GEOMETRIA DO PROJETOR: COMPRIMENTO: 181 MM, LARGURA: 145 MM, ALTURA: 227 MM, | [5 empty] | UN | 23632.36 | 297
REF. INDICE | Nº PROPOSTA | DATA DA PROPOSTA | EMPRESA | PREÇO DA PROPOSTA | I0 DA PROPOSTA | I0 DA PLANILHA | COEF. VARIAÇÃO | PREÇO ATUAL | DES. M.O. | MEDIANA |  | DESONERADO | NÃO DESONERADO
05.100.9999-0 | 1 | 01/2024 | AXION | 23548.21 | 7555 | 7582 | 1.0036 | 23632.36 | 23632.36 | 23632.36 |  | 05.100.9999-A | 05.100.9999-0
05.100.9999-0 | 2 | 01/2024 |  | 0 | 7555 | 7582 | 1.0036 | 0 |  |  |  | 05.100.9999-A | 05.100.9999-0
05.100.9999-0 | [11 empty] | 05.100.9999-A | 05.100.9999-0
REF. INDICE | COTAÇÃO 298 |  | BALIZADOR DE SOBREPOR, CORPO EM ALUMÍNIO EXTRUDADO E PINTURA ELETROSTÁTICA. LÂMPADA: LED.DIODO / POT: 2W. GEOMÉTRICA DA LUMINÁRIA: ALTURA: 120MM, LARGURA: 80M | [5 empty] | UN | 554.11 | 298
REF. INDICE | Nº PROPOSTA | DATA DA PROPOSTA | EMPRESA | PREÇO DA PROPOSTA | I0 DA PROPOSTA | I0 DA PLANILHA | COEF. VARIAÇÃO | PREÇO ATUAL | DES. M.O. | MEDIANA |  | DESONERADO | NÃO DESONERADO
05.100.9999-0 | 1 | 01/2024 | Doce Lar | 563.14 | 7555 | 7582 | 1.0036 | 565.15 | 565.15 | 554.11 |  | 05.100.9999-A | 05.100.9999-0
05.100.9999-0 | 2 | 01/2024 | AXION | 541.14 | 7555 | 7582 | 1.0036 | 543.07 | 543.07 |  |  | 05.100.9999-A | 05.100.9999-0
05.100.9999-0 | [11 empty] | 05.100.9999-A | 05.100.9999-0
REF. INDICE | COTAÇÃO 299 |  | ELEVADOR ELETRICO SEM CASA DE MAQUINAS, 90MMIN (1,0M/S), 12 PASSAG(900KG), 10PAR/ENT, PERC. APROX. 27,00M, CABINA REV. A.INOX .FORNEC.&INSTAL. P/OBRA DO MIS. | [5 empty] | UN | 304322.835 | 299
REF. INDICE | Nº PROPOSTA | DATA DA PROPOSTA | EMPRESA | PREÇO DA PROPOSTA | I0 DA PROPOSTA | I0 DA PLANILHA | COEF. VARIAÇÃO | PREÇO ATUAL | DES. M.O. | MEDIANA |  | DESONERADO | NÃO DESONERADO
05.100.9999-0 | 1 | 04/2024 | EMOP - ELEM 14768 | 319000 | 7582 | 7582 | 1 | 319000 | 319000 | 304322.835 |  | 05.100.9999-A | 05.100.9999-0
05.100.9999-0 | 2 | 07/2023 | OTIS - PROPOSTA REPARO | 287238.96 | 7519 | 7582 | 1.0084 | 289645.67 | 289645.67 |  |  | 05.100.9999-A | 05.100.9999-0
05.100.9999-0 | [11 empty] | 05.100.9999-A | 05.100.9999-0
REF. INDICE | COTAÇÃO 300 |  | CANCELADO | [5 empty] | UN | 0 | 300
REF. INDICE | Nº PROPOSTA | DATA DA PROPOSTA | EMPRESA | PREÇO DA PROPOSTA | I0 DA PROPOSTA | I0 DA PLANILHA | COEF. VARIAÇÃO | PREÇO ATUAL | DES. M.O. | MEDIANA |  | DESONERADO | NÃO DESONERADO
05.100.9999-0 | 1 | 01/2024 | CANCELADO |  | 7555 | 7582 | 1.0036 | 0 | 0 | 0 |  | 05.100.9999-A | 05.100.9999-0
05.100.9999-0 | [11 empty] | 05.100.9999-A | 05.100.9999-0
05.100.9999-0 | [11 empty] | 05.100.9999-A | 05.100.9999-0
REF. INDICE | COTAÇÃO 301 |  | LUMINÁRIA EMBUTIDA COM TECNOLOGIA LED INTEGRADA. USO INTERNO. CORPO EM ALUMÍNIO COM ACABAMENTO EM PINTURA PÓ EPÓXI POR PROCESSO ELETROESTÁTICO. DRIVER INCLUÍDO. LÂMPADA: LED / POT: 11W. GEOMETRIA DA LUMINÁRIA: (CILÍNDRICA) DIÂMETRO DO FURO: 88 MM, ALTURA:94 MM, DIÂMETRO: 93 MM | [5 empty] | UN | 620.88 | 301
REF. INDICE | Nº PROPOSTA | DATA DA PROPOSTA | EMPRESA | PREÇO DA PROPOSTA | I0 DA PROPOSTA | I0 DA PLANILHA | COEF. VARIAÇÃO | PREÇO ATUAL | DES. M.O. | MEDIANA |  | DESONERADO | NÃO DESONERADO
05.100.9999-0 | 1 | 01/2024 | Doce Lar | 521.69 | 7555 | 7582 | 1.0036 | 523.55 | 523.55 | 620.88 |  | 05.100.9999-A | 05.100.9999-0
05.100.9999-0 | 2 | 01/2024 | AXION | 715.66 | 7555 | 7582 | 1.0036 | 718.21 | 718.21 |  |  | 05.100.9999-A | 05.100.9999-0
05.100.9999-0 | [11 empty] | 05.100.9999-A | 05.100.9999-0
REF. INDICE | COTAÇÃO 302 |  | LUMINÁRIA EMBUTIDA COM TECNOLOGIA LED INTEGRADA. CORPO EM ALUMÍNIO COM ACABAMENTO EM PINTURA PÓ EPÓXI POR PROCESSO ELETROESTÁTICO. DRIVER INCLUÍDO. MODELO COM BORDA. LÂMPADA: LED / POT: 12W. GEOMETRIA DA LUMINÁRIA: (CILÍNDRICA) DIÂMETRO DO FURO: 88 MM, ALTURA: 94 MM, DIÂMETRO: 93 MM | [5 empty] | UN | 264.25 | 302
REF. INDICE | Nº PROPOSTA | DATA DA PROPOSTA | EMPRESA | PREÇO DA PROPOSTA | I0 DA PROPOSTA | I0 DA PLANILHA | COEF. VARIAÇÃO | PREÇO ATUAL | DES. M.O. | MEDIANA |  | DESONERADO | NÃO DESONERADO
05.100.9999-0 | 1 | 01/2024 | Doce Lar | 221.3 | 7555 | 7582 | 1.0036 | 222.09 | 222.09 | 264.25 |  | 05.100.9999-A | 05.100.9999-0
05.100.9999-0 | 2 | 01/2024 | AXION | 305.32 | 7555 | 7582 | 1.0036 | 306.41 | 306.41 |  |  | 05.100.9999-A | 05.100.9999-0
05.100.9999-0 | [11 empty] | 05.100.9999-A | 05.100.9999-0
REF. INDICE | COTAÇÃO 303 |  | LUMINÁRIA EMBUTIDA COM TECNOLOGIA LED INTEGRADA. CORPO EM ALUMÍNIO COM ACABAMENTO EM PINTURA PÓ EPÓXI POR PROCESSO ELETROESTÁTICO. DRIVER INCLUÍDO. MODELO COM BORDA. LÂMPADA: LED / POT: 12W. GEOMETRIA DA LUMINÁRIA: (CILÍNDRICA) DIÂMETRO DO FURO: 88 MM, ALTURA: 94 MM, DIÂMETRO: 93 MM. | [5 empty] | UN | 302.945 | 303
REF. INDICE | Nº PROPOSTA | DATA DA PROPOSTA | EMPRESA | PREÇO DA PROPOSTA | I0 DA PROPOSTA | I0 DA PLANILHA | COEF. VARIAÇÃO | PREÇO ATUAL | DES. M.O. | MEDIANA |  | DESONERADO | NÃO DESONERADO
05.100.9999-0 | 1 | 01/2024 | Doce Lar | 298.42 | 7555 | 7582 | 1.0036 | 299.48 | 299.48 | 302.945 |  | 05.100.9999-A | 05.100.9999-0
05.100.9999-0 | 2 | 01/2024 | AXION | 305.32 | 7555 | 7582 | 1.0036 | 306.41 | 306.41 |  |  | 05.100.9999-A | 05.100.9999-0
05.100.9999-0 | [11 empty] | 05.100.9999-A | 05.100.9999-0
REF. INDICE | COTAÇÃO 304 |  | LUMINÁRIA EMBUTIDA COM TECNOLOGIA LED INTEGRADA. CORPO EM ALUMÍNIO COM ACABAMENTO EM PINTURA PÓ EPÓXI POR PROCESSO ELETROESTÁTICO. DRIVER INCLUÍDO. MODELO COM BORDA. LÂMPADA: LED / POT: 12W. GEOMETRIA DA LUMINÁRIA: (CILÍNDRICA) DIÂMETRO DO FURO: 88 MM, ALTURA: 94 MM, DIÂMETRO: 93 MM | [5 empty] | UN | 264.25 | 304
REF. INDICE | Nº PROPOSTA | DATA DA PROPOSTA | EMPRESA | PREÇO DA PROPOSTA | I0 DA PROPOSTA | I0 DA PLANILHA | COEF. VARIAÇÃO | PREÇO ATUAL | DES. M.O. | MEDIANA |  | DESONERADO | NÃO DESONERADO
05.100.9999-0 | 1 | 01/2024 | Doce Lar | 221.3 | 7555 | 7582 | 1.0036 | 222.09 | 222.09 | 264.25 |  | 05.100.9999-A | 05.100.9999-0
05.100.9999-0 | 2 | 01/2024 | AXION | 305.32 | 7555 | 7582 | 1.0036 | 306.41 | 306.41 |  |  | 05.100.9999-A | 05.100.9999-0
05.100.9999-0 | [11 empty] | 05.100.9999-A | 05.100.9999-0
REF. INDICE | COTAÇÃO 305 |  | LUMINARIA EMBUTIDA ORIENTAVEL COM TECNOLOGIA LED INTEGRADA OU LÂMPADAS CONVENCIONAIS. USO INTERNO. CORPO E LUMINÁRIA COM LED INTEGRADO DIMERIZÁVEL EMBUTIDO ORIENTÁVEL COM TECNOLOGIA LED INTEGRADA OU LÂMPADAS CONVENCIONAIS. USO INTERNO. CORPO E MOLDURA EM ALUMÍNIO INJETADO COM ACABAMENTO EM PINTURA PÓ EPÓXI POR PROCESSO ELETROESTÁTICO, IP20. ORIENTÁVEL ATÉ 25 GRAUS. LÂMPADA: LED / POT: 11W. GEOMETRIA DA LUMINÁRIA: (CILÍNDRICA) DIÂMETRO DO FURO: 151 MM, ALTURA: 213 MM, DIÂMETRO: 169 MM | [5 empty] | UN | 1172.01 | 305
REF. INDICE | Nº PROPOSTA | DATA DA PROPOSTA | EMPRESA | PREÇO DA PROPOSTA | I0 DA PROPOSTA | I0 DA PLANILHA | COEF. VARIAÇÃO | PREÇO ATUAL | DES. M.O. | MEDIANA |  | DESONERADO | NÃO DESONERADO
05.100.9999-0 | 1 | 01/2024 | Doce Lar | 1100.58 | 7555 | 7582 | 1.0036 | 1104.51 | 1104.51 | 1172.01 |  | 05.100.9999-A | 05.100.9999-0
05.100.9999-0 | 2 | 01/2024 | AXION | 1235.1 | 7555 | 7582 | 1.0036 | 1239.51 | 1239.51 |  |  | 05.100.9999-A | 05.100.9999-0
05.100.9999-0 | [11 empty] | 05.100.9999-A | 05.100.9999-0
REF. INDICE | COTAÇÃO 306 |  | PROJETOR ORIENTÁVEL COM TECNOLOGIA LED INTEGRADA. CORPO EM ALUMÍNIO COM ACABAMENTO EM PINTURA PÓ EPÓXI POR PROCESSO ELETROESTÁTICO. LUMINÁRIA COM BASE. USO INTERNO. LÂMPADA: LED / POT: 11W. GEOMÉTRICA DA LUMINÁRIA: ALTURA: 190MM, DIÂMETRO DE FUNDOS: 223MM, DIÂMETRO: 101MM. | [5 empty] | UN | 1869.555 | 306
REF. INDICE | Nº PROPOSTA | DATA DA PROPOSTA | EMPRESA | PREÇO DA PROPOSTA | I0 DA PROPOSTA | I0 DA PLANILHA | COEF. VARIAÇÃO | PREÇO ATUAL | DES. M.O. | MEDIANA |  | DESONERADO | NÃO DESONERADO
05.100.9999-0 | 1 | 01/2024 | Doce Lar | 2100 | 7555 | 7582 | 1.0036 | 2107.5 | 2107.5 | 1869.555 |  | 05.100.9999-A | 05.100.9999-0
05.100.9999-0 | 2 | 01/2024 | AXION | 1625.8 | 7555 | 7582 | 1.0036 | 1631.61 | 1631.61 |  |  | 05.100.9999-A | 05.100.9999-0
05.100.9999-0 | [11 empty] | 05.100.9999-A | 05.100.9999-0
REF. INDICE | COTAÇÃO 307 |  | PROJETOR ORIENTÁVEL COM TECNOLOGIA LED INTEGRADA. CORPO EM ALUMÍNIO COM ACABAMENTO EM PINTURA PÓ EPÓXI POR PROCESSO ELETROESTÁTICO. LUMINÁRIA COM BASE. USO INTERNO. LÂMPADA: LED / POT: 21W. GEOMÉTRICA DA LUMINÁRIA: ALTURA: 190MM, DIÂMETRO DE FUNDOS: 223MM, DIÂMETRO: 101MM | [5 empty] | UN | 4333.94 | 307
REF. INDICE | Nº PROPOSTA | DATA DA PROPOSTA | EMPRESA | PREÇO DA PROPOSTA | I0 DA PROPOSTA | I0 DA PLANILHA | COEF. VARIAÇÃO | PREÇO ATUAL | DES. M.O. | MEDIANA |  | DESONERADO | NÃO DESONERADO
05.100.9999-0 | 1 | 01/2024 | Doce Lar | 4136.88 | 7555 | 7582 | 1.0036 | 4151.66 | 4151.66 | 4333.94 |  | 05.100.9999-A | 05.100.9999-0
05.100.9999-0 | 2 | 01/2024 | AXION | 4500.14 | 7555 | 7582 | 1.0036 | 4516.22 | 4516.22 |  |  | 05.100.9999-A | 05.100.9999-0
05.100.9999-0 | [11 empty] | 05.100.9999-A | 05.100.9999-0
REF. INDICE | COTAÇÃO 308 |  | PROJETOR ORIENTÁVEL (H=360°; V=90°); PARA USO INTERNO. CORPO EM ALUMÍNIO FUNDIDO COM PINTURA BRANCA. ADAPRATOR PARA TRILHO ELETRIFICADO 3 CIRCUITOS COM POTÊNCIÔMETRO. REATOR ELETRÔNICO DIMMERIZÁVEL. LÂMPADA: ERCO LED / POT: 4W. GEOMETRIA DO PROJETOR: COMPRIMENTO: 250 MM, LARGURA: 129 MM, ALTURA: 43 MM, | [5 empty] | UN | 9617.94 | 308
REF. INDICE | Nº PROPOSTA | DATA DA PROPOSTA | EMPRESA | PREÇO DA PROPOSTA | I0 DA PROPOSTA | I0 DA PLANILHA | COEF. VARIAÇÃO | PREÇO ATUAL | DES. M.O. | MEDIANA |  | DESONERADO | NÃO DESONERADO
05.100.9999-0 | 1 | 01/2024 | Doce Lar | 9583.69 | 7555 | 7582 | 1.0036 | 9617.94 | 9617.94 | 9617.94 |  | 05.100.9999-A | 05.100.9999-0
05.100.9999-0 | 2 | 01/2024 |  | 0 | 7555 | 7582 | 1.0036 | 0 |  |  |  | 05.100.9999-A | 05.100.9999-0
05.100.9999-0 | [11 empty] | 05.100.9999-A | 05.100.9999-0
REF. INDICE | COTAÇÃO 309 |  | PROJETOR DE LED ORIENTÁVEL (H=360°;V=90°),P/USO INTERNO, ADAPTADO P/TRILHO ELETRIF., LED 12W / DRIVE DIMERIZÁVEL INCORPORADO, C/LENTE SPHEROLIT C/FACHO 27° | [5 empty] | UN | 9617.94 | 309
REF. INDICE | Nº PROPOSTA | DATA DA PROPOSTA | EMPRESA | PREÇO DA PROPOSTA | I0 DA PROPOSTA | I0 DA PLANILHA | COEF. VARIAÇÃO | PREÇO ATUAL | DES. M.O. | MEDIANA |  | DESONERADO | NÃO DESONERADO
05.100.9999-0 | 1 | 01/2024 | Doce Lar | 9583.69 | 7555 | 7582 | 1.0036 | 9617.94 | 9617.94 | 9617.94 |  | 05.100.9999-A | 05.100.9999-0
05.100.9999-0 | 2 | 01/2024 |  | 0 | 7555 | 7582 | 1.0036 | 0 |  |  |  | 05.100.9999-A | 05.100.9999-0
05.100.9999-0 | [11 empty] | 05.100.9999-A | 05.100.9999-0
REF. INDICE | COTAÇÃO 310 |  | PROJETOR ORIENTÁVEL (H=360°; V=90°); PARA USO INTERNO. CORPO EM ALUMÍNIO FUNDIDO COM PINTURA BRANCA. ADAPRATOR PARA TRILHO ELETRIFICADO 3 CIRCUITOS COM POTÊNCIÔMETRO. REATOR ELETRÔNICO DIMMERIZÁVEL. LÂMPADA: ERCO LED / POT: 4W. GEOMETRIA DO PROJETOR: COMPRIMENTO: 250 MM, LARGURA: 129 MM, ALTURA: 43 MM, | [5 empty] | UN | 9617.94 | 310
REF. INDICE | Nº PROPOSTA | DATA DA PROPOSTA | EMPRESA | PREÇO DA PROPOSTA | I0 DA PROPOSTA | I0 DA PLANILHA | COEF. VARIAÇÃO | PREÇO ATUAL | DES. M.O. | MEDIANA |  | DESONERADO | NÃO DESONERADO
05.100.9999-0 | 1 | 01/2024 | Doce Lar | 9583.69 | 7555 | 7582 | 1.0036 | 9617.94 | 9617.94 | 9617.94 |  | 05.100.9999-A | 05.100.9999-0
05.100.9999-0 | 2 | 01/2024 |  | 0 | 7555 | 7582 | 1.0036 | 0 |  |  |  | 05.100.9999-A | 05.100.9999-0
05.100.9999-0 | [11 empty] | 05.100.9999-A | 05.100.9999-0
REF. INDICE | COTAÇÃO 311 |  | PROJETOR ORIENTÁVEL (H=360°; V=90°); PARA USO INTERNO. CORPO EM ALUMÍNIO FUNDIDO. MÓDULO DE LED COM LENTE SPHEROLIT DE POLÍMERO ÓTICO COM FACHO 27°. ADAPTATOR PARA TRILHO ELETRIFICADO 3 CIRCUITOS COM POTÊNCIÔMETRO. LÂMPADA: ERCO LED / POT: 12W. GEOMETRIA DO PROJETOR: COMPRIMENTO: 250 MM, LARGURA: 129 MM, ALTURA: 43 MM. DRIVE DIMERIZÁVEL INCORPORADO. | [5 empty] | UN | 9617.94 | 311
REF. INDICE | Nº PROPOSTA | DATA DA PROPOSTA | EMPRESA | PREÇO DA PROPOSTA | I0 DA PROPOSTA | I0 DA PLANILHA | COEF. VARIAÇÃO | PREÇO ATUAL | DES. M.O. | MEDIANA |  | DESONERADO | NÃO DESONERADO
05.100.9999-0 | 1 | 01/2024 | Doce Lar | 9583.69 | 7555 | 7582 | 1.0036 | 9617.94 | 9617.94 | 9617.94 |  | 05.100.9999-A | 05.100.9999-0
05.100.9999-0 | 2 | 01/2024 |  | 0 | 7555 | 7582 | 1.0036 | 0 |  |  |  | 05.100.9999-A | 05.100.9999-0
05.100.9999-0 | [11 empty] | 05.100.9999-A | 05.100.9999-0
REF. INDICE | COTAÇÃO 312 |  | PROJETOR ORIENTÁVEL (H=360°; V=90°); PARA USO INTERNO. CORPO EM ALUMÍNIO FUNDIDO. MÓDULO DE LED COM LENTE SPHEROLIT DE POLÍMERO ÓTICO COM FACHO 27°. ADAPTATOR PARA TRILHO ELETRIFICADO 3 CIRCUITOS COM POTÊNCIÔMETRO. LÂMPADA: ERCO LED / POT: 12W. GEOMETRIA DO PROJETOR: COMPRIMENTO: 250 MM, LARGURA: 129 MM, ALTURA: 43 MM. TRILHO ELETRIFICADO 3 CIRCUITOS C/LED 12W E DRIVE DIMERIZÁVEL INCORPORADO. | [5 empty] | UN | 9617.94 | 312
REF. INDICE | Nº PROPOSTA | DATA DA PROPOSTA | EMPRESA | PREÇO DA PROPOSTA | I0 DA PROPOSTA | I0 DA PLANILHA | COEF. VARIAÇÃO | PREÇO ATUAL | DES. M.O. | MEDIANA |  | DESONERADO | NÃO DESONERADO
05.100.9999-0 | 1 | 01/2024 | Doce Lar | 9583.69 | 7555 | 7582 | 1.0036 | 9617.94 | 9617.94 | 9617.94 |  | 05.100.9999-A | 05.100.9999-0
05.100.9999-0 | 2 | 01/2024 |  | 0 | 7555 | 7582 | 1.0036 | 0 |  |  |  | 05.100.9999-A | 05.100.9999-0
05.100.9999-0 | [11 empty] | 05.100.9999-A | 05.100.9999-0
REF. INDICE | COTAÇÃO 313 |  | LUMINÁRIA DE MESA COM BARRA DE LED 7W DE POTÊNCIA, DIMERIZÁVEL POR TOQUE. DIFUSOR EM POLICARBONATO TEXTURIZADO, CORPO EM AÇO GALVANIZADO E PINTADO A PÓ NA COR BRANCA, PRETA OU PRATA. LÂMPADA: LED / POT: 7W GEOMETRIA DA LUMINÁRIA: COMPRIMENTO: 410 MM, LARGURA: 25 MM, ALTURA: 450 MM. | [5 empty] | UN | 972.685 | 313
REF. INDICE | Nº PROPOSTA | DATA DA PROPOSTA | EMPRESA | PREÇO DA PROPOSTA | I0 DA PROPOSTA | I0 DA PLANILHA | COEF. VARIAÇÃO | PREÇO ATUAL | DES. M.O. | MEDIANA |  | DESONERADO | NÃO DESONERADO
05.100.9999-0 | 1 | 01/2024 | Doce Lar | 1013.25 | 7555 | 7582 | 1.0036 | 1016.87 | 1016.87 | 972.685 |  | 05.100.9999-A | 05.100.9999-0
05.100.9999-0 | 2 | 01/2024 | AXION | 925.2 | 7555 | 7582 | 1.0036 | 928.5 | 928.5 |  |  | 05.100.9999-A | 05.100.9999-0
05.100.9999-0 | 3 | 01/2024 |  | 0 | 7555 | 7582 | 1.0036 | 0 |  |  |  | 05.100.9999-A | 05.100.9999-0
REF. INDICE | COTAÇÃO 314 |  | CANCELADO | [5 empty] | UN | 0 | 314
REF. INDICE | Nº PROPOSTA | DATA DA PROPOSTA | EMPRESA | PREÇO DA PROPOSTA | I0 DA PROPOSTA | I0 DA PLANILHA | COEF. VARIAÇÃO | PREÇO ATUAL | DES. M.O. | MEDIANA |  | DESONERADO | NÃO DESONERADO
05.100.9999-0 | 1 | 01/2024 |  |  | 7555 | 7582 | 1.0036 | 0 | 0 | 0 |  | 05.100.9999-A | 05.100.9999-0
05.100.9999-0 | 2 | 01/2024 |  |  | 7555 | 7582 | 1.0036 | 0 | 0 |  |  | 05.100.9999-A | 05.100.9999-0
05.100.9999-0 | [11 empty] | 05.100.9999-A | 05.100.9999-0
REF. INDICE | COTAÇÃO 315 |  | LUMINÁRIA LIMIT COM CORPO EM ALUMÍNIO EXTRUDADO, DIFUSOR EM ACRÍLICO, FACHO DE 30 GRAUS. LED INTEGRADO E DRIVER REMOTO. LÂMPADA: LED.DIODO / POT: 6,8W. GEOMETRIA DA LUMINÁRIA: LARGURA: 23MM, ALTURA: 19MM. | [5 empty] | UN | 1980.74 | 315
REF. INDICE | Nº PROPOSTA | DATA DA PROPOSTA | EMPRESA | PREÇO DA PROPOSTA | I0 DA PROPOSTA | I0 DA PLANILHA | COEF. VARIAÇÃO | PREÇO ATUAL | DES. M.O. | MEDIANA |  | DESONERADO | NÃO DESONERADO
05.100.9999-0 | 1 | 01/2024 | Doce Lar | 2125.42 | 7555 | 7582 | 1.0036 | 2133.01 | 2133.01 | 1980.74 |  | 05.100.9999-A | 05.100.9999-0
05.100.9999-0 | 2 | 01/2024 | AXION | 1821.96 | 7555 | 7582 | 1.0036 | 1828.47 | 1828.47 |  |  | 05.100.9999-A | 05.100.9999-0
05.100.9999-0 | [11 empty] | 05.100.9999-A | 05.100.9999-0
REF. INDICE | COTAÇÃO 316 |  | SISTEMA DE ILUMINAÇÃO COM LED LP 7,2W/m COM PERFIL ASSIMÉTRICO WW EXTRUDADO EM ALUMÍNIO, CONFORME ESPECIFICAÇÃO LDS, ITEM 92 | [5 empty] | M | 2215.495 | 316
REF. INDICE | Nº PROPOSTA | DATA DA PROPOSTA | EMPRESA | PREÇO DA PROPOSTA | I0 DA PROPOSTA | I0 DA PLANILHA | COEF. VARIAÇÃO | PREÇO ATUAL | DES. M.O. | MEDIANA |  | DESONERADO | NÃO DESONERADO
05.100.9999-0 | 1 | 01/2024 | Doce Lar | 2314.97 | 7555 | 7582 | 1.0036 | 2323.24 | 2323.24 | 2215.495 |  | 05.100.9999-A | 05.100.9999-0
05.100.9999-0 | 2 | 01/2024 | AXION | 2100.25 | 7555 | 7582 | 1.0036 | 2107.75 | 2107.75 |  |  | 05.100.9999-A | 05.100.9999-0
05.100.9999-0 | [11 empty] | 05.100.9999-A | 05.100.9999-0
REF. INDICE | COTAÇÃO 317 |  | PERFIL U EM ALUMÍNIO COM PINTURA ELETROSTÁTICA. COM DIFUSOR ALTO. LÂMPADA: LEDLINE / POT: 5W/M. QUANTIDADE: 66 X 1,20M (TOTAL = 79,20M) | [5 empty] | M | 888.95 | 317
REF. INDICE | Nº PROPOSTA | DATA DA PROPOSTA | EMPRESA | PREÇO DA PROPOSTA | I0 DA PROPOSTA | I0 DA PLANILHA | COEF. VARIAÇÃO | PREÇO ATUAL | DES. M.O. | MEDIANA |  | DESONERADO | NÃO DESONERADO
05.100.9999-0 | 1 | 01/2024 | Doce Lar | 921.58 | 7555 | 7582 | 1.0036 | 924.87 | 924.87 | 888.95 |  | 05.100.9999-A | 05.100.9999-0
05.100.9999-0 | 2 | 01/2024 | AXION | 850 | 7555 | 7582 | 1.0036 | 853.03 | 853.03 |  |  | 05.100.9999-A | 05.100.9999-0
05.100.9999-0 | [11 empty] | 05.100.9999-A | 05.100.9999-0
REF. INDICE | COTAÇÃO 318 |  | PERFIL U EM ALUMÍNIO COM PINTURA ELETROSTÁTICA. COM DIFUSOR ALTO. LÂMPADA: LEDLINE / POT: 5W/M. QUANTIDADE: 66 X 1,20M (TOTAL = 79,20M | [5 empty] | M | 888.95 | 318
REF. INDICE | Nº PROPOSTA | DATA DA PROPOSTA | EMPRESA | PREÇO DA PROPOSTA | I0 DA PROPOSTA | I0 DA PLANILHA | COEF. VARIAÇÃO | PREÇO ATUAL | DES. M.O. | MEDIANA |  | DESONERADO | NÃO DESONERADO
05.100.9999-0 | 1 | 01/2024 | Doce Lar | 921.58 | 7555 | 7582 | 1.0036 | 924.87 | 924.87 | 888.95 |  | 05.100.9999-A | 05.100.9999-0
05.100.9999-0 | 2 | 01/2024 | AXION | 850 | 7555 | 7582 | 1.0036 | 853.03 | 853.03 |  |  | 05.100.9999-A | 05.100.9999-0
05.100.9999-0 | [11 empty] | 05.100.9999-A | 05.100.9999-0
REF. INDICE | COTAÇÃO 319 |  | LUMINARIA EMBUTIDO ORIENTÁVEL COM TECNOLOGIA LED INTEGRADA OU LÂMPADAS CONVENCIONAIS. USO INTERNO. CORPO E MOLDURA EM ALUMÍNIO INJETADO COM ACABAMENTO EM PINTURA PÓ EPÓXI POR PROCESSO ELETROESTÁTICO, IP20. LÂMPADA: LED.DIODO / POT: 11W. GEOMETRIA DA LUMINÁRIA: (CILÍNDRICA) DIÂMETRO DO FURO: 151 MM, ALTURA: 213 MM, DIÂMETRO: 169 MM. | [5 empty] | UN | 406.64 | 319
REF. INDICE | Nº PROPOSTA | DATA DA PROPOSTA | EMPRESA | PREÇO DA PROPOSTA | I0 DA PROPOSTA | I0 DA PLANILHA | COEF. VARIAÇÃO | PREÇO ATUAL | DES. M.O. | MEDIANA |  | DESONERADO | NÃO DESONERADO
05.100.9999-0 | 1 | 01/2024 | Doce Lar | 415.19 | 7555 | 7582 | 1.0036 | 416.67 | 416.67 | 406.64 |  | 05.100.9999-A | 05.100.9999-0
05.100.9999-0 | 2 | 01/2024 | AXION | 395.2 | 7555 | 7582 | 1.0036 | 396.61 | 396.61 |  |  | 05.100.9999-A | 05.100.9999-0
05.100.9999-0 | [11 empty] | 05.100.9999-A | 05.100.9999-0
REF. INDICE | COTAÇÃO 320 |  | PROJETOR ORIENTÁVEL PARA USO EXTERNO. CORPO EM ALUMÍNIO FUNDIDO. PINTURA EM ACRÍLICO LÍQUIDO COM PINTURA UV. DIFUSOR EM VIDRO TEMPERADO. REFLETOR EM ALUMÍNIO ANODIZADO POLIDO COM FACHO SUPERSPOT (6°); LÂMPADA: PHILIPS MULTIVAPORES METÁLICOS / POT: 150W. GEOMETRIA DO PROJETOR: DIÂMETRO DO ANEL: 380MM, ALTURA: 427MM, LARGURA: 352MM | [5 empty] | UN | 1869.555 | 320
REF. INDICE | Nº PROPOSTA | DATA DA PROPOSTA | EMPRESA | PREÇO DA PROPOSTA | I0 DA PROPOSTA | I0 DA PLANILHA | COEF. VARIAÇÃO | PREÇO ATUAL | DES. M.O. | MEDIANA |  | DESONERADO | NÃO DESONERADO
05.100.9999-0 | 1 | 01/2024 | Doce Lar | 2100 | 7555 | 7582 | 1.0036 | 2107.5 | 2107.5 | 1869.555 |  | 05.100.9999-A | 05.100.9999-0
05.100.9999-0 | 2 | 01/2024 | AXION | 1625.8 | 7555 | 7582 | 1.0036 | 1631.61 | 1631.61 |  |  | 05.100.9999-A | 05.100.9999-0
05.100.9999-0 | [11 empty] | 05.100.9999-A | 05.100.9999-0
REF. INDICE | COTAÇÃO 321 |  | TRILHO ELETRIFICADO COM TRÊS CIRCUITOS EM PERFIL DE ALUMÍNIO EXTRUDADO. PINTURA PRETA. GEOMETRIA DA LUMINÁRIA: COMPRIMENTO: 2000 MM, LARGURA: 34 MM, ALTURA: 34 MM | [5 empty] | UN | 12081.28 | 321
REF. INDICE | Nº PROPOSTA | DATA DA PROPOSTA | EMPRESA | PREÇO DA PROPOSTA | I0 DA PROPOSTA | I0 DA PLANILHA | COEF. VARIAÇÃO | PREÇO ATUAL | DES. M.O. | MEDIANA |  | DESONERADO | NÃO DESONERADO
05.100.9999-0 | 1 | 01/2024 | Doce Lar | 12596.9 | 7555 | 7582 | 1.0036 | 12641.91 | 12641.91 | 12081.28 |  | 05.100.9999-A | 05.100.9999-0
05.100.9999-0 | 2 | 01/2024 | AXION | 11479.63 | 7555 | 7582 | 1.0036 | 11520.65 | 11520.65 |  |  | 05.100.9999-A | 05.100.9999-0
05.100.9999-0 | [11 empty] | 05.100.9999-A | 05.100.9999-0
REF. INDICE | COTAÇÃO 322 |  | TRILHO ELETRIFICADO DE SOBREPOR, COM 3 SEÇÕES. 16A. PINTURA BRANCA. GEOMETRIA DA LUMINÁRIA: COMPRIMENTO: 3000 MM, LARGURA: 34 MM, ALTURA: 34 MM. | [5 empty] | UN | 3419.605 | 322
REF. INDICE | Nº PROPOSTA | DATA DA PROPOSTA | EMPRESA | PREÇO DA PROPOSTA | I0 DA PROPOSTA | I0 DA PLANILHA | COEF. VARIAÇÃO | PREÇO ATUAL | DES. M.O. | MEDIANA |  | DESONERADO | NÃO DESONERADO
05.100.9999-0 | 1 | 01/2024 | Doce Lar | 3200 | 7555 | 7582 | 1.0036 | 3211.43 | 3211.43 | 3419.605 |  | 05.100.9999-A | 05.100.9999-0
05.100.9999-0 | 2 | 01/2024 | AXION | 3614.87 | 7555 | 7582 | 1.0036 | 3627.78 | 3627.78 |  |  | 05.100.9999-A | 05.100.9999-0
05.100.9999-0 | [11 empty] | 05.100.9999-A | 05.100.9999-0
REF. INDICE | COTAÇÃO 323 |  | PROJETOR ORIENTÁVEL EM ALUMÍNIO. REFLETOR DICRÓICO MULTIFACETADO, COM LENTE PARA DEFINIÇÃO DO FACHO DE 50 GRAUS (POSSIBILIDADE DE VARIAÇÃO DE LENTE);. LÂMPADA: DICROICO MULTIFACETADO / POT: 150W. GEOMETRIA DO PROJETOR: COMPRIMENTO: 580 MM, LARGURA: 315 MM, ALTURA: 439 MM, | [5 empty] | UN | 13361.475 | 323
REF. INDICE | Nº PROPOSTA | DATA DA PROPOSTA | EMPRESA | PREÇO DA PROPOSTA | I0 DA PROPOSTA | I0 DA PLANILHA | COEF. VARIAÇÃO | PREÇO ATUAL | DES. M.O. | MEDIANA |  | DESONERADO | NÃO DESONERADO
05.100.9999-0 | 1 | 01/2024 | Doce Lar | 14258.9 | 7555 | 7582 | 1.0036 | 14309.85 | 14309.85 | 13361.475 |  | 05.100.9999-A | 05.100.9999-0
05.100.9999-0 | 2 | 01/2024 | AXION | 12368.9 | 7555 | 7582 | 1.0036 | 12413.1 | 12413.1 |  |  | 05.100.9999-A | 05.100.9999-0
05.100.9999-0 | [11 empty] | 05.100.9999-A | 05.100.9999-0
REF. INDICE | COTAÇÃO 324 |  | LUMINARIA EMBUTIDO ORIENTÁVEL COM TECNOLOGIA LED INTEGRADA OU LÂMPADAS CONVENCIONAIS. USO INTERNO. CORPO E MOLDURA EM ALUMÍNIO INJETADO COM ACABAMENTO EM PINTURA PÓ EPÓXI POR PROCESSO ELETROESTÁTICO, IP20. LÂMPADA: LED.DIODO / POT: 21W. GEOMETRIA DA LUMINÁRIA: (CILÍNDRICA) DIÂMETRO DO FURO: 151 MM, ALTURA: 213 MM, DIÂMETRO: 169 MM | [5 empty] | UN | 370.05 | 324
REF. INDICE | Nº PROPOSTA | DATA DA PROPOSTA | EMPRESA | PREÇO DA PROPOSTA | I0 DA PROPOSTA | I0 DA PLANILHA | COEF. VARIAÇÃO | PREÇO ATUAL | DES. M.O. | MEDIANA |  | DESONERADO | NÃO DESONERADO
05.100.9999-0 | 1 | 01/2024 | Doce Lar | 321.58 | 7555 | 7582 | 1.0036 | 322.72 | 322.72 | 370.05 |  | 05.100.9999-A | 05.100.9999-0
05.100.9999-0 | 2 | 01/2024 | AXION | 415.9 | 7555 | 7582 | 1.0036 | 417.38 | 417.38 |  |  | 05.100.9999-A | 05.100.9999-0
05.100.9999-0 | [11 empty] | 05.100.9999-A | 05.100.9999-0
REF. INDICE | COTAÇÃO 325 |  | LUMINÁRIA PARA LEITURA EM ALUMÍNIO COM HASTE ORIENTÁVEL FLEXÍVEL. FIXAÇÃO EM PAREDE. POSSUI SISTEMA ÓTICO PERMITE ILUMINAR SOMENTE A ÁREA DE LEITURA SEM SOBRAS DE LUZ. LÂMPADA: LED/DIODO / POT: 1W. | [5 empty] | UN | 1715.04 | 325
REF. INDICE | Nº PROPOSTA | DATA DA PROPOSTA | EMPRESA | PREÇO DA PROPOSTA | I0 DA PROPOSTA | I0 DA PLANILHA | COEF. VARIAÇÃO | PREÇO ATUAL | DES. M.O. | MEDIANA |  | DESONERADO | NÃO DESONERADO
05.100.9999-0 | 1 | 01/2024 | Doce Lar | 1802.4 | 7555 | 7582 | 1.0036 | 1808.84 | 1808.84 | 1715.04 |  | 05.100.9999-A | 05.100.9999-0
05.100.9999-0 | 2 | 01/2024 | AXION | 1615.47 | 7555 | 7582 | 1.0036 | 1621.24 | 1621.24 |  |  | 05.100.9999-A | 05.100.9999-0
05.100.9999-0 | [11 empty] | 05.100.9999-A | 05.100.9999-0
REF. INDICE | COTAÇÃO 326 |  | LUMINÁRIA EMBUTIDA COM TECNOLOGIA LED INTEGRADA. USO INTERNO. CORPO EM ALUMÍNIO COM ACABAMENTO EM PINTURA PÓ EPÓXI POR PROCESSO ELETROESTÁTICO. LÂMPADA: LED / POT: 25W. GEOMETRIA DA LUMINÁRIA: (CILÍNDRICA) DIÂMETRO DO FURO: 157 MM, ALTURA:136 MM. | [5 empty] | UN | 407.14 | 326
REF. INDICE | Nº PROPOSTA | DATA DA PROPOSTA | EMPRESA | PREÇO DA PROPOSTA | I0 DA PROPOSTA | I0 DA PLANILHA | COEF. VARIAÇÃO | PREÇO ATUAL | DES. M.O. | MEDIANA |  | DESONERADO | NÃO DESONERADO
05.100.9999-0 | 1 | 01/2024 | Doce Lar | 395.41 | 7555 | 7582 | 1.0036 | 396.82 | 396.82 | 407.14 |  | 05.100.9999-A | 05.100.9999-0
05.100.9999-0 | 2 | 01/2024 | AXION | 415.98 | 7555 | 7582 | 1.0036 | 417.46 | 417.46 |  |  | 05.100.9999-A | 05.100.9999-0
05.100.9999-0 | [11 empty] | 05.100.9999-A | 05.100.9999-0
REF. INDICE | COTAÇÃO 327 |  | LUMINÁRIA DE SOBREPOR PARA ILUMINAÇÃO DIFUSA, CONFORME ESPECIFICAÇÃO LDS, ITEM 47, INCLUSIVE LÂMPADA E EQUIPAMENTO AUXILIAR | [5 empty] | UN | 600.92 | 327
REF. INDICE | Nº PROPOSTA | DATA DA PROPOSTA | EMPRESA | PREÇO DA PROPOSTA | I0 DA PROPOSTA | I0 DA PLANILHA | COEF. VARIAÇÃO | PREÇO ATUAL | DES. M.O. | MEDIANA |  | DESONERADO | NÃO DESONERADO
05.100.9999-0 | 1 | 01/2024 | Doce Lar | 602.47 | 7555 | 7582 | 1.0036 | 604.62 | 604.62 | 600.92 |  | 05.100.9999-A | 05.100.9999-0
05.100.9999-0 | 2 | 01/2024 | AXION | 595.1 | 7555 | 7582 | 1.0036 | 597.22 | 597.22 |  |  | 05.100.9999-A | 05.100.9999-0
05.100.9999-0 | 3 | 01/2024 |  | 0 | 7555 | 7582 | 1.0036 | 0 |  |  |  | 05.100.9999-A | 05.100.9999-0
REF. INDICE | COTAÇÃO 328 |  | LUMINÁRIA DE SOBREPOR COM CORPO EM ALUMÍNIO E PINTADA POR PROCESSO ELETROSTÁTICO. VISOR EM ACRÍLICO TRANSLÚCIDO. LÂMPADA: PHILIPS FLUORESCENTE / POT: 2 LÂMPADAS DE 28W. GEOMETRIA DA LUMINÁRIA: COMPRIMENTO: 1270 MM, LARGURA: 220 MM, ALTURA: 80 MM | [5 empty] | UN | 600.92 | 328
REF. INDICE | Nº PROPOSTA | DATA DA PROPOSTA | EMPRESA | PREÇO DA PROPOSTA | I0 DA PROPOSTA | I0 DA PLANILHA | COEF. VARIAÇÃO | PREÇO ATUAL | DES. M.O. | MEDIANA |  | DESONERADO | NÃO DESONERADO
05.100.9999-0 | 1 | 01/2024 | Doce Lar | 602.47 | 7555 | 7582 | 1.0036 | 604.62 | 604.62 | 600.92 |  | 05.100.9999-A | 05.100.9999-0
05.100.9999-0 | 2 | 01/2024 | AXION | 595.1 | 7555 | 7582 | 1.0036 | 597.22 | 597.22 |  |  | 05.100.9999-A | 05.100.9999-0
05.100.9999-0 | 3 | 01/2024 |  | 0 | 7555 | 7582 | 1.0036 | 0 |  |  |  | 05.100.9999-A | 05.100.9999-0
REF. INDICE | COTAÇÃO 329 |  | ARANDELA COM CÚPULA ARTICULADA, CORPO EM ALUMÍNIO, PARA LÂMPADA SOQUETE E27. MODELO ARANDELA SEED, CÓDIGO P893. USO INTERNO. LÂMPADA: LEDVANCE / POT: 7W | [5 empty] | UN | 1588.47 | 329
REF. INDICE | Nº PROPOSTA | DATA DA PROPOSTA | EMPRESA | PREÇO DA PROPOSTA | I0 DA PROPOSTA | I0 DA PLANILHA | COEF. VARIAÇÃO | PREÇO ATUAL | DES. M.O. | MEDIANA |  | DESONERADO | NÃO DESONERADO
05.100.9999-0 | 1 | 01/2024 | Doce Lar | 1618.64 | 7555 | 7582 | 1.0036 | 1624.42 | 1624.42 | 1588.47 |  | 05.100.9999-A | 05.100.9999-0
05.100.9999-0 | 2 | 01/2024 | AXION | 1547 | 7555 | 7582 | 1.0036 | 1552.52 | 1552.52 |  |  | 05.100.9999-A | 05.100.9999-0
05.100.9999-0 | [11 empty] | 05.100.9999-A | 05.100.9999-0
REF. INDICE | COTAÇÃO 330 |  | LUMINÁRIA LINEAR DE LED DE ALTA POTÊNCIA PARA USO INTERNO E EXTERNO (IP65); BARRA COM 9 LEDS FACHO 10°X10° - 2700K. CORPO EM ALUMÍNIO EXTRUDADO E LENTE EM VIDRO TEMPERADO. LÂMPADA: LED / POT: 6,8W. GEOMETRIA DA LUMINÁRIA: COMPRIMENTO: 345 MM, LARGURA: 70 MM, ALTURA: 48 MM | [5 empty] | UN | 2900.29 | 330
REF. INDICE | Nº PROPOSTA | DATA DA PROPOSTA | EMPRESA | PREÇO DA PROPOSTA | I0 DA PROPOSTA | I0 DA PLANILHA | COEF. VARIAÇÃO | PREÇO ATUAL | DES. M.O. | MEDIANA |  | DESONERADO | NÃO DESONERADO
05.100.9999-0 | 1 | 01/2024 | Doce Lar | 2769.04 | 7555 | 7582 | 1.0036 | 2778.93 | 2778.93 | 2900.29 |  | 05.100.9999-A | 05.100.9999-0
05.100.9999-0 | 2 | 01/2024 | AXION | 3010.89 | 7555 | 7582 | 1.0036 | 3021.65 | 3021.65 |  |  | 05.100.9999-A | 05.100.9999-0
05.100.9999-0 | [11 empty] | 05.100.9999-A | 05.100.9999-0
REF. INDICE | COTAÇÃO 331 |  | AUTO TRANSFORMADOR A SECO TENSÃO PRIMÁRIA 220V, TENSÃO SECUNDÁRIA 380V, POTÊNCIA 10KVA. | [5 empty] | UN | 2594.23 | 331
REF. INDICE | Nº PROPOSTA | DATA DA PROPOSTA | EMPRESA | PREÇO DA PROPOSTA | I0 DA PROPOSTA | I0 DA PLANILHA | COEF. VARIAÇÃO | PREÇO ATUAL | DES. M.O. | MEDIANA |  | DESONERADO | NÃO DESONERADO
05.100.9999-0 | 1 | 01/2024 | Doce Lar | 2689.99 | 7555 | 7582 | 1.0036 | 2699.6 | 2699.6 | 2594.23 |  | 05.100.9999-A | 05.100.9999-0
05.100.9999-0 | 2 | 01/2024 | AXION | 2480 | 7555 | 7582 | 1.0036 | 2488.86 | 2488.86 |  |  | 05.100.9999-A | 05.100.9999-0
05.100.9999-0 | 3 | 01/2024 |  | 0 | 7555 | 7582 | 1.0036 | 0 |  |  |  | 05.100.9999-A | 05.100.9999-0
REF. INDICE | COTAÇÃO 332 |  | BOMBA JOCKEY MULTIESTAGIO, COM AS SEGUINTES CARACTERÍSTICAS: Q=1,2 m³/h, Hman = 70 mCa, pot. = 7,5 CV, 380v, TRIFÁISCO. | [5 empty] | UN | 8133.585 | 332
REF. INDICE | Nº PROPOSTA | DATA DA PROPOSTA | EMPRESA | PREÇO DA PROPOSTA | I0 DA PROPOSTA | I0 DA PLANILHA | COEF. VARIAÇÃO | PREÇO ATUAL | DES. M.O. | MEDIANA |  | DESONERADO | NÃO DESONERADO
05.100.9999-0 | 1 | 01/2024 | Doce Lar | 7653.25 | 7555 | 7582 | 1.0036 | 7680.6 | 7680.6 | 8133.585 |  | 05.100.9999-A | 05.100.9999-0
05.100.9999-0 | 2 | 01/2024 | AXION | 8556 | 7555 | 7582 | 1.0036 | 8586.57 | 8586.57 |  |  | 05.100.9999-A | 05.100.9999-0
05.100.9999-0 | 3 | 01/2024 |  | 0 | 7555 | 7582 | 1.0036 | 0 |  |  |  | 05.100.9999-A | 05.100.9999-0
REF. INDICE | COTAÇÃO 333 |  | BOMBA PRINCIPAL / RESERVA TIPO MONO ESTÁGIO CARCAÇA DE FERRO FUNDIDO, EIXO EM AÇO CARBONO E SELO MECÃNICO, Q=171 M3/H. | [5 empty] | UN | 38926.26 | 333
REF. INDICE | Nº PROPOSTA | DATA DA PROPOSTA | EMPRESA | PREÇO DA PROPOSTA | I0 DA PROPOSTA | I0 DA PLANILHA | COEF. VARIAÇÃO | PREÇO ATUAL | DES. M.O. | MEDIANA |  | DESONERADO | NÃO DESONERADO
05.100.9999-0 | 1 | 01/2024 | Doce Lar | 37825.3 | 7555 | 7582 | 1.0036 | 37960.47 | 37960.47 | 38926.26 |  | 05.100.9999-A | 05.100.9999-0
05.100.9999-0 | 2 | 01/2024 | AXION | 39750 | 7555 | 7582 | 1.0036 | 39892.05 | 39892.05 |  |  | 05.100.9999-A | 05.100.9999-0
05.100.9999-0 | 3 | 01/2024 |  | 0 | 7555 | 7582 | 1.0036 | 0 |  |  |  | 05.100.9999-A | 05.100.9999-0
REF. INDICE | COTAÇÃO 334 |  | CONNJUNTO DE 2 BOMBAS SUBMERSÍVEIS, INSTALAÇÃO SUBMERSA, MONOESTÁGIO,GRUNDFOS, MODELO SL1.80.80.40.4.61F | [5 empty] | UN | 33691.155 | 334
REF. INDICE | Nº PROPOSTA | DATA DA PROPOSTA | EMPRESA | PREÇO DA PROPOSTA | I0 DA PROPOSTA | I0 DA PLANILHA | COEF. VARIAÇÃO | PREÇO ATUAL | DES. M.O. | MEDIANA |  | DESONERADO | NÃO DESONERADO
05.100.9999-0 | 1 | 01/2024 | Doce Lar | 32142.36 | 7555 | 7582 | 1.0036 | 32257.23 | 32257.23 | 33691.155 |  | 05.100.9999-A | 05.100.9999-0
05.100.9999-0 | 2 | 01/2024 | AXION | 35000 | 7555 | 7582 | 1.0036 | 35125.08 | 35125.08 |  |  | 05.100.9999-A | 05.100.9999-0
05.100.9999-0 | 3 | 01/2024 |  | 0 | 7555 | 7582 | 1.0036 | 0 |  |  |  | 05.100.9999-A | 05.100.9999-0
REF. INDICE | COTAÇÃO 335 |  | GRELHA DE INSUFLAMENTO/RETORNO, EM ALUMÍNIO DE 0,26M2 A 0,49M2 - FORN. E MONTAGEM (COMPOSIÇÃO - C3874) | [5 empty] | UN | 325.96 | 335
REF. INDICE | Nº PROPOSTA | DATA DA PROPOSTA | EMPRESA | PREÇO DA PROPOSTA | I0 DA PROPOSTA | I0 DA PLANILHA | COEF. VARIAÇÃO | PREÇO ATUAL | DES. M.O. | MEDIANA |  | DESONERADO | NÃO DESONERADO
05.100.9999-0 | 1 | 01/2024 | Nickfrio | 324.8 | 7555 | 7582 | 1.0036 | 325.96 | 325.96 | 325.96 |  | 05.100.9999-A | 05.100.9999-0
05.100.9999-0 | [11 empty] | 05.100.9999-A | 05.100.9999-0
05.100.9999-0 | [11 empty] | 05.100.9999-A | 05.100.9999-0
REF. INDICE | COTAÇÃO 336 |  | GRELHA DE INSULFLAMENTO / RETORNO, EM ALUMÍNIO ATÉ 0,25m² (FORNECIMENTO E MONTAGEM) (COMPOSIÇÃO - C3873) | [5 empty] | UN | 219.18 | 336
REF. INDICE | Nº PROPOSTA | DATA DA PROPOSTA | EMPRESA | PREÇO DA PROPOSTA | I0 DA PROPOSTA | I0 DA PLANILHA | COEF. VARIAÇÃO | PREÇO ATUAL | DES. M.O. | MEDIANA |  | DESONERADO | NÃO DESONERADO
05.100.9999-0 | 1 | 01/2024 | Nickfrio | 218.4 | 7555 | 7582 | 1.0036 | 219.18 | 219.18 | 219.18 |  | 05.100.9999-A | 05.100.9999-0
05.100.9999-0 | [11 empty] | 05.100.9999-A | 05.100.9999-0
05.100.9999-0 | [11 empty] | 05.100.9999-A | 05.100.9999-0
REF. INDICE | COTAÇÃO 337 |  | BOMBA CENTRÍFUGA P=15CV (INSUMO-IO247) | [5 empty] | UN | 12588.82 | 337
REF. INDICE | Nº PROPOSTA | DATA DA PROPOSTA | EMPRESA | PREÇO DA PROPOSTA | I0 DA PROPOSTA | I0 DA PLANILHA | COEF. VARIAÇÃO | PREÇO ATUAL | DES. M.O. | MEDIANA |  | DESONERADO | NÃO DESONERADO
05.100.9999-0 | 1 | 01/2024 | Nickfrio | 12544 | 7555 | 7582 | 1.0036 | 12588.82 | 12588.82 | 12588.82 |  | 05.100.9999-A | 05.100.9999-0
05.100.9999-0 | [11 empty] | 05.100.9999-A | 05.100.9999-0
05.100.9999-0 | [11 empty] | 05.100.9999-A | 05.100.9999-0
REF. INDICE | COTAÇÃO 338 |  | DIFUSOR LINEAR DE INSUFLAMENTO, EM ALUMÍNIO, C/REGISTROS ETC. (SEINFRA CE - C4121) | [5 empty] | M | 591.26 | 338
REF. INDICE | Nº PROPOSTA | DATA DA PROPOSTA | EMPRESA | PREÇO DA PROPOSTA | I0 DA PROPOSTA | I0 DA PLANILHA | COEF. VARIAÇÃO | PREÇO ATUAL | DES. M.O. | MEDIANA |  | DESONERADO | NÃO DESONERADO
05.100.9999-0 | 1 | 12/2018 | Nickfrio | 396.7 | 5087 | 7582 | 1.4905 | 591.26 | 591.26 | 591.26 |  | 05.100.9999-A | 05.100.9999-0
05.100.9999-0 | [11 empty] | 05.100.9999-A | 05.100.9999-0
05.100.9999-0 | [11 empty] | 05.100.9999-A | 05.100.9999-0
REF. INDICE | COTAÇÃO 339 |  | DUTO EM CHAPA DE AÇO GALVANIZADO N.22 - DIÂMETRO 35CM | [5 empty] | M | 281 | 339
REF. INDICE | Nº PROPOSTA | DATA DA PROPOSTA | EMPRESA | PREÇO DA PROPOSTA | I0 DA PROPOSTA | I0 DA PLANILHA | COEF. VARIAÇÃO | PREÇO ATUAL | DES. M.O. | MEDIANA |  | DESONERADO | NÃO DESONERADO
05.100.9999-0 | 1 | 01/2024 | Nickfrio | 280 | 7555 | 7582 | 1.0036 | 281 | 281 | 281 |  | 05.100.9999-A | 05.100.9999-0
05.100.9999-0 | [11 empty] | 05.100.9999-A | 05.100.9999-0
05.100.9999-0 | [11 empty] | 05.100.9999-A | 05.100.9999-0
REF. INDICE | COTAÇÃO 340 |  | UNIDADE EVAPORADORA MODELO DE REFERÊNCIA HITACHI, TIPO TETO APARENTE RPC, 2,0FSNB. - FORNECIMENTO | [5 empty] | UN | 8376.4 | 340
REF. INDICE | Nº PROPOSTA | DATA DA PROPOSTA | EMPRESA | PREÇO DA PROPOSTA | I0 DA PROPOSTA | I0 DA PLANILHA | COEF. VARIAÇÃO | PREÇO ATUAL | DES. M.O. | MEDIANA |  | DESONERADO | NÃO DESONERADO
05.100.9999-0 | 1 | 01/2024 | Nickfrio | 8346.58 | 7555 | 7582 | 1.0036 | 8376.4 | 8376.4 | 8376.4 |  | 05.100.9999-A | 05.100.9999-0
05.100.9999-0 | 2 | 01/2024 |  | 0 | 7555 | 7582 | 1.0036 | 0 |  |  |  | 05.100.9999-A | 05.100.9999-0
05.100.9999-0 | 3 | 01/2024 |  | 0 | 7555 | 7582 | 1.0036 | 0 |  |  |  | 05.100.9999-A | 05.100.9999-0
REF. INDICE | COTAÇÃO 341 |  | SUPORTE PARA FIXAÇÃO | [5 empty] | PAR | 505.8 | 341
REF. INDICE | Nº PROPOSTA | DATA DA PROPOSTA | EMPRESA | PREÇO DA PROPOSTA | I0 DA PROPOSTA | I0 DA PLANILHA | COEF. VARIAÇÃO | PREÇO ATUAL | DES. M.O. | MEDIANA |  | DESONERADO | NÃO DESONERADO
05.100.9999-0 | 1 | 01/2024 | Nickfrio | 504 | 7555 | 7582 | 1.0036 | 505.8 | 505.8 | 505.8 |  | 05.100.9999-A | 05.100.9999-0
05.100.9999-0 | 2 | 01/2024 |  | 0 | 7555 | 7582 | 1.0036 | 0 |  |  |  | 05.100.9999-A | 05.100.9999-0
05.100.9999-0 | 3 | 01/2024 |  | 0 | 7555 | 7582 | 1.0036 | 0 |  |  |  | 05.100.9999-A | 05.100.9999-0
REF. INDICE | COTAÇÃO 342 |  | UNIDADE EVAPORADORA MODELO DE REFERÊNCIA HITACHI, TIPO TETO APARENTE RPC, 3,0FSNB. - FORNECIMENTO | [5 empty] | UN | 11245.64 | 342
REF. INDICE | Nº PROPOSTA | DATA DA PROPOSTA | EMPRESA | PREÇO DA PROPOSTA | I0 DA PROPOSTA | I0 DA PLANILHA | COEF. VARIAÇÃO | PREÇO ATUAL | DES. M.O. | MEDIANA |  | DESONERADO | NÃO DESONERADO
05.100.9999-0 | 1 | 01/2024 | Nickfrio | 11205.6 | 7555 | 7582 | 1.0036 | 11245.64 | 11245.64 | 11245.64 |  | 05.100.9999-A | 05.100.9999-0
05.100.9999-0 | 2 | 01/2024 |  | 0 | 7555 | 7582 | 1.0036 | 0 |  |  |  | 05.100.9999-A | 05.100.9999-0
05.100.9999-0 | 3 | 01/2024 |  | 0 | 7555 | 7582 | 1.0036 | 0 |  |  |  | 05.100.9999-A | 05.100.9999-0
REF. INDICE | COTAÇÃO 343 |  | UNIDADE EVAPORADORA MODELO DE REFERÊNCIA HITACHI, TIPO PISO-DUTO RPDT/RPDV, 10,0 FSNB.. - FORNECIMENTO | [5 empty] | UN | 40115.65 | 343
REF. INDICE | Nº PROPOSTA | DATA DA PROPOSTA | EMPRESA | PREÇO DA PROPOSTA | I0 DA PROPOSTA | I0 DA PLANILHA | COEF. VARIAÇÃO | PREÇO ATUAL | DES. M.O. | MEDIANA |  | DESONERADO | NÃO DESONERADO
05.100.9999-0 | 1 | 01/2024 | Nickfrio | 39972.8 | 7555 | 7582 | 1.0036 | 40115.65 | 40115.65 | 40115.65 |  | 05.100.9999-A | 05.100.9999-0
05.100.9999-0 | 2 | 01/2024 |  | 0 | 7555 | 7582 | 1.0036 | 0 |  |  |  | 05.100.9999-A | 05.100.9999-0
05.100.9999-0 | 3 | 01/2024 |  | 0 | 7555 | 7582 | 1.0036 | 0 |  |  |  | 05.100.9999-A | 05.100.9999-0
REF. INDICE | COTAÇÃO 344 |  | EXTINTOR DE INCÊNDIO SOBRE RODAS, GÁS CARBÔNICO, DE 25KG. | [5 empty] | UN | 6772.555 | 344
REF. INDICE | Nº PROPOSTA | DATA DA PROPOSTA | EMPRESA | PREÇO DA PROPOSTA | I0 DA PROPOSTA | I0 DA PLANILHA | COEF. VARIAÇÃO | PREÇO ATUAL | DES. M.O. | MEDIANA |  | DESONERADO | NÃO DESONERADO
05.100.9999-0 | 1 | 01/2024 | Doce Lar | 7150.99 | 7555 | 7582 | 1.0036 | 7176.54 | 7176.54 | 6772.555 |  | 05.100.9999-A | 05.100.9999-0
05.100.9999-0 | 2 | 01/2024 | AXION | 6345.9 | 7555 | 7582 | 1.0036 | 6368.57 | 6368.57 |  |  | 05.100.9999-A | 05.100.9999-0
05.100.9999-0 | 3 | 01/2024 |  | 0 | 7555 | 7582 | 1.0036 | 0 |  |  |  | 05.100.9999-A | 05.100.9999-0
REF. INDICE | COTAÇÃO 345 |  | CENTRAL DE GÁS E ALARME DE INCÊNDIO, MARCA J-NETEN54-SC-004 , FORNECIMENTO E INSTAL. | [5 empty] | UN | 283.79 | 345
REF. INDICE | Nº PROPOSTA | DATA DA PROPOSTA | EMPRESA | PREÇO DA PROPOSTA | I0 DA PROPOSTA | I0 DA PLANILHA | COEF. VARIAÇÃO | PREÇO ATUAL | DES. M.O. | MEDIANA |  | DESONERADO | NÃO DESONERADO
05.100.9999-0 | 1 | 01/2024 | Doce Lar | 312.21 | 7555 | 7582 | 1.0036 | 313.32 | 313.32 | 283.79 |  | 05.100.9999-A | 05.100.9999-0
05.100.9999-0 | 2 | 01/2024 | AXION | 253.36 | 7555 | 7582 | 1.0036 | 254.26 | 254.26 |  |  | 05.100.9999-A | 05.100.9999-0
05.100.9999-0 | 3 | 01/2024 |  | 0 | 7555 | 7582 | 1.0036 | 0 |  |  |  | 05.100.9999-A | 05.100.9999-0
REF. INDICE | COTAÇÃO 346 |  | DETECTOR DE GÁS NATURAL 12/24V, PARA TETO | [5 empty] | UN | 316.56 | 346
REF. INDICE | Nº PROPOSTA | DATA DA PROPOSTA | EMPRESA | PREÇO DA PROPOSTA | I0 DA PROPOSTA | I0 DA PLANILHA | COEF. VARIAÇÃO | PREÇO ATUAL | DES. M.O. | MEDIANA |  | DESONERADO | NÃO DESONERADO
05.100.9999-0 | 1 | 01/2024 | AXION | 315.44 | 7555 | 7582 | 1.0036 | 316.56 | 316.56 | 316.56 |  | 05.100.9999-A | 05.100.9999-0
05.100.9999-0 | 2 | 01/2024 |  | 0 | 7555 | 7582 | 1.0036 | 0 |  |  |  | 05.100.9999-A | 05.100.9999-0
05.100.9999-0 | 3 | 01/2024 |  | 0 | 7555 | 7582 | 1.0036 | 0 |  |  |  | 05.100.9999-A | 05.100.9999-0
REF. INDICE | COTAÇÃO 347 |  | CAIXA DE VENTILAÇÃO, COMPLETA COM VENTILADOR CENTRÍFUGO DE DUPLA ASPIRAÇÃO, ROTOR DO TIPO LIMIT LOAD, VAZÃO DE AR DE 7.500 M3/H | [5 empty] | UN | 12075.81 | 347
REF. INDICE | Nº PROPOSTA | DATA DA PROPOSTA | EMPRESA | PREÇO DA PROPOSTA | I0 DA PROPOSTA | I0 DA PLANILHA | COEF. VARIAÇÃO | PREÇO ATUAL | DES. M.O. | MEDIANA |  | DESONERADO | NÃO DESONERADO
05.100.9999-0 | 1 | 01/2024 | AXION | 12325.95 | 7555 | 7582 | 1.0036 | 12370 | 12370 | 12075.81 |  | 05.100.9999-A | 05.100.9999-0
05.100.9999-0 | 2 | 01/2024 | Motovent | 11739.67 | 7555 | 7582 | 1.0036 | 11781.62 | 11781.62 |  |  | 05.100.9999-A | 05.100.9999-0
05.100.9999-0 | 3 | 01/2024 |  | 0 | 7555 | 7582 | 1.0036 | 0 |  |  |  | 05.100.9999-A | 05.100.9999-0
05.100.9999-0 | 4 | 01/2024 |  | 0 | 7555 | 7582 | 1.0036 | 0 |  |  |  | 05.100.9999-A | 05.100.9999-0
REF. INDICE | COTAÇÃO 348 |  | CAIXA DE VENTILAÇÃO, COMPLETA COM VENTILADOR CENTRÍFUGO DE DUPLA ASPIRAÇÃO, ROTOR DO TIPO LIMIT LOAD, VAZÃO DE AR DE 16.000 M3/H | [5 empty] | UN | 17895.14 | 348
REF. INDICE | Nº PROPOSTA | DATA DA PROPOSTA | EMPRESA | PREÇO DA PROPOSTA | I0 DA PROPOSTA | I0 DA PLANILHA | COEF. VARIAÇÃO | PREÇO ATUAL | DES. M.O. | MEDIANA |  | DESONERADO | NÃO DESONERADO
05.100.9999-0 | 1 | 01/2024 | AXION | 13002.14 | 7555 | 7582 | 1.0036 | 13048.6 | 13048.6 | 17895.14 |  | 05.100.9999-A | 05.100.9999-0
05.100.9999-0 | 2 | 01/2024 | Motovent | 22660.7 | 7555 | 7582 | 1.0036 | 22741.68 | 22741.68 |  |  | 05.100.9999-A | 05.100.9999-0
05.100.9999-0 | 3 | 01/2024 |  | 0 | 7555 | 7582 | 1.0036 | 0 |  |  |  | 05.100.9999-A | 05.100.9999-0
05.100.9999-0 | 4 | 01/2024 |  | 0 | 7555 | 7582 | 1.0036 | 0 |  |  |  | 05.100.9999-A | 05.100.9999-0
REF. INDICE | COTAÇÃO 349 |  | VENTILADOR CENTRÍFUGO DE DUPLA ASPIRAÇÃO, ROTOR DE PÁS VOLTADAS PARA TRÁS, COMPLETO COM MOTOR ELÉTRICO, VAZÃO DE AR DE 38.000 M3/H | [5 empty] | UN | 59234.35 | 349
REF. INDICE | Nº PROPOSTA | DATA DA PROPOSTA | EMPRESA | PREÇO DA PROPOSTA | I0 DA PROPOSTA | I0 DA PLANILHA | COEF. VARIAÇÃO | PREÇO ATUAL | DES. M.O. | MEDIANA |  | DESONERADO | NÃO DESONERADO
05.100.9999-0 | 1 | 01/2024 | Nickfrio | 59023.42 | 7555 | 7582 | 1.0036 | 59234.35 | 59234.35 | 59234.35 |  | 05.100.9999-A | 05.100.9999-0
05.100.9999-0 | 2 | 01/2024 |  | 0 | 7555 | 7582 | 1.0036 | 0 |  |  |  | 05.100.9999-A | 05.100.9999-0
05.100.9999-0 | 3 | 01/2024 |  | 0 | 7555 | 7582 | 1.0036 | 0 |  |  |  | 05.100.9999-A | 05.100.9999-0
05.100.9999-0 | 4 | 01/2024 |  | 0 | 7555 | 7582 | 1.0036 | 0 |  |  |  | 05.100.9999-A | 05.100.9999-0
REF. INDICE | COTAÇÃO 350 |  | MEDIDOR DE GÁS NATURAL (GN), VAZÃO MÁXIMA QMAX = 2,50 m³/h, VAZÃO MÍNIMA QMIN=0,016M3/H, PRESSÃO MAX.TRAB. 50KPA. | [5 empty] | UN | 359.825 | 350
REF. INDICE | Nº PROPOSTA | DATA DA PROPOSTA | EMPRESA | PREÇO DA PROPOSTA | I0 DA PROPOSTA | I0 DA PLANILHA | COEF. VARIAÇÃO | PREÇO ATUAL | DES. M.O. | MEDIANA |  | DESONERADO | NÃO DESONERADO
05.100.9999-0 | 1 | 01/2024 | Doce Lar | 387 | 7555 | 7582 | 1.0036 | 388.38 | 388.38 | 359.825 |  | 05.100.9999-A | 05.100.9999-0
05.100.9999-0 | 2 | 01/2024 | AXION | 330.1 | 7555 | 7582 | 1.0036 | 331.27 | 331.27 |  |  | 05.100.9999-A | 05.100.9999-0
05.100.9999-0 | 3 | 01/2024 |  | 0 | 7555 | 7582 | 1.0036 | 0 |  |  |  | 05.100.9999-A | 05.100.9999-0
REF. INDICE | COTAÇÃO 351 |  | MANÔMETRO INDUSTRIAL C/GLICERINA ø 100MM,FAIXA 0 A 100KGF, CX.AÇO CARB. ROSCA 1/2"NPT SAÍDA VERTICAL. | [5 empty] | UN | 503.465 | 351
REF. INDICE | Nº PROPOSTA | DATA DA PROPOSTA | EMPRESA | PREÇO DA PROPOSTA | I0 DA PROPOSTA | I0 DA PLANILHA | COEF. VARIAÇÃO | PREÇO ATUAL | DES. M.O. | MEDIANA |  | DESONERADO | NÃO DESONERADO
05.100.9999-0 | 1 | 01/2024 | Doce Lar | 505.37 | 7555 | 7582 | 1.0036 | 507.17 | 507.17 | 503.465 |  | 05.100.9999-A | 05.100.9999-0
05.100.9999-0 | 2 | 01/2024 | Dois irmãos | 497.99 | 7555 | 7582 | 1.0036 | 499.76 | 499.76 |  |  | 05.100.9999-A | 05.100.9999-0
05.100.9999-0 | 3 | 01/2024 |  | 0 | 7555 | 7582 | 1.0036 | 0 |  |  |  | 05.100.9999-A | 05.100.9999-0
REF. INDICE | COTAÇÃO 352 |  | ESTAÇÃO DE TRATAMENTO DE ÁGUAS SERVIDAS BRUTAS PARA REUTILIZAÇÃO, SISTEMA COMPA CTOS DE TRATAMENTO DE EFLUENTES LÍQUIDOS (ÁGUAS CINZAS), PERMINTINDO SEU REUSO DEN TRO DOS PARÂMETROS PRÉ-DETERMINADOS E RE QUERIDOS PARA A FINALIDADE, DENOMINADOS ÁGUAS SERVIDAS BRUTAS PROVENIENTES DE ÁGUAS DE BANHO DOMÉSTICOS, LAVATÓRIOS PIAS E SANITÁRIOS, INCLUSIVE TODOS MATE RIAIS, EQUIPAMENTOS E MÃO-DE-OBRA NECESSÁ RIOS - OBRA MUSEU DA IMAGEM E DO SOM - MIS | [5 empty] | UN | 19428.34 | 352
REF. INDICE | Nº PROPOSTA | DATA DA PROPOSTA | EMPRESA | PREÇO DA PROPOSTA | I0 DA PROPOSTA | I0 DA PLANILHA | COEF. VARIAÇÃO | PREÇO ATUAL | DES. M.O. | MEDIANA |  | DESONERADO | NÃO DESONERADO
05.100.9999-0 | 1 | 01/2024 | OFA AMBIENTAL | 17899 | 7555 | 7582 | 1.0036 | 17962.96 | 17962.96 | 19428.34 |  | 05.100.9999-A | 05.100.9999-0
05.100.9999-0 | 2 | 01/2024 | AGUAS CLARAS | 20819.32 | 7555 | 7582 | 1.0036 | 20893.72 | 20893.72 |  |  | 05.100.9999-A | 05.100.9999-0
05.100.9999-0 | 3 | 01/2024 | MAXIÁGUAS | 0 | 7555 | 7582 | 1.0036 | 0 |  |  |  | 05.100.9999-A | 05.100.9999-0
REF. INDICE | COTAÇÃO 353 |  | SISTEMA DE OPERACAO P/PORTA PIVOTANTE (OPERADOR ED-100) C/CALHA DESLIZANTE,ACIONAMENTO ATRAVES DE BOTOEIRA(INTERNA/EXTERNA),CHAVE 3 POSICOES E CHAVE LIGA/DESLIGA | [5 empty] | UN | 6924.65 | 353
REF. INDICE | Nº PROPOSTA | DATA DA PROPOSTA | EMPRESA | PREÇO DA PROPOSTA | I0 DA PROPOSTA | I0 DA PLANILHA | COEF. VARIAÇÃO | PREÇO ATUAL | DES. M.O. | MEDIANA |  | DESONERADO | NÃO DESONERADO
05.100.9999-0 | 1 | 01/2024 | Elite | 8315.44 | 7555 | 7582 | 1.0036 | 8345.15 | 8345.15 | 6924.65 |  | 05.100.9999-A | 05.100.9999-0
05.100.9999-0 | 2 | 01/2024 | FF Serralheria | 6154.4 | 7555 | 7582 | 1.0036 | 6176.39 | 6176.39 |  |  | 05.100.9999-A | 05.100.9999-0
05.100.9999-0 | 3 | 01/2024 | Gfk Construções | 6900 | 7555 | 7582 | 1.0036 | 6924.65 | 6924.65 |  |  | 05.100.9999-A | 05.100.9999-0
REF. INDICE | COTAÇÃO 354 |  | LUMINÁRIA COM MÓDULO EMBUTIDO MONTADO EM LINHA EM ALUMÍNIO EXTRUDADO COM PINTURA ELETROSTÁTICA PARA USO INTERNO. LUMINÁRIA COM MÓDULOS DE LED INTEGRADO E REFLETOR EM POLÍMERO INJETADO PARA LUZ DIRETA. UGR MENOR 19. LÂMPADA: MÓDULOS DE LED INTEGRADO / POT: 16W. GEOMETRIA DA LUMINÁRIA: COMPRIMENTO: 1239 MM, LARGURA: 75 MM, ALTURA: 40 MM. | [5 empty] | UN | 2897.425 | 354
REF. INDICE | Nº PROPOSTA | DATA DA PROPOSTA | EMPRESA | PREÇO DA PROPOSTA | I0 DA PROPOSTA | I0 DA PLANILHA | COEF. VARIAÇÃO | PREÇO ATUAL | DES. M.O. | MEDIANA |  | DESONERADO | NÃO DESONERADO
05.100.9999-0 | 1 | 01/2024 | Doce Lar | 3158.98 | 7555 | 7582 | 1.0036 | 3170.26 | 3170.26 | 2897.425 |  | 05.100.9999-A | 05.100.9999-0
05.100.9999-0 | 2 | 01/2024 | AXION | 2615.25 | 7555 | 7582 | 1.0036 | 2624.59 | 2624.59 |  |  | 05.100.9999-A | 05.100.9999-0
05.100.9999-0 | 3 | 01/2024 |  | 0 | 7555 | 7582 | 1.0036 | 0 |  |  |  | 05.100.9999-A | 05.100.9999-0
REF. INDICE | COTAÇÃO 355 |  | LUMINARIA EMBUTIDO COM TECNOLOGIA LED INTEGRADA PARA USO INTERNO COMPOSTO EM ALUMÍNIO. REFLETOR DE ALTO RENDIMENTO. NÍVEIS DE UGR REDUZIDOS. DRIVER INCLUÍDO. MODELO MINI FRAME. LÂMPADA: LED / POT: 17W. GEOMETRIA DA LUMINÁRIA: (CILÍNDRICA) DIÂMETRO DO FURO: 142 MM, ALTURA: 136 MM, DIÂMETRO: 157 MM | [5 empty] | UN | 3307.825 | 355
REF. INDICE | Nº PROPOSTA | DATA DA PROPOSTA | EMPRESA | PREÇO DA PROPOSTA | I0 DA PROPOSTA | I0 DA PLANILHA | COEF. VARIAÇÃO | PREÇO ATUAL | DES. M.O. | MEDIANA |  | DESONERADO | NÃO DESONERADO
05.100.9999-0 | 1 | 01/2024 | Doce Lar | 3333.14 | 7555 | 7582 | 1.0036 | 3345.05 | 3345.05 | 3307.825 |  | 05.100.9999-A | 05.100.9999-0
05.100.9999-0 | 2 | 01/2024 | AXION | 3258.96 | 7555 | 7582 | 1.0036 | 3270.6 | 3270.6 |  |  | 05.100.9999-A | 05.100.9999-0
05.100.9999-0 | [11 empty] | 05.100.9999-A | 05.100.9999-0
REF. INDICE | COTAÇÃO 356 |  | LUMINARIA EMBUTIDO COM TECNOLOGIA LED INTEGRADA PARA USO INTERNO COMPOSTO EM ALUMÍNIO. REFLETOR DE ALTO RENDIMENTO. NÍVEIS DE UGR REDUZIDOS. DRIVER INCLUÍDO. LÂMPADA: LED / POT: 17W. GEOMETRIA DA LUMINÁRIA: (CILÍNDRICA) DIÂMETRO DO FURO: 142 MM, ALTURA:136 MM, DIÂMETRO: 157 MM | [5 empty] | UN | 3307.825 | 356
REF. INDICE | Nº PROPOSTA | DATA DA PROPOSTA | EMPRESA | PREÇO DA PROPOSTA | I0 DA PROPOSTA | I0 DA PLANILHA | COEF. VARIAÇÃO | PREÇO ATUAL | DES. M.O. | MEDIANA |  | DESONERADO | NÃO DESONERADO
05.100.9999-0 | 1 | 01/2024 | Doce Lar | 3333.14 | 7555 | 7582 | 1.0036 | 3345.05 | 3345.05 | 3307.825 |  | 05.100.9999-A | 05.100.9999-0
05.100.9999-0 | 2 | 01/2024 | AXION | 3258.96 | 7555 | 7582 | 1.0036 | 3270.6 | 3270.6 |  |  | 05.100.9999-A | 05.100.9999-0
05.100.9999-0 | [11 empty] | 05.100.9999-A | 05.100.9999-0
REF. INDICE | COTAÇÃO 357 |  | LUMINÁRIA CILÍNDRICA DE EMBUTIR COM LED, SEM MOLDURA. REFLETOR DE FACHO ABERTO EM POLICARBONATO ANTI-UV ALUMINIZADO. ANEL DE FIXAÇÃO EM ALUMÍNIO FUNDIDO. REQUER ACESSÓRIO PARA FIXAÇÃO SEM MOLDURA. REATOR ELETRÔNICO DIMMERIZÁVEL DALI. H MÍN. PARTO 140MM. LÂMPADA: LED / POT: 27W. GEOMETRIA DA LUMINÁRIA: (CILÍNDRICA) DIÂMETRO DO FURO: 200 MM, DIÂMETRO DO ANEL: 218 MM, ALTURA: 120 MM. | [5 empty] | UN | 3307.825 | 357
REF. INDICE | Nº PROPOSTA | DATA DA PROPOSTA | EMPRESA | PREÇO DA PROPOSTA | I0 DA PROPOSTA | I0 DA PLANILHA | COEF. VARIAÇÃO | PREÇO ATUAL | DES. M.O. | MEDIANA |  | DESONERADO | NÃO DESONERADO
05.100.9999-0 | 1 | 01/2024 | Doce Lar | 3333.14 | 7555 | 7582 | 1.0036 | 3345.05 | 3345.05 | 3307.825 |  | 05.100.9999-A | 05.100.9999-0
05.100.9999-0 | 2 | 01/2024 | AXION | 3258.96 | 7555 | 7582 | 1.0036 | 3270.6 | 3270.6 |  |  | 05.100.9999-A | 05.100.9999-0
05.100.9999-0 | 3 | 01/2024 |  | 0 | 7555 | 7582 | 1.0036 | 0 |  |  |  | 05.100.9999-A | 05.100.9999-0
REF. INDICE | COTAÇÃO 358 |  | LUMINARIA EMBUTIDO COM TECNOLOGIA LED INTEGRADA PARA USO INTERNO COMPOSTO EM ALUMÍNIO. REFLETOR DE ALTO RENDIMENTO. NÍVEIS DE UGR REDUZIDOS. DRIVER INCLUÍDO. MODELO MINI FRAME. LÂMPADA: LED / POT: 22W. GEOMETRIA DA LUMINÁRIA: (CILINDRICA) DIAMETRO DO FURO: 142 MM, ALTURA: 136 MM, DIAMETRO: 157 MM (60818155) ANEL DE FIXAÇÃO EM ALUM. (60800775) | [5 empty] | UN | 3307.825 | 358
REF. INDICE | Nº PROPOSTA | DATA DA PROPOSTA | EMPRESA | PREÇO DA PROPOSTA | I0 DA PROPOSTA | I0 DA PLANILHA | COEF. VARIAÇÃO | PREÇO ATUAL | DES. M.O. | MEDIANA |  | DESONERADO | NÃO DESONERADO
05.100.9999-0 | 1 | 01/2024 | Doce Lar | 3333.14 | 7555 | 7582 | 1.0036 | 3345.05 | 3345.05 | 3307.825 |  | 05.100.9999-A | 05.100.9999-0
05.100.9999-0 | 2 | 01/2024 | AXION | 3258.96 | 7555 | 7582 | 1.0036 | 3270.6 | 3270.6 |  |  | 05.100.9999-A | 05.100.9999-0
05.100.9999-0 | [11 empty] | 05.100.9999-A | 05.100.9999-0
REF. INDICE | COTAÇÃO 359 |  | LUMINÁRIA BEAM COM ÓTICA WALLWASHER, MODELO DE EMBUTIR, COROP EM ALUMÍNIO. USO INTERNO IP20. LÂMPADA: LED / POT: 17 W. GEOMETRIA DA LUMINÁRIA: (CILÍNDRICA) DIÂMETRO DO FURO: 100 MM, ALTURA: 95 MM | [5 empty] | UN | 3307.825 | 359
REF. INDICE | Nº PROPOSTA | DATA DA PROPOSTA | EMPRESA | PREÇO DA PROPOSTA | I0 DA PROPOSTA | I0 DA PLANILHA | COEF. VARIAÇÃO | PREÇO ATUAL | DES. M.O. | MEDIANA |  | DESONERADO | NÃO DESONERADO
05.100.9999-0 | 1 | 01/2024 | Doce Lar | 3333.14 | 7555 | 7582 | 1.0036 | 3345.05 | 3345.05 | 3307.825 |  | 05.100.9999-A | 05.100.9999-0
05.100.9999-0 | 2 | 01/2024 | AXION | 3258.96 | 7555 | 7582 | 1.0036 | 3270.6 | 3270.6 |  |  | 05.100.9999-A | 05.100.9999-0
05.100.9999-0 | [11 empty] | 05.100.9999-A | 05.100.9999-0
REF. INDICE | COTAÇÃO 360 |  | LUMINÁRIA EMBUTIDA COM TECNOLOGIA LED INTEGRADA. USO INTERNO. CORPO EM ALUMÍNIO COM ACABAMENTO EM PINTURA PÓ EPÓXI POR PROCESSO ELETROESTÁTICO. DRIVER INCLUÍDO. LÂMPADA: LED / POT: 11W. GEOMETRIA DA LUMINÁRIA: (CILÍNDRICA) DIÂMETRO DO FURO: 88 MM, ALTURA: 94 MM, DIÂMETRO: 93 MM. | [5 empty] | UN | 274.645 | 360
REF. INDICE | Nº PROPOSTA | DATA DA PROPOSTA | EMPRESA | PREÇO DA PROPOSTA | I0 DA PROPOSTA | I0 DA PLANILHA | COEF. VARIAÇÃO | PREÇO ATUAL | DES. M.O. | MEDIANA |  | DESONERADO | NÃO DESONERADO
05.100.9999-0 | 1 | 01/2024 | Doce Lar | 301.99 | 7555 | 7582 | 1.0036 | 303.06 | 303.06 | 274.645 |  | 05.100.9999-A | 05.100.9999-0
05.100.9999-0 | 2 | 01/2024 | AXION | 245.36 | 7555 | 7582 | 1.0036 | 246.23 | 246.23 |  |  | 05.100.9999-A | 05.100.9999-0
05.100.9999-0 | [11 empty] | 05.100.9999-A | 05.100.9999-0
REF. INDICE | COTAÇÃO 361 |  | LUMINÁRIA COM MÓDULO DE LED INTEGRADO DIMERIZÁVEL EMBUTIDO ORIENTÁVEL COM TECNOLOGIA LED INTEGRADA OU LÂMPADAS CONVENCIONAIS. USO INTERNO. CORPO E MOLDURA EM ALUMÍNIO INJETADO COM ACABAMENTO EM PINTURA PÓ EPÓXI POR PROCESSO ELETROESTÁTICO, IP20. LÂMPADA: LED.DIODO / POT: 21W. GEOMETRIA DA LUMINÁRIA: (CILINDRICA) DIÂMETRO DO FURO: 151 MM, ALTURA: 213 MM, DIÂMETRO: 169 MM. | [5 empty] | UN | 1097.265 | 361
REF. INDICE | Nº PROPOSTA | DATA DA PROPOSTA | EMPRESA | PREÇO DA PROPOSTA | I0 DA PROPOSTA | I0 DA PLANILHA | COEF. VARIAÇÃO | PREÇO ATUAL | DES. M.O. | MEDIANA |  | DESONERADO | NÃO DESONERADO
05.100.9999-0 | 1 | 01/2024 | Doce Lar | 954.84 | 7555 | 7582 | 1.0036 | 958.25 | 958.25 | 1097.265 |  | 05.100.9999-A | 05.100.9999-0
05.100.9999-0 | 2 | 01/2024 | AXION | 1231.88 | 7555 | 7582 | 1.0036 | 1236.28 | 1236.28 |  |  | 05.100.9999-A | 05.100.9999-0
05.100.9999-0 | [11 empty] | 05.100.9999-A | 05.100.9999-0
REF. INDICE | COTAÇÃO 362 |  | LUMINÁRIA COM MÓDULO DE LED INTEGRADO DIMERIZÁVEL EMBUTIDO ORIENTÁVEL COM TECNOLOGIA LED INTEGRADA OU LÂMPADAS CONVENCIONAIS. USO INTERNO. CORPO E MOLDURA EM ALUMÍNIO INJETADO COM ACABAMENTO EM PINTURA PÓ EPÓXI POR PROCESSO ELETROESTÁTICO, IP20. ORIENTÁVEL ATÉ 25 GRAUS. LÂMPADA: LED / POT: 21W. GEOMETRIA DA LUMINÁRIA: (CILÍNDRICA) DIÂMETRO DO FURO: 151 MM, ALTURA:213 MM, DIÂMETRO: 169 MM | [5 empty] | UN | 789.34 | 362
REF. INDICE | Nº PROPOSTA | DATA DA PROPOSTA | EMPRESA | PREÇO DA PROPOSTA | I0 DA PROPOSTA | I0 DA PLANILHA | COEF. VARIAÇÃO | PREÇO ATUAL | DES. M.O. | MEDIANA |  | DESONERADO | NÃO DESONERADO
05.100.9999-0 | 1 | 01/2024 | Doce Lar | 755.14 | 7555 | 7582 | 1.0036 | 757.83 | 757.83 | 789.34 |  | 05.100.9999-A | 05.100.9999-0
05.100.9999-0 | 2 | 01/2024 | AXION | 817.93 | 7555 | 7582 | 1.0036 | 820.85 | 820.85 |  |  | 05.100.9999-A | 05.100.9999-0
05.100.9999-0 | [11 empty] | 05.100.9999-A | 05.100.9999-0
REF. INDICE | COTAÇÃO 363 |  | LUMINÁRIA DONWLIGHT DIFUSA COM MÓDULO DE LED INTEGRADO ON/OFF, EMBUTIDO ORIENTÁVEL COM TECNOLOGIA LED INTEGRADA OU LÂMPADAS CONVENCIONAIS. USO INTERNO. CORPO E MOLDURA EM ALUMÍNIO INJETADO COM ACABAMENTO EM PINTURA PÓ EPÓXI POR PROCESSO ELETROESTÁTICO, IP20. ORIENTÁVEL ATÉ 25 GRAUS. LÂMPADA: LED / POT: 32W. GEOMETRIA DA LUMINÁRIA: (CILÍNDRICA) DIÂMETRO DO FURO: 151 MM, ALTURA: 213 MM, DIÂMETRO: 169 MM. | [5 empty] | UN | 590.215 | 363
REF. INDICE | Nº PROPOSTA | DATA DA PROPOSTA | EMPRESA | PREÇO DA PROPOSTA | I0 DA PROPOSTA | I0 DA PLANILHA | COEF. VARIAÇÃO | PREÇO ATUAL | DES. M.O. | MEDIANA |  | DESONERADO | NÃO DESONERADO
05.100.9999-0 | 1 | 01/2024 | Doce Lar | 613.24 | 7555 | 7582 | 1.0036 | 615.43 | 615.43 | 590.215 |  | 05.100.9999-A | 05.100.9999-0
05.100.9999-0 | 2 | 01/2024 | AXION | 562.99 | 7555 | 7582 | 1.0036 | 565 | 565 |  |  | 05.100.9999-A | 05.100.9999-0
05.100.9999-0 | [11 empty] | 05.100.9999-A | 05.100.9999-0
REF. INDICE | COTAÇÃO 364 |  | LUMINARIA COM LED INTEGRADO ON/OFF, EMBUTIDO ORIENTÁVEL COM SISTEMA DE GIRO ORBITAL, COM MÓDULO LED INTEGRADO. USO INTERNO. CORPO EM ALUMÍNIO COM ACABAMENTO EM PINTURA PÓ EPÓXI POR PROCESSO ELETROESTÁTICO. ANEL ANTIOFUSCANTE E BLACKOUT PRETOS. LUMINÁRIA COM ORIENTAÇÃO FIXA DE 13°. LÂMPADA: LED / POT: 2X11W=22W. GEOMETRIA DA LUMINÁRIA: COMPRIMENTO: 341 MM, LARGURA: 186 MM, ALTURA: 122 MM, | [5 empty] | UN | 634.365 | 364
REF. INDICE | Nº PROPOSTA | DATA DA PROPOSTA | EMPRESA | PREÇO DA PROPOSTA | I0 DA PROPOSTA | I0 DA PLANILHA | COEF. VARIAÇÃO | PREÇO ATUAL | DES. M.O. | MEDIANA |  | DESONERADO | NÃO DESONERADO
05.100.9999-0 | 1 | 01/2024 | Doce Lar | 651.88 | 7555 | 7582 | 1.0036 | 654.2 | 654.2 | 634.365 |  | 05.100.9999-A | 05.100.9999-0
05.100.9999-0 | 2 | 01/2024 | AXION | 612.35 | 7555 | 7582 | 1.0036 | 614.53 | 614.53 |  |  | 05.100.9999-A | 05.100.9999-0
05.100.9999-0 | [11 empty] | 05.100.9999-A | 05.100.9999-0
REF. INDICE | COTAÇÃO 365 |  | LUMINÁRIA COM MÓDULO ESPECIAL PENDENTE MONTADO EM LINHA EM ALUMÍNIO EXTRUDADO COM PINTURA ELETROSTÁTICA PARA USO INTERNO. LUMINÁRIA COM MÓDULOS DE LED INTEGRADO E REFLETOR EM POLÍMERO INJETADO PARA LUZ DIRETA. UGR MENOR 19. LÂMPADA: MÓDULOS DE LED INTEGRADO / POT: 16W. GEOMETRIA DA LUMINÁRIA: COMPRIMENTO: 1239 MM, LARGURA: 75 MM, ALTURA: 40 MM, | [5 empty] | UN | 2231.075 | 365
REF. INDICE | Nº PROPOSTA | DATA DA PROPOSTA | EMPRESA | PREÇO DA PROPOSTA | I0 DA PROPOSTA | I0 DA PLANILHA | COEF. VARIAÇÃO | PREÇO ATUAL | DES. M.O. | MEDIANA |  | DESONERADO | NÃO DESONERADO
05.100.9999-0 | 1 | 01/2024 | Doce Lar | 2302.47 | 7555 | 7582 | 1.0036 | 2310.69 | 2310.69 | 2231.075 |  | 05.100.9999-A | 05.100.9999-0
05.100.9999-0 | 2 | 01/2024 | AXION | 2143.8 | 7555 | 7582 | 1.0036 | 2151.46 | 2151.46 |  |  | 05.100.9999-A | 05.100.9999-0
05.100.9999-0 | [11 empty] | 05.100.9999-A | 05.100.9999-0
REF. INDICE | COTAÇÃO 366 |  | LUMINÁRIA RETANGULAR PENDENTE, CORPO EM ALUMÍNIO C/ PINT. ELETROST., REFL. E ALETAS ALUM. ALTO BRILHO | [5 empty] | UN | 4554.63 | 366
REF. INDICE | Nº PROPOSTA | DATA DA PROPOSTA | EMPRESA | PREÇO DA PROPOSTA | I0 DA PROPOSTA | I0 DA PLANILHA | COEF. VARIAÇÃO | PREÇO ATUAL | DES. M.O. | MEDIANA |  | DESONERADO | NÃO DESONERADO
05.100.9999-0 | 1 | 01/2024 | Doce Lar | 4623.14 | 7555 | 7582 | 1.0036 | 4639.66 | 4639.66 | 4554.63 |  | 05.100.9999-A | 05.100.9999-0
05.100.9999-0 | 2 | 01/2024 | AXION | 4453.69 | 7555 | 7582 | 1.0036 | 4469.6 | 4469.6 |  |  | 05.100.9999-A | 05.100.9999-0
05.100.9999-0 | [11 empty] | 05.100.9999-A | 05.100.9999-0
REF. INDICE | COTAÇÃO 367 |  | GRANITO PARA BANCADA, POLIDO, TIPO ANDORINHA/ QUARTZ/ CASTELO/ CORUMBA OU OUTROS EQUIVALENTES DA REGIAO, E= *2,5* CM (INSUMO 11795) | [5 empty] | M2 | 486.725 | 367
REF. INDICE | Nº PROPOSTA | DATA DA PROPOSTA | EMPRESA | PREÇO DA PROPOSTA | I0 DA PROPOSTA | I0 DA PLANILHA | COEF. VARIAÇÃO | PREÇO ATUAL | DES. M.O. | MEDIANA |  | DESONERADO | NÃO DESONERADO
05.100.9999-0 | 1 | 01/2024 | Elite | 390 | 7555 | 7582 | 1.0036 | 391.39 | 391.39 | 486.725 |  | 05.100.9999-A | 05.100.9999-0
05.100.9999-0 | 2 | 01/2024 | Brasilis Pietra | 450 | 7555 | 7582 | 1.0036 | 451.6 | 451.6 |  |  | 05.100.9999-A | 05.100.9999-0
05.100.9999-0 | 3 | 01/2024 | Alvo | 520 | 7555 | 7582 | 1.0036 | 521.85 | 521.85 |  |  | 05.100.9999-A | 05.100.9999-0
05.100.9999-0 | 4 | 01/2024 | Bazoni | 550 | 7555 | 7582 | 1.0036 | 551.96 | 551.96 |  |  | 05.100.9999-A | 05.100.9999-0
05.100.9999-0 | [11 empty] | 05.100.9999-A | 05.100.9999-0
REF. INDICE | COTAÇÃO 368 |  | ABERTURA PARA ENCAIXE DE CUBA OU LAVATORIO EM BANCADA DE MARMORE/ GRANITO (INSUMO 38605) | [5 empty] | UN | 78.22 | 368
REF. INDICE | Nº PROPOSTA | DATA DA PROPOSTA | EMPRESA | PREÇO DA PROPOSTA | I0 DA PROPOSTA | I0 DA PLANILHA | COEF. VARIAÇÃO | PREÇO ATUAL | DES. M.O. | MEDIANA |  | DESONERADO | NÃO DESONERADO
05.100.9999-0 | 1 | 01/2024 | Brasilis Pietra | 90 | 7555 | 7582 | 1.0036 | 90.32 | 90.32 | 78.22 |  | 05.100.9999-A | 05.100.9999-0
05.100.9999-0 | 2 | 01/2024 | Alvo | 72 | 7555 | 7582 | 1.0036 | 72.25 | 72.25 |  |  | 05.100.9999-A | 05.100.9999-0
05.100.9999-0 | 3 | 01/2024 | Bazoni | 60 | 7555 | 7582 | 1.0036 | 60.21 | 60.21 |  |  | 05.100.9999-A | 05.100.9999-0
05.100.9999-0 | 4 | 01/2024 | Elite | 83.9 | 7555 | 7582 | 1.0036 | 84.19 | 84.19 |  |  | 05.100.9999-A | 05.100.9999-0
05.100.9999-0 | [11 empty] | 05.100.9999-A | 05.100.9999-0
REF. INDICE | COTAÇÃO 369 |  | TENDO P/ BOX EM GRANITO CINZA CORUMBA, ESP.=3CM (INSUMO - 7876) | [5 empty] | M2 | 843.195 | 369
REF. INDICE | Nº PROPOSTA | DATA DA PROPOSTA | EMPRESA | PREÇO DA PROPOSTA | I0 DA PROPOSTA | I0 DA PLANILHA | COEF. VARIAÇÃO | PREÇO ATUAL | DES. M.O. | MEDIANA |  | DESONERADO | NÃO DESONERADO
05.100.9999-0 | 1 | 01/2024 | Brasilis Pietra | 120 | 7555 | 7582 | 1.0036 | 120.42 | 120.42 | 843.195 |  | 05.100.9999-A | 05.100.9999-0
05.100.9999-0 | 2 | 01/2024 | Alvo | 825 | 7555 | 7582 | 1.0036 | 827.94 | 827.94 |  |  | 05.100.9999-A | 05.100.9999-0
05.100.9999-0 | 3 | 01/2024 | Bazoni | 1000 | 7555 | 7582 | 1.0036 | 1003.57 | 1003.57 |  |  | 05.100.9999-A | 05.100.9999-0
05.100.9999-0 | 4 | 01/2024 | Elite | 855.4 | 7555 | 7582 | 1.0036 | 858.45 | 858.45 |  |  | 05.100.9999-A | 05.100.9999-0
05.100.9999-0 | [11 empty] | 05.100.9999-A | 05.100.9999-0
REF. INDICE | COTAÇÃO 370 |  | GRANITO PRETO SÃO GABRIEL, ESP.= 3CM (INSUMO - 10434) | [5 empty] | M2 | 953.39 | 370
REF. INDICE | Nº PROPOSTA | DATA DA PROPOSTA | EMPRESA | PREÇO DA PROPOSTA | I0 DA PROPOSTA | I0 DA PLANILHA | COEF. VARIAÇÃO | PREÇO ATUAL | DES. M.O. | MEDIANA |  | DESONERADO | NÃO DESONERADO
05.100.9999-0 | 1 | 01/2024 | Brasilis Pietra | 900 | 7555 | 7582 | 1.0036 | 903.21 | 903.21 | 953.39 |  | 05.100.9999-A | 05.100.9999-0
05.100.9999-0 | 2 | 01/2024 | Alvo | 1000 | 7555 | 7582 | 1.0036 | 1003.57 | 1003.57 |  |  | 05.100.9999-A | 05.100.9999-0
05.100.9999-0 | 3 | 01/2024 | Bazoni | 1250 | 7555 | 7582 | 1.0036 | 1254.46 | 1254.46 |  |  | 05.100.9999-A | 05.100.9999-0
05.100.9999-0 | 4 | 01/2024 | Elite | 890 | 7555 | 7582 | 1.0036 | 893.18 | 893.18 |  |  | 05.100.9999-A | 05.100.9999-0
05.100.9999-0 | [11 empty] | 05.100.9999-A | 05.100.9999-0
REF. INDICE | COTAÇÃO 371 |  | MÁRMORE MARMOGLASS E=2CM (INSUMO 09627) | [5 empty] | M2 | 2082.415 | 371
REF. INDICE | Nº PROPOSTA | DATA DA PROPOSTA | EMPRESA | PREÇO DA PROPOSTA | I0 DA PROPOSTA | I0 DA PLANILHA | COEF. VARIAÇÃO | PREÇO ATUAL | DES. M.O. | MEDIANA |  | DESONERADO | NÃO DESONERADO
05.100.9999-0 | 1 | 01/2024 | Brasilis Pietra | 2500 | 7555 | 7582 | 1.0036 | 2508.93 | 2508.93 | 2082.415 |  | 05.100.9999-A | 05.100.9999-0
05.100.9999-0 | 2 | 01/2024 | Alvo | 1900 | 7555 | 7582 | 1.0036 | 1906.79 | 1906.79 |  |  | 05.100.9999-A | 05.100.9999-0
05.100.9999-0 | 3 | 01/2024 | Bazoni | 2250 | 7555 | 7582 | 1.0036 | 2258.04 | 2258.04 |  |  | 05.100.9999-A | 05.100.9999-0
05.100.9999-0 | 4 | 01/2024 | Elite | 1455 | 7555 | 7582 | 1.0036 | 1460.19 | 1460.19 |  |  | 05.100.9999-A | 05.100.9999-0
05.100.9999-0 | [11 empty] | 05.100.9999-A | 05.100.9999-0
05.100.9999-0 | [11 empty] | 05.100.9999-A | 05.100.9999-0
REF. INDICE | COTAÇÃO 372 |  | LUMINÁRIA DECORATIVA PARA USO EXTERNO OU INTERNO, LENTE INJETADA EM TERMOPLÁSTICO DE ENGENHARIA, MÁSCARA DECORATIVA INJETADA EM TERMOPLÁSTICO DE ENGENHARIA, BASE INJETADA EM TERMOPLÁSTICO DE ENGENHARIA COM SUPORTE PARA O SOQUETE DA LÂMPADA OS PARAFUSOS DE INOX. RESISTENTE A MARESIA. RESISTENTE A IMPACTO. | [5 empty] | UN | 103.56 | 372
REF. INDICE | Nº PROPOSTA | DATA DA PROPOSTA | EMPRESA | PREÇO DA PROPOSTA | I0 DA PROPOSTA | I0 DA PLANILHA | COEF. VARIAÇÃO | PREÇO ATUAL | DES. M.O. | MEDIANA |  | DESONERADO | NÃO DESONERADO
05.100.9999-0 | 1 | 07/2023 | LUMERA ILUMINAÇÃO | 102.7 | 7519 | 7582 | 1.0084 | 103.56 | 103.56 | 103.56 |  | 05.100.9999-A | 05.100.9999-0
05.100.9999-0 | [11 empty] | 05.100.9999-A | 05.100.9999-0
05.100.9999-0 | [11 empty] | 05.100.9999-A | 05.100.9999-0
REF. INDICE | COTAÇÃO 373 |  | TUBO DE AÇO INOX DIÂM. 1.1/2" | [5 empty] | M | 109.595 | 373
REF. INDICE | Nº PROPOSTA | DATA DA PROPOSTA | EMPRESA | PREÇO DA PROPOSTA | I0 DA PROPOSTA | I0 DA PLANILHA | COEF. VARIAÇÃO | PREÇO ATUAL | DES. M.O. | MEDIANA |  | DESONERADO | NÃO DESONERADO
05.100.9999-0 | 1 | 01/2024 | Doce Lar | 102.95 | 7555 | 7582 | 1.0036 | 103.31 | 103.31 | 109.595 |  | 05.100.9999-A | 05.100.9999-0
05.100.9999-0 | 2 | 01/2024 | AXION | 115.47 | 7555 | 7582 | 1.0036 | 115.88 | 115.88 |  |  | 05.100.9999-A | 05.100.9999-0
05.100.9999-0 | 3 | 01/2024 |  | 0 | 7555 | 7582 | 1.0036 | 0 |  |  |  | 05.100.9999-A | 05.100.9999-0
REF. INDICE | COTAÇÃO 374 |  | Torneira para lavatório Docol Eletric, código 00218106 de mesa, com sensor ou similar | [5 empty] | UN | 1897.755 | 374
REF. INDICE | Nº PROPOSTA | DATA DA PROPOSTA | EMPRESA | PREÇO DA PROPOSTA | I0 DA PROPOSTA | I0 DA PLANILHA | COEF. VARIAÇÃO | PREÇO ATUAL | DES. M.O. | MEDIANA |  | DESONERADO | NÃO DESONERADO
05.100.9999-0 | 1 | 01/2024 | Doce Lar | 1805 | 7555 | 7582 | 1.0036 | 1811.45 | 1811.45 | 1897.755 |  | 05.100.9999-A | 05.100.9999-0
05.100.9999-0 | 2 | 01/2024 | AXION | 1977 | 7555 | 7582 | 1.0036 | 1984.06 | 1984.06 |  |  | 05.100.9999-A | 05.100.9999-0
05.100.9999-0 | 3 | 01/2024 |  | 0 | 7555 | 7582 | 1.0036 | 0 |  |  |  | 05.100.9999-A | 05.100.9999-0
REF. INDICE | COTAÇÃO 375 |  | Cabide de aço inox fixado na parede Perflex Slim Linha36, ou similar | [5 empty] | UN | 116.695 | 375
REF. INDICE | Nº PROPOSTA | DATA DA PROPOSTA | EMPRESA | PREÇO DA PROPOSTA | I0 DA PROPOSTA | I0 DA PLANILHA | COEF. VARIAÇÃO | PREÇO ATUAL | DES. M.O. | MEDIANA |  | DESONERADO | NÃO DESONERADO
05.100.9999-0 | 1 | 01/2024 | Doce Lar | 106.67 | 7555 | 7582 | 1.0036 | 107.05 | 107.05 | 116.695 |  | 05.100.9999-A | 05.100.9999-0
05.100.9999-0 | 2 | 01/2024 | AXION | 125.9 | 7555 | 7582 | 1.0036 | 126.34 | 126.34 |  |  | 05.100.9999-A | 05.100.9999-0
05.100.9999-0 | 3 | 01/2024 |  | 0 | 7555 | 7582 | 1.0036 | 0 |  |  |  | 05.100.9999-A | 05.100.9999-0
REF. INDICE | COTAÇÃO 376 |  | Ducha higiênica, com gatilho, linha Pertutti, código 00455706, Docol, ou similar, acabamento em metal cromado | [5 empty] | UN | 186.945 | 376
REF. INDICE | Nº PROPOSTA | DATA DA PROPOSTA | EMPRESA | PREÇO DA PROPOSTA | I0 DA PROPOSTA | I0 DA PLANILHA | COEF. VARIAÇÃO | PREÇO ATUAL | DES. M.O. | MEDIANA |  | DESONERADO | NÃO DESONERADO
05.100.9999-0 | 1 | 01/2024 | Doce Lar | 189.67 | 7555 | 7582 | 1.0036 | 190.34 | 190.34 | 186.945 |  | 05.100.9999-A | 05.100.9999-0
05.100.9999-0 | 2 | 01/2024 | AXION | 182.9 | 7555 | 7582 | 1.0036 | 183.55 | 183.55 |  |  | 05.100.9999-A | 05.100.9999-0
05.100.9999-0 | 3 | 01/2024 |  | 0 | 7555 | 7582 | 1.0036 | 0 |  |  |  | 05.100.9999-A | 05.100.9999-0
REF. INDICE | COTAÇÃO 377 |  | Torneira de mesa para cozinha Docol, linha Novitá | [5 empty] | UN | 566.93 | 377
REF. INDICE | Nº PROPOSTA | DATA DA PROPOSTA | EMPRESA | PREÇO DA PROPOSTA | I0 DA PROPOSTA | I0 DA PLANILHA | COEF. VARIAÇÃO | PREÇO ATUAL | DES. M.O. | MEDIANA |  | DESONERADO | NÃO DESONERADO
05.100.9999-0 | 1 | 01/2024 | Doce Lar | 457.83 | 7555 | 7582 | 1.0036 | 459.46 | 459.46 | 566.93 |  | 05.100.9999-A | 05.100.9999-0
05.100.9999-0 | 2 | 01/2024 | AXION | 672 | 7555 | 7582 | 1.0036 | 674.4 | 674.4 |  |  | 05.100.9999-A | 05.100.9999-0
05.100.9999-0 | 3 | 01/2024 |  | 0 | 7555 | 7582 | 1.0036 | 0 |  |  |  | 05.100.9999-A | 05.100.9999-0
REF. INDICE | COTAÇÃO 378 |  | TORNEIRA DE PAREDE COM SENSOR LINHA ELETRIC COD.00471116 DOCOL OU SIMLAR | [5 empty] | UN | 2925.185 | 378
REF. INDICE | Nº PROPOSTA | DATA DA PROPOSTA | EMPRESA | PREÇO DA PROPOSTA | I0 DA PROPOSTA | I0 DA PLANILHA | COEF. VARIAÇÃO | PREÇO ATUAL | DES. M.O. | MEDIANA |  | DESONERADO | NÃO DESONERADO
05.100.9999-0 | 1 | 01/2024 | Doce Lar | 3020.55 | 7555 | 7582 | 1.0036 | 3031.34 | 3031.34 | 2925.185 |  | 05.100.9999-A | 05.100.9999-0
05.100.9999-0 | 2 | 01/2024 | AXION | 2809 | 7555 | 7582 | 1.0036 | 2819.03 | 2819.03 |  |  | 05.100.9999-A | 05.100.9999-0
05.100.9999-0 | 3 | 01/2024 |  | 0 | 7555 | 7582 | 1.0036 | 0 |  |  |  | 05.100.9999-A | 05.100.9999-0
REF. INDICE | COTAÇÃO 379 |  | Impermeabilizante Acquella 18L Incolor Vedacit ou similar | [5 empty] | UN | 592.005 | 379
REF. INDICE | Nº PROPOSTA | DATA DA PROPOSTA | EMPRESA | PREÇO DA PROPOSTA | I0 DA PROPOSTA | I0 DA PLANILHA | COEF. VARIAÇÃO | PREÇO ATUAL | DES. M.O. | MEDIANA |  | DESONERADO | NÃO DESONERADO
05.100.9999-0 | 1 | 01/2024 | Doce Lar | 599.9 | 7555 | 7582 | 1.0036 | 602.04 | 602.04 | 592.005 |  | 05.100.9999-A | 05.100.9999-0
05.100.9999-0 | 2 | 01/2024 | AXION | 579.9 | 7555 | 7582 | 1.0036 | 581.97 | 581.97 |  |  | 05.100.9999-A | 05.100.9999-0
05.100.9999-0 | 3 | 01/2024 |  | 0 | 7555 | 7582 | 1.0036 | 0 |  |  |  | 05.100.9999-A | 05.100.9999-0
REF. INDICE | COTAÇÃO 380 |  | Unidade Condensadora VRF para sistema de ar condicionado, capacidade de 14 TR a 16 TR | [5 empty] | UN | 76319.77 | 380
REF. INDICE | Nº PROPOSTA | DATA DA PROPOSTA | EMPRESA | PREÇO DA PROPOSTA | I0 DA PROPOSTA | I0 DA PLANILHA | COEF. VARIAÇÃO | PREÇO ATUAL | DES. M.O. | MEDIANA |  | DESONERADO | NÃO DESONERADO
05.100.9999-0 | 1 | 01/2024 | Nickfrio | 76048 | 7555 | 7582 | 1.0036 | 76319.77 | 76319.77 | 76319.77 |  | 05.100.9999-A | 05.100.9999-0
REF. INDICE | COTAÇÃO 381 |  | Unidade Evaporadora VRF para sistema de ar condicionado, tipo hiwall, capacidade de 1 TR | [5 empty] | UN | 4857.71 | 381
REF. INDICE | Nº PROPOSTA | DATA DA PROPOSTA | EMPRESA | PREÇO DA PROPOSTA | I0 DA PROPOSTA | I0 DA PLANILHA | COEF. VARIAÇÃO | PREÇO ATUAL | DES. M.O. | MEDIANA |  | DESONERADO | NÃO DESONERADO
05.100.9999-0 | 1 | 01/2024 | Nickfrio | 4840.42 | 7555 | 7582 | 1.0036 | 4857.71 | 4857.71 | 4857.71 |  | 05.100.9999-A | 05.100.9999-0
REF. INDICE | COTAÇÃO 382 |  | Bomba de circulação para água quente | [5 empty] | UN | 570.575 | 382
REF. INDICE | Nº PROPOSTA | DATA DA PROPOSTA | EMPRESA | PREÇO DA PROPOSTA | I0 DA PROPOSTA | I0 DA PLANILHA | COEF. VARIAÇÃO | PREÇO ATUAL | DES. M.O. | MEDIANA |  | DESONERADO | NÃO DESONERADO
05.100.9999-0 | 1 | 01/2024 | Doce Lar | 538.72 | 7555 | 7582 | 1.0036 | 540.64 | 540.64 | 570.575 |  | 05.100.9999-A | 05.100.9999-0
05.100.9999-0 | 2 | 01/2024 | AXION | 598.38 | 7555 | 7582 | 1.0036 | 600.51 | 600.51 |  |  | 05.100.9999-A | 05.100.9999-0
REF. INDICE | COTAÇÃO 383 |  | VALVULA DE FECHAMENTO AUTOMATICO PRESSMATIC PA RA MICTORIO,EXCLUSIVE ESTE,PARA OBRA DO MUSEU DA IMAGEM E DO SOM. | [5 empty] | UN | 188.31 | 383
REF. INDICE | Nº PROPOSTA | DATA DA PROPOSTA | EMPRESA | PREÇO DA PROPOSTA | I0 DA PROPOSTA | I0 DA PLANILHA | COEF. VARIAÇÃO | PREÇO ATUAL | DES. M.O. | MEDIANA |  | DESONERADO | NÃO DESONERADO
05.100.9999-0 | 1 | 01/2024 | Doce Lar | 178.29 | 7555 | 7582 | 1.0036 | 178.92 | 178.92 | 188.31 |  | 05.100.9999-A | 05.100.9999-0
05.100.9999-0 | 2 | 01/2024 | AXION | 197 | 7555 | 7582 | 1.0036 | 197.7 | 197.7 |  |  | 05.100.9999-A | 05.100.9999-0
REF. INDICE | COTAÇÃO 384 |  | VALVULA DE DESCARGA,COM 2 TECLAS QUE ACIONADAS DESPEJAM DOIS DIFERENTES VOLUMES DE AGUA,01 PA RA LIMPEZA PARCIAL E OUTRO PARA LIMPEZA TOTAL RACIONALIZANDO O CONSUMO DE AGUA,EXCLUSIVE ESTE,PARA OBRA DO MUSEU DA IMA- GEM E DO SOM. | [5 empty] | UN | 213.535 | 384
REF. INDICE | Nº PROPOSTA | DATA DA PROPOSTA | EMPRESA | PREÇO DA PROPOSTA | I0 DA PROPOSTA | I0 DA PLANILHA | COEF. VARIAÇÃO | PREÇO ATUAL | DES. M.O. | MEDIANA |  | DESONERADO | NÃO DESONERADO
05.100.9999-0 | 1 | 12/2020 | Doce Lar | 115.52 | 5607 | 7582 | 1.3522 | 156.21 | 156.21 | 213.535 |  | 05.100.9999-A | 05.100.9999-0
05.100.9999-0 | 2 | 01/2024 | AXION | 269.9 | 7555 | 7582 | 1.0036 | 270.86 | 270.86 |  |  | 05.100.9999-A | 05.100.9999-0
REF. INDICE | COTAÇÃO 385 |  | TOALHEIRO E LIXEIRA EMBUTIDOS EM ACO INOX AISI 304,COM ESPES SURA 1,2MM,ACABAMENTO ESCOVADO,INCL.ACESSORIOS DE FIXACAO,P/ OBRA DO MUSEU DA IMAGEM E DO SOM-MIS.FORNECIMENTO E COLOCA- CAO. | [5 empty] | UN | 2810.955 | 385
REF. INDICE | Nº PROPOSTA | DATA DA PROPOSTA | EMPRESA | PREÇO DA PROPOSTA | I0 DA PROPOSTA | I0 DA PLANILHA | COEF. VARIAÇÃO | PREÇO ATUAL | DES. M.O. | MEDIANA |  | DESONERADO | NÃO DESONERADO
05.100.9999-0 | 1 | 01/2024 | Doce Lar | 2576.9 | 7555 | 7582 | 1.0036 | 2586.1 | 2586.1 | 2810.955 |  | 05.100.9999-A | 05.100.9999-0
05.100.9999-0 | 2 | 01/2024 | AXION | 3025 | 7555 | 7582 | 1.0036 | 3035.81 | 3035.81 |  |  | 05.100.9999-A | 05.100.9999-0
REF. INDICE | COTAÇÃO 386 |  | SISTEMA DE AR CONDICIONADO CENTRAL,TIPO "CHILLER",CONDENSACAO A AR,PARA AREAS DE CONFORTO TERMICO,CONFORME ABNT NBR 16401,DE 100,1 ATE 150TR,INCLUSIVE PROJETO | [5 empty] | TR | 31580.75 | 386
REF. INDICE | Nº PROPOSTA | DATA DA PROPOSTA | EMPRESA | PREÇO DA PROPOSTA | I0 DA PROPOSTA | I0 DA PLANILHA | COEF. VARIAÇÃO | PREÇO ATUAL | DES. M.O. | MEDIANA |  | DESONERADO | NÃO DESONERADO
05.100.9999-0 | 1 | 08/2023 | Nickfrio | 31360 | 7529 | 7582 | 1.007 | 31580.75 | 31580.75 | 31580.75 |  | 05.100.9999-A | 05.100.9999-0
REF. INDICE | COTAÇÃO 387 |  | Forro gesso Drywall Danoline Knauf furação redonda 12,5 x 625 x 625mm | [5 empty] | M2 | 724.06 | 387
REF. INDICE | Nº PROPOSTA | DATA DA PROPOSTA | EMPRESA | PREÇO DA PROPOSTA | I0 DA PROPOSTA | I0 DA PLANILHA | COEF. VARIAÇÃO | PREÇO ATUAL | DES. M.O. | MEDIANA |  | DESONERADO | NÃO DESONERADO
05.100.9999-0 | 1 | 01/2024 | AXION | 721.49 | 7555 | 7582 | 1.0036 | 724.06 | 724.06 | 724.06 |  | 05.100.9999-A | 05.100.9999-0
05.100.9999-0 | 2 | [10 empty] | 05.100.9999-A | 05.100.9999-0
05.100.9999-0 | 3 | [10 empty] | 05.100.9999-A | 05.100.9999-0
REF. INDICE | COTAÇÃO 388 |  | Unidade Evaporadora VRF para sistema de ar condicionado, tipo piso teto, capacidade de 4 TR | [5 empty] | UN | 9155.87 | 388
REF. INDICE | Nº PROPOSTA | DATA DA PROPOSTA | EMPRESA | PREÇO DA PROPOSTA | I0 DA PROPOSTA | I0 DA PLANILHA | COEF. VARIAÇÃO | PREÇO ATUAL | DES. M.O. | MEDIANA |  | DESONERADO | NÃO DESONERADO
05.100.9999-0 | 1 | 01/2024 | Nickfrio | 9123.27 | 7555 | 7582 | 1.0036 | 9155.87 | 9155.87 | 9155.87 |  | 05.100.9999-A | 05.100.9999-0
REF. INDICE | COTAÇÃO 389 |  | TINTA PREMIUM ACRÍLICA SEMIACETINADO METALATEX REQUINTE BRANCO 18L | [5 empty] | GL | 642.18 | 389
REF. INDICE | Nº PROPOSTA | DATA DA PROPOSTA | EMPRESA | PREÇO DA PROPOSTA | I0 DA PROPOSTA | I0 DA PLANILHA | COEF. VARIAÇÃO | PREÇO ATUAL | DES. M.O. | MEDIANA |  | DESONERADO | NÃO DESONERADO
05.100.9999-0 | 1 | 01/2024 | Doce Lar | 599.9 | 7555 | 7582 | 1.0036 | 602.04 | 602.04 | 642.18 |  | 05.100.9999-A | 05.100.9999-0
05.100.9999-0 | 2 | 01/2024 | AXION | 679.9 | 7555 | 7582 | 1.0036 | 682.32 | 682.32 |  |  | 05.100.9999-A | 05.100.9999-0
05.100.9999-0 | 3 | 01/2024 |  | 0 | 7555 | 7582 | 1.0036 | 0 |  |  |  | 05.100.9999-A | 05.100.9999-0
REF. INDICE | COTAÇÃO 390 |  | PLACA DRYWALL CLEANEO PERFURADO REDONDO 12,5MM X 1,20M X 2M KNAUF | [5 empty] | M2 | 372.455 | 390
REF. INDICE | Nº PROPOSTA | DATA DA PROPOSTA | EMPRESA | PREÇO DA PROPOSTA | I0 DA PROPOSTA | I0 DA PLANILHA | COEF. VARIAÇÃO | PREÇO ATUAL | DES. M.O. | MEDIANA |  | DESONERADO | NÃO DESONERADO
05.100.9999-0 | 1 | 01/2024 | Doce Lar | 333.17 | 7555 | 7582 | 1.0036 | 334.36 | 334.36 | 372.455 |  | 05.100.9999-A | 05.100.9999-0
05.100.9999-0 | 2 | 01/2024 | AXION | 409.09 | 7555 | 7582 | 1.0036 | 410.55 | 410.55 |  |  | 05.100.9999-A | 05.100.9999-0
05.100.9999-0 | 3 | [10 empty] | 05.100.9999-A | 05.100.9999-0
REF. INDICE | COTAÇÃO 391 |  | PAREDE OESTE EM PAINEL EM MARCENARIA COMPOSTO POR TRECHOS BRANCOS E TRECHOS PRETOSE 3 PORTAS DE ABRIR COMPOSTAS POR 1 FOLHA CADA CONFORME PROJETO. PEÇAS DE 10 X 10 DE COMPENSADO DE PINUS REVESTIDOS EM FOLHA NATURAL DE MADEIRA NATURAL COM TINGIMENTO APLICADOS SOBRE ESTRUTURA SARRAFEADA DE MADEIRA MACIÇA. OBRA MUSEU IMAGEM DO SOM - MIS | [5 empty] | M2 | 5915.68 | 391
REF. INDICE | Nº PROPOSTA | DATA DA PROPOSTA | EMPRESA | PREÇO DA PROPOSTA | I0 DA PROPOSTA | I0 DA PLANILHA | COEF. VARIAÇÃO | PREÇO ATUAL | DES. M.O. | MEDIANA |  | DESONERADO | NÃO DESONERADO
05.100.9999-0 | 1 | 01/2024 | Nobrebox | 5894.62 | 7555 | 7582 | 1.0036 | 5915.68 | 5915.68 | 5915.68 |  | 05.100.9999-A | 05.100.9999-0
05.100.9999-0 | 2 | 01/2024 | MD marcenaria | 6875.13 | 7555 | 7582 | 1.0036 | 6899.7 | 6899.7 |  |  | 05.100.9999-A | 05.100.9999-0
05.100.9999-0 | 3 | 09/2023 | Oficina Brasileira | 5367.5214 | 7543 | 7582 | 1.0052 | 5395.27 | 5395.27 |  |  | 05.100.9999-A | 05.100.9999-0
REF. INDICE | COTAÇÃO 392 |  | TESTES E ENSAIOS EM LINHAS ELÉTRICAS PRÉ FABRICADAS – BARRAMENTOS BLINDADOS – BUSWAY DE ACORDO COM AS NBR IEC 60439 1E2 - 2020 E 61439 1/6 - 2019 E ANÁLISE DE INSTALAÇÃO DE ACORDO COM A NBR 16019/2011 | [5 empty] | UN | 179639.7 | 392
REF. INDICE | Nº PROPOSTA | DATA DA PROPOSTA | EMPRESA | PREÇO DA PROPOSTA | I0 DA PROPOSTA | I0 DA PLANILHA | COEF. VARIAÇÃO | PREÇO ATUAL | DES. M.O. | MEDIANA |  | DESONERADO | NÃO DESONERADO
05.100.9999-0 | 1 | 01/2024 | INOVAR ENGENHARIA | 179800 | 7555 | 7582 | 1.0036 | 180442.56 | 180442.56 | 179639.7 |  | 05.100.9999-A | 05.100.9999-0
05.100.9999-0 | 2 | 01/2024 | MPEZZI | 178200 | 7555 | 7582 | 1.0036 | 178836.84 | 178836.84 |  |  | 05.100.9999-A | 05.100.9999-0
05.100.9999-0 | 3 | 01/2024 |  | 0 | 7555 | 7582 | 1.0036 | 0 |  |  |  | 05.100.9999-A | 05.100.9999-0
REF. INDICE | COTAÇÃO 393 |  | Tinta Antimofo Bactercryl Metalatex Branca Acetinada 900ml Sherwin Williams - Sherwin-Williams | [5 empty] | UN | 70.145 | 393
REF. INDICE | Nº PROPOSTA | DATA DA PROPOSTA | EMPRESA | PREÇO DA PROPOSTA | I0 DA PROPOSTA | I0 DA PLANILHA | COEF. VARIAÇÃO | PREÇO ATUAL | DES. M.O. | MEDIANA |  | DESONERADO | NÃO DESONERADO
05.100.9999-0 | 1 | 01/2024 | Doce Lar | 59.9 | 7555 | 7582 | 1.0036 | 60.11 | 60.11 | 70.145 |  | 05.100.9999-A | 05.100.9999-0
05.100.9999-0 | 2 | 01/2024 | AXION | 79.9 | 7555 | 7582 | 1.0036 | 80.18 | 80.18 |  |  | 05.100.9999-A | 05.100.9999-0
05.100.9999-0 | [11 empty] | 05.100.9999-A | 05.100.9999-0
REF. INDICE | COTAÇÃO 394 |  | Abraçadeira Tipo Gota 5" 25 Pçs | [5 empty] | UN | 207.755 | 394
REF. INDICE | Nº PROPOSTA | DATA DA PROPOSTA | EMPRESA | PREÇO DA PROPOSTA | I0 DA PROPOSTA | I0 DA PLANILHA | COEF. VARIAÇÃO | PREÇO ATUAL | DES. M.O. | MEDIANA |  | DESONERADO | NÃO DESONERADO
05.100.9999-0 | 1 | 01/2024 | Doce Lar | 167.24 | 7555 | 7582 | 1.0036 | 167.83 | 167.83 | 207.755 |  | 05.100.9999-A | 05.100.9999-0
05.100.9999-0 | 2 | 01/2024 | AXION | 246.8 | 7555 | 7582 | 1.0036 | 247.68 | 247.68 |  |  | 05.100.9999-A | 05.100.9999-0
05.100.9999-0 | [11 empty] | 05.100.9999-A | 05.100.9999-0
REF. INDICE | COTAÇÃO 395 |  | Abraçadeira Tipo U 1" | [5 empty] | UN | 1.64 | 395
REF. INDICE | Nº PROPOSTA | DATA DA PROPOSTA | EMPRESA | PREÇO DA PROPOSTA | I0 DA PROPOSTA | I0 DA PLANILHA | COEF. VARIAÇÃO | PREÇO ATUAL | DES. M.O. | MEDIANA |  | DESONERADO | NÃO DESONERADO
05.100.9999-0 | 1 | 01/2024 | Doce Lar | 1.32 | 7555 | 7582 | 1.0036 | 1.32 | 1.32 | 1.64 |  | 05.100.9999-A | 05.100.9999-0
05.100.9999-0 | 2 | 01/2024 | AXION | 1.96 | 7555 | 7582 | 1.0036 | 1.96 | 1.96 |  |  | 05.100.9999-A | 05.100.9999-0
05.100.9999-0 | 3 | 01/2024 |  | 0 | 7555 | 7582 | 1.0036 | 0 |  |  |  | 05.100.9999-A | 05.100.9999-0
REF. INDICE | COTAÇÃO 396 |  | RECUPERADOR DE CALOR 01 | [5 empty] | UN | 169804.68 | 396
REF. INDICE | Nº PROPOSTA | DATA DA PROPOSTA | EMPRESA | PREÇO DA PROPOSTA | I0 DA PROPOSTA | I0 DA PLANILHA | COEF. VARIAÇÃO | PREÇO ATUAL | DES. M.O. | MEDIANA |  | DESONERADO | NÃO DESONERADO
05.100.9999-0 | 1 | 01/2024 | Airside | 178900 | 7555 | 7582 | 1.0036 | 179539.35 | 179539.35 | 169804.68 |  | 05.100.9999-A | 05.100.9999-0
05.100.9999-0 | 2 | 01/2024 | Bry-Air | 159500 | 7555 | 7582 | 1.0036 | 160070.01 | 160070.01 |  |  | 05.100.9999-A | 05.100.9999-0
05.100.9999-0 | 3 | 01/2024 |  | 0 | 7555 | 7582 | 1.0036 | 0 |  |  |  | 05.100.9999-A | 05.100.9999-0
REF. INDICE | COTAÇÃO 397 |  | RECUPERADOR DE CALOR 02 | [5 empty] | UN | 157485.815 | 397
REF. INDICE | Nº PROPOSTA | DATA DA PROPOSTA | EMPRESA | PREÇO DA PROPOSTA | I0 DA PROPOSTA | I0 DA PLANILHA | COEF. VARIAÇÃO | PREÇO ATUAL | DES. M.O. | MEDIANA |  | DESONERADO | NÃO DESONERADO
05.100.9999-0 | 1 | 01/2024 | Airside | 189570 | 7555 | 7582 | 1.0036 | 190247.48 | 190247.48 | 157485.815 |  | 05.100.9999-A | 05.100.9999-0
05.100.9999-0 | 2 | 01/2024 | Bry-Air | 124280 | 7555 | 7582 | 1.0036 | 124724.15 | 124724.15 |  |  | 05.100.9999-A | 05.100.9999-0
05.100.9999-0 | 3 | 01/2024 |  | 0 | 7555 | 7582 | 1.0036 | 0 |  |  |  | 05.100.9999-A | 05.100.9999-0
REF. INDICE | COTAÇÃO 398 |  | CAIXA ELÉTRICA COMPLETA PARA FORÇA E COMANDO COM INVERSOR DE FREQUENCIA PARA OS VENTILADORES DE EXAUSTÃO E INSUFLAMENTO, MEDIDOR DE VAZÃO DOS DOIS FLUXOS, CONTROLADOR MICROPROCESSADO, SENSOR DE TEMPERATURA, SENSORES DE PRESSÃO, CHAVE MANUAL/AUTOMÁTICA, LED SINALIZAÇÃO. CAIXA MONTADA E CONFIGURADA DE FÁBRICA | [5 empty] | UN | 25739.66 | 398
REF. INDICE | Nº PROPOSTA | DATA DA PROPOSTA | EMPRESA | PREÇO DA PROPOSTA | I0 DA PROPOSTA | I0 DA PLANILHA | COEF. VARIAÇÃO | PREÇO ATUAL | DES. M.O. | MEDIANA |  | DESONERADO | NÃO DESONERADO
05.100.9999-0 | 1 | 01/2024 | Nickfrio | 25648 | 7555 | 7582 | 1.0036 | 25739.66 | 25739.66 | 25739.66 |  | 05.100.9999-A | 05.100.9999-0
05.100.9999-0 | 2 | 01/2024 |  | 0 | 7555 | 7582 | 1.0036 | 0 |  |  |  | 05.100.9999-A | 05.100.9999-0
05.100.9999-0 | 3 | 01/2024 |  | 0 | [7 empty] | 05.100.9999-A | 05.100.9999-0
REF. INDICE | COTAÇÃO 399 |  | DUTO FLEXÍVEL DE 250MM | [5 empty] | UN | 56.2 | 399
REF. INDICE | Nº PROPOSTA | DATA DA PROPOSTA | EMPRESA | PREÇO DA PROPOSTA | I0 DA PROPOSTA | I0 DA PLANILHA | COEF. VARIAÇÃO | PREÇO ATUAL | DES. M.O. | MEDIANA |  | DESONERADO | NÃO DESONERADO
05.100.9999-0 | 1 | 01/2024 | Nickfrio | 56 | 7555 | 7582 | 1.0036 | 56.2 | 56.2 | 56.2 |  | 05.100.9999-A | 05.100.9999-0
05.100.9999-0 | [11 empty] | 05.100.9999-A | 05.100.9999-0
05.100.9999-0 | [11 empty] | 05.100.9999-A | 05.100.9999-0
REF. INDICE | COTAÇÃO 400 |  | DUTO FLEXÍVEL DE 300MM | [5 empty] | UN | 70.25 | 400
REF. INDICE | Nº PROPOSTA | DATA DA PROPOSTA | EMPRESA | PREÇO DA PROPOSTA | I0 DA PROPOSTA | I0 DA PLANILHA | COEF. VARIAÇÃO | PREÇO ATUAL | DES. M.O. | MEDIANA |  | DESONERADO | NÃO DESONERADO
05.100.9999-0 | 1 | 01/2024 | Nickfrio | 70 | 7555 | 7582 | 1.0036 | 70.25 | 70.25 | 70.25 |  | 05.100.9999-A | 05.100.9999-0
05.100.9999-0 | [11 empty] | 05.100.9999-A | 05.100.9999-0
05.100.9999-0 | [11 empty] | 05.100.9999-A | 05.100.9999-0
REF. INDICE | COTAÇÃO 401 |  | FORNECIMENTO PARA O MUSEU DA IMAGEM E DO SOM DO QUADRO QGBT-E | [5 empty] | UN | 46064.03 | 401
REF. INDICE | Nº PROPOSTA | DATA DA PROPOSTA | EMPRESA | PREÇO DA PROPOSTA | I0 DA PROPOSTA | I0 DA PLANILHA | COEF. VARIAÇÃO | PREÇO ATUAL | DES. M.O. | MEDIANA |  | DESONERADO | NÃO DESONERADO
05.100.9999-0 | 1 | 01/2024 | Gfk Construções | 45900 | 7555 | 7582 | 1.0036 | 46064.03 | 46064.03 | 46064.03 |  | 05.100.9999-A | 05.100.9999-0
05.100.9999-0 | [11 empty] | 05.100.9999-A | 05.100.9999-0
05.100.9999-0 | [11 empty] | 05.100.9999-A | 05.100.9999-0
REF. INDICE | COTAÇÃO 402 |  | FORNECIMENTO PARA O MUSEU DA IMAGEM E DO SOM DO QUADRO QGBT-N | [5 empty] | UN | 345003.99 | 402
REF. INDICE | Nº PROPOSTA | DATA DA PROPOSTA | EMPRESA | PREÇO DA PROPOSTA | I0 DA PROPOSTA | I0 DA PLANILHA | COEF. VARIAÇÃO | PREÇO ATUAL | DES. M.O. | MEDIANA |  | DESONERADO | NÃO DESONERADO
05.100.9999-0 | 1 | 01/2024 | Acnel | 261978 | 7555 | 7582 | 1.0036 | 262914.25 | 262914.25 | 345003.99 |  | 05.100.9999-A | 05.100.9999-0
05.100.9999-0 | 2 | 01/2024 | EngQuadros | 425572.83 | 7555 | 7582 | 1.0036 | 427093.73 | 427093.73 |  |  | 05.100.9999-A | 05.100.9999-0
05.100.9999-0 | [11 empty] | 05.100.9999-A | 05.100.9999-0
REF. INDICE | COTAÇÃO 403 |  | FORNECIMENTO PARA O MUSEU DA IMAGEM E DO SOM DO QUADRO QTA-GERADOR | [5 empty] | UN | 42451.17 | 403
REF. INDICE | Nº PROPOSTA | DATA DA PROPOSTA | EMPRESA | PREÇO DA PROPOSTA | I0 DA PROPOSTA | I0 DA PLANILHA | COEF. VARIAÇÃO | PREÇO ATUAL | DES. M.O. | MEDIANA |  | DESONERADO | NÃO DESONERADO
05.100.9999-0 | 1 | 01/2024 | Gfk Construções | 42300 | 7555 | 7582 | 1.0036 | 42451.17 | 42451.17 | 42451.17 |  | 05.100.9999-A | 05.100.9999-0
05.100.9999-0 | [11 empty] | 05.100.9999-A | 05.100.9999-0
05.100.9999-0 | [11 empty] | 05.100.9999-A | 05.100.9999-0
REF. INDICE | COTAÇÃO 404 |  | FORNECIMENTO PARA O MUSEU DA IMAGEM E DO SOM DO QUADRO QTA-INCÊNDIO | [5 empty] | UN | 42451.17 | 404
REF. INDICE | Nº PROPOSTA | DATA DA PROPOSTA | EMPRESA | PREÇO DA PROPOSTA | I0 DA PROPOSTA | I0 DA PLANILHA | COEF. VARIAÇÃO | PREÇO ATUAL | DES. M.O. | MEDIANA |  | DESONERADO | NÃO DESONERADO
05.100.9999-0 | 1 | 01/2024 | Gfk Construções | 42300 | 7555 | 7582 | 1.0036 | 42451.17 | 42451.17 | 42451.17 |  | 05.100.9999-A | 05.100.9999-0
05.100.9999-0 | [11 empty] | 05.100.9999-A | 05.100.9999-0
05.100.9999-0 | [11 empty] | 05.100.9999-A | 05.100.9999-0
| COTAÇÃO 405 |  | TC1/TC3 - BANDEJA INOX MED. 150X1000MM | [5 empty] | M | 526.27 | 405
| Nº PROPOSTA | DATA DA PROPOSTA | EMPRESA | PREÇO DA PROPOSTA | I0 DA PROPOSTA | I0 DA PLANILHA | COEF. VARIAÇÃO | PREÇO ATUAL | DES. M.O. | MEDIANA |  | DESONERADO | NÃO DESONERADO
05.100.9999-0 | 1 | 01/2024 | Elite | 524.4 | 7555 | 7582 | 1.0036 | 526.27 | 526.27 | 526.27 |  | 05.100.9999-A | 05.100.9999-0
05.100.9999-0 | 2 | 01/2024 |  | 0 | 7555 | 7582 | 1.0036 | 0 |  |  |  | 05.100.9999-A | 05.100.9999-0
05.100.9999-0 | 3 | 01/2024 |  | 0 | 7555 | 7582 | 1.0036 | 0 |  |  |  | 05.100.9999-A | 05.100.9999-0
| COTAÇÃO 406 |  | TC2 - GRELHA INOX MED. 150X1000MM | [5 empty] | M | 1053.75 | 406
| Nº PROPOSTA | DATA DA PROPOSTA | EMPRESA | PREÇO DA PROPOSTA | I0 DA PROPOSTA | I0 DA PLANILHA | COEF. VARIAÇÃO | PREÇO ATUAL | DES. M.O. | MEDIANA |  | DESONERADO | NÃO DESONERADO
05.100.9999-0 | 1 | 01/2024 | Elite | 1050 | 7555 | 7582 | 1.0036 | 1053.75 | 1053.75 | 1053.75 |  | 05.100.9999-A | 05.100.9999-0
05.100.9999-0 | 2 | 01/2024 |  | 0 | 7555 | 7582 | 1.0036 | 0 |  |  |  | 05.100.9999-A | 05.100.9999-0
05.100.9999-0 | 3 | 01/2024 |  | 0 | 7555 | 7582 | 1.0036 | 0 |  |  |  | 05.100.9999-A | 05.100.9999-0
| COTAÇÃO 407 |  | TC4 - GRELHA INOX MED. 150X1000MM | [5 empty] | M | 1053.75 | 407
| Nº PROPOSTA | DATA DA PROPOSTA | EMPRESA | PREÇO DA PROPOSTA | I0 DA PROPOSTA | I0 DA PLANILHA | COEF. VARIAÇÃO | PREÇO ATUAL | DES. M.O. | MEDIANA |  | DESONERADO | NÃO DESONERADO
05.100.9999-0 | 1 | 01/2024 | Elite | 1050 | 7555 | 7582 | 1.0036 | 1053.75 | 1053.75 | 1053.75 |  | 05.100.9999-A | 05.100.9999-0
05.100.9999-0 | 2 | 01/2024 |  | 0 | 7555 | 7582 | 1.0036 | 0 |  |  |  | 05.100.9999-A | 05.100.9999-0
05.100.9999-0 | 3 | 01/2024 |  | 0 | 7555 | 7582 | 1.0036 | 0 |  |  |  | 05.100.9999-A | 05.100.9999-0
| COTAÇÃO 408 |  | TC5 - BANDEJA INOX MED. 1000X1000MM | [5 empty] | M | 3211.43 | 408
| Nº PROPOSTA | DATA DA PROPOSTA | EMPRESA | PREÇO DA PROPOSTA | I0 DA PROPOSTA | I0 DA PLANILHA | COEF. VARIAÇÃO | PREÇO ATUAL | DES. M.O. | MEDIANA |  | DESONERADO | NÃO DESONERADO
05.100.9999-0 | 1 | 01/2024 | Elite | 3200 | 7555 | 7582 | 1.0036 | 3211.43 | 3211.43 | 3211.43 |  | 05.100.9999-A | 05.100.9999-0
05.100.9999-0 | 2 | 01/2024 |  | 0 | 7555 | 7582 | 1.0036 | 0 |  |  |  | 05.100.9999-A | 05.100.9999-0
05.100.9999-0 | 3 | 01/2024 |  | 0 | 7555 | 7582 | 1.0036 | 0 |  |  |  | 05.100.9999-A | 05.100.9999-0
| COTAÇÃO 409 |  | TC9 - BANDEJA INOX MED. 200X200MM | [5 empty] | M | 476.69 | 409
| Nº PROPOSTA | DATA DA PROPOSTA | EMPRESA | PREÇO DA PROPOSTA | I0 DA PROPOSTA | I0 DA PLANILHA | COEF. VARIAÇÃO | PREÇO ATUAL | DES. M.O. | MEDIANA |  | DESONERADO | NÃO DESONERADO
05.100.9999-0 | 1 | 01/2024 | Elite | 475 | 7555 | 7582 | 1.0036 | 476.69 | 476.69 | 476.69 |  | 05.100.9999-A | 05.100.9999-0
05.100.9999-0 | 2 | 01/2024 |  | 0 | 7555 | 7582 | 1.0036 | 0 |  |  |  | 05.100.9999-A | 05.100.9999-0
05.100.9999-0 | 3 | 01/2024 |  | 0 | 7555 | 7582 | 1.0036 | 0 |  |  |  | 05.100.9999-A | 05.100.9999-0
| COTAÇÃO 410 |  | PAINEL GERAL DE ENTRADA, CPG+CSMD 5000 | [5 empty] | UN | 299579.07 | 410
| Nº PROPOSTA | DATA DA PROPOSTA | EMPRESA | PREÇO DA PROPOSTA | I0 DA PROPOSTA | I0 DA PLANILHA | COEF. VARIAÇÃO | PREÇO ATUAL | DES. M.O. | MEDIANA |  | DESONERADO | NÃO DESONERADO
05.100.9999-0 | 1 | 01/2024 | Cassiano | 298512.25 | 7555 | 7582 | 1.0036 | 299579.07 | 299579.07 | 299579.07 |  | 05.100.9999-A | 05.100.9999-0
05.100.9999-0 | 2 | 01/2024 |  | 0 | 7555 | 7582 | 1.0036 | 0 |  |  |  | 05.100.9999-A | 05.100.9999-0
05.100.9999-0 | [11 empty] | 05.100.9999-A | 05.100.9999-0
| COTAÇÃO 411 |  | PROJETOR DE LED ORIENTÁVEL (H=360°; V=270°); PARA USO INTERNO COM CORPO EM ALUMÍNIO PINTADO NA COR PRETA E LENTE DE POLÍMERO ÓPTICO. ADAPTADOR PARA TRILHO ELETRIFICADO 3 CIRCUITOS COM POTENCIÔMETRO. REATOR ELETRÔNICO DIMERIZÁVEL. MODELO: OPTEC . | [5 empty] | UN | 13289.54 | 411
| Nº PROPOSTA | DATA DA PROPOSTA | EMPRESA | PREÇO DA PROPOSTA | I0 DA PROPOSTA | I0 DA PLANILHA | COEF. VARIAÇÃO | PREÇO ATUAL | DES. M.O. | MEDIANA |  | DESONERADO | NÃO DESONERADO
05.100.9999-0 | 1 | 12/2021 | DEPAPRE EMOP | 11575.33 | 6604 | 7582 | 1.1481 | 13289.54 | 13289.54 | 13289.54 |  | 05.100.9999-A | 05.100.9999-0
05.100.9999-0 | 2 | 01/2024 |  | 0 | 7555 | 7582 | 1.0036 | 0 |  |  |  | 05.100.9999-A | 05.100.9999-0
05.100.9999-0 | [11 empty] | 05.100.9999-A | 05.100.9999-0
| COTAÇÃO 412 |  | TRILHO ELETRIFICADO PRETO (TRACK) | [5 empty] | UN | 239.615 | 412
| Nº PROPOSTA | DATA DA PROPOSTA | EMPRESA | PREÇO DA PROPOSTA | I0 DA PROPOSTA | I0 DA PLANILHA | COEF. VARIAÇÃO | PREÇO ATUAL | DES. M.O. | MEDIANA |  | DESONERADO | NÃO DESONERADO
05.100.9999-0 | 1 | 01/2024 | Doce Lar | 241.58 | 7555 | 7582 | 1.0036 | 242.44 | 242.44 | 239.615 |  | 05.100.9999-A | 05.100.9999-0
05.100.9999-0 | 2 | 01/2024 | AXION | 235.95 | 7555 | 7582 | 1.0036 | 236.79 | 236.79 |  |  | 05.100.9999-A | 05.100.9999-0
05.100.9999-0 | 3 | 12/2021 | DEPAPRE EMOP | 182.93 | 6604 | 7582 | 1.1481 | 210.02 | 210.02 |  |  | 05.100.9999-A | 05.100.9999-0
| COTAÇÃO 413 |  | ALIMENTADOR (CIRCUIT LIVE END) | [5 empty] | UN | 579.555 | 413
| Nº PROPOSTA | DATA DA PROPOSTA | EMPRESA | PREÇO DA PROPOSTA | I0 DA PROPOSTA | I0 DA PLANILHA | COEF. VARIAÇÃO | PREÇO ATUAL | DES. M.O. | MEDIANA |  | DESONERADO | NÃO DESONERADO
05.100.9999-0 | 1 | 01/2024 | Doce Lar | 523.85 | 7555 | 7582 | 1.0036 | 525.72 | 525.72 | 579.555 |  | 05.100.9999-A | 05.100.9999-0
05.100.9999-0 | 2 | 01/2024 | AXION | 631.14 | 7555 | 7582 | 1.0036 | 633.39 | 633.39 |  |  | 05.100.9999-A | 05.100.9999-0
05.100.9999-0 | 3 | 12/2021 | DEPAPRE EMOP | 478.98 | 6604 | 7582 | 1.1481 | 549.91 | 549.91 |  |  | 05.100.9999-A | 05.100.9999-0
| COTAÇÃO 414 |  | PONTEIRA (END PLATE) | [5 empty] | UN | 48.82 | 414
| Nº PROPOSTA | DATA DA PROPOSTA | EMPRESA | PREÇO DA PROPOSTA | I0 DA PROPOSTA | I0 DA PLANILHA | COEF. VARIAÇÃO | PREÇO ATUAL | DES. M.O. | MEDIANA |  | DESONERADO | NÃO DESONERADO
05.100.9999-0 | 1 | 01/2024 | Doce Lar | 45.4 | 7555 | 7582 | 1.0036 | 45.56 | 45.56 | 48.82 |  | 05.100.9999-A | 05.100.9999-0
05.100.9999-0 | 2 | 01/2024 | AXION | 51.9 | 7555 | 7582 | 1.0036 | 52.08 | 52.08 |  |  | 05.100.9999-A | 05.100.9999-0
05.100.9999-0 | 3 | 12/2021 | DEPAPRE EMOP | 42.02 | 6604 | 7582 | 1.1481 | 48.24 | 48.24 |  |  | 05.100.9999-A | 05.100.9999-0
| COTAÇÃO 415 |  | LUMINÁRIA DE EMBUTIR ORIENTÁVEL. CORPO EM ALUMÍNIO FUNDIDO. TAMANHO7. INCLINAÇÃO DE 0°A 40° E ROTAÇÃO DE 360°. POSSUI SISTEMA DE FIXAÇÃO DE ÂNGULO. SPHEROLIT LENS, OVAL FLOOD. MODELO: QUINTESSENCE RECESSED FOODLIGHT.TO. MODELO: QUINTESSENCE D. MODELO: QUINTESSENCE DIRECTIONAL | [5 empty] | UN | 6864.77 | 415
| Nº PROPOSTA | DATA DA PROPOSTA | EMPRESA | PREÇO DA PROPOSTA | I0 DA PROPOSTA | I0 DA PLANILHA | COEF. VARIAÇÃO | PREÇO ATUAL | DES. M.O. | MEDIANA |  | DESONERADO | NÃO DESONERADO
05.100.9999-0 | 1 | 01/2024 | AXION | 9253.5 | 7555 | 7582 | 1.0036 | 9286.57 | 9286.57 | 6864.77 |  | 05.100.9999-A | 05.100.9999-0
05.100.9999-0 | 2 | 12/2021 | DEPAPRE EMOP | 3869.88 | 6604 | 7582 | 1.1481 | 4442.97 | 4442.97 |  |  | 05.100.9999-A | 05.100.9999-0
05.100.9999-0 | 2 | 01/2024 |  | 0 | 7555 | 7582 | 1.0036 | 0 |  |  |  | 05.100.9999-A | 05.100.9999-0
| COTAÇÃO 416 |  | PROJETOR ORIENTÁVEL (H=360°; V=180°); DE USO INTERNO. CORPO EM ALUMÍNIO COM PINTURA PRETA. REFLETOR EM ALUMÍNIO ANODIZADO ESPELHADO. ANTIOFUSCANTE JUNTO AO VIDRO DE SEGURANÇA. ADAPTADOR PARA TRILHO DE 3 CIRCUITOS COM POTENCIÔMETRO. ALOJAMENTO PARA MADOR ELETRÔNICO 220V. MODELO: OPTEC SPOTLIGHT | [5 empty] | UN | 12252.42 | 416
| Nº PROPOSTA | DATA DA PROPOSTA | EMPRESA | PREÇO DA PROPOSTA | I0 DA PROPOSTA | I0 DA PLANILHA | COEF. VARIAÇÃO | PREÇO ATUAL | DES. M.O. | MEDIANA |  | DESONERADO | NÃO DESONERADO
05.100.9999-0 | 1 | 12/2021 | DEAPRE EMOP | 10671.99 | 6604 | 7582 | 1.1481 | 12252.42 | 12252.42 | 12252.42 |  | 05.100.9999-A | 05.100.9999-0
05.100.9999-0 | 2 | 01/2024 |  | 0 | 7555 | 7582 | 1.0036 | 0 |  |  |  | 05.100.9999-A | 05.100.9999-0
05.100.9999-0 | [11 empty] | 05.100.9999-A | 05.100.9999-0
| COTAÇÃO 417 |  | LENTE DE ESCULTURA (70851.000) | [5 empty] | UN | 1398.9 | 417
| Nº PROPOSTA | DATA DA PROPOSTA | EMPRESA | PREÇO DA PROPOSTA | I0 DA PROPOSTA | I0 DA PLANILHA | COEF. VARIAÇÃO | PREÇO ATUAL | DES. M.O. | MEDIANA |  | DESONERADO | NÃO DESONERADO
05.100.9999-0 | 1 | 01/2024 | Doce Lar | 1500 | 7555 | 7582 | 1.0036 | 1505.36 | 1505.36 | 1398.9 |  | 05.100.9999-A | 05.100.9999-0
05.100.9999-0 | 2 | 01/2024 | AXION | 1212.36 | 7555 | 7582 | 1.0036 | 1216.69 | 1216.69 |  |  | 05.100.9999-A | 05.100.9999-0
05.100.9999-0 | 3 | 12/2021 | DEPAPRE EMOP | 1218.46 | 6604 | 7582 | 1.1481 | 1398.9 | 1398.9 |  |  | 05.100.9999-A | 05.100.9999-0
| COTAÇÃO 418 |  | REFLETOR ALUMÍNIO ESPELHADO (79853.000) | [5 empty] | UN | 1081.685 | 418
| Nº PROPOSTA | DATA DA PROPOSTA | EMPRESA | PREÇO DA PROPOSTA | I0 DA PROPOSTA | I0 DA PLANILHA | COEF. VARIAÇÃO | PREÇO ATUAL | DES. M.O. | MEDIANA |  | DESONERADO | NÃO DESONERADO
05.100.9999-0 | 1 | 01/2024 | Doce Lar | 850 | 7555 | 7582 | 1.0036 | 853.03 | 853.03 | 1081.685 |  | 05.100.9999-A | 05.100.9999-0
05.100.9999-0 | 2 | 12/2021 | DEPAPRE EMOP | 1141.32 | 6604 | 7582 | 1.1481 | 1310.34 | 1310.34 |  |  | 05.100.9999-A | 05.100.9999-0
05.100.9999-0 | [11 empty] | 05.100.9999-A | 05.100.9999-0
| COTAÇÃO 419 |  | LENTE SOFTEC (70854.000) | [5 empty] | UN | 2773.45 | 419
| Nº PROPOSTA | DATA DA PROPOSTA | EMPRESA | PREÇO DA PROPOSTA | I0 DA PROPOSTA | I0 DA PLANILHA | COEF. VARIAÇÃO | PREÇO ATUAL | DES. M.O. | MEDIANA |  | DESONERADO | NÃO DESONERADO
05.100.9999-0 | 1 | 01/2024 | Doce Lar | 2763.58 | 7555 | 7582 | 1.0036 | 2773.45 | 2773.45 | 2773.45 |  | 05.100.9999-A | 05.100.9999-0
05.100.9999-0 | 2 | 01/2024 | AXION | 2956.32 | 7555 | 7582 | 1.0036 | 2966.88 | 2966.88 |  |  | 05.100.9999-A | 05.100.9999-0
05.100.9999-0 | 3 | 12/2021 | DEPAPRE EMOP | 2058.77 | 6604 | 7582 | 1.1481 | 2363.65 | 2363.65 |  |  | 05.100.9999-A | 05.100.9999-0
| COTAÇÃO 420 |  | ANÉIS DE SUPORTE (74396.000) | [5 empty] | UN | 473.64 | 420
| Nº PROPOSTA | DATA DA PROPOSTA | EMPRESA | PREÇO DA PROPOSTA | I0 DA PROPOSTA | I0 DA PLANILHA | COEF. VARIAÇÃO | PREÇO ATUAL | DES. M.O. | MEDIANA |  | DESONERADO | NÃO DESONERADO
05.100.9999-0 | 1 | 01/2024 | Doce Lar | 501.98 | 7555 | 7582 | 1.0036 | 503.77 | 503.77 | 473.64 |  | 05.100.9999-A | 05.100.9999-0
05.100.9999-0 | 2 | 01/2024 | AXION | 471.96 | 7555 | 7582 | 1.0036 | 473.64 | 473.64 |  |  | 05.100.9999-A | 05.100.9999-0
05.100.9999-0 | 3 | 12/2021 | DEPAPRE EMOP | 378.14 | 6604 | 7582 | 1.1481 | 434.13 | 434.13 |  |  | 05.100.9999-A | 05.100.9999-0
| COTAÇÃO 421 |  | CAIXA PARA INSTALAÇÃO (79038.000) | [5 empty] | UN | 724.26 | 421
| Nº PROPOSTA | DATA DA PROPOSTA | EMPRESA | PREÇO DA PROPOSTA | I0 DA PROPOSTA | I0 DA PLANILHA | COEF. VARIAÇÃO | PREÇO ATUAL | DES. M.O. | MEDIANA |  | DESONERADO | NÃO DESONERADO
05.100.9999-0 | 1 | 01/2024 | Doce Lar | 815.5 | 7555 | 7582 | 1.0036 | 818.41 | 818.41 | 724.26 |  | 05.100.9999-A | 05.100.9999-0
05.100.9999-0 | 2 | 01/2024 | AXION | 721.69 | 7555 | 7582 | 1.0036 | 724.26 | 724.26 |  |  | 05.100.9999-A | 05.100.9999-0
05.100.9999-0 | 3 | 12/2021 | DEPAPRE EMOP | 569.34 | 6604 | 7582 | 1.1481 | 653.65 | 653.65 |  |  | 05.100.9999-A | 05.100.9999-0
| COTAÇÃO 422 |  | SISTEMA FLEXÍVEL DE FITA EM LED NEON FLEX EKF241NEON, 8W/m 2700K 24V - FAIXA 1 | [5 empty] | M | 89 | 422
| Nº PROPOSTA | DATA DA PROPOSTA | EMPRESA | PREÇO DA PROPOSTA | I0 DA PROPOSTA | I0 DA PLANILHA | COEF. VARIAÇÃO | PREÇO ATUAL | DES. M.O. | MEDIANA |  | DESONERADO | NÃO DESONERADO
05.100.9999-0 | 1 | 01/2024 | Doce Lar | 75 | 7555 | 7582 | 1.0036 | 75.26 | 75.26 | 89 |  | 05.100.9999-A | 05.100.9999-0
05.100.9999-0 | 2 | 01/2024 | AXION | 88.69 | 7555 | 7582 | 1.0036 | 89 | 89 |  |  | 05.100.9999-A | 05.100.9999-0
05.100.9999-0 | 3 | 12/2021 | DEPAPRE EMOP | 83.54 | 6604 | 7582 | 1.1481 | 95.91 | 95.91 |  |  | 05.100.9999-A | 05.100.9999-0
| COTAÇÃO 423 |  | DRIVE (2X14,10)M = 28,20M /9 = 3,13 | [5 empty] | UN | 504.16 | 423
| Nº PROPOSTA | DATA DA PROPOSTA | EMPRESA | PREÇO DA PROPOSTA | I0 DA PROPOSTA | I0 DA PLANILHA | COEF. VARIAÇÃO | PREÇO ATUAL | DES. M.O. | MEDIANA |  | DESONERADO | NÃO DESONERADO
05.100.9999-0 | 1 | 01/2024 | Doce Lar | 451.2 | 7555 | 7582 | 1.0036 | 452.81 | 452.81 | 504.16 |  | 05.100.9999-A | 05.100.9999-0
05.100.9999-0 | 2 | 01/2024 | AXION | 502.37 | 7555 | 7582 | 1.0036 | 504.16 | 504.16 |  |  | 05.100.9999-A | 05.100.9999-0
05.100.9999-0 | 3 | 12/2021 | DEPAPRE EMOP | 779.37 | 6604 | 7582 | 1.1481 | 894.78 | 894.78 |  |  | 05.100.9999-A | 05.100.9999-0
| COTAÇÃO 424 |  | SISTEMA FLEXÍVEL DE FITA EM LED NEON FLEX EKF241NEON, 8W/m 2700K 24V - FAIXA 2 | [5 empty] | M | 89 | 424
| Nº PROPOSTA | DATA DA PROPOSTA | EMPRESA | PREÇO DA PROPOSTA | I0 DA PROPOSTA | I0 DA PLANILHA | COEF. VARIAÇÃO | PREÇO ATUAL | DES. M.O. | MEDIANA |  | DESONERADO | NÃO DESONERADO
05.100.9999-0 | 1 | 01/2024 | Doce Lar | 75 | 7555 | 7582 | 1.0036 | 75.26 | 75.26 | 89 |  | 05.100.9999-A | 05.100.9999-0
05.100.9999-0 | 2 | 01/2024 | AXION | 88.69 | 7555 | 7582 | 1.0036 | 89 | 89 |  |  | 05.100.9999-A | 05.100.9999-0
05.100.9999-0 | 3 | 12/2021 | DEPAPRE EMOP | 83.54 | 6604 | 7582 | 1.1481 | 95.91 | 95.91 |  |  | 05.100.9999-A | 05.100.9999-0
| COTAÇÃO 425 |  | DRIVE (2X15,40)M = 30,80M /9 = 3,42 | [5 empty] | UN | 504.16 | 425
| Nº PROPOSTA | DATA DA PROPOSTA | EMPRESA | PREÇO DA PROPOSTA | I0 DA PROPOSTA | I0 DA PLANILHA | COEF. VARIAÇÃO | PREÇO ATUAL | DES. M.O. | MEDIANA |  | DESONERADO | NÃO DESONERADO
05.100.9999-0 | 1 | 01/2024 | Doce Lar | 451.2 | 7555 | 7582 | 1.0036 | 452.81 | 452.81 | 504.16 |  | 05.100.9999-A | 05.100.9999-0
05.100.9999-0 | 2 | 01/2024 | AXION | 502.37 | 7555 | 7582 | 1.0036 | 504.16 | 504.16 |  |  | 05.100.9999-A | 05.100.9999-0
05.100.9999-0 | 3 | 12/2021 | DEPAPRE EMOP | 779.37 | 6604 | 7582 | 1.1481 | 894.78 | 894.78 |  |  | 05.100.9999-A | 05.100.9999-0
| COTAÇÃO 426 |  | SISTEMA FLEXÍVEL DE FITA EM LED NEON FLEX EKF241NEON, 8W/m 2700K 24V - FAIXA 3 | [5 empty] | M | 89 | 426
| Nº PROPOSTA | DATA DA PROPOSTA | EMPRESA | PREÇO DA PROPOSTA | I0 DA PROPOSTA | I0 DA PLANILHA | COEF. VARIAÇÃO | PREÇO ATUAL | DES. M.O. | MEDIANA |  | DESONERADO | NÃO DESONERADO
05.100.9999-0 | 1 | 01/2024 | Doce Lar | 75 | 7555 | 7582 | 1.0036 | 75.26 | 75.26 | 89 |  | 05.100.9999-A | 05.100.9999-0
05.100.9999-0 | 2 | 01/2024 | AXION | 88.69 | 7555 | 7582 | 1.0036 | 89 | 89 |  |  | 05.100.9999-A | 05.100.9999-0
05.100.9999-0 | 3 | 12/2021 | DEPAPRE EMOP | 83.54 | 6604 | 7582 | 1.1481 | 95.91 | 95.91 |  |  | 05.100.9999-A | 05.100.9999-0
| COTAÇÃO 427 |  | DRIVE (2X12,30)M = 24,60M /9 = 2,73 | [5 empty] | UN | 504.16 | 427
| Nº PROPOSTA | DATA DA PROPOSTA | EMPRESA | PREÇO DA PROPOSTA | I0 DA PROPOSTA | I0 DA PLANILHA | COEF. VARIAÇÃO | PREÇO ATUAL | DES. M.O. | MEDIANA |  | DESONERADO | NÃO DESONERADO
05.100.9999-0 | 1 | 01/2024 | Doce Lar | 451.2 | 7555 | 7582 | 1.0036 | 452.81 | 452.81 | 504.16 |  | 05.100.9999-A | 05.100.9999-0
05.100.9999-0 | 2 | 01/2024 | AXION | 502.37 | 7555 | 7582 | 1.0036 | 504.16 | 504.16 |  |  | 05.100.9999-A | 05.100.9999-0
05.100.9999-0 | 3 | 12/2021 | DEPAPRE EMOP | 779.37 | 6604 | 7582 | 1.1481 | 894.78 | 894.78 |  |  | 05.100.9999-A | 05.100.9999-0
| COTAÇÃO 428 |  | SISTEMA FLEXÍVEL DE FITA EM LED NEON FLEX EKF241NEON, 8W/m 2700K 24V - FAIXA 4 | [5 empty] | M | 89 | 428
| Nº PROPOSTA | DATA DA PROPOSTA | EMPRESA | PREÇO DA PROPOSTA | I0 DA PROPOSTA | I0 DA PLANILHA | COEF. VARIAÇÃO | PREÇO ATUAL | DES. M.O. | MEDIANA |  | DESONERADO | NÃO DESONERADO
05.100.9999-0 | 1 | 01/2024 | Doce Lar | 75 | 7555 | 7582 | 1.0036 | 75.26 | 75.26 | 89 |  | 05.100.9999-A | 05.100.9999-0
05.100.9999-0 | 2 | 01/2024 | AXION | 88.69 | 7555 | 7582 | 1.0036 | 89 | 89 |  |  | 05.100.9999-A | 05.100.9999-0
05.100.9999-0 | 3 | 12/2021 | DEPAPRE EMOP | 83.54 | 6604 | 7582 | 1.1481 | 95.91 | 95.91 |  |  | 05.100.9999-A | 05.100.9999-0
| COTAÇÃO 429 |  | DRIVE (2X12,70)M = 25,40M /9 = 2,82 | [5 empty] | UN | 504.16 | 429
| Nº PROPOSTA | DATA DA PROPOSTA | EMPRESA | PREÇO DA PROPOSTA | I0 DA PROPOSTA | I0 DA PLANILHA | COEF. VARIAÇÃO | PREÇO ATUAL | DES. M.O. | MEDIANA |  | DESONERADO | NÃO DESONERADO
05.100.9999-0 | 1 | 01/2024 | Doce Lar | 451.2 | 7555 | 7582 | 1.0036 | 452.81 | 452.81 | 504.16 |  | 05.100.9999-A | 05.100.9999-0
05.100.9999-0 | 2 | 01/2024 | AXION | 502.37 | 7555 | 7582 | 1.0036 | 504.16 | 504.16 |  |  | 05.100.9999-A | 05.100.9999-0
05.100.9999-0 | 3 | 12/2021 | DEPAPRE EMOP | 779.37 | 6604 | 7582 | 1.1481 | 894.78 | 894.78 |  |  | 05.100.9999-A | 05.100.9999-0
| COTAÇÃO 430 |  | SISTEMA FLEXÍVEL DE FITA EM LED NEON FLEX EKF241NEON, 8W/m 2700K 24V - FAIXA 5 | [5 empty] | M | 89 | 430
| Nº PROPOSTA | DATA DA PROPOSTA | EMPRESA | PREÇO DA PROPOSTA | I0 DA PROPOSTA | I0 DA PLANILHA | COEF. VARIAÇÃO | PREÇO ATUAL | DES. M.O. | MEDIANA |  | DESONERADO | NÃO DESONERADO
05.100.9999-0 | 1 | 01/2024 | Doce Lar | 75 | 7555 | 7582 | 1.0036 | 75.26 | 75.26 | 89 |  | 05.100.9999-A | 05.100.9999-0
05.100.9999-0 | 2 | 01/2024 | AXION | 88.69 | 7555 | 7582 | 1.0036 | 89 | 89 |  |  | 05.100.9999-A | 05.100.9999-0
05.100.9999-0 | 3 | 12/2021 | DEPAPRE EMOP | 83.54 | 6604 | 7582 | 1.1481 | 95.91 | 95.91 |  |  | 05.100.9999-A | 05.100.9999-0
| COTAÇÃO 431 |  | DRIVE (2X12,60)M = 25,20M /9 = 2,80 | [5 empty] | UN | 504.16 | 431
| Nº PROPOSTA | DATA DA PROPOSTA | EMPRESA | PREÇO DA PROPOSTA | I0 DA PROPOSTA | I0 DA PLANILHA | COEF. VARIAÇÃO | PREÇO ATUAL | DES. M.O. | MEDIANA |  | DESONERADO | NÃO DESONERADO
05.100.9999-0 | 1 | 01/2024 | Doce Lar | 451.2 | 7555 | 7582 | 1.0036 | 452.81 | 452.81 | 504.16 |  | 05.100.9999-A | 05.100.9999-0
05.100.9999-0 | 2 | 01/2024 | AXION | 502.37 | 7555 | 7582 | 1.0036 | 504.16 | 504.16 |  |  | 05.100.9999-A | 05.100.9999-0
05.100.9999-0 | 3 | 12/2021 | DEPAPRE EMOP | 779.37 | 6604 | 7582 | 1.1481 | 894.78 | 894.78 |  |  | 05.100.9999-A | 05.100.9999-0
| COTAÇÃO 432 |  | SISTEMA FLEXÍVEL DE FITA EM LED NEON FLEX EKF241NEON, 8W/m 2700K 24V - FAIXA 6 | [5 empty] | M | 89 | 432
| Nº PROPOSTA | DATA DA PROPOSTA | EMPRESA | PREÇO DA PROPOSTA | I0 DA PROPOSTA | I0 DA PLANILHA | COEF. VARIAÇÃO | PREÇO ATUAL | DES. M.O. | MEDIANA |  | DESONERADO | NÃO DESONERADO
05.100.9999-0 | 1 | 01/2024 | Doce Lar | 75 | 7555 | 7582 | 1.0036 | 75.26 | 75.26 | 89 |  | 05.100.9999-A | 05.100.9999-0
05.100.9999-0 | 2 | 01/2024 | AXION | 88.69 | 7555 | 7582 | 1.0036 | 89 | 89 |  |  | 05.100.9999-A | 05.100.9999-0
05.100.9999-0 | 3 | 12/2021 | DEPAPRE EMOP | 83.54 | 6604 | 7582 | 1.1481 | 95.91 | 95.91 |  |  | 05.100.9999-A | 05.100.9999-0
| COTAÇÃO 433 |  | DRIVE (2X12,60)M = 25,20M /9 = 2,80 | [5 empty] | UN | 504.16 | 433
| Nº PROPOSTA | DATA DA PROPOSTA | EMPRESA | PREÇO DA PROPOSTA | I0 DA PROPOSTA | I0 DA PLANILHA | COEF. VARIAÇÃO | PREÇO ATUAL | DES. M.O. | MEDIANA |  | DESONERADO | NÃO DESONERADO
05.100.9999-0 | 1 | 01/2024 | Doce Lar | 451.2 | 7555 | 7582 | 1.0036 | 452.81 | 452.81 | 504.16 |  | 05.100.9999-A | 05.100.9999-0
05.100.9999-0 | 2 | 01/2024 | AXION | 502.37 | 7555 | 7582 | 1.0036 | 504.16 | 504.16 |  |  | 05.100.9999-A | 05.100.9999-0
05.100.9999-0 | 3 | 12/2021 | DEPAPRE EMOP | 779.37 | 6604 | 7582 | 1.1481 | 894.78 | 894.78 |  |  | 05.100.9999-A | 05.100.9999-0
| COTAÇÃO 434 |  | PAINEL AUTO-PORTANTE C/ PORTA E FECHO, TAMPAS TRASEIRA E LATERAIS, BASE SOLEIRA, NAS DIMENSÕES 1800X800X660MM (AXLXP) | [5 empty] | UN | 5051.705 | 434
| Nº PROPOSTA | DATA DA PROPOSTA | EMPRESA | PREÇO DA PROPOSTA | I0 DA PROPOSTA | I0 DA PLANILHA | COEF. VARIAÇÃO | PREÇO ATUAL | DES. M.O. | MEDIANA |  | DESONERADO | NÃO DESONERADO
05.100.9999-0 | 1 | 01/2024 | Doce Lar | 4825.85 | 7555 | 7582 | 1.0036 | 4843.09 | 4843.09 | 5051.705 |  | 05.100.9999-A | 05.100.9999-0
05.100.9999-0 | 2 | 01/2024 | AXION | 5241.59 | 7555 | 7582 | 1.0036 | 5260.32 | 5260.32 |  |  | 05.100.9999-A | 05.100.9999-0
05.100.9999-0 | 3 | 01/2024 |  | 0 | 7555 | 7582 | 1.0036 | 0 |  |  |  | 05.100.9999-A | 05.100.9999-0
05.100.9999-0 | 4 | 01/2024 |  | 0 | 7555 | 7582 | 1.0036 | 0 |  |  |  | 05.100.9999-A | 05.100.9999-0
| COTAÇÃO 435 |  | DISJUNTOR TRIPOLAR EM CAIXA MOLDADA 200A, PROTEÇÃO TÉRMICA AJUSTÁVEL 160-200A E MAGNÉTICO FIXO, CAPAC. INTERRUPÇÃO 42KA/220- 240V, 18KA/380-415V, 16KA/440V - NORMA IEC 60947- 2 | [5 empty] | UN | 870.595 | 435
| Nº PROPOSTA | DATA DA PROPOSTA | EMPRESA | PREÇO DA PROPOSTA | I0 DA PROPOSTA | I0 DA PLANILHA | COEF. VARIAÇÃO | PREÇO ATUAL | DES. M.O. | MEDIANA |  | DESONERADO | NÃO DESONERADO
05.100.9999-0 | 1 | 01/2024 | Doce Lar | 885 | 7555 | 7582 | 1.0036 | 888.16 | 888.16 | 870.595 |  | 05.100.9999-A | 05.100.9999-0
05.100.9999-0 | 2 | 01/2024 | AXION | 850 | 7555 | 7582 | 1.0036 | 853.03 | 853.03 |  |  | 05.100.9999-A | 05.100.9999-0
05.100.9999-0 | 3 | 01/2024 |  | 0 | 7555 | 7582 | 1.0036 | 0 |  |  |  | 05.100.9999-A | 05.100.9999-0
05.100.9999-0 | 4 | 01/2024 |  | 0 | 7555 | 7582 | 1.0036 | 0 |  |  |  | 05.100.9999-A | 05.100.9999-0
| COTAÇÃO 436 |  | MANOPLA ROTATIVA PARA PORTA DE PAINEL PARA DISJUNTOR DWB 250, HASTE 430MM, COM BLOQUEIO PARA ATÉ 3 CADEADOS, ABERTURA DA PORTA SOMENTE NA POSIÇÃO DESLIGADO. | [5 empty] | UN | 624.845 | 436
| Nº PROPOSTA | DATA DA PROPOSTA | EMPRESA | PREÇO DA PROPOSTA | I0 DA PROPOSTA | I0 DA PLANILHA | COEF. VARIAÇÃO | PREÇO ATUAL | DES. M.O. | MEDIANA |  | DESONERADO | NÃO DESONERADO
05.100.9999-0 | 1 | 01/2024 | Doce Lar | 675.25 | 7555 | 7582 | 1.0036 | 677.66 | 677.66 | 624.845 |  | 05.100.9999-A | 05.100.9999-0
05.100.9999-0 | 2 | 01/2024 | AXION | 570 | 7555 | 7582 | 1.0036 | 572.03 | 572.03 |  |  | 05.100.9999-A | 05.100.9999-0
05.100.9999-0 | [11 empty] | 05.100.9999-A | 05.100.9999-0
| COTAÇÃO 437 |  | CONTATOR AUXILIAR 1NAF MAIS CONTATO DE ALARME 1NAF PARA DISJUNTOR DWB160 À DWB1000 | [5 empty] | UN | 306.605 | 437
| Nº PROPOSTA | DATA DA PROPOSTA | EMPRESA | PREÇO DA PROPOSTA | I0 DA PROPOSTA | I0 DA PLANILHA | COEF. VARIAÇÃO | PREÇO ATUAL | DES. M.O. | MEDIANA |  | DESONERADO | NÃO DESONERADO
05.100.9999-0 | 1 | 01/2024 | Doce Lar | 302.14 | 7555 | 7582 | 1.0036 | 303.21 | 303.21 | 306.605 |  | 05.100.9999-A | 05.100.9999-0
05.100.9999-0 | 2 | 01/2024 | AXION | 308.9 | 7555 | 7582 | 1.0036 | 310 | 310 |  |  | 05.100.9999-A | 05.100.9999-0
05.100.9999-0 | 3 | 01/2024 |  | 0 | 7555 | 7582 | 1.0036 | 0 |  |  |  | 05.100.9999-A | 05.100.9999-0
| COTAÇÃO 438 |  | DISJUNTOR MAGNÉTICO PARA PROTEÇÃO DE CIRCUITO DE MOTOR EM CAIXA MOLDADA DE 25A, DISPARADOR MAGNÉTICO FIXO (IM = 300A). CAPACIDADE DE INTERRUPÇÃO 50KA/220-240V, 30KA/380-415V E 25KA/440V - NORMA IEC 60947-2 | [5 empty] | UN | 368.52 | 438
| Nº PROPOSTA | DATA DA PROPOSTA | EMPRESA | PREÇO DA PROPOSTA | I0 DA PROPOSTA | I0 DA PLANILHA | COEF. VARIAÇÃO | PREÇO ATUAL | DES. M.O. | MEDIANA |  | DESONERADO | NÃO DESONERADO
05.100.9999-0 | 1 | 01/2024 | Doce Lar | 325.47 | 7555 | 7582 | 1.0036 | 326.63 | 326.63 | 368.52 |  | 05.100.9999-A | 05.100.9999-0
05.100.9999-0 | 2 | 01/2024 | AXION | 408.95 | 7555 | 7582 | 1.0036 | 410.41 | 410.41 |  |  | 05.100.9999-A | 05.100.9999-0
05.100.9999-0 | 3 | 01/2024 |  | 0 | 7555 | 7582 | 1.0036 | 0 |  |  |  | 05.100.9999-A | 05.100.9999-0
| COTAÇÃO 439 |  | SOFT STARTER - 171A - 60CV/220V - 125CV/380V - 125CV/440V - SEM IHM - COM BY-PASS INCORPORADO, ALIMENTAÇÃO 220/575 - ALIMENTAÇÃO DE CONTROLE 110-240V - 3 ENTRADAS DIGITAIS - 2 SAÍDAS RELÉ | [5 empty] | UN | 8205.405 | 439
| Nº PROPOSTA | DATA DA PROPOSTA | EMPRESA | PREÇO DA PROPOSTA | I0 DA PROPOSTA | I0 DA PLANILHA | COEF. VARIAÇÃO | PREÇO ATUAL | DES. M.O. | MEDIANA |  | DESONERADO | NÃO DESONERADO
05.100.9999-0 | 1 | 01/2024 | Doce Lar | 8905.33 | 7555 | 7582 | 1.0036 | 8937.15 | 8937.15 | 8205.405 |  | 05.100.9999-A | 05.100.9999-0
05.100.9999-0 | 2 | 01/2024 | AXION | 7447.05 | 7555 | 7582 | 1.0036 | 7473.66 | 7473.66 |  |  | 05.100.9999-A | 05.100.9999-0
05.100.9999-0 | 3 | 01/2024 |  | 0 | 7555 | 7582 | 1.0036 | 0 |  |  |  | 05.100.9999-A | 05.100.9999-0
05.100.9999-0 | 4 | 01/2024 |  | 0 | 7555 | 7582 | 1.0036 | 0 |  |  |  | 05.100.9999-A | 05.100.9999-0
| COTAÇÃO 440 |  | IHM LOCAL PARA SSW07 E SSW08 | [5 empty] | UN | 542.51 | 440
| Nº PROPOSTA | DATA DA PROPOSTA | EMPRESA | PREÇO DA PROPOSTA | I0 DA PROPOSTA | I0 DA PLANILHA | COEF. VARIAÇÃO | PREÇO ATUAL | DES. M.O. | MEDIANA |  | DESONERADO | NÃO DESONERADO
05.100.9999-0 | 1 | 01/2024 | Doce Lar | 531.27 | 7555 | 7582 | 1.0036 | 533.16 | 533.16 | 542.51 |  | 05.100.9999-A | 05.100.9999-0
05.100.9999-0 | 2 | 01/2024 | AXION | 549.9 | 7555 | 7582 | 1.0036 | 551.86 | 551.86 |  |  | 05.100.9999-A | 05.100.9999-0
05.100.9999-0 | 3 | 01/2024 |  | 0 | 7555 | 7582 | 1.0036 | 0 |  |  |  | 05.100.9999-A | 05.100.9999-0
05.100.9999-0 | 4 | 01/2024 |  | 0 | 7555 | 7582 | 1.0036 | 0 |  |  |  | 05.100.9999-A | 05.100.9999-0
| COTAÇÃO 441 |  | DISJUNTOR MOTOR (AZUL) COM DISPARADOR TÉRMICO AJUSTÁVEL ( 10 A 16A ) E MAGNÉTICO FIXO EM 13X IN. CAPACIDADE DE INTERRUPÇÃO (ICU) 100KA/220V, 50KA/380V, 50KA/440V | [5 empty] | UN | 404.275 | 441
| Nº PROPOSTA | DATA DA PROPOSTA | EMPRESA | PREÇO DA PROPOSTA | I0 DA PROPOSTA | I0 DA PLANILHA | COEF. VARIAÇÃO | PREÇO ATUAL | DES. M.O. | MEDIANA |  | DESONERADO | NÃO DESONERADO
05.100.9999-0 | 1 | 01/2024 | Doce Lar | 405.69 | 7555 | 7582 | 1.0036 | 407.13 | 407.13 | 404.275 |  | 05.100.9999-A | 05.100.9999-0
05.100.9999-0 | 2 | 01/2024 | AXION | 400 | 7555 | 7582 | 1.0036 | 401.42 | 401.42 |  |  | 05.100.9999-A | 05.100.9999-0
05.100.9999-0 | 3 | 01/2024 |  | 0 | 7555 | 7582 | 1.0036 | 0 |  |  |  | 05.100.9999-A | 05.100.9999-0
05.100.9999-0 | 4 | 01/2024 |  | 0 | 7555 | 7582 | 1.0036 | 0 |  |  |  | 05.100.9999-A | 05.100.9999-0
| COTAÇÃO 442 |  | BLOCO DE CONTATO (AZUL) AUXILIAR FRONTAL NORMAL 1NA / 1 NF PARA DISJUNTOR MOTOR MPW18/40/80 | [5 empty] | UN | 51.975 | 442
| Nº PROPOSTA | DATA DA PROPOSTA | EMPRESA | PREÇO DA PROPOSTA | I0 DA PROPOSTA | I0 DA PLANILHA | COEF. VARIAÇÃO | PREÇO ATUAL | DES. M.O. | MEDIANA |  | DESONERADO | NÃO DESONERADO
05.100.9999-0 | 1 | 01/2024 | Doce Lar | 53.69 | 7555 | 7582 | 1.0036 | 53.88 | 53.88 | 51.975 |  | 05.100.9999-A | 05.100.9999-0
05.100.9999-0 | 2 | 01/2024 | AXION | 49.9 | 7555 | 7582 | 1.0036 | 50.07 | 50.07 |  |  | 05.100.9999-A | 05.100.9999-0
05.100.9999-0 | 3 | 01/2024 |  | 0 | 7555 | 7582 | 1.0036 | 0 |  |  |  | 05.100.9999-A | 05.100.9999-0
| COTAÇÃO 443 |  | MINI DISJUNTOR BIPOLAR 16A, CURVA C (DISPARO DE 5 A 10 X IN), 5KA 230/400V (NBR IEC 60947-2) | [5 empty] | UN | 55.76 | 443
| Nº PROPOSTA | DATA DA PROPOSTA | EMPRESA | PREÇO DA PROPOSTA | I0 DA PROPOSTA | I0 DA PLANILHA | COEF. VARIAÇÃO | PREÇO ATUAL | DES. M.O. | MEDIANA |  | DESONERADO | NÃO DESONERADO
05.100.9999-0 | 1 | 01/2024 | Doce Lar | 53.33 | 7555 | 7582 | 1.0036 | 53.52 | 53.52 | 55.76 |  | 05.100.9999-A | 05.100.9999-0
05.100.9999-0 | 2 | 01/2024 | AXION | 57.8 | 7555 | 7582 | 1.0036 | 58 | 58 |  |  | 05.100.9999-A | 05.100.9999-0
05.100.9999-0 | 3 | 01/2024 |  | 0 | 7555 | 7582 | 1.0036 | 0 |  |  |  | 05.100.9999-A | 05.100.9999-0
| COTAÇÃO 444 |  | MINICONTATOR (AZUL) 12A EM AC-3 (22A/AC1) C/ 1NA BOBINA 220V60HZ, VMAX=440VCA. | [5 empty] | UN | 154.795 | 444
| Nº PROPOSTA | DATA DA PROPOSTA | EMPRESA | PREÇO DA PROPOSTA | I0 DA PROPOSTA | I0 DA PLANILHA | COEF. VARIAÇÃO | PREÇO ATUAL | DES. M.O. | MEDIANA |  | DESONERADO | NÃO DESONERADO
05.100.9999-0 | 1 | 01/2024 | Doce Lar | 145.5 | 7555 | 7582 | 1.0036 | 146.01 | 146.01 | 154.795 |  | 05.100.9999-A | 05.100.9999-0
05.100.9999-0 | 2 | 01/2024 | AXION | 163 | 7555 | 7582 | 1.0036 | 163.58 | 163.58 |  |  | 05.100.9999-A | 05.100.9999-0
05.100.9999-0 | 3 | 01/2024 |  | 0 | 7555 | 7582 | 1.0036 | 0 |  |  |  | 05.100.9999-A | 05.100.9999-0
| COTAÇÃO 445 |  | MINICONTATOR AUXILIAR (AZUL) 10A EM AC14 E AC15/230V 1NA/3NF BOBINA 220V60HZ. | [5 empty] | UN | 83.715 | 445
| Nº PROPOSTA | DATA DA PROPOSTA | EMPRESA | PREÇO DA PROPOSTA | I0 DA PROPOSTA | I0 DA PLANILHA | COEF. VARIAÇÃO | PREÇO ATUAL | DES. M.O. | MEDIANA |  | DESONERADO | NÃO DESONERADO
05.100.9999-0 | 1 | 01/2024 | Doce Lar | 75.74 | 7555 | 7582 | 1.0036 | 76.01 | 76.01 | 83.715 |  | 05.100.9999-A | 05.100.9999-0
05.100.9999-0 | 2 | 01/2024 | AXION | 91.1 | 7555 | 7582 | 1.0036 | 91.42 | 91.42 |  |  | 05.100.9999-A | 05.100.9999-0
05.100.9999-0 | 3 | 01/2024 |  | 0 | 7555 | 7582 | 1.0036 | 0 |  |  |  | 05.100.9999-A | 05.100.9999-0
| COTAÇÃO 446 |  | MINICONTATOR AUXILIAR (AZUL) 10A EM AC14 E AC15/230V 2NA/2NF BOBINA 220V60HZ | [5 empty] | UN | 82.285 | 446
| Nº PROPOSTA | DATA DA PROPOSTA | EMPRESA | PREÇO DA PROPOSTA | I0 DA PROPOSTA | I0 DA PLANILHA | COEF. VARIAÇÃO | PREÇO ATUAL | DES. M.O. | MEDIANA |  | DESONERADO | NÃO DESONERADO
05.100.9999-0 | 1 | 01/2024 | Doce Lar | 83.99 | 7555 | 7582 | 1.0036 | 84.29 | 84.29 | 82.285 |  | 05.100.9999-A | 05.100.9999-0
05.100.9999-0 | 2 | 01/2024 | AXION | 80 | 7555 | 7582 | 1.0036 | 80.28 | 80.28 |  |  | 05.100.9999-A | 05.100.9999-0
05.100.9999-0 | 3 | 01/2024 |  | 0 | 7555 | 7582 | 1.0036 | 0 |  |  |  | 05.100.9999-A | 05.100.9999-0
| COTAÇÃO 447 |  | MINICONTATOR AUXILIAR (AZUL) 10A EM AC14 E AC15/230V 4NA BOBINA 220V60HZ. | [5 empty] | UN | 85.9 | 447
| Nº PROPOSTA | DATA DA PROPOSTA | EMPRESA | PREÇO DA PROPOSTA | I0 DA PROPOSTA | I0 DA PLANILHA | COEF. VARIAÇÃO | PREÇO ATUAL | DES. M.O. | MEDIANA |  | DESONERADO | NÃO DESONERADO
05.100.9999-0 | 1 | 01/2024 | Doce Lar | 91.2 | 7555 | 7582 | 1.0036 | 91.52 | 91.52 | 85.9 |  | 05.100.9999-A | 05.100.9999-0
05.100.9999-0 | 2 | 01/2024 | AXION | 80 | 7555 | 7582 | 1.0036 | 80.28 | 80.28 |  |  | 05.100.9999-A | 05.100.9999-0
05.100.9999-0 | 3 | 01/2024 |  | 0 | 7555 | 7582 | 1.0036 | 0 |  |  |  | 05.100.9999-A | 05.100.9999-0
| COTAÇÃO 448 |  | SINALEIRO MONOBLOCO COM LED BRANCO 220Vca, FURAÇÃO 22MM. VIDA ÚTIL 30.000 HORAS | [5 empty] | UN | 18.11 | 448
| Nº PROPOSTA | DATA DA PROPOSTA | EMPRESA | PREÇO DA PROPOSTA | I0 DA PROPOSTA | I0 DA PLANILHA | COEF. VARIAÇÃO | PREÇO ATUAL | DES. M.O. | MEDIANA |  | DESONERADO | NÃO DESONERADO
05.100.9999-0 | 1 | 01/2024 | Doce Lar | 21.1 | 7555 | 7582 | 1.0036 | 21.17 | 21.17 | 18.11 |  | 05.100.9999-A | 05.100.9999-0
05.100.9999-0 | 2 | 01/2024 | AXION | 15 | 7555 | 7582 | 1.0036 | 15.05 | 15.05 |  |  | 05.100.9999-A | 05.100.9999-0
05.100.9999-0 | 3 | 01/2024 |  | 0 | 7555 | 7582 | 1.0036 | 0 |  |  |  | 05.100.9999-A | 05.100.9999-0
| COTAÇÃO 449 |  | SINALEIRO MONOBLOCO COM LED VERMELHO 220Vca, FURAÇÃO 22MM. VIDA ÚTIL 30.000 HORAS | [5 empty] | UN | 18.11 | 449
| Nº PROPOSTA | DATA DA PROPOSTA | EMPRESA | PREÇO DA PROPOSTA | I0 DA PROPOSTA | I0 DA PLANILHA | COEF. VARIAÇÃO | PREÇO ATUAL | DES. M.O. | MEDIANA |  | DESONERADO | NÃO DESONERADO
05.100.9999-0 | 1 | 01/2024 | Doce Lar | 21.1 | 7555 | 7582 | 1.0036 | 21.17 | 21.17 | 18.11 |  | 05.100.9999-A | 05.100.9999-0
05.100.9999-0 | 2 | 01/2024 | AXION | 15 | 7555 | 7582 | 1.0036 | 15.05 | 15.05 |  |  | 05.100.9999-A | 05.100.9999-0
05.100.9999-0 | 3 | 01/2024 |  | 0 | 7555 | 7582 | 1.0036 | 0 |  |  |  | 05.100.9999-A | 05.100.9999-0
05.100.9999-0 | 4 | 01/2024 |  | 0 | 7555 | 7582 | 1.0036 | 0 |  |  |  | 05.100.9999-A | 05.100.9999-0
| COTAÇÃO 450 |  | SINALEIRO MONOBLOCO COM LED VERDE 220Vca, FURAÇÃO 22MM. VIDA ÚTIL 30.000 HORAS | [5 empty] | UN | 18.11 | 450
| Nº PROPOSTA | DATA DA PROPOSTA | EMPRESA | PREÇO DA PROPOSTA | I0 DA PROPOSTA | I0 DA PLANILHA | COEF. VARIAÇÃO | PREÇO ATUAL | DES. M.O. | MEDIANA |  | DESONERADO | NÃO DESONERADO
05.100.9999-0 | 1 | 01/2024 | Doce Lar | 21.1 | 7555 | 7582 | 1.0036 | 21.17 | 21.17 | 18.11 |  | 05.100.9999-A | 05.100.9999-0
05.100.9999-0 | 2 | 01/2024 | AXION | 15 | 7555 | 7582 | 1.0036 | 15.05 | 15.05 |  |  | 05.100.9999-A | 05.100.9999-0
05.100.9999-0 | 3 | 01/2024 |  | 0 | 7555 | 7582 | 1.0036 | 0 |  |  |  | 05.100.9999-A | 05.100.9999-0
05.100.9999-0 | 4 | 01/2024 |  | 0 | 7555 | 7582 | 1.0036 | 0 |  |  |  | 05.100.9999-A | 05.100.9999-0
| COTAÇÃO 451 |  | SINALEIRO MONOBLOCO COM LED AMARELHO 220Vca, FURAÇÃO 22MM. VIDA ÚTIL 30.000 HORAS | [5 empty] | UN | 18.11 | 451
| Nº PROPOSTA | DATA DA PROPOSTA | EMPRESA | PREÇO DA PROPOSTA | I0 DA PROPOSTA | I0 DA PLANILHA | COEF. VARIAÇÃO | PREÇO ATUAL | DES. M.O. | MEDIANA |  | DESONERADO | NÃO DESONERADO
05.100.9999-0 | 1 | 01/2024 | Doce Lar | 21.1 | 7555 | 7582 | 1.0036 | 21.17 | 21.17 | 18.11 |  | 05.100.9999-A | 05.100.9999-0
05.100.9999-0 | 2 | 01/2024 | AXION | 15 | 7555 | 7582 | 1.0036 | 15.05 | 15.05 |  |  | 05.100.9999-A | 05.100.9999-0
05.100.9999-0 | 3 | 01/2024 |  | 0 | 7555 | 7582 | 1.0036 | 0 |  |  |  | 05.100.9999-A | 05.100.9999-0
05.100.9999-0 | 4 | 01/2024 |  | 0 | 7555 | 7582 | 1.0036 | 0 |  |  |  | 05.100.9999-A | 05.100.9999-0
| COTAÇÃO 452 |  | BOTÃO PULSADOR DUPLO, VERMELHO-VERDE ( I E 0 ), FURAÇÃO 22MM. GRAU DE PROTEÇÃO IP66. LÂMPADA NÃO INCLUSA | [5 empty] | UN | 63.54 | 452
| Nº PROPOSTA | DATA DA PROPOSTA | EMPRESA | PREÇO DA PROPOSTA | I0 DA PROPOSTA | I0 DA PLANILHA | COEF. VARIAÇÃO | PREÇO ATUAL | DES. M.O. | MEDIANA |  | DESONERADO | NÃO DESONERADO
05.100.9999-0 | 1 | 01/2024 | Doce Lar | 72.14 | 7555 | 7582 | 1.0036 | 72.39 | 72.39 | 63.54 |  | 05.100.9999-A | 05.100.9999-0
05.100.9999-0 | 2 | 01/2024 | AXION | 54.5 | 7555 | 7582 | 1.0036 | 54.69 | 54.69 |  |  | 05.100.9999-A | 05.100.9999-0
05.100.9999-0 | 3 | 01/2024 |  | 0 | 7555 | 7582 | 1.0036 | 0 |  |  |  | 05.100.9999-A | 05.100.9999-0
| COTAÇÃO 453 |  | COMUTADORA 2 POSIÇÕES FIXAS (45°), COM 1NA, KNOB CURTO NA COR PRETA, FURAÇÃO 22MM. GRAU DE PROTEÇÃO IP66 | [5 empty] | UN | 66.02 | 453
| Nº PROPOSTA | DATA DA PROPOSTA | EMPRESA | PREÇO DA PROPOSTA | I0 DA PROPOSTA | I0 DA PLANILHA | COEF. VARIAÇÃO | PREÇO ATUAL | DES. M.O. | MEDIANA |  | DESONERADO | NÃO DESONERADO
05.100.9999-0 | 1 | 01/2024 | Doce Lar | 71.58 | 7555 | 7582 | 1.0036 | 71.83 | 71.83 | 66.02 |  | 05.100.9999-A | 05.100.9999-0
05.100.9999-0 | 2 | 01/2024 | AXION | 60 | 7555 | 7582 | 1.0036 | 60.21 | 60.21 |  |  | 05.100.9999-A | 05.100.9999-0
05.100.9999-0 | 3 | 01/2024 |  | 0 | 7555 | 7582 | 1.0036 | 0 |  |  |  | 05.100.9999-A | 05.100.9999-0
| COTAÇÃO 454 |  | BLOCO DE CONTATO 1NF "RETARDADO", PARA COMANDO E SINALIZAÇÃO DA LINHA CSW WH. SISTEMA DE MONTAGEM “FRONT-BACK”. ATENDE AOS REQUISITOS DA NORMA BRASILEIRA NR-12 SOBRE “RUPTURA POSITIVA”, GARANTINDO A INTERRUPÇÃO DO CIRCUITO DE CONTROLE DE MÁQUINAS E | [5 empty] | UN | 31.36 | 454
| Nº PROPOSTA | DATA DA PROPOSTA | EMPRESA | PREÇO DA PROPOSTA | I0 DA PROPOSTA | I0 DA PLANILHA | COEF. VARIAÇÃO | PREÇO ATUAL | DES. M.O. | MEDIANA |  | DESONERADO | NÃO DESONERADO
05.100.9999-0 | 1 | 01/2024 | Doce Lar | 35.19 | 7555 | 7582 | 1.0036 | 35.31 | 35.31 | 31.36 |  | 05.100.9999-A | 05.100.9999-0
05.100.9999-0 | 2 | 01/2024 | AXION | 27.32 | 7555 | 7582 | 1.0036 | 27.41 | 27.41 |  |  | 05.100.9999-A | 05.100.9999-0
05.100.9999-0 | 3 | 01/2024 |  | 0 | 7555 | 7582 | 1.0036 | 0 |  |  |  | 05.100.9999-A | 05.100.9999-0
| COTAÇÃO 455 |  | ALARME PARA PORTA 22MM | [5 empty] | UN | 15.175 | 455
| Nº PROPOSTA | DATA DA PROPOSTA | EMPRESA | PREÇO DA PROPOSTA | I0 DA PROPOSTA | I0 DA PLANILHA | COEF. VARIAÇÃO | PREÇO ATUAL | DES. M.O. | MEDIANA |  | DESONERADO | NÃO DESONERADO
05.100.9999-0 | 1 | 01/2024 | Doce Lar | 15.6 | 7555 | 7582 | 1.0036 | 15.65 | 15.65 | 15.175 |  | 05.100.9999-A | 05.100.9999-0
05.100.9999-0 | 2 | 01/2024 | AXION | 14.65 | 7555 | 7582 | 1.0036 | 14.7 | 14.7 |  |  | 05.100.9999-A | 05.100.9999-0
05.100.9999-0 | 3 | 01/2024 |  | 0 | 7555 | 7582 | 1.0036 | 0 |  |  |  | 05.100.9999-A | 05.100.9999-0
| COTAÇÃO 456 |  | BORNE DE POTÊNCIA COM CONEXÃO POR PARAFUSO M10X30, PARA CABO DE 95 MM² (EMBALAGEM 4PÇS) | [5 empty] | UN | 139.345 | 456
| Nº PROPOSTA | DATA DA PROPOSTA | EMPRESA | PREÇO DA PROPOSTA | I0 DA PROPOSTA | I0 DA PLANILHA | COEF. VARIAÇÃO | PREÇO ATUAL | DES. M.O. | MEDIANA |  | DESONERADO | NÃO DESONERADO
05.100.9999-0 | 1 | 01/2024 | Doce Lar | 105.74 | 7555 | 7582 | 1.0036 | 106.11 | 106.11 | 139.345 |  | 05.100.9999-A | 05.100.9999-0
05.100.9999-0 | 2 | 01/2024 | AXION | 171.97 | 7555 | 7582 | 1.0036 | 172.58 | 172.58 |  |  | 05.100.9999-A | 05.100.9999-0
05.100.9999-0 | 3 | 01/2024 |  | 0 | 7555 | 7582 | 1.0036 | 0 |  |  |  | 05.100.9999-A | 05.100.9999-0
| COTAÇÃO 457 |  | SISTEMA DE VENTILAÇÃO COMPLETO COM FILTRO E GRELHA RAL 7032 230VCA – 115W VAZÃO DE 875M³/H DIMENSÕES DE 320X320MM | [5 empty] | UN | 485.595 | 457
| Nº PROPOSTA | DATA DA PROPOSTA | EMPRESA | PREÇO DA PROPOSTA | I0 DA PROPOSTA | I0 DA PLANILHA | COEF. VARIAÇÃO | PREÇO ATUAL | DES. M.O. | MEDIANA |  | DESONERADO | NÃO DESONERADO
05.100.9999-0 | 1 | 01/2024 | Doce Lar | 517.74 | 7555 | 7582 | 1.0036 | 519.59 | 519.59 | 485.595 |  | 05.100.9999-A | 05.100.9999-0
05.100.9999-0 | 2 | 01/2024 | AXION | 450 | 7555 | 7582 | 1.0036 | 451.6 | 451.6 |  |  | 05.100.9999-A | 05.100.9999-0
05.100.9999-0 | [11 empty] | 05.100.9999-A | 05.100.9999-0
| COTAÇÃO 458 |  | BORNE COM CONEXÃO POR PARAFUSO, PARA CABO FLEXÍVEL DE 4 MM² (EMBALAGEM 100 PÇS) | [5 empty] | UN | 25.585 | 458
| Nº PROPOSTA | DATA DA PROPOSTA | EMPRESA | PREÇO DA PROPOSTA | I0 DA PROPOSTA | I0 DA PLANILHA | COEF. VARIAÇÃO | PREÇO ATUAL | DES. M.O. | MEDIANA |  | DESONERADO | NÃO DESONERADO
05.100.9999-0 | 1 | 01/2024 | Doce Lar | 38 | 7555 | 7582 | 1.0036 | 38.13 | 38.13 | 25.585 |  | 05.100.9999-A | 05.100.9999-0
05.100.9999-0 | 2 | 01/2024 | AXION | 13 | 7555 | 7582 | 1.0036 | 13.04 | 13.04 |  |  | 05.100.9999-A | 05.100.9999-0
05.100.9999-0 | 3 | 01/2024 |  | 0 | 7555 | 7582 | 1.0036 | 0 |  |  |  | 05.100.9999-A | 05.100.9999-0
| COTAÇÃO 459 |  | BORNE TERRA COM CONEXÃO POR PARAFUSO 2,5/4 MM² | [5 empty] | UN | 6.78 | 459
| Nº PROPOSTA | DATA DA PROPOSTA | EMPRESA | PREÇO DA PROPOSTA | I0 DA PROPOSTA | I0 DA PLANILHA | COEF. VARIAÇÃO | PREÇO ATUAL | DES. M.O. | MEDIANA |  | DESONERADO | NÃO DESONERADO
05.100.9999-0 | 1 | 01/2024 | Doce Lar | 6.62 | 7555 | 7582 | 1.0036 | 6.64 | 6.64 | 6.78 |  | 05.100.9999-A | 05.100.9999-0
05.100.9999-0 | 2 | 01/2024 | AXION | 6.9 | 7555 | 7582 | 1.0036 | 6.92 | 6.92 |  |  | 05.100.9999-A | 05.100.9999-0
05.100.9999-0 | 3 | 01/2024 |  | 0 | 7555 | 7582 | 1.0036 | 0 |  |  |  | 05.100.9999-A | 05.100.9999-0
| COTAÇÃO 460 |  | BORNE DUPLO, CONEXÃO POR PARAFUSO PARA CABO FLEXÍVEL 2,5 MM² (EMBALAGEM 100 PÇS) | [5 empty] | UN | 20.795 | 460
| Nº PROPOSTA | DATA DA PROPOSTA | EMPRESA | PREÇO DA PROPOSTA | I0 DA PROPOSTA | I0 DA PLANILHA | COEF. VARIAÇÃO | PREÇO ATUAL | DES. M.O. | MEDIANA |  | DESONERADO | NÃO DESONERADO
05.100.9999-0 | 1 | 01/2024 | Doce Lar | 27.92 | 7555 | 7582 | 1.0036 | 28.01 | 28.01 | 20.795 |  | 05.100.9999-A | 05.100.9999-0
05.100.9999-0 | 2 | 01/2024 | AXION | 13.54 | 7555 | 7582 | 1.0036 | 13.58 | 13.58 |  |  | 05.100.9999-A | 05.100.9999-0
05.100.9999-0 | 3 | 01/2024 |  | 0 | 7555 | 7582 | 1.0036 | 0 |  |  |  | 05.100.9999-A | 05.100.9999-0
| COTAÇÃO 461 |  | TAMPA DE FECHAMENTO P/ BORNE DUPLO (EMBALAGEM 25 PÇS) | [5 empty] | UN | 246.5 | 461
| Nº PROPOSTA | DATA DA PROPOSTA | EMPRESA | PREÇO DA PROPOSTA | I0 DA PROPOSTA | I0 DA PLANILHA | COEF. VARIAÇÃO | PREÇO ATUAL | DES. M.O. | MEDIANA |  | DESONERADO | NÃO DESONERADO
05.100.9999-0 | 1 | 01/2024 | Doce Lar | 378.25 | 7555 | 7582 | 1.0036 | 379.6 | 379.6 | 246.5 |  | 05.100.9999-A | 05.100.9999-0
05.100.9999-0 | 2 | 01/2024 | AXION | 113 | 7555 | 7582 | 1.0036 | 113.4 | 113.4 |  |  | 05.100.9999-A | 05.100.9999-0
05.100.9999-0 | 3 | 01/2024 |  | 0 | 7555 | 7582 | 1.0036 | 0 |  |  |  | 05.100.9999-A | 05.100.9999-0
| COTAÇÃO 462 |  | POSTE FINAL COM PARAFUSO | [5 empty] | UN | 4.275 | 462
| Nº PROPOSTA | DATA DA PROPOSTA | EMPRESA | PREÇO DA PROPOSTA | I0 DA PROPOSTA | I0 DA PLANILHA | COEF. VARIAÇÃO | PREÇO ATUAL | DES. M.O. | MEDIANA |  | DESONERADO | NÃO DESONERADO
05.100.9999-0 | 1 | 01/2024 | Petromar | 4.73 | 7555 | 7582 | 1.0036 | 4.74 | 4.74 | 4.275 |  | 05.100.9999-A | 05.100.9999-0
05.100.9999-0 | 2 | 01/2024 | Solution Automação | 8.14 | 7555 | 7582 | 1.0036 | 8.16 | 8.16 |  |  | 05.100.9999-A | 05.100.9999-0
05.100.9999-0 | 3 | 01/2024 | Precimech | 1.8 | 7555 | 7582 | 1.0036 | 1.8 | 1.8 |  |  | 05.100.9999-A | 05.100.9999-0
05.100.9999-0 | 4 | 01/2024 | AXION | 3.8 | 7555 | 7582 | 1.0036 | 3.81 | 3.81 |  |  | 05.100.9999-A | 05.100.9999-0
| COTAÇÃO 463 |  | SERVIÇO DE LICENÇA DE SOFTWARE PARA INTEGRAÇÃO COM BMS BACNET | [5 empty] | UN | 29454.005 | 463
| Nº PROPOSTA | DATA DA PROPOSTA | EMPRESA | PREÇO DA PROPOSTA | I0 DA PROPOSTA | I0 DA PLANILHA | COEF. VARIAÇÃO | PREÇO ATUAL | DES. M.O. | MEDIANA |  | DESONERADO | NÃO DESONERADO
05.100.9999-0 | 1 | 12/2022 | EQUALIZA SISTEMAS | 28828.8 | 7303 | 7582 | 1.0382 | 29930.16 | 29930.16 | 29454.005 |  | 05.100.9999-A | 05.100.9999-0
05.100.9999-0 | 2 | 09/2023 | BETK | 28828.8 | 7543 | 7582 | 1.0052 | 28977.85 | 28977.85 |  |  | 05.100.9999-A | 05.100.9999-0
05.100.9999-0 | 3 | 01/2024 |  | 0 | 7555 | 7582 | 1.0036 | 0 |  |  |  | 05.100.9999-A | 05.100.9999-0
| COTAÇÃO 464 |  | SERVIÇO DE LICENÇA DE SOFTWARE PARA PROGRAMAÇÃO E OPERAÇÃO DO SISTEMA | [5 empty] | UN | 91039.655 | 464
| Nº PROPOSTA | DATA DA PROPOSTA | EMPRESA | PREÇO DA PROPOSTA | I0 DA PROPOSTA | I0 DA PLANILHA | COEF. VARIAÇÃO | PREÇO ATUAL | DES. M.O. | MEDIANA |  | DESONERADO | NÃO DESONERADO
05.100.9999-0 | 1 | 12/2022 | EQUALIZA SISTEMAS | 89107.2 | 7303 | 7582 | 1.0382 | 92511.4 | 92511.4 | 91039.655 |  | 05.100.9999-A | 05.100.9999-0
05.100.9999-0 | 2 | 09/2023 | BETK | 89107.2 | 7543 | 7582 | 1.0052 | 89567.91 | 89567.91 |  |  | 05.100.9999-A | 05.100.9999-0
05.100.9999-0 | 3 | 01/2024 |  | 0 | 7555 | 7582 | 1.0036 | 0 |  |  |  | 05.100.9999-A | 05.100.9999-0
| COTAÇÃO 465 |  | SERVIÇO DE LICENÇA DE SOFTWARE PARA REPORT DE RELATÓRIOS DO SISTEMA | [5 empty] | UN | 19508.495 | 465
| Nº PROPOSTA | DATA DA PROPOSTA | EMPRESA | PREÇO DA PROPOSTA | I0 DA PROPOSTA | I0 DA PLANILHA | COEF. VARIAÇÃO | PREÇO ATUAL | DES. M.O. | MEDIANA |  | DESONERADO | NÃO DESONERADO
05.100.9999-0 | 1 | 12/2022 | EQUALIZA SISTEMAS | 19094.4 | 7303 | 7582 | 1.0382 | 19823.87 | 19823.87 | 19508.495 |  | 05.100.9999-A | 05.100.9999-0
05.100.9999-0 | 2 | 09/2023 | BETK | 19094.4 | 7543 | 7582 | 1.0052 | 19193.12 | 19193.12 |  |  | 05.100.9999-A | 05.100.9999-0
05.100.9999-0 | 3 | 01/2024 |  | 0 | 7555 | 7582 | 1.0036 | 0 |  |  |  | 05.100.9999-A | 05.100.9999-0
| COTAÇÃO 466 |  | One Q-Admin lighting license required for each Quantum processor in the system | [5 empty] | UN | 52259.54 | 466
| Nº PROPOSTA | DATA DA PROPOSTA | EMPRESA | PREÇO DA PROPOSTA | I0 DA PROPOSTA | I0 DA PLANILHA | COEF. VARIAÇÃO | PREÇO ATUAL | DES. M.O. | MEDIANA |  | DESONERADO | NÃO DESONERADO
05.100.9999-0 | 1 | 09/2023 | BETK | 54870.07 | 7543 | 7582 | 1.0052 | 55153.76 | 55153.76 | 52259.54 |  | 05.100.9999-A | 05.100.9999-0
05.100.9999-0 | 2 | 12/2022 | EQUALIZA SISTEMAS | 47548.8 | 7303 | 7582 | 1.0382 | 49365.32 | 49365.32 |  |  | 05.100.9999-A | 05.100.9999-0
05.100.9999-0 | 3 | 01/2024 |  | 0 | 7555 | 7582 | 1.0036 | 0 |  |  |  | 05.100.9999-A | 05.100.9999-0
| COTAÇÃO 467 |  | SERVIÇOS DE COMISSIONAMENTO E VISITA DA LUTRON | [5 empty] | UN | 38467.51 | 467
| Nº PROPOSTA | DATA DA PROPOSTA | EMPRESA | PREÇO DA PROPOSTA | I0 DA PROPOSTA | I0 DA PLANILHA | COEF. VARIAÇÃO | PREÇO ATUAL | DES. M.O. | MEDIANA |  | DESONERADO | NÃO DESONERADO
05.100.9999-0 | 1 | 09/2023 | BETK | 40389.08 | 7543 | 7582 | 1.0052 | 40597.9 | 40597.9 | 38467.51 |  | 05.100.9999-A | 05.100.9999-0
05.100.9999-0 | 2 | 12/2022 | EQUALIZA SISTEMAS | 35000 | 7303 | 7582 | 1.0382 | 36337.12 | 36337.12 |  |  | 05.100.9999-A | 05.100.9999-0
05.100.9999-0 | 3 | 01/2024 |  | 0 | 7555 | 7582 | 1.0036 | 0 |  |  |  | 05.100.9999-A | 05.100.9999-0
| COTAÇÃO 468 |  | SERVIDOR PARA INSTALAÇÃO DO QUANTUM VUE (CORE I7, 8GB RAM, HDD 1TB, WIN10 PRO) | [5 empty] | UN | 12587.99 | 468
| Nº PROPOSTA | DATA DA PROPOSTA | EMPRESA | PREÇO DA PROPOSTA | I0 DA PROPOSTA | I0 DA PLANILHA | COEF. VARIAÇÃO | PREÇO ATUAL | DES. M.O. | MEDIANA |  | DESONERADO | NÃO DESONERADO
05.100.9999-0 | 1 | 09/2023 | BETK | 13550 | 7543 | 7582 | 1.0052 | 13620.05 | 13620.05 | 12587.99 |  | 05.100.9999-A | 05.100.9999-0
05.100.9999-0 | 2 | 08/2023 | Effect | 12500 | 7529 | 7582 | 1.007 | 12587.99 | 12587.99 |  |  | 05.100.9999-A | 05.100.9999-0
05.100.9999-0 | 3 | 12/2022 | EQUALIZA SISTEMAS | 10000 | 7303 | 7582 | 1.0382 | 10382.03 | 10382.03 |  |  | 05.100.9999-A | 05.100.9999-0
| COTAÇÃO 469 |  | SERVIÇOS DE INSTALAÇÃO, PROGRAMAÇÃO, CONECTORIZAÇÃO E COMISSIONAMENTO | [5 empty] | UN | 183475.25 | 469
| Nº PROPOSTA | DATA DA PROPOSTA | EMPRESA | PREÇO DA PROPOSTA | I0 DA PROPOSTA | I0 DA PLANILHA | COEF. VARIAÇÃO | PREÇO ATUAL | DES. M.O. | MEDIANA |  | DESONERADO | NÃO DESONERADO
05.100.9999-0 | 1 | 09/2023 | BETK | 182531.5 | 7543 | 7582 | 1.0052 | 183475.25 | 183475.25 | 183475.25 |  | 05.100.9999-A | 05.100.9999-0
05.100.9999-0 | 2 | 08/2023 | Effect | 182852.65 | 7529 | 7582 | 1.007 | 184139.83 | 184139.83 |  |  | 05.100.9999-A | 05.100.9999-0
05.100.9999-0 | 3 | 12/2022 | EQUALIZA SISTEMAS | 150000 | 7303 | 7582 | 1.0382 | 155730.52 | 155730.52 |  |  | 05.100.9999-A | 05.100.9999-0
| COTAÇÃO 470 |  | PAINEL PROCESSADOR QUANTUM PRE-MONTADO PARA GERENCIMEAMENTO ILUMI | [5 empty] | UN | 48800.87 | 470
| Nº PROPOSTA | DATA DA PROPOSTA | EMPRESA | PREÇO DA PROPOSTA | I0 DA PROPOSTA | I0 DA PLANILHA | COEF. VARIAÇÃO | PREÇO ATUAL | DES. M.O. | MEDIANA |  | DESONERADO | NÃO DESONERADO
05.100.9999-0 | 1 | 09/2023 | BETK | 51596.4733 | 7543 | 7582 | 1.0052 | 51863.24 | 51863.24 | 48800.87 |  | 05.100.9999-A | 05.100.9999-0
05.100.9999-0 | 2 | 08/2023 | Effect | 48459.75 | 7529 | 7582 | 1.007 | 48800.87 | 48800.87 |  |  | 05.100.9999-A | 05.100.9999-0
05.100.9999-0 | 3 | 12/2022 | Equaliza | 44712 | 7303 | 7582 | 1.0382 | 46420.15 | 46420.15 |  |  | 05.100.9999-A | 05.100.9999-0
| COTAÇÃO 471 |  | MODULO CONTROLADOR PARA CARGAS DIGITAIS ENDERECAVEIS | [5 empty] | UN | 13254.56 | 471
| Nº PROPOSTA | DATA DA PROPOSTA | EMPRESA | PREÇO DA PROPOSTA | I0 DA PROPOSTA | I0 DA PLANILHA | COEF. VARIAÇÃO | PREÇO ATUAL | DES. M.O. | MEDIANA |  | DESONERADO | NÃO DESONERADO
05.100.9999-0 | 1 | 09/2023 | BETK | 14013.8575 | 7543 | 7582 | 1.0052 | 14086.31 | 14086.31 | 13254.56 |  | 05.100.9999-A | 05.100.9999-0
05.100.9999-0 | 2 | 08/2023 | Effect | 13161.91 | 7529 | 7582 | 1.007 | 13254.56 | 13254.56 |  |  | 05.100.9999-A | 05.100.9999-0
05.100.9999-0 | 3 | 12/2022 | Equaliza | 12144 | 7303 | 7582 | 1.0382 | 12607.94 | 12607.94 |  |  | 05.100.9999-A | 05.100.9999-0
| COTAÇÃO 472 |  | UNIDADE DE CONTROLE PARA LUMINÁRIAS COM CARGAS LED, ELEV OU MLV | [5 empty] | UN | 10844.63 | 472
| Nº PROPOSTA | DATA DA PROPOSTA | EMPRESA | PREÇO DA PROPOSTA | I0 DA PROPOSTA | I0 DA PLANILHA | COEF. VARIAÇÃO | PREÇO ATUAL | DES. M.O. | MEDIANA |  | DESONERADO | NÃO DESONERADO
05.100.9999-0 | 1 | 09/2023 | BETK | 11465.8828 | 7543 | 7582 | 1.0052 | 11525.16 | 11525.16 | 10844.63 |  | 05.100.9999-A | 05.100.9999-0
05.100.9999-0 | 2 | 08/2023 | Effect | 10768.83 | 7529 | 7582 | 1.007 | 10844.63 | 10844.63 |  |  | 05.100.9999-A | 05.100.9999-0
05.100.9999-0 | 3 | 12/2022 | Equaliza | 9936 | 7303 | 7582 | 1.0382 | 10315.58 | 10315.58 |  |  | 05.100.9999-A | 05.100.9999-0
| COTAÇÃO 473 |  | MODULO DE CONTROLE PARA ILUMINAÇÃO P/ 4ZONAS-10 APERES | [5 empty] | UN | 6145.29 | 473
| Nº PROPOSTA | DATA DA PROPOSTA | EMPRESA | PREÇO DA PROPOSTA | I0 DA PROPOSTA | I0 DA PLANILHA | COEF. VARIAÇÃO | PREÇO ATUAL | DES. M.O. | MEDIANA |  | DESONERADO | NÃO DESONERADO
05.100.9999-0 | 1 | 09/2023 | BETK | 6497.3335 | 7543 | 7582 | 1.0052 | 6530.92 | 6530.92 | 6145.29 |  | 05.100.9999-A | 05.100.9999-0
05.100.9999-0 | 2 | 08/2023 | Effect | 6102.34 | 7529 | 7582 | 1.007 | 6145.29 | 6145.29 |  |  | 05.100.9999-A | 05.100.9999-0
05.100.9999-0 | 3 | 12/2022 | Equaliza | 5630.4 | 7303 | 7582 | 1.0382 | 5845.5 | 5845.5 |  |  | 05.100.9999-A | 05.100.9999-0
| COTAÇÃO 474 |  | MODULO DE CONTROLE PARA ILUMINAÇÃO SWITCH CONTROL 4ZN 10A | [5 empty] | UN | 8675.71 | 474
| Nº PROPOSTA | DATA DA PROPOSTA | EMPRESA | PREÇO DA PROPOSTA | I0 DA PROPOSTA | I0 DA PLANILHA | COEF. VARIAÇÃO | PREÇO ATUAL | DES. M.O. | MEDIANA |  | DESONERADO | NÃO DESONERADO
05.100.9999-0 | 1 | 09/2023 | BETK | 9172.7062 | 7543 | 7582 | 1.0052 | 9220.13 | 9220.13 | 8675.71 |  | 05.100.9999-A | 05.100.9999-0
05.100.9999-0 | 2 | 08/2023 | Effect | 8615.07 | 7529 | 7582 | 1.007 | 8675.71 | 8675.71 |  |  | 05.100.9999-A | 05.100.9999-0
05.100.9999-0 | 3 | 12/2022 | Equaliza | 7948.8 | 7303 | 7582 | 1.0382 | 8252.47 | 8252.47 |  |  | 05.100.9999-A | 05.100.9999-0
| COTAÇÃO 475 |  | MODULO SENSOR COM E SEM FIO 434 MHZ 24V | [5 empty] | UN | 2349.67 | 475
| Nº PROPOSTA | DATA DA PROPOSTA | EMPRESA | PREÇO DA PROPOSTA | I0 DA PROPOSTA | I0 DA PLANILHA | COEF. VARIAÇÃO | PREÇO ATUAL | DES. M.O. | MEDIANA |  | DESONERADO | NÃO DESONERADO
05.100.9999-0 | 1 | 09/2023 | BETK | 2484.2745 | 7543 | 7582 | 1.0052 | 2497.11 | 2497.11 | 2349.67 |  | 05.100.9999-A | 05.100.9999-0
05.100.9999-0 | 2 | 08/2023 | Effect | 2333.25 | 7529 | 7582 | 1.007 | 2349.67 | 2349.67 |  |  | 05.100.9999-A | 05.100.9999-0
05.100.9999-0 | 3 | 12/2022 | Equaliza | 2152.8 | 7303 | 7582 | 1.0382 | 2235.04 | 2235.04 |  |  | 05.100.9999-A | 05.100.9999-0
| COTAÇÃO 476 |  | CONTROLE REMOTO DE RADIOFREQUENCIA PICO DE 2 BOTÕES-BRANCO | [5 empty] | UN | 325.34 | 476
| Nº PROPOSTA | DATA DA PROPOSTA | EMPRESA | PREÇO DA PROPOSTA | I0 DA PROPOSTA | I0 DA PLANILHA | COEF. VARIAÇÃO | PREÇO ATUAL | DES. M.O. | MEDIANA |  | DESONERADO | NÃO DESONERADO
05.100.9999-0 | 1 | 09/2023 | BETK | 343.9765 | 7543 | 7582 | 1.0052 | 345.75 | 345.75 | 325.34 |  | 05.100.9999-A | 05.100.9999-0
05.100.9999-0 | 2 | 08/2023 | Effect | 323.07 | 7529 | 7582 | 1.007 | 325.34 | 325.34 |  |  | 05.100.9999-A | 05.100.9999-0
05.100.9999-0 | 3 | 12/2022 | Equaliza | 298.08 | 7303 | 7582 | 1.0382 | 309.46 | 309.46 |  |  | 05.100.9999-A | 05.100.9999-0
| COTAÇÃO 477 |  | CONTROLE REMOTO DE RADIOFREQUENCIA PICO DE 3 BOTÕES-BRANCO | [5 empty] | UN | 325.34 | 477
| Nº PROPOSTA | DATA DA PROPOSTA | EMPRESA | PREÇO DA PROPOSTA | I0 DA PROPOSTA | I0 DA PLANILHA | COEF. VARIAÇÃO | PREÇO ATUAL | DES. M.O. | MEDIANA |  | DESONERADO | NÃO DESONERADO
05.100.9999-0 | 1 | 09/2023 | BETK | 343.9775 | 7543 | 7582 | 1.0052 | 345.75 | 345.75 | 325.34 |  | 05.100.9999-A | 05.100.9999-0
05.100.9999-0 | 2 | 12/2022 | Equaliza | 298.08 | 7303 | 7582 | 1.0382 | 309.46 | 309.46 |  |  | 05.100.9999-A | 05.100.9999-0
05.100.9999-0 | 3 | 08/2023 | Effect | 323.07 | 7529 | 7582 | 1.007 | 325.34 | 325.34 |  |  | 05.100.9999-A | 05.100.9999-0
| COTAÇÃO 478 |  | TECLADO DE PAREDE COM 5 BOTÕES-COM INFRA VERM-SEM SIMBOLOGIA | [5 empty] | UN | 3976.36 | 478
| Nº PROPOSTA | DATA DA PROPOSTA | EMPRESA | PREÇO DA PROPOSTA | I0 DA PROPOSTA | I0 DA PLANILHA | COEF. VARIAÇÃO | PREÇO ATUAL | DES. M.O. | MEDIANA |  | DESONERADO | NÃO DESONERADO
05.100.9999-0 | 1 | 09/2023 | BETK | 4204.1575 | 7543 | 7582 | 1.0052 | 4225.89 | 4225.89 | 3976.36 |  | 05.100.9999-A | 05.100.9999-0
05.100.9999-0 | 2 | 08/2023 | Effect | 3948.57 | 7529 | 7582 | 1.007 | 3976.36 | 3976.36 |  |  | 05.100.9999-A | 05.100.9999-0
05.100.9999-0 | 3 | 12/2022 | Equaliza | 3643.2 | 7303 | 7582 | 1.0382 | 3782.38 | 3782.38 |  |  | 05.100.9999-A | 05.100.9999-0
| COTAÇÃO 479 |  | SENSOR TETO OCUPACAO LUTRON-COM Q SAIDA FM 434MHZ | [5 empty] | UN | 1265.2 | 479
| Nº PROPOSTA | DATA DA PROPOSTA | EMPRESA | PREÇO DA PROPOSTA | I0 DA PROPOSTA | I0 DA PLANILHA | COEF. VARIAÇÃO | PREÇO ATUAL | DES. M.O. | MEDIANA |  | DESONERADO | NÃO DESONERADO
05.100.9999-0 | 1 | 09/2023 | BETK | 1337.6862 | 7543 | 7582 | 1.0052 | 1344.6 | 1344.6 | 1265.2 |  | 05.100.9999-A | 05.100.9999-0
05.100.9999-0 | 2 | 08/2023 | Effect | 1256.36 | 7529 | 7582 | 1.007 | 1265.2 | 1265.2 |  |  | 05.100.9999-A | 05.100.9999-0
05.100.9999-0 | 3 | 12/2022 | Equaliza | 1159.2 | 7303 | 7582 | 1.0382 | 1203.48 | 1203.48 |  |  | 05.100.9999-A | 05.100.9999-0
| COTAÇÃO 480 |  | SENSOR DE PRESENÇA SEM FIO A SER MONTADO NO CANTO DA PAREDE | [5 empty] | UN | 1265.2 | 480
| Nº PROPOSTA | DATA DA PROPOSTA | EMPRESA | PREÇO DA PROPOSTA | I0 DA PROPOSTA | I0 DA PLANILHA | COEF. VARIAÇÃO | PREÇO ATUAL | DES. M.O. | MEDIANA |  | DESONERADO | NÃO DESONERADO
05.100.9999-0 | 1 | 09/2023 | BETK | 1337.6861 | 7543 | 7582 | 1.0052 | 1344.6 | 1344.6 | 1265.2 |  | 05.100.9999-A | 05.100.9999-0
05.100.9999-0 | 2 | 08/2023 | Effect | 1256.36 | 7529 | 7582 | 1.007 | 1265.2 | 1265.2 |  |  | 05.100.9999-A | 05.100.9999-0
05.100.9999-0 | 3 | 12/2022 | Equaliza | 1159.2 | 7303 | 7582 | 1.0382 | 1203.48 | 1203.48 |  |  | 05.100.9999-A | 05.100.9999-0
| COTAÇÃO 481 |  | INTERFACE ETHERNET RS232 PARA LINHA GRAFIK EYE | [5 empty] | UN | 8434.72 | 481
| Nº PROPOSTA | DATA DA PROPOSTA | EMPRESA | PREÇO DA PROPOSTA | I0 DA PROPOSTA | I0 DA PLANILHA | COEF. VARIAÇÃO | PREÇO ATUAL | DES. M.O. | MEDIANA |  | DESONERADO | NÃO DESONERADO
05.100.9999-0 | 1 | 09/2023 | BETK | 8917.9083 | 7543 | 7582 | 1.0052 | 8964.01 | 8964.01 | 8434.72 |  | 05.100.9999-A | 05.100.9999-0
05.100.9999-0 | 2 | 08/2023 | Effect | 8375.76 | 7529 | 7582 | 1.007 | 8434.72 | 8434.72 |  |  | 05.100.9999-A | 05.100.9999-0
05.100.9999-0 | 3 | 12/2022 | Equaliza | 7728 | 7303 | 7582 | 1.0382 | 8023.23 | 8023.23 |  |  | 05.100.9999-A | 05.100.9999-0
| COTAÇÃO 482 |  | ESPELHO DE PAREDE CLARO 1 MODULO 4X2-BRANCO | [5 empty] | UN | 60.25 | 482
| Nº PROPOSTA | DATA DA PROPOSTA | EMPRESA | PREÇO DA PROPOSTA | I0 DA PROPOSTA | I0 DA PLANILHA | COEF. VARIAÇÃO | PREÇO ATUAL | DES. M.O. | MEDIANA |  | DESONERADO | NÃO DESONERADO
05.100.9999-0 | 1 | 08/2023 | Effect | 59.83 | 7529 | 7582 | 1.007 | 60.25 | 60.25 | 60.25 |  | 05.100.9999-A | 05.100.9999-0
05.100.9999-0 | 2 | 12/2022 | Equaliza | 55.2 | 7303 | 7582 | 1.0382 | 57.3 | 57.3 |  |  | 05.100.9999-A | 05.100.9999-0
05.100.9999-0 | 3 | 09/2023 | BETK | 63.6994 | 7543 | 7582 | 1.0052 | 64.02 | 64.02 |  |  | 05.100.9999-A | 05.100.9999-0
| COTAÇÃO 483 |  | ESPELHO DE PAREDE CLARO 2 MODULO 4X4-BRANCO | [5 empty] | UN | 120.49 | 483
| Nº PROPOSTA | DATA DA PROPOSTA | EMPRESA | PREÇO DA PROPOSTA | I0 DA PROPOSTA | I0 DA PLANILHA | COEF. VARIAÇÃO | PREÇO ATUAL | DES. M.O. | MEDIANA |  | DESONERADO | NÃO DESONERADO
05.100.9999-0 | 1 | 09/2023 | BETK | 127.3986 | 7543 | 7582 | 1.0052 | 128.05 | 128.05 | 120.49 |  | 05.100.9999-A | 05.100.9999-0
05.100.9999-0 | 2 | 08/2023 | Effect | 119.65 | 7529 | 7582 | 1.007 | 120.49 | 120.49 |  |  | 05.100.9999-A | 05.100.9999-0
05.100.9999-0 | 3 | 12/2022 | Equaliza | 110.4 | 7303 | 7582 | 1.0382 | 114.61 | 114.61 |  |  | 05.100.9999-A | 05.100.9999-0
| COTAÇÃO 484 |  | ESPELHO DE PAREDE CLARO 3 MODULOS 6X4-BRANCO | [5 empty] | UN | 183.15 | 484
| Nº PROPOSTA | DATA DA PROPOSTA | EMPRESA | PREÇO DA PROPOSTA | I0 DA PROPOSTA | I0 DA PLANILHA | COEF. VARIAÇÃO | PREÇO ATUAL | DES. M.O. | MEDIANA |  | DESONERADO | NÃO DESONERADO
05.100.9999-0 | 1 | 09/2023 | BETK | 193.6467 | 7543 | 7582 | 1.0052 | 194.64 | 194.64 | 183.15 |  | 05.100.9999-A | 05.100.9999-0
05.100.9999-0 | 2 | 08/2023 | Effect | 181.87 | 7529 | 7582 | 1.007 | 183.15 | 183.15 |  |  | 05.100.9999-A | 05.100.9999-0
05.100.9999-0 | 3 | 12/2022 | Equaliza | 167.81 | 7303 | 7582 | 1.0382 | 174.22 | 174.22 |  |  | 05.100.9999-A | 05.100.9999-0
| COTAÇÃO 485 |  | ADAPTADOR PARA INSTALAR CONTROLE REMOTO PICO EM PAREDES | [5 empty] | UN | 114.47 | 485
| Nº PROPOSTA | DATA DA PROPOSTA | EMPRESA | PREÇO DA PROPOSTA | I0 DA PROPOSTA | I0 DA PLANILHA | COEF. VARIAÇÃO | PREÇO ATUAL | DES. M.O. | MEDIANA |  | DESONERADO | NÃO DESONERADO
05.100.9999-0 | 1 | 09/2023 | BETK | 121.0287 | 7543 | 7582 | 1.0052 | 121.65 | 121.65 | 114.47 |  | 05.100.9999-A | 05.100.9999-0
05.100.9999-0 | 2 | 08/2023 | Effect | 113.67 | 7529 | 7582 | 1.007 | 114.47 | 114.47 |  |  | 05.100.9999-A | 05.100.9999-0
05.100.9999-0 | 3 | 12/2022 | Equaliza | 104.88 | 7303 | 7582 | 1.0382 | 108.88 | 108.88 |  |  | 05.100.9999-A | 05.100.9999-0
| COTAÇÃO 486 |  | QUADRO DE FIXAÇÃO PARA MÓDULOS, CANALETAS, PLAQUETAS, MISCELANEAS, ETC. | [5 empty] | UN | 2512.92 | 486
| Nº PROPOSTA | DATA DA PROPOSTA | EMPRESA | PREÇO DA PROPOSTA | I0 DA PROPOSTA | I0 DA PLANILHA | COEF. VARIAÇÃO | PREÇO ATUAL | DES. M.O. | MEDIANA |  | DESONERADO | NÃO DESONERADO
05.100.9999-0 | 1 | 09/2023 | BETK | 2500 | 7543 | 7582 | 1.0052 | 2512.92 | 2512.92 | 2512.92 |  | 05.100.9999-A | 05.100.9999-0
05.100.9999-0 | 2 | 08/2023 | Effect | 2850 | 7529 | 7582 | 1.007 | 2870.06 | 2870.06 |  |  | 05.100.9999-A | 05.100.9999-0
05.100.9999-0 | 3 | 12/2022 | Equaliza | 2000 | 7303 | 7582 | 1.0382 | 2076.4 | 2076.4 |  |  | 05.100.9999-A | 05.100.9999-0
| COTAÇÃO 487 |  | CABO DE 4 VIAS PARA UNIDADE DE COMUNICAÇÃO DE EQUIPAMENTO RF | [5 empty] | UN | 23.11 | 487
| Nº PROPOSTA | DATA DA PROPOSTA | EMPRESA | PREÇO DA PROPOSTA | I0 DA PROPOSTA | I0 DA PLANILHA | COEF. VARIAÇÃO | PREÇO ATUAL | DES. M.O. | MEDIANA |  | DESONERADO | NÃO DESONERADO
05.100.9999-0 | 1 | 08/2023 | Effect | 25 | 7529 | 7582 | 1.007 | 25.17 | 25.17 | 23.11 |  | 05.100.9999-A | 05.100.9999-0
05.100.9999-0 | 2 | 09/2023 | BETK | 23 | 7543 | 7582 | 1.0052 | 23.11 | 23.11 |  |  | 05.100.9999-A | 05.100.9999-0
05.100.9999-0 | 3 | 12/2022 | Equaliza | 20 | 7303 | 7582 | 1.0382 | 20.76 | 20.76 |  |  | 05.100.9999-A | 05.100.9999-0
| COTAÇÃO 488 |  | RESERVATÓRIO TÉRMICO COM CAPACIDADE PARA 2000L, COM SEU TAMBOR INTERNO EM CHAPA DE AÇO INOX AISI 316, PARA ALTA PRESSÃO - 4,0Kg/cm², COM ISOLAMENTO TÉRMICO EM POLIURETANO, E EXTERIOR EM CHAPA DE ALUMÍNIO, TAMPA DE INSPEÇÃO E TAMPAS LATERAIS EM TERMOPLÁSTICO. | [5 empty] | UN | 17979.29 | 488
| Nº PROPOSTA | DATA DA PROPOSTA | EMPRESA | PREÇO DA PROPOSTA | I0 DA PROPOSTA | I0 DA PLANILHA | COEF. VARIAÇÃO | PREÇO ATUAL | DES. M.O. | MEDIANA |  | DESONERADO | NÃO DESONERADO
05.100.9999-0 | 1 | 01/2024 | Doce Lar | 23540.54 | 7555 | 7582 | 1.0036 | 23624.66 | 23624.66 | 17979.29 |  | 05.100.9999-A | 05.100.9999-0
05.100.9999-0 | 2 | 01/2024 | AXION | 12290 | 7555 | 7582 | 1.0036 | 12333.92 | 12333.92 |  |  | 05.100.9999-A | 05.100.9999-0
05.100.9999-0 | 3 | 01/2024 |  | 0 | 7555 | 7582 | 1.0036 | 0 |  |  |  | 05.100.9999-A | 05.100.9999-0
| COTAÇÃO 489 |  | COLETORES SOLAR (VIDRO TEMPERADO) | [5 empty] | UN | 1282.68 | 489
| Nº PROPOSTA | DATA DA PROPOSTA | EMPRESA | PREÇO DA PROPOSTA | I0 DA PROPOSTA | I0 DA PLANILHA | COEF. VARIAÇÃO | PREÇO ATUAL | DES. M.O. | MEDIANA |  | DESONERADO | NÃO DESONERADO
05.100.9999-0 | 1 | 01/2024 | Doce Lar | 1257.23 | 7555 | 7582 | 1.0036 | 1261.72 | 1261.72 | 1282.68 |  | 05.100.9999-A | 05.100.9999-0
05.100.9999-0 | 2 | 01/2024 | AXION | 1299 | 7555 | 7582 | 1.0036 | 1303.64 | 1303.64 |  |  | 05.100.9999-A | 05.100.9999-0
05.100.9999-0 | 3 | 01/2024 |  | 0 | 7555 | 7582 | 1.0036 | 0 |  |  |  | 05.100.9999-A | 05.100.9999-0
| COTAÇÃO 490 |  | ACESSÓRIOS DE SEGURANÇA (VASO DE EXPANSÃO) | [5 empty] | UN | 498.88 | 490
| Nº PROPOSTA | DATA DA PROPOSTA | EMPRESA | PREÇO DA PROPOSTA | I0 DA PROPOSTA | I0 DA PLANILHA | COEF. VARIAÇÃO | PREÇO ATUAL | DES. M.O. | MEDIANA |  | DESONERADO | NÃO DESONERADO
05.100.9999-0 | 1 | 01/2024 | Doce Lar | 596.47 | 7555 | 7582 | 1.0036 | 598.6 | 598.6 | 498.88 |  | 05.100.9999-A | 05.100.9999-0
05.100.9999-0 | 2 | 01/2024 | AXION | 397.74 | 7555 | 7582 | 1.0036 | 399.16 | 399.16 |  |  | 05.100.9999-A | 05.100.9999-0
05.100.9999-0 | 3 | 01/2024 |  | 0 | 7555 | 7582 | 1.0036 | 0 |  |  |  | 05.100.9999-A | 05.100.9999-0
| COTAÇÃO 491 |  | MÓDULO DE AUTOMAÇÃO (CDT) | [5 empty] | UN | 4919.825 | 491
| Nº PROPOSTA | DATA DA PROPOSTA | EMPRESA | PREÇO DA PROPOSTA | I0 DA PROPOSTA | I0 DA PLANILHA | COEF. VARIAÇÃO | PREÇO ATUAL | DES. M.O. | MEDIANA |  | DESONERADO | NÃO DESONERADO
05.100.9999-0 | 1 | 01/2024 | Doce Lar | 4769.62 | 7555 | 7582 | 1.0036 | 4786.66 | 4786.66 | 4919.825 |  | 05.100.9999-A | 05.100.9999-0
05.100.9999-0 | 2 | 01/2024 | AXION | 5035 | 7555 | 7582 | 1.0036 | 5052.99 | 5052.99 |  |  | 05.100.9999-A | 05.100.9999-0
05.100.9999-0 | 3 | 01/2024 |  | 0 | 7555 | 7582 | 1.0036 | 0 |  |  |  | 05.100.9999-A | 05.100.9999-0
| COTAÇÃO 492 |  | QUADROS DE COMANDO P/ CONTROLE DA AUTOMAÇÃO DO SISTEMA SOLAR | [5 empty] | UN | 1020.835 | 492
| Nº PROPOSTA | DATA DA PROPOSTA | EMPRESA | PREÇO DA PROPOSTA | I0 DA PROPOSTA | I0 DA PLANILHA | COEF. VARIAÇÃO | PREÇO ATUAL | DES. M.O. | MEDIANA |  | DESONERADO | NÃO DESONERADO
05.100.9999-0 | 1 | 01/2024 | Doce Lar | 1144.41 | 7555 | 7582 | 1.0036 | 1148.49 | 1148.49 | 1020.835 |  | 05.100.9999-A | 05.100.9999-0
05.100.9999-0 | 2 | 01/2024 | AXION | 890 | 7555 | 7582 | 1.0036 | 893.18 | 893.18 |  |  | 05.100.9999-A | 05.100.9999-0
05.100.9999-0 | 3 | [10 empty] | 05.100.9999-A | 05.100.9999-0
| COTAÇÃO 493 |  | AQUECEDOR RINNAI INDUSTRIAL | [5 empty] | UN | 4209.155 | 493
| Nº PROPOSTA | DATA DA PROPOSTA | EMPRESA | PREÇO DA PROPOSTA | I0 DA PROPOSTA | I0 DA PLANILHA | COEF. VARIAÇÃO | PREÇO ATUAL | DES. M.O. | MEDIANA |  | DESONERADO | NÃO DESONERADO
05.100.9999-0 | 1 | 01/2024 | Doce Lar | 3699.99 | 7555 | 7582 | 1.0036 | 3713.21 | 3713.21 | 4209.155 |  | 05.100.9999-A | 05.100.9999-0
05.100.9999-0 | 2 | 01/2024 | AXION | 4688.35 | 7555 | 7582 | 1.0036 | 4705.1 | 4705.1 |  |  | 05.100.9999-A | 05.100.9999-0
05.100.9999-0 | 3 | 01/2024 |  | 0 | 7555 | 7582 | 1.0036 | 0 |  |  |  | 05.100.9999-A | 05.100.9999-0
| COTAÇÃO 494 |  | PROJETOR LOOP COM POTENCIÔMETRO E ADAPTADOR PARA TRILHO EXISTENTE. SPOT ORIENTÁVEL COM GIRO DE 340° NO EIXO E HASTE E MOVIMENTO DE 90° NO PROJETOR. TECNOLOGIA LED INTEGRADO. CORPO EM ALUMÍNIO COM ACABAMENTO EM PINTURA PÓ EPÓXI POR PROCESSO ELETROSTÁTICO. | [5 empty] | UN | 1172.01 | 494
| Nº PROPOSTA | DATA DA PROPOSTA | EMPRESA | PREÇO DA PROPOSTA | I0 DA PROPOSTA | I0 DA PLANILHA | COEF. VARIAÇÃO | PREÇO ATUAL | DES. M.O. | MEDIANA |  | DESONERADO | NÃO DESONERADO
05.100.9999-0 | 1 | 01/2024 | Doce Lar | 1100.58 | 7555 | 7582 | 1.0036 | 1104.51 | 1104.51 | 1172.01 |  | 05.100.9999-A | 05.100.9999-0
05.100.9999-0 | 2 | 01/2024 | AXION | 1235.1 | 7555 | 7582 | 1.0036 | 1239.51 | 1239.51 |  |  | 05.100.9999-A | 05.100.9999-0
05.100.9999-0 | 3 | 01/2024 |  | 0 | 7555 | 7582 | 1.0036 | 0 |  |  |  | 05.100.9999-A | 05.100.9999-0
| COTAÇÃO 495 |  | ARANDELA PARA INSTALAÇÃO EM QUINAS DE PAREDE. ILUMINAÇÃO EM 2 DIREÇÕES. CORPO E FECHAMENTOS SUPERIOR E INFERIOR EM CHAPA METÁLICA COM PINTURA ELETROSTÁTICA. FECHAMENTOS LATERAIS EM ACRÍLICO TRANSLÚCIDO. REATOR ELETRÔNICO ALOJADO NO CORPO DA LUM. | [5 empty] | UN | 867.7 | 495
| Nº PROPOSTA | DATA DA PROPOSTA | EMPRESA | PREÇO DA PROPOSTA | I0 DA PROPOSTA | I0 DA PLANILHA | COEF. VARIAÇÃO | PREÇO ATUAL | DES. M.O. | MEDIANA |  | DESONERADO | NÃO DESONERADO
05.100.9999-0 | 1 | 07/2023 | LUMERA ILUMINAÇÃO | 860.5 | 7519 | 7582 | 1.0084 | 867.7 | 867.7 | 867.7 |  | 05.100.9999-A | 05.100.9999-0
05.100.9999-0 | 2 | 01/2024 |  | 0 | 7555 | 7582 | 1.0036 | 0 |  |  |  | 05.100.9999-A | 05.100.9999-0
05.100.9999-0 | 3 | 01/2024 |  | 0 | 7555 | 7582 | 1.0036 | 0 |  |  |  | 05.100.9999-A | 05.100.9999-0
| COTAÇÃO 496 |  | Conjunto de materiais para cavalete de ramal predial de agua, padrao normal, tipo A de 1". (SCO IT 10.40.0059) | [5 empty] | UN | 367.42 | 496
| Nº PROPOSTA | DATA DA PROPOSTA | EMPRESA | PREÇO DA PROPOSTA | I0 DA PROPOSTA | I0 DA PLANILHA | COEF. VARIAÇÃO | PREÇO ATUAL | DES. M.O. | MEDIANA |  | DESONERADO | NÃO DESONERADO
05.100.9999-0 | 1 | 01/2024 | SOC RIO | 366.12 | 7555 | 7582 | 1.0036 | 367.42 | 367.42 | 367.42 |  | 05.100.9999-A | 05.100.9999-0
05.100.9999-0 | 2 | 01/2024 |  | 0 | 7555 | 7582 | 1.0036 | 0 |  |  |  | 05.100.9999-A | 05.100.9999-0
05.100.9999-0 | 3 | 01/2024 |  | 0 | 7555 | 7582 | 1.0036 | 0 |  |  |  | 05.100.9999-A | 05.100.9999-0
| COTAÇÃO 497 |  | ARANDELA DE EMBUTIR. CORPO EM AÇO CARBONO COM PINTURA ELETROSTÁTICA BRANCA. ACABAMENTO IN-LOCO EM GESSO-COLA PARA INTEGRAÇÃO À ARQUITETURA. REATOR ALOJADO NO CORPO DA LUMINÁRIA. REQUER CAIXA ACT.1787.ZD QUANDO EMBUTIDO EM ALVENARIA. MODELO: DIV GRAN. | [5 empty] | UN | 1588.47 | 497
| Nº PROPOSTA | DATA DA PROPOSTA | EMPRESA | PREÇO DA PROPOSTA | I0 DA PROPOSTA | I0 DA PLANILHA | COEF. VARIAÇÃO | PREÇO ATUAL | DES. M.O. | MEDIANA |  | DESONERADO | NÃO DESONERADO
05.100.9999-0 | 1 | 01/2024 | Doce Lar | 1618.64 | 7555 | 7582 | 1.0036 | 1624.42 | 1624.42 | 1588.47 |  | 05.100.9999-A | 05.100.9999-0
05.100.9999-0 | 2 | 01/2024 | AXION | 1547 | 7555 | 7582 | 1.0036 | 1552.52 | 1552.52 |  |  | 05.100.9999-A | 05.100.9999-0
05.100.9999-0 | 3 | 01/2024 |  | 0 | 7555 | 7582 | 1.0036 | 0 |  |  |  | 05.100.9999-A | 05.100.9999-0
| COTAÇÃO 498 |  | Chapa de aco USI-SAC 350, de (2,44x6)m, com espessura de 1/2" | [5 empty] | KG | 10.15 | 498
| Nº PROPOSTA | DATA DA PROPOSTA | EMPRESA | PREÇO DA PROPOSTA | I0 DA PROPOSTA | I0 DA PLANILHA | COEF. VARIAÇÃO | PREÇO ATUAL | DES. M.O. | MEDIANA |  | DESONERADO | NÃO DESONERADO
05.100.9999-0 | 1 | 04/2024 | SCO RIO - MAT030450 | 10.15 | 7582 | 7582 | 1 | 10.15 | 10.15 | 10.15 |  | 05.100.9999-A | 05.100.9999-0
05.100.9999-0 | 2 | 01/2024 |  | 0 | 7555 | 7582 | 1.0036 | 0 |  |  |  | 05.100.9999-A | 05.100.9999-0
05.100.9999-0 | 3 | 01/2024 |  | 0 | 7555 | 7582 | 1.0036 | 0 |  |  |  | 05.100.9999-A | 05.100.9999-0
| COTAÇÃO 499 |  | LUMINÁRIA DE EMBUTIR NO PISO PARA USO EXTERNO. IP68. CORPO EM ALUMÍNIO FUNDIDO. REATOR ELETRÔNICO INCORPORADO. REFLETOR EM ALUMÍNIO ANODIZADO ESPELHADO. FACHO DE 6° ORIENTÁVEL ATÉ 15°. ÂNGULO CUT-OFF 80°. MOLDURA EM AÇO INOX.VISOR EM VIDRO TRANMM. PREVER DRENO. MODELO: TESIS. | [5 empty] | UN | 126.34 | 499
| Nº PROPOSTA | DATA DA PROPOSTA | EMPRESA | PREÇO DA PROPOSTA | I0 DA PROPOSTA | I0 DA PLANILHA | COEF. VARIAÇÃO | PREÇO ATUAL | DES. M.O. | MEDIANA |  | DESONERADO | NÃO DESONERADO
05.100.9999-0 | 1 | 07/2023 | LUMERA ILUMINAÇÃO | 125.3 | 7519 | 7582 | 1.0084 | 126.34 | 126.34 | 126.34 |  | 05.100.9999-A | 05.100.9999-0
05.100.9999-0 | 2 | 01/2024 |  | 0 | 7555 | 7582 | 1.0036 | 0 |  |  |  | 05.100.9999-A | 05.100.9999-0
05.100.9999-0 | [11 empty] | 05.100.9999-A | 05.100.9999-0
| COTAÇÃO 500 |  | BARRA DE LEDS PARA USO INTERNO. CORPO EM ALUMÍNIO COM PINTURA ELETROSTÁTICA. DIFUSOR EM POLICARBONATO TRANSLÚCIDO. COM CONECTORES PARA MONTAGEM EM LINHA ATÉ 139 LUMINÁRIAS. FONTE DE ALIMENTAÇÃO MULTIVOLT DIMMERIZÁVEL INCORPORADA. ORIENTÁVEL ATÉ 180°. FACHO 10°X60 | [5 empty] | UN | 31.9 | 500
| Nº PROPOSTA | DATA DA PROPOSTA | EMPRESA | PREÇO DA PROPOSTA | I0 DA PROPOSTA | I0 DA PLANILHA | COEF. VARIAÇÃO | PREÇO ATUAL | DES. M.O. | MEDIANA |  | DESONERADO | NÃO DESONERADO
05.100.9999-0 | 1 | 04/2024 | LEROY MERLIN | 31.9 | 7582 | 7582 | 1 | 31.9 | 31.9 | 31.9 |  | 05.100.9999-A | 05.100.9999-0
05.100.9999-0 | 2 | 01/2024 |  | 0 | 7555 | 7582 | 1.0036 | 0 |  |  |  | 05.100.9999-A | 05.100.9999-0
05.100.9999-0 | [11 empty] | 05.100.9999-A | 05.100.9999-0
| COTAÇÃO 501 |  | PERFIL FLEXÍVEL COM DIFUSOR, DE SOBREPOR ATRAVÉS DE PRESÍLIAS. EMISSÃO DE LUZ PELA PARTE LATERAL. IP40. CORTA A CADA 10CM E MÁXIMO DE 5M. LÂMPADA: LED.DIODO/ POT: 14W/M. | [5 empty] | M | 52.48 | 501
| Nº PROPOSTA | DATA DA PROPOSTA | EMPRESA | PREÇO DA PROPOSTA | I0 DA PROPOSTA | I0 DA PLANILHA | COEF. VARIAÇÃO | PREÇO ATUAL | DES. M.O. | MEDIANA |  | DESONERADO | NÃO DESONERADO
05.100.9999-0 | 1 | 04/2024 | LEROY MERLIN | 52.48 | 7582 | 7582 | 1 | 52.48 | 52.48 | 52.48 |  | 05.100.9999-A | 05.100.9999-0
| COTAÇÃO 502 |  | PLAFON DE SOBREPOR, TECNOLOGIA LED INTEGRADO, DIFUSOR RECUADO. | [5 empty] | UN | 586.39 | 502
| Nº PROPOSTA | DATA DA PROPOSTA | EMPRESA | PREÇO DA PROPOSTA | I0 DA PROPOSTA | I0 DA PLANILHA | COEF. VARIAÇÃO | PREÇO ATUAL | DES. M.O. | MEDIANA |  | DESONERADO | NÃO DESONERADO
05.100.9999-0 | 1 | 04/2024 | VITA LUZ | 586.39 | 7582 | 7582 | 1 | 586.39 | 586.39 | 586.39 |  | 05.100.9999-A | 05.100.9999-0
| COTAÇÃO 503 |  | Cabo de cobre flexivel, PVC/70oC, categoria 5, PE (0,95mm), blindado, 4 pares, 8 vias, 24AWG, KMP ou similar | [5 empty] | M | 3.27 | 503
| Nº PROPOSTA | DATA DA PROPOSTA | EMPRESA | PREÇO DA PROPOSTA | I0 DA PROPOSTA | I0 DA PLANILHA | COEF. VARIAÇÃO | PREÇO ATUAL | DES. M.O. | MEDIANA |  | DESONERADO | NÃO DESONERADO
05.100.9999-0 | 1 | 04/2024 | SCO RIO - MAT021850 | 3.27 | 7582 | 7582 | 1 | 3.27 | 3.27 | 3.27 |  | 05.100.9999-A | 05.100.9999-0
| COTAÇÃO 504 |  | Conector macho, modelo RJ45, AMP ou similar | [5 empty] | PT | 0.75 | 504
| Nº PROPOSTA | DATA DA PROPOSTA | EMPRESA | PREÇO DA PROPOSTA | I0 DA PROPOSTA | I0 DA PLANILHA | COEF. VARIAÇÃO | PREÇO ATUAL | DES. M.O. | MEDIANA |  | DESONERADO | NÃO DESONERADO
05.100.9999-0 | 1 | 04/2024 | SCO RIO - MAT039450 | 0.75 | 7582 | 7582 | 1 | 0.75 | 0.75 | 0.75 |  | 05.100.9999-A | 05.100.9999-0
| COTAÇÃO 505 |  | SISTEMA DE DETECÇÃO E ALARME DE INCÊNDIO COMPOSTO DE DETECTORES ÓPTICOS DE FUMAÇA, ACIONADORES MANUAIS, SINALIZADORES AUDIOVISUAIS E MÓDULOS DE COMANDO, TODOS ESSES DISPOSITIVOS SERÃO ENDEREÇÁVEIS, CONTENDO 01 CENTRAL COM 08 LAÇOS, 229 DETECTORES ÓPTICOS DE FUMAÇA , 02 BEAM DETECTORS, 36 ACIONADORES MANUAIS, 34 SINALIZADORES AUDIOVISUAIS, 56 MÓDULOS MONITORES, 03 MÓDULOS DE COMANDO, 22 MÓDULOS ISOLADORES / BASES ISOLADORAS | [5 empty] | UN | 1054072.25 | 505
| Nº PROPOSTA | DATA DA PROPOSTA | EMPRESA | PREÇO DA PROPOSTA | I0 DA PROPOSTA | I0 DA PLANILHA | COEF. VARIAÇÃO | PREÇO ATUAL | DES. M.O. | MEDIANA |  | DESONERADO | NÃO DESONERADO
05.100.9999-0 | 1 | 04/2023 | SEAL TELECON | 1018621.3903 | 7327 | 7582 | 1.0348 | 1054072.25 | 1054072.25 | 1054072.25 |  | 05.100.9999-A | 05.100.9999-0
05.100.9999-0 | 2 | 01/2024 |  | 0 | 7555 | 7582 | 1.0036 | 0 |  |  |  | 05.100.9999-A | 05.100.9999-0
05.100.9999-0 | 3 | 01/2024 |  | 0 | 7555 | 7582 | 1.0036 | 0 |  |  |  | 05.100.9999-A | 05.100.9999-0
| COTAÇÃO 506 |  | Cabo de fibra optica, monomodo, metalico, geleado, de 18 fibras | [5 empty] | M | 10.61 | 506
| Nº PROPOSTA | DATA DA PROPOSTA | EMPRESA | PREÇO DA PROPOSTA | I0 DA PROPOSTA | I0 DA PLANILHA | COEF. VARIAÇÃO | PREÇO ATUAL | DES. M.O. | MEDIANA |  | DESONERADO | NÃO DESONERADO
05.100.9999-0 | 1 | 04/2024 | SCO RIO - MAT 024200 | 10.61 | 7582 | 7582 | 1 | 10.61 | 10.61 | 10.61 |  | 05.100.9999-A | 05.100.9999-0
| COTAÇÃO 507 |  | SISTEMA DE CABEAMENTO ESTRUTURADO(RCE) PARA DADOS E VOZ, EM CABO UTP CAT-6, COMPREENDENDO PATCH PANEL/SWITCH/MODEM ADSL/TOMADAS RJ-45/PATCH CORD/RACK/BLOCOS/CABO CI/ OUTROS, INCLUIDO PROJETO/IDENTIFICAÇÃO/CERTIFICAÇÃO DE PONTOS DE DADOS E VOZ/TESTES/DOCUMENTAÇÃO/STARTUP/TREINAMENTO.FORNECIMENTO E INSTALAÇÃO, P/OBRA DO MUSEU DA IMAGEM E DO SOM. | [5 empty] | UN | 3354110.52 | 507
| Nº PROPOSTA | DATA DA PROPOSTA | EMPRESA | PREÇO DA PROPOSTA | I0 DA PROPOSTA | I0 DA PLANILHA | COEF. VARIAÇÃO | PREÇO ATUAL | DES. M.O. | MEDIANA |  | DESONERADO | NÃO DESONERADO
05.100.9999-0 | 1 | 04/2023 | SEAL TELECON | 3241304.12 | 7327 | 7582 | 1.0348 | 3354110.52 | 3354110.52 | 3354110.52 |  | 05.100.9999-A | 05.100.9999-0
05.100.9999-0 | 2 | 01/2024 |  | 0 | 7555 | 7582 | 1.0036 | 0 |  |  |  | 05.100.9999-A | 05.100.9999-0
05.100.9999-0 | 3 | 01/2024 |  | 0 | 7555 | 7582 | 1.0036 | 0 |  |  |  | 05.100.9999-A | 05.100.9999-0
| COTAÇÃO 508 |  | SISTEMA DE CONTROLE DE ACESSO(SCA), CONTEMPLANDO 02 CONJUNTOS DE FECHADURA MAGNÉTICA COMPLETA PARA PORTA INTERNA, 19 SENSORES DE EMBUTIR EM PORTA, 01 CENTRAL INTERFONIA COM 16 RAMAIS, INTERFONES E TERMINAL DE PORTARIA, CABEAMENTO, INTEGRADO/CONTROLADO PELO SISTEMA DE AUTOMAÇÃO PREDIAL (SSCU) PROJETO/DOCUMENTAÇÃO/STARTUP/TREINAMENTO.FORNECIMENTO E INSTALAÇÃO, PARA A OBRA DO MUSEU DA IMAGEM E DO SOM. | [5 empty] | UN | 460871.81 | 508
| Nº PROPOSTA | DATA DA PROPOSTA | EMPRESA | PREÇO DA PROPOSTA | I0 DA PROPOSTA | I0 DA PLANILHA | COEF. VARIAÇÃO | PREÇO ATUAL | DES. M.O. | MEDIANA |  | DESONERADO | NÃO DESONERADO
05.100.9999-0 | 1 | 04/2023 | SEAL TELECON | 445371.64 | 7327 | 7582 | 1.0348 | 460871.81 | 460871.81 | 460871.81 |  | 05.100.9999-A | 05.100.9999-0
05.100.9999-0 | 2 | 01/2024 |  | 0 | 7555 | 7582 | 1.0036 | 0 |  |  |  | 05.100.9999-A | 05.100.9999-0
05.100.9999-0 | 3 | 01/2024 |  | 0 | 7555 | 7582 | 1.0036 | 0 |  |  |  | 05.100.9999-A | 05.100.9999-0
| COTAÇÃO 509 |  | SISTEMA DE CIRCUITO FECHADO DE MONITORAMENTO EM VIDEO(CFTV), EM CABO COAXIAL 750,CONTEMPLANDO 3 SERVIDORES DE IMAGEM EM DVR(16 CANAIS/480 FPS/H.264/HD 500G/DVD-RW/ACESSO LOCAL E REMOTO) 39 MICRO CÂMERAS EM DOME COM RESOLUÇÃO MÍNIMA DE 560 TVL/DAY-NIGHT, 2 TVS LCD 21", 1 TV 42", CABEAMENTO COAXIAL E CABO PARA ALIMENTAÇÃO, FONTES ALIMENTAÇÃO, RACK 49", MESA CONSOLE DE OPERAÇÃO, NO-BREAK, PROJETOS, DOCUMENTAÇÃO, START-UP, TREINAMENTO. FORNECIMENTO E INSTALAÇÃO. PARA OBRA DO MUSEU DA IMAGEM E DO SOM. | [5 empty] | UN | 1473612.08 | 509
| Nº PROPOSTA | DATA DA PROPOSTA | EMPRESA | PREÇO DA PROPOSTA | I0 DA PROPOSTA | I0 DA PLANILHA | COEF. VARIAÇÃO | PREÇO ATUAL | DES. M.O. | MEDIANA |  | DESONERADO | NÃO DESONERADO
05.100.9999-0 | 1 | 04/2023 | SEAL TELECON | 1424051.1372 | 7327 | 7582 | 1.0348 | 1473612.08 | 1473612.08 | 1473612.08 |  | 05.100.9999-A | 05.100.9999-0
05.100.9999-0 | 2 | 01/2024 |  | 0 | 7555 | 7582 | 1.0036 | 0 |  |  |  | 05.100.9999-A | 05.100.9999-0
05.100.9999-0 | 3 | 01/2024 |  | 0 | 7555 | 7582 | 1.0036 | 0 |  |  |  | 05.100.9999-A | 05.100.9999-0
| COTAÇÃO 510 |  | SISTEMA DE SUPERVISÃO E CONTROLE DE UTILIDADES(SSCU), INCLUINDO SOFTWARES E HARDWARES DAS ESTAÇÕES DE TRABALHO, CONTROLADORES, SENSORES, TRANSMISSORES, PAINEIS DE CONTROLE, CABEAMENTO, BANCO DE DADOS, ENGENHARIA/STARTUP/TREINAMENTO/DOCUMENTAÇÃO. FORNECIMENTO E INSTALAÇÃO, PARA A OBRA DO MUSEU DA IMAGEM E DO SOM. | [5 empty] | UN | 481762.78 | 510
| Nº PROPOSTA | DATA DA PROPOSTA | EMPRESA | PREÇO DA PROPOSTA | I0 DA PROPOSTA | I0 DA PLANILHA | COEF. VARIAÇÃO | PREÇO ATUAL | DES. M.O. | MEDIANA |  | DESONERADO | NÃO DESONERADO
05.100.9999-0 | 1 | 04/2023 | SEAL TELECON | 465560 | 7327 | 7582 | 1.0348 | 481762.78 | 481762.78 | 481762.78 |  | 05.100.9999-A | 05.100.9999-0
05.100.9999-0 | 2 | 01/2024 |  | 0 | 7555 | 7582 | 1.0036 | 0 |  |  |  | 05.100.9999-A | 05.100.9999-0
05.100.9999-0 | 3 | 01/2024 |  | 0 | 7555 | 7582 | 1.0036 | 0 |  |  |  | 05.100.9999-A | 05.100.9999-0

## CURVA ABC
PLANILHA NÃO DESONERADA
CURVA ABC
OBRA DE CONCLUSÃO DA NOVA SEDE DO MUSEU DA IMAGEM E DO SOM
| Processo: | SEI-330001/000097/2024
| Endereço: | AV. ATLÂNTICA, 3432, COPACABANA, RIO DE JANEIRO - RJ
| Município: | RIO DE JANEIRO |  |  |  |  | BDI: | 18%
| Natureza: | IEEA |  |  |  |  | BDI DIF: | 13%
| Mês base de preços: | 04/24 |  |  |  |  | Prazo da Obra: | 10 | meses
RESUMO / CONFERE
| ITEM | ESPECIFICAÇÃO DOS SERVIÇOS |  |  | TOTAL SEM BDI (R$) |  | TOTAL COM BDI (R$) |  | PESO
|  | VALOR TOTAL |  |  | 60543986.31 |  | 71440671.8 |  | PARA
| 22,0 | ADMINISTRAÇÃO LOCAL |  |  | 2005911.49 |  | 2366975.55 |  | CURVA
| 23,0 | ENCARGOS COMPLEMENTARES |  |  | 5592418.4 |  | 6599053.71 |  | ABC
|  | VALOR TOTAL DESCONTADO ADMINISTRAÇÃO LOCAL DA OBRA E ENCARGOS COMPLEMENTARES |  |  | 52945656.42 |  | 62474642.54 |  | 100%
ITEM | COMPOSIÇÃO | ESPECIFICAÇÃO DOS SERVIÇOS | UNID. | QUANT. | VALOR UNITÁRIO (R$) | TOTAL SEM BDI (R$) | B.D.I. % | TOTAL COM BDI (R$) | PESO | SOMA DOS PESOS
18.81 | 18.030.0720-5 | SISTEMA DE AR CONDICIONADO CENTRAL,TIPO "CHILLER",CONDENSACAO A AR,PARA AREAS DE CONFORTO TERMICO,CONFORME ABNT NBR 16401,DE 100,1 ATE 150TR,INCLUSIVE PROJETO | TR | 220 | 31580.75 | 6947765 | 18% | 8198362.7 | 13.12% | 13.12%
18.157 | 18.052.0035-5 | SISTEMA DE CABEAMENTO ESTRUTURADO(RCE) PARA DADOS E VOZ, EM CABO UTP CAT-6, COMPREENDENDO PATCH PANEL/SWITCH/MODEM ADSL/TOMADAS RJ-45/PATCH CORD/RACK/BLOCOS/CABO CI/ OUTROS, INCLUIDO PROJETO/IDENTIFICAÇÃO/CERTIFICAÇÃO DE PONTOS DE DADOS E VOZ/TESTES/DOCUMENTAÇÃO/STARTUP/TREINAMENTO.FORNECIMENTO E INSTALAÇÃO, P/OBRA DO MUSEU DA IMAGEM E DO SOM. | UN | 1 | 3354110.52 | 3354110.52 | 18% | 3957850.41 | 6.335% | 19.46%
18.154 | 18.051.0776-5 | SISTEMA DE CONTROLE DE ILUMINACAO(DIMERIZACAO),CONFORME CA-DERNO DE ESPECIFICACOES TECNICAS DE DIMERIZACAO.FORNECIMEN-TO E INSTALACAO,PARA OBRA DO MUSEU DA IMAGEM E DO SOM. | UN | 1 | 1817937.36 | 1817937.36 | 18% | 2145166.08 | 3.434% | 22.89%
18.82 | 18.030.0721-5 | CONDENSADOR PARA SISTEMA VRF DE AR CONDICIONADO, CAPACIDADE DE 14 TR A 16 TR | UN | 20 | 76959.94 | 1539198.8 | 18% | 1816254.58 | 2.907% | 25.8%
18.159 | 18.052.0040-5 | SISTEMA DE CIRCUITO FECHADO DE MONITORAMENTO EM VIDEO(CFTV), EM CABO COAXIAL 750,CONTEMPLANDO 3 SERVIDORES DE IMAGEM EM DVR(16 CANAIS/480 FPS/H.264/HD 500G/DVD-RW/ACESSO LOCAL E REMOTO) 39 MICRO CÂMERAS EM DOME COM RESOLUÇÃO MÍNIMA DE 560 TVL/DAY-NIGHT, 2 TVS LCD 21", 1 TV 42", CABEAMENTO COAXIAL E CABO PARA ALIMENTAÇÃO, FONTES ALIMENTAÇÃO, RACK 49", MESA CONSOLE DE OPERAÇÃO, NO-BREAK, PROJETOS, DOCUMENTAÇÃO, START-UP, TREINAMENTO. FORNECIMENTO E INSTALAÇÃO. PARA OBRA DO MUSEU DA IMAGEM E DO SOM. | UN | 1 | 1473612.08 | 1473612.08 | 18% | 1738862.25 | 2.783% | 28.58%
1.5 | 01.050.0300-0 | RELATORIO FINAL DE OBRAS OU SERVICOS DE ENGENHARIA,REGISTROFOTOGRAFICO DOS SERVICOS,ACOMPANHADO DE LEGENDAS E INDICACAODA LOCALIZACAO,INFORMACOES CONTRATUAIS,PLANILHA ORCAMENTARIA E DESCRICAO DO ESCOPO DOS SERVICOS REALIZADOS,CONF.RECOMENDACOES E ESPECIFICACOES DO ORGAO CONTRATANTE.O ITEM DEVERA SER MEDIDO PELO NUMERO PRANCHAS ORIGINAIS COMPOE RELATORIO | UN | 608 | 1893.14 | 1151029.12 | 18% | 1358214.36 | 2.174% | 30.76%
18.156 | 18.052.0042-5 | SISTEMA DE DETECÇÃO E ALARME CONTRA INCÊNDIO(SDAI), CONTEMPLANDO 01 CENTRAL ANALÓGICA ENDEREÇÁVEL DE 04 LAÇOS, DETECTOR DE FUMAÇA(229)/DETECTOR DUPLO FUMAÇA/TERMOV.(30), INCLUSIVE BASES, ACIONADOR DE ALARME MANUAL(41), BOTÃO DE PÃNICO(26), MÓDULO MONITOR PARA CHAVE DE FLUXO(18), MÓDULO MONITOR(14), MÓDULO DE ENTRADA(45) MÓDULO DE COMANDO(11), ANUNCIADOR DE ÁUDIO VISUAL(41) CABOS E COMPLEMENTAÇÃO DE INFRA ESTRUTURA, PROJETO/SOFTWARE'S/START-UP DOCUMENTAÇÃO/TREINAMENTO. FORNECIMENTO E INSTALAÇÃO. PARA OBRA DO MUSEU DA IMAGEM E DO SOM. | UN | 1 | 1054072.25 | 1054072.25 | 18% | 1243805.25 | 1.991% | 32.75%
18.153 | 18.040.0031-5 | ELEVADOR ELETRICO SEM CASA DE MAQUINAS, 90MMIN (1,0M/S), 12 PASSAG(900KG), 10PAR/ENT, PERC. APROX. 27,00M, CABINA REV. A.INOX .FORNEC.&INSTAL. P/OBRA DO MIS. | UN | 3 | 304322.84 | 912968.52 | 18% | 1077302.85 | 1.724% | 34.47%
1.12 | 01.050.0805-5 | MANUTENÇÃO E APOIO AS INSTALAÇÕES MUSEOGRÁFICAS | MES | 9 | 98887.36 | 889986.24 | 18% | 1050183.76 | 1.681% | 36.15%
13.18 | 13.196.0095-5 | FORRO ACUSTICO COM LÃ DE ROCHA 50MM, DRYWALL C/ DUAS CHAPAS GESSO ACARTONADO LISOS,ESP.12,5MM, COM JUNTAS DESENCONTRADAS, ACABAMENTO DO FORRO COM PLACAS DE CLIMATEX / FIBRACITEX OU SIMILAR COLADAS NA CHAPA DE GESSO LISO.FORN.E COLOCACAO | M2 | 2557.59 | 288.38 | 737557.8 | 18% | 870318.2 | 1.393% | 37.54%
13.30 | 13.385.0121-5 | PISO EM GRANITINA PRÉ-MOLDADA NAS ESCADAS EXTERNAS - PISO EM PLACAS PRÉ-MOLDADAS NA LARGURA E COMPRIMENTO DOS DEGRAUS (VER PAGINAÇÃO INDICADA EM PLANTA - SÉRIE A700/A330), REVESTINDO AS LATERAIS E FUNDOS DE CANALETAS, COM ESPESSURA DE 2CM, COM BASE CIMENTÍCIA E AGREGADOS RECICLADOS, COR BRANCA E PRETA, ACABAMENTO EXTERNO, SOBRE LAJE DE CONCRETO ARMADO EXECUTADA SOBRE ENCHIMENTO DE CONCRETO LEVE, COM CAIMENTO 1-2% (VARIÁVEL EM CADA CASO) E IMPERMEABILIZADA, ALTURA DEFINIDA PELO PROJETO ESTRUTURAL, SENDO MÍNIMO DE 10CM, CONFORME AMOSTRA APROVADA. FORNECIMENTO E COLOCAÇÃO PARA OBRA DO MUSEU DA IMAGEM E DO SOM. | M2 | 1568.87 | 468.1 | 734388.04 | 18% | 866577.88 | 1.387% | 38.93%
5.44 | 05.007.0007-0 | LOCACAO DE PASSARELA METALICA,PERFURADA,PARA ANDAIME METALICO TUBULAR,INCLUSIVE TRANSPORTE,CARGA E DESCARGA,EXCLUSIVE ANDAIME TUBULAR E MOVIMENTACAO (VIDE ITEM 05.008.0008) | M2XMES | 8312.22 | 84 | 698226.48 | 18% | 823907.24 | 1.319% | 40.25%
13.12 | 13.196.0050-5 | FORRO GESSO DRYWALL DANOLINE KNAUF FURAÇÃO REDONDA 12,5 X 625 X 625MM OU SIMILAR. FORNECIMENTO E COLOCAÇÃO PARA OBRA DO MUSEU DA IMAGEM E DO SOM | M2 | 739.55 | 942.2 | 696804.01 | 18% | 822228.73 | 1.316% | 41.57%
5.40 | 05.006.0001-1 | LOCACAO DE ANDAIME COM ELEMENTOS TUBULARES SOBRE SAPATAS FIXAS,CONSIDERANDO-SE A AREA DA PROJECAO VERTICAL DO ANDAIME EPAGO PELO TEMPO NECESSARIO A SUA UTILIZACAO,EXCLUSIVE TRANSPORTE DOS ELEMENTOS DO ANDAIME ATE A OBRA,PLATAFORMA OU PASSARELA DE PINHO,MONTAGEM E DESMONTAGEM DOS ANDAIMES | M2XMES | 20182.48 | 32.7 | 659967.09 | 18% | 778761.16 | 1.247% | 42.81%
1.13 | 01.050.0806-5 | MÃO DE OBRA EM PERIODO NOTURNO, CONFORME LEIS TRABALHISTAS | MÊS | 10 | 64479.25 | 644792.5 | 18% | 760855.15 | 1.218% | 44.03%
1.6 | 01.050.0723-0 | MAO-DE-OBRA DE CONSULTOR,PARA SERVICOS DE CONSULTORIA DE ENGENHARIA E ARQUITETURA,EXCLUSIVE ENCARGOS SOCIAIS | MES | 18 | 35640 | 641520 | 18% | 756993.6 | 1.212% | 45.24%
14.25 | 14.004.0231-5 | CONJUNTO DE PORTAS DE VIDRO PARA CAIXA DE INCENDIO E EXTINTO RES,C/MOLDURA EM PERFIL DE ACO INOX,C/BANDEIRA FIXA E VIDRO TRANSLUCIDO EM DIMENSOES VARIADAS CONF.PROJETO.FORNECIMENTO E INSTALACAO. PARA OBRA DO MUSEU DA IMAGEM E DO SOM. | UN | 19 | 32681.02 | 620939.38 | 18% | 732708.46 | 1.173% | 46.42%
17.4 | 17.018.0265-5 | PINTURA COM TINTA ACRILICA ACETINADA,SOBRE PAREDES E TETOS,INCLUSIVE LIXAMENTO,UMA DEMAO DE SELADOR ACRILICO,DUAS DEMAOS DE MASSA ACRILICA E DUAS DEMAOS DE ACABAMENTO | M2 | 11931.5 | 49.42 | 589654.73 | 18% | 695792.58 | 1.114% | 47.53%
18.113 | 18.027.0043-5 | LUMINÁRIA COM MÓDULO EMBUTIDO MONTADO EM LINHA EM ALUMÍNIO EXTRUDADO COM PINTURA ELETROSTÁTICA PARA USO INTERNO. LUMINÁRIA COM MÓDULOS DE LED INTEGRADO E REFLETOR EM POLÍMERO INJETADO PARA LUZ DIRETA. UGR MENOR 19. LÂMPADA: MÓDULOS DE LED INTEGRADO / POT: 16W. GEOMETRIA DA LUMINÁRIA: COMPRIMENTO: 1239 MM, LARGURA: 75 MM, ALTURA: 40 MM. .FORNECIMENTO E INTALACAO.PARA OBRA DO MUSEU DADA IMAGEM E DO SOM - MIS. | UN | 194 | 3011.29 | 584190.26 | 18% | 689344.5 | 1.103% | 48.63%
15.151 | 15.008.0199-0 | CABO DE COBRE COM ISOLACAO SOLIDA EXTRUDADA,COM BAIXA EMISSAO DE FUMACA,UNIPOLAR,1X240MM2,ISOLAMENTO 0,6/1KV,COMPREENDENDO:PREPARO,CORTE E ENFIACAO EM ELETRODUTOS.FORNECIMENTO E COLOCACAO | M | 3360 | 173.78 | 583900.8 | 18% | 689002.94 | 1.103% | 49.73%
13.36 | 13.410.0020-0 | PISO DE PEDRA PORTUGUESA EM DESENHO SIMPLES,COM APROXIMADAMENTE 25% DE PEDRA PRETA,25% DE PEDRA VERMELHA E 50% DE PEDRABRANCA,ASSENTADO SOBRE MISTURA DE CIMENTO E SAIBRO NO TRACO1:5,INCLUSIVE ACERTO DO TERRENO.FORNECIMENTO E COLOCACAO | M2 | 3000 | 184.35 | 553050 | 18% | 652599 | 1.045% | 50.78%
5.60 | 05.103.0067-5 | PAREDE VERDE C/ VEGET, SIST MODULAR, CONSTIT: MOD SUBSTRATOR IGIDO P/RET SUBST NUT, PROP ALTA CAPAC DE DREN DE AGUA SEMCA RREAR O SUBST NUTR, OXIG DAS RAIZES, PRFL GALV P/FIX, VEGET ESPECIFICA(LIRIOPE MUSCARII VARIEGATA, NEORGELIA COMPACTA-V ERDE, ASPARAGUS DENSIFLORUS "SPRENGER" E LIRIOPE MUSCARII-VE RDE) E SISTEMA DE IRRIGACAO P/GOTEJ. FORNEC E COLOC MIS | M2 | 200 | 2685.43 | 537086 | 18% | 633761.48 | 1.014% | 51.79%
18.127 | 18.060.0056-0 | SISTEMA ININTERRUPTO DE ENERGIA (NO BREAK),COM CAPACIDADE DE80KVA,TRIFASICO,60HZ,TENSAO DE ENTRADA DE 220/380V,TENSAO DE SAIDA DE 220/127V,AUTONOMIA DE 30 MINUTOS,INCLUSIVE GABINETES E START UP.FORNECIMENTO E COLOCACAO | UN | 2 | 265473.72 | 530947.44 | 18% | 626517.97 | 1.003% | 52.8%
5.21 | 05.001.0845-0 | LIMPEZA E POLIMENTO DE PISO DE GRANITO,ANTIGO,USANDO ESTUQUECOM ADESIVO,CIMENTO BRANCO E CORANTE,SENDO 2 POLIMENTOS MECANICOS | M2 | 11181.09 | 44.03 | 492303.39 | 18% | 580918 | 0.9298% | 53.73%
5.48 | 05.020.0066-5 | FAIXA DE SINALIZADORA DE DEGRAU EM BORRACHA,MED.(200X30)MM. FORNECIMENTO E COLOCACAO,PARA A OBRA DO M.I.S. | UN | 870 | 564.75 | 491332.5 | 18% | 579772.35 | 0.928% | 54.65%
18.160 | 18.052.0041-5 | SISTEMA DE SUPERVISÃO E CONTROLE DE UTILIDADES(SSCU), INCLUINDO SOFTWARES E HARDWARES DAS ESTAÇÕES DE TRABALHO, CONTROLADORES, SENSORES, TRANSMISSORES, PAINEIS DE CONTROLE, CABEAMENTO, BANCO DE DADOS, ENGENHARIA/STARTUP/TREINAMENTO/DOCUMENTAÇÃO. FORNECIMENTO E INSTALAÇÃO, PARA A OBRA DO MUSEU DA IMAGEM E DO SOM. | UN | 1 | 481762.78 | 481762.78 | 18% | 568480.08 | 0.9099% | 55.56%
14.45 | 14.006.0857-5 | BALCAO/ESTANTE DA LIVRARIA,EM MDF COM LAMINADO EM FOLHA PRE- COMPOSTA PADRAO EBANO LINHEIRO,COMPOSTO P/ARMARIOS COM PORTA S NA PARTE SUPERIOR,PAINEL INTERMEDIARIO,TAMPO E BANCADA NA PARTE INFERIOR,DIM.(12,10+9,97)M X H=2,42M E COMPLEMENTO DE PAINEL DE MADEIRA H=0,80M.FORNECIMENTO E INSTALACAO PARA A OBRA DO MUSEU DA IMAGEM E DO SOM. | UN | 1 | 479206.48 | 479206.48 | 18% | 565463.64 | 0.9051% | 56.47%
18.158 | 18.052.0039-5 | SISTEMA DE CONTROLE DE ACESSO(SCA), CONTEMPLANDO 02 CONJUNTOS DE FECHADURA MAGNÉTICA COMPLETA PARA PORTA INTERNA, 19 SENSORES DE EMBUTIR EM PORTA, 01 CENTRAL INTERFONIA COM 16 RAMAIS, INTERFONES E TERMINAL DE PORTARIA, CABEAMENTO, INTEGRADO/CONTROLADO PELO SISTEMA DE AUTOMAÇÃO PREDIAL (SSCU) PROJETO/DOCUMENTAÇÃO/STARTUP/TREINAMENTO.FORNECIMENTO E INSTALAÇÃO, PARA A OBRA DO MUSEU DA IMAGEM E DO SOM. | UN | 1 | 460871.81 | 460871.81 | 18% | 543828.73 | 0.8705% | 57.34%
18.109 | 18.034.0203-5 | UNIDADE DE TRATAMENTO DE AR EXTERIOR COM RECUPERADOR DE CALOR ENTÁLPICO | UN | 1 | 423275.46 | 423275.46 | 18% | 499465.04 | 0.7995% | 58.14%
13.35 | 13.398.0053-5 | PISO EM RÉGUAS DE MADEIRA EM IPÊ COM TINGIMENTO ESCURO E LARG.=10 CM, COLADAS SOBRE CONTRAPISO DE COMPENSADO 20MM APLICADO SOBRE BARROTE, INCL. ACABAMENTO EM VERNIZ (PU) IGNIFUGANTE. EXCLUSIVE MANTA ACUSTICA. FORNECIMENTO E COLOCAÇÃO PARA OBRA DO MIS. | M2 | 507 | 769.1 | 389933.7 | 18% | 460121.76 | 0.7365% | 58.88%
15.27 | 15.007.0401-5 | SUBSTITUIÇÃO DO QUADRO QGBT-N, INCLUINDO DESMONTAGEM E MONTAGEM DO QUADRO, MOVIMENTAÇÃO HORIZONTAL E VERTICAL. FORNECIMENTO E INSTALAÇÃO PARA O MUSEU DA IMAGEM E DO SOM | UN | 1 | 378737.51 | 378737.51 | 18% | 446910.26 | 0.7153% | 59.59%
13.17 | 13.196.0095-0 | FORRO ACUSTICO ESTRUTURADO MONOLITICO DRYWALL C/CHAPA GESSOACARTONADO PERFURADA/RANHURADA,LARG.1200MM,ESP.12,5MM,C/TRATAMENTO JUNTAS C/MASSA E FITA P/UNIFORMIZACAO SUPERFICIE DASCHAPAS GESSO ACARTONADO,CHAPAS APARAFUSADAS ESTRUTURA ACO GALVANIZADO,SUSPENSA POR PENDURAIS,C/PERIMETRO ESTRUTURA DO FORRO EXECUTADO C/CANTONEIRAS ACO GALVANIZADO.FORN.E COLOCACAO | M2 | 2268.31 | 151.46 | 343558.23 | 18% | 405398.71 | 0.6489% | 60.24%
18.137 | 18.028.0325-0 | GRUPO GERADOR ABERTO,PARA ENERGIA DE EMERGENCIA,TRIFASICO,220/127V FREQUENCIA 50/60HZ,COM REGULADOR DE TENSAO E FREQUENCIA AUTOMATICA,QUADRO DE COMANDO AUTOMATICO E TANQUE DE COMBUSTIVEL DE APROXIMADAMENTE 443 LITROS COM AUTONOMIA APROXIMADA DE 7H,NA POTENCIA DE 360/288KVA (INTERMITENTE/CONTINUA).FORNECIMENTO | UN | 1 | 341208.1 | 341208.1 | 18% | 402625.55 | 0.6445% | 60.88%
5.63 | 05.105.0200-0 | SERVICO DE VIGILANCIA COM VIGIA DE OBRA 24H/DIA,PARA 1 POSTO | MES | 20 | 16809.12 | 336182.4 | 18% | 396695.23 | 0.635% | 61.52%
13.27 | 13.365.0223-5 | REVESTIMENTO GRANITINA PRE-MOLDADA EM PLACA DE 60X60CM COM 2 CM ESPESSURA,ACABAMENTO FOSCO,INCLUSIVE TODOS OS MATERIAIS N ECESSARIOS,REJUNTAMENTO,POLIMENTO E SELADOR.FORNECIMENTO E C OLOCACAO EM PISOS,FACHADA E TAMPAS DE CANALETAS,PARA OBRA DO MUSEU DA IMAGEM E DO SOM. | M2 | 743.31 | 443.15 | 329397.82 | 18% | 388689.42 | 0.6222% | 62.14%
14.124 | 14.000.0020-5 | ESTRUTURA METALICA EM ACO INOX AISI304-TC2(GRELHAS) CONF.PROJ.(FRM009-ARQ-PE-DET-0013-008/0014-008/0015-009/0016-009/0017-008/0018-008/0019-002/0020-003/0021-003).FORNECIMENTO EINSTALACAO P/OBRA D MUSEU DA IMAGEM E DO SOM | M | 310.6 | 1053.75 | 327294.75 | 18% | 386207.8 | 0.6182% | 62.76%
13.13 | 13.196.0051-5 | FORRO GESSO DRYWALL CLANEO KNAUF FURAÇÃO REDONDA 12,5 X 625 X 625MM OU SIMILAR. FORNECIMENTO E COLOCAÇÃO PARA OBRA DO MUSEU DA IMAGEM E DO SOM | M2 | 631.35 | 503.89 | 318130.95 | 18% | 375394.52 | 0.6009% | 63.36%
16.5 | 16.010.0016-5 | JARDINEIRA OU TELHADO VERDE COM SISTEMA ALVEOLAR PRE-VEGETA- DO, COMPOSTO POR CAMADA DE IMPERMEABILIZACAO COM MANTA ASFAL TICA COM 4MM DE ESPESSURA, PROTECAO MECANICA DE 3CM, MANTA GEOTEXTIL,FORNECIMENTO E INSTALACAO.PARA A OBRA DO MUSEU DA IMAGEM E DO SOM | M2 | 250.87 | 1225.41 | 307418.6 | 18% | 362753.94 | 0.5806% | 63.94%
15.152 | 15.021.0087-5 | PAINEL GERAL DE ENTRADA EM BAIXA TENSAO PARA O MIS, CPG+CSMD 5000, CONFORME DIAGRAMA UNIFILAR GERAL ELABORADO PELA CEMOPE (ELE-PE-DES-0024-013-R13).FORNECIMENTO E INSTALACAO,P/OBRA DO MUSEU DA IMAGEM DO SOM. | UN | 1 | 300984.08 | 300984.08 | 18% | 355161.21 | 0.5685% | 64.51%
18.93 | 18.030.1020-5 | DIFUSOR LINEAR DE INSUFLAMENTO, EM ALUMINIO, C/REGISTROS ETC FORNECIMENTO E COLOCACAO PARA OBRA DO MUSEU DA IMAGEM E DOSO M. | M | 501 | 591.26 | 296221.26 | 18% | 349541.08 | 0.5595% | 65.07%
18.54 | 18.027.0686-5 | PROJETOR ORIENTÁVEL COM TECNOLOGIA LED INTEGRADA. CORPO EM ALUMÍNIO COM ACABAMENTO EM PINTURA PÓ EPÓXI POR PROCESSO ELETROESTÁTICO. LUMINÁRIA COM BASE. USO INTERNO. LÂMPADA: LED / POT: 21W. GEOMÉTRICA DA LUMINÁRIA: ALTURA: 190MM, DIÂMETRO DE FUNDOS: 223MM, DIÂMETRO: 101MM . FORN./INST.P/ OBRA MIS | UN | 66 | 4381.38 | 289171.08 | 18% | 341221.87 | 0.5462% | 65.61%
5.32 | 05.002.0004-0 | DEMOLICAO,COM EQUIPAMENTO DE AR COMPRIMIDO,DE MASSAS DE CONCRETO ARMADO,EXCETO PISOS OU PAVIMENTOS,INCLUSIVE EMPILHAMENTO LATERAL DENTRO DO CANTEIRO DE SERVICO | M3 | 366 | 760.71 | 278419.86 | 18% | 328535.43 | 0.5259% | 66.14%
11.7 | 11.012.0127-5 | SISTEMA DE ANCORAGEM PARA MANUTENCAO DE FACHADAS COM USO DE RAPEL.FORNECIMENTO E INSTALACAO PARA OBRA DO MUSEU DA IMAGEM E DO SOM. | UN | 1 | 275982.79 | 275982.79 | 18% | 325659.69 | 0.5213% | 66.66%
11.9 | 11.016.0030-0 | ESTRUTURA METALICA EM ACO ESPECIAL,RESISTENTE A CORROSAO(ACOUSI-SAC,CORTEN),PARA TORRES DE ELEVADORES,ESCADAS,VIGAS E COLUNAS DE EDIFICACOES E REFORCOS ESTRUTURAIS,COMPOSTA DE PERFIS "I" OU "H",CANTONEIRAS E CHAPAS,UNIFICADAS COM ELETRODO,INCLUSIVE PERDAS E PROTECAO ANTI-FERRUGEM.FORNECIMENTO E MONTAGEM | KG | 9695.42 | 28 | 271471.76 | 18% | 320336.67 | 0.5127% | 67.17%
18.56 | 18.027.0691-5 | PROJETOR DE LED ORIENTAVEL (H=360o, V=90o) P USO INTERNO, CO RPO EM ALUM FUND. C/PINT.BRANCA, ADAPTADOR P/ TRILHO ELETRIF 3 CIRCUITOS C/LED 12W E DRIVE DIMMERIZAVEL INCORPORADO, MOD. LED COM LENTE SPHEROLIT DE POLIMERO OTICO C/ FACHO DE 27oM, CONF. ITEM 60 DO CAD. ESPEC. TECNICA REV. 14. FORNECIMENTO E INSTALACAO PARA OBRA DO MUSEU DA IMAGEM E DO SOM | UN | 28 | 9665.38 | 270630.64 | 18% | 319344.15 | 0.5112% | 67.69%
13.29 | 13.385.0120-5 | REVESTIMENTO MONOLITICO EM GRANILITE EPOXY,ESP=8MM,ACAB.BRI LHO,FORNECIMENTO E COLOCACAO,INCL.REGULARIZACAO DO CONTRAPI- SO,LIMPEZA,POLIMENTO E SELADOR EM RESINA TRANSLUCIDA APLICA- DA EM 02 DEMAOS,SENDO A 1ªDEMAO A BASE DE RESINA EPOXY E A 2ªDEMAO COM RESINA POLIURETANICA ALIFATICA (PU).FORNECIMENTO E COLOCACAO PARA OBRA DO MUSEU DA IMAGEM E DO SOM. | M2 | 986.92 | 268.03 | 264524.16 | 18% | 312138.5 | 0.4996% | 68.19%
15.89 | 15.021.0052-5 | BARRAMENTO TIPO BUS-WAY - 5200A, INCLUSIVE CONEXOES E DERIVA COES. FORNECIMENTO E INSTALACAO - OBRA MUSEU DA IMAGEM DO SO M | M | 50 | 5196.56 | 259828 | 18% | 306597.04 | 0.4908% | 68.68%
18.55 | 18.027.0690-5 | PROJETOR ORIENTÁVEL (H=360°; V=90°); PARA USO INTERNO. CORPO EM ALUMÍNIO FUNDIDO COM PINTURA BRANCA. ADAPRATOR PARA TRILHO ELETRIFICADO 3 CIRCUITOS COM POTÊNCIÔMETRO. REATOR ELETRÔNICO DIMMERIZÁVEL. LÂMPADA: ERCO LED / POT: 4W. GEOMETRIA DO PROJETOR: COMPRIMENTO: 250 MM, LARGURA: 129 MM, ALTURA: 43 MM, FORNECIMENTO E INSTALAÇÃO PARA A OBRA DO MIS | UN | 26 | 9665.38 | 251299.88 | 18% | 296533.85 | 0.4746% | 69.15%
13.34 | 13.398.0052-5 | PISO EM RÉGUAS DE MADEIRA EM IPÊ COM TINGIMENTO ESCURO E LARG.=10 CM, COLADAS SOBRE CONTRAPISO DE COMPENSADO 20MM APLICADO SOBRE BARROTE, INCL. ACABAMENTO EM VERNIZ (PU) IGNIFUGANTE. INCLUSIVE MANTA ACUSTICA. FORNECIMENTO E COLOCAÇÃO PARA OBRA DO MIS. | M2 | 299.97 | 833.92 | 250150.98 | 18% | 295178.15 | 0.4725% | 69.62%
14.35 | 14.006.0844-5 | ESTANTE DE MADEIRA EM FORMICA BRANCA,DETALHE 08 DA PRANCHA A439A(PESQUISA/3ºPAV.)FORNECIMENTO E COLOCACAO,P/A OBRA DO M.I.S. | UN | 2 | 122381.31 | 244762.62 | 18% | 288819.89 | 0.4623% | 70.08%
13.19 | 13.190.0015-5 | FORRO ACUSTICO LÃ DE VIDRO 25MM OU 1 POLEGADA ROLLISOL, ROLIMAX OU SIMILAR. FORNECIMENTO E COLOCAÇÃO | M2 | 1200.93 | 199.5 | 239585.53 | 18% | 282710.92 | 0.4525% | 70.54%
18.121 | 18.060.0043-0 | SISTEMA ININTERRUPTO DE ENERGIA (NO BREAK),COM CAPACIDADE DE5KVA,TRIFASICO, 60HZ,TENSAO DE ENTRADA DE 220/380V,TENSAO DE SAIDA DE 220/127V,AUTONOMIA DE 30 MINUTOS,INCLUSIVE GABINETES E START UP.FORNECIMENTO E COLOCACAO | UN | 5 | 47623.72 | 238118.6 | 18% | 280979.94 | 0.4498% | 70.99%
18.108 | 18.034.0202-5 | VENTILADOR CENTRIFUGO DE DUPLA ASPIRACAO, ROTOR DE PAS VOLTA DAS PARA TRAS, COMPLETO COM MOTOR ELETRICO, ACIONADO ATRAVES DE CONVERSOR DE FREQUENCIA, ACOPLAMENTO POR POLIAS E CORREIA S, DAMPERS DE SOBREPESSAO, DAMPERS DE REGULAGEM E FILTROS (G 1) VAZAO DE AR DE 38000 M3/H, PRESSAO ESTATICA DE 50MMCA.FOR NECIMENTO E INSTALACAO PARA A OBRA DO MUSEU DA IMAGEM SOM | UN | 4 | 59305.51 | 237222.04 | 18% | 279922 | 0.4481% | 71.44%
18.123 | 18.060.0046-0 | SISTEMA ININTERRUPTO DE ENERGIA (NO BREAK),COM CAPACIDADE DE15KVA,TRIFASICO,60HZ,TENSAO DE ENTRADA DE 220/380V,TENSAO DE SAIDA DE 220/127V,AUTONOMIA DE 30 MINUTOS,INCLUSIVE GABINETES E START UP.FORNECIMENTO E COLOCACAO | UN | 3 | 77127.72 | 231383.16 | 18% | 273032.12 | 0.437% | 71.87%
18.140 | 18.027.0689-5 | PROJETOR ORIENTÁVEL (H=360°; V=180°); DE USO INTERNO. CORPO EM ALUMÍNIO COM PINTURA PRETA. REFLETOR EM ALUMÍNIO ANODIZADO ESPELHADO. ANTIOFUSCANTE JUNTO AO VIDRO DE SEGURANÇA. ADAPTADOR PARA TRILHO DE 3 CIRCUITOS COM POTENCIÔMETRO. ALOJAMENTO PARA MADOR ELETRÔNICO 220V. MODELO: OPTEC SPOTLIGHT. FORNECIMENTO E INSTALACAO,P/OBRA DO MIS. | UN | 12 | 19225.44 | 230705.28 | 18% | 272232.23 | 0.4357% | 72.31%
14.46 | 14.006.0877-5 | ARMARIOS TECNICOS,COMPOSTO POR CONJUNTO PORTAS,BATENTES,CAIX AS INCENDIO E EXTINTORES EM MADEIRA C/DIMENSOES VARIADAS E A CABAMENTO EM PINTURA ESMALTE SINTETICO,INCL.FERRAGENS E FECH ADURAS,CONF.PROJETO (FRM009-ARQ-PE-DET-0040-007/0042-006/005 3-004/0059-008/0063-0007/0100-003/0115-004/0116-003/FRM009- ARQ-PE-DES-0003-009/0004-008/0013-006).FORN./INSTAL.P/MIS DIRETORIA DE PLANEJAMENTO | UN | 1 | 207542.46 | 207542.46 | 18% | 244900.1 | 0.392% | 72.7%
18.126 | 18.060.0054-0 | SISTEMA ININTERRUPTO DE ENERGIA (NO BREAK),COM CAPACIDADE DE50KVA,TRIFASICO,60HZ,TENSAO DE ENTRADA DE 220/380V,TENSAO DE SAIDA DE 220/127V,AUTONOMIA DE 30 MINUTOS,INCLUSIVE GABINETES E START UP.FORNECIMENTO E COLOCACAO | UN | 1 | 207380.91 | 207380.91 | 18% | 244709.47 | 0.3917% | 73.09%
14.26 | 14.004.0233-5 | ESPELHO DE BANHEIROS,VESTIARIOS E CAMARINS,COMPOSTO POR ESPE LHO 4MM E SUPORTE EM MADEIRA PARA FIXACAO, CONFORME PROJETO (FRM009-ARQ-PE-DET-0031/0076 A 0099/0101 A 0103).FORNECIMENT O E INSTALACAO.PARA OBRA DO MUSEU DA IMAGEM E DO SOM | M2 | 72.09 | 2845.13 | 205105.42 | 18% | 242024.39 | 0.3874% | 73.48%
15.20 | 15.005.0253-0 | DUTO PARA CONDICIONAMENTO DE AR,CHAVETADO EM CHAPA DE ACO GALVANIZADO,NAS DIVERSAS BITOLAS,CONFORME ABNT NBR 16401,ISOLADO COM MANTA DE LA DE VIDRO,REVESTIDA COM FOLHA DE ALUMINIO,INCLUINDO CINTAS,FITAS,SUPORTES PINTADOS,DIFUSORES E GRELHASEM ALUMINIO EXTRUDADO E DEMAIS ITENS NECESSARIOS.FORNECIMENTO E COLOCACAO | KG | 3000 | 68.27 | 204810 | 18% | 241675.8 | 0.3868% | 73.87%
18.138 | 18.027.0687-5 | PPROJETOR DE LED ORIENTÁVEL (H=360°; V=270°); PARA USO INTERNO COM CORPO EM ALUMÍNIO PINTADO NA COR PRETA E LENTE DE POLÍMERO ÓPTICO. ADAPTADOR PARA TRILHO ELETRIFICADO 3 CIRCUITOS COM POTENCIÔMETRO. REATOR ELETRÔNICO DIMERIZÁVEL. MODELO: OPTEC .INST/FORN. P/MIS | UN | 14 | 14204.97 | 198869.58 | 18% | 234666.1 | 0.3756% | 74.24%
14.89 | 14.006.0950-5 | PORTA EM MADEIRA (PM9B.6) COM CERTIFICAÇÃO FSC, (0,90X2,10)M, PORTA EM MARCENARIA COMPOSTA POR 1 FOLHA LISAS DE ABRIR E BANDEIRA FIXA. FOLHA DA PORTA E BANDEIRA COM ESTRUTURA EM MADEIRA MACIÇA DE CAXETA COM FECHAMENTO EM MDF ULTRA, ACABAMENTO PREPARADO PARA PINTURA EM TINTA ESMALTE, EXCLUSIVE PINTURA. PROTEÇÃO DOS DOIS LADOS DA FOLHA EM INOX COM ALTURA DE 40CM. BATENTE EM MADEIRA MACIÇA DE CAXETA COM ACABAMENTO PREPARADO PARA PINTURA EM TINTA ESMALTE, EXCLUSIVE PINTURA. INCLUSIVE FERRAGENS E ACESSÓRIOS CONFORME PROJETO FRM009-ARQ-PE-DET-0025 FL.A410. FORNECIMENTO E COLOCAÇÃO, PARA A OBRA DO MUSEU DA IMAGEM E DO SOM. | UN | 11 | 17951.42 | 197465.62 | 18% | 233009.43 | 0.373% | 74.61%
15.88 | 15.021.0051-5 | BARRAMENTO TIPO BUS-WAY - 4500A, INCLUSIVE CONEXOES E DERIVA COES. FORNECIMENTO E INSTALACAO - OBRA MUSEU DA IMAGEM DO SO M | M | 50 | 3890.12 | 194506 | 18% | 229517.08 | 0.3674% | 74.98%
5.42 | 05.006.0500-5 | LOCAÇÃO DE SISTEMA DE ELEVADOR CREMALHEIRA CAP 1200KG CABINE SIMPLES COM ALTURA DE 40,00 METROS + 7,50 M DE SEGURANÇA TOTALIZANDO 47,50 METROS DE ALTURA + 7 PARADAS. | MES | 9 | 20792.15 | 187129.35 | 18% | 220812.63 | 0.3534% | 75.33%
18.114 | 18.027.0046-5 | LUMINÁRIA CILÍNDRICA DE EMBUTIR COM LED, SEM MOLDURA. REFLETOR DE FACHO ABERTO EM POLICARBONATO ANTI-UV ALUMINIZADO. ANEL DE FIXAÇÃO EM ALUMÍNIO FUNDIDO. REQUER ACESSÓRIO PARA FIXAÇÃO SEM MOLDURA. REATOR ELETRÔNICO DIMMERIZÁVEL DALI. H MÍN. PARTO 140MM. LÂMPADA: LED / POT: 27W. GEOMETRIA DA LUMINÁRIA: (CILÍNDRICA) DIÂMETRO DO FURO: 200 MM, DIÂMETRO DO ANEL: 218 MM, ALTURA: 120 MM. FORNEC E INSTAL. PARA OBRA DO MIS | UN | 55 | 3364.76 | 185061.8 | 18% | 218372.92 | 0.3495% | 75.68%
13.6 | 13.170.0033-5 | PAINEL DE MADEIRA DO LOBBY-COMPOSTA POR PAINEL EM COMPENSADO DE PINUS FSC,REVESTIDO COM LAMINA PRE-COMPOSTA DE MADEIRA,NO PADRAO EBANO LINHEIRO,DE ACORDO COM AMOSTRA APROVADA,INCL.AP AREDE INCLINADA,FORRO,RODAPE E RODATETO.FORNECIMENTO E COLOC ACAO P/OBRA DO MUSEU DA IMAGEM E SOM. | M2 | 182.18 | 991.83 | 180691.58 | 18% | 213216.06 | 0.3413% | 76.03%
15.90 | 15.021.0053-5 | TESTES E ENSAIOS EM LINHAS ELÉTRICAS PRÉ FABRICADAS – BARRAMENTOS BLINDADOS – BUSWAY DE ACORDO COM AS NBR IEC 60439 1E2 - 2020 E 61439 1/6 - 2019 E ANÁLISE DE INSTALAÇÃO DE ACORDO COM A NBR 16019/2011 | UN | 1 | 179639.7 | 179639.7 | 18% | 211974.84 | 0.3393% | 76.36%
18.60 | 18.027.0695-5 | LUMINÁRIA DE MESA COM BARRA DE LED 7W DE POTÊNCIA, DIMERIZÁVEL POR TOQUE. DIFUSOR EM POLICARBONATO TEXTURIZADO, CORPO EM AÇO GALVANIZADO E PINTADO A PÓ NA COR BRANCA, PRETA OU PRATA. LÂMPADA: LED / POT: 7W GEOMETRIA DA LUMINÁRIA: COMPRIMENTO: 410 MM, LARGURA: 25 MM, ALTURA: 450 MM. FORNECIMENTO P/OBRA DO MUSEU DA IMAGEM E DO SOM. | UN | 183 | 972.69 | 178002.27 | 18% | 210042.67 | 0.3362% | 76.7%
18.48 | 18.027.0621-5 | PROJETOR PARA USO EXTERNO, COM TECNOLOGIA LED INTEGRADO. LENTE COM FACHO OVAL. CORPO EM ALUMÍNIO FUNDIDO RESISTENTE A CORROSÃO. INCLINAÇÃO DE 90G E ROTAÇÃO DE 360G. LÂMPADA: ERCO. LED/DIODO / POT: 27W. GEOMETRIA DO PROJETOR: COMPRIMENTO: 181 MM, LARGURA: 145 MM, ALTURA: 227 MM, . FORNECIMENTO E INSTA LACAO PARA OBRA DO MUSEU DA IMAGEM E DO SOM | UN | 7 | 23679.8 | 165758.6 | 18% | 195595.14 | 0.3131% | 77.01%
14.126 | 14.000.0022-5 | ESTRUTURA METALICA EM ACO INOX AISI304-TC5(BANDEJAS),MED.1000X1000MM,CONF.PROJ.(FRM009-ARQ-PE-DET-0013-008/0014-008/0015-009/0016-009/0017-008/0018-008/0019-002/0020-003/0021-003).FORNECIMENTO E INSTALACAO P/OBRA DO MUSEU DA IMAGEM EDO SOM. | M | 49.08 | 3211.43 | 157616.98 | 18% | 185988.03 | 0.2977% | 77.31%
18.125 | 18.060.0052-0 | SISTEMA ININTERRUPTO DE ENERGIA (NO BREAK),COM CAPACIDADE DE40KVA,TRIFASICO,60HZ,TENSAO DE ENTRADA DE 220/380V,TENSAO DE SAIDA DE 220/127V,AUTONOMIA DE 30 MINUTOS,INCLUSIVE GABINETES E START UP.FORNECIMENTO E COLOCACAO | UN | 1 | 148573.72 | 148573.72 | 18% | 175316.98 | 0.2806% | 77.59%
15.87 | 15.021.0050-5 | BARRAMENTO TIPO BUS-WAY - 2350A, INCLUSIVE CONEXOES E DERIVA COES. FORNECIMENTO E INSTALACAO - OBRA DO MUSEU DA IMAGEM DO SOM | M | 50 | 2934.25 | 146712.5 | 18% | 173120.75 | 0.2771% | 77.87%
18.139 | 18.027.0688-5 | LUMINÁRIA DE EMBUTIR ORIENTÁVEL. CORPO EM ALUMÍNIO FUNDIDO. TAMANHO7. INCLINAÇÃO DE 0°A 40° E ROTAÇÃO DE 360°. POSSUI SISTEMA DE FIXAÇÃO DE ÂNGULO. SPHEROLIT LENS, OVAL FLOOD. MODELO: QUINTESSENCE RECESSED FOODLIGHT.TO. MODELO: QUINTESSENCE D. MODELO: QUINTESSENCE DIRECTIONAL. FORNECIMENTO E INSTALACAO,P/A OBRADO MIS. | UN | 21 | 6921.7 | 145355.7 | 18% | 171519.72 | 0.2745% | 78.14%
1.8 | 01.050.0801-5 | COMISSIONAMENTO E TESTES - HVAC | MES | 2 | 70926.24 | 141852.48 | 18% | 167385.92 | 0.2679% | 78.41%
14.34 | 14.006.0843-5 | BANCADA DE COMPENSADO REVESTIDO C/FOLHA DE MADEIRA ESTRUTU DA EM CHAPAS DE ACO,C/ABERTURA P/PASSAGEM DE CABEAMENTO P/A- LIMENTACAO DOS TERMINAIS DE COMPUTADOR,DETALHE 1 E 2 DA PRAN CHA A439A (PESQUISA/3ºPAV.).FORNECIMENTO E COLOCACAO,P/OBRA DO M.I.S. | UN | 3 | 46958.1 | 140874.3 | 18% | 166231.67 | 0.2661% | 78.68%
18.79 | 18.029.0899-5 | CONJUNTO DE 2 BOMBAS SUBMERSÍVEIS, INST. SUBMERSA, MONOESTÁ- GIO, GRUNDFOS, MODELO SL1.80.80.40-6-61F OU SIMILAR, CARCA- ÇA E ROTOR EM FERRO FUNDIDO, MOTOR DE CANAIS PARA PASSAGEM DE SOLIDOS, D.M. SOL=80MM, MOT ELET 5,4CV,1750RPM,TRIF 220/ 380/440V,60HZ, PINT PADR. P. OPER. Q=61,92M3/H, H=12,4MCA, P.INST EM POCO UMIDO P/OBRA M.I.SOM - FORNEC. E INSTALACAO | UN | 2 | 67693.83 | 135387.66 | 18% | 159757.43 | 0.2557% | 78.93%
5.62 | 05.103.0111-5 | FITA ADESIVA ANTIDERRAPANTE,ROLO 5CMX20M,NA COR PRETA,PARA COLOCACAO EM PISOS,DEGRAUS E RAMPAS,INCL.ACABAMENTO COM VEDA DOR DE BORDAS,EXCL.LIMPEZA DA SUPERFICIE.FORNECIMENTO E INS- TALACAO. | M | 1000 | 134.93 | 134930 | 18% | 159217.4 | 0.2549% | 79.19%
1.10 | 01.050.0803-5 | COMISSIONAMENTO E TESTES - INSTALAÇÕES DE GÁS | MES | 2 | 66506.88 | 133013.76 | 18% | 156956.23 | 0.2512% | 79.44%
1.11 | 01.050.0804-5 | COMISSIONAMENTO E TESTES - INSTALAÇÕES HIDROSSANITÁRIAS | MES | 2 | 66461.12 | 132922.24 | 18% | 156848.24 | 0.2511% | 79.69%
1.9 | 01.050.0802-5 | COMISSIONAMENTO E TESTES - INSTALAÇÕES DE INCÊNDIO | MES | 2 | 66461.12 | 132922.24 | 18% | 156848.24 | 0.2511% | 79.94%
14.44 | 14.006.0856-5 | BALCAO DA RECEPCAO EM MARCENARIA CONFORME PROJETO (FRM009-AR Q-DET-0060-007),COMPOSTO PARA NICHOS DIVERSOS,LATERAIS,RODAP ES,BANCADAS,PORTAS E DIVISOES INTERNAS EM MDF COM ACABAMENTO LAMINADO EM FOLHA PRE-COMPOSTA PADRAO EBANO LINHEIRO.FORNEC IMENTO E INSTALACAO PARA A OBRA DO MUSEU DA IMAGEM E DO SOM | UN | 1 | 130464.59 | 130464.59 | 18% | 153948.21 | 0.2464% | 80.19%
14.66 | 14.006.0927-5 | PORTA EM MADEIRA (PM4A.4) COM CERTIFICAÇÃO FSC, (0,90X2,10)M, PORTA EM MARCENARIA COMPOSTA POR 1 FOLHA LISA DE ABRIR E 1 BANDEIRA FIXA. FOLHA DA PORTA E BANDEIRA COM ESTRUTURA EM MADEIRA MACIÇA DE CAXETA COM FECHAMENTO EM MDF ULTRA, ACABAMENTO PREPARADO PARA PINTURA EM TINTA ESMALTE, EXCLUSIVE PINTURA. BATENTE EM MADEIRA MACIÇA DE CAXETA COM ACABAMENTO PREPARADO PARA PINTURA EM TINTA ESMALTE, EXCLUSIVE PINTURA. INCLUSIVE FERRAGENS E ACESSÓRIOS CONFORME PROJETO FRM009-ARQ-PE-DET-0025 FL.A410. FORNECIMENTO E COLOCAÇÃO, PARA A OBRA DO MUSEU DA IMAGEM E DO SOM. | UN | 9 | 14400.66 | 129605.94 | 18% | 152935 | 0.2448% | 80.43%
1.7 | 01.050.0800-5 | COMISSIONAMENTO E TESTES - INSTALAÇÕES ELÉTRICAS | MES | 2 | 64201.28 | 128402.56 | 18% | 151515.02 | 0.2425% | 80.67%
13.37 | 13.416.0022-5 | PISO TATIL EM ELEMENTOS DE ACO INOX DE SOBREPOR,ALERTA OU DI RECIONAL,DIM.25X25CM E ESP=3MM,APLICADOS COM COLA DIRETAMEN- TE SOBRE O PISO.FORNECIMENTO E INSTALACAO. | M | 413.85 | 309.44 | 128061.74 | 18% | 151112.85 | 0.2419% | 80.92%
14.29 | 14.006.0833-5 | CONJUNTO DE PORTAS ANTIPANICO COMPOSTO DE 2 FOLHAS C/1000X 2500X150MM CADA, EXEC.EM BLOCOS DE LAMINA DE COMPENSADO USI NADO EM MAQUINA CNC CRIANDO REVELO DE 150MM FORMANDO VALES C/PROF.VARIAVEIS, LUSTRADAS C/VERNIZ ANTI CHAMAS E FERR.PER TENCENTES AO CONJ.DE PAINEIS ESPECIAIS - OBRA MUSEU DA IMAGE M DO SOM - MIS | UN | 3 | 42295.65 | 126886.95 | 18% | 149726.6 | 0.2397% | 81.16%
17.8 | 17.025.0007-0 | PINTURA COM RESINA HIDROFUGANTE EM DUAS DEMAOS,EM TIJOLO APARENTE E CONCRETO APARENTE,INCLUSIVE LIMPEZA DA SUPERFICIE | M2 | 5237.17 | 23.61 | 123649.58 | 18% | 145906.5 | 0.2335% | 81.39%
18.122 | 18.060.0044-0 | SISTEMA ININTERRUPTO DE ENERGIA (NO BREAK),COM CAPACIDADE DE10KVA,TRIFASICO,60HZ,TENSAO DE ENTRADA DE 220/380V,TENSAO DE SAIDA DE 220/127V,AUTONOMIA DE 30 MINUTOS,INCLUSIVE GABINETES E START UP.FORNECIMENTO E COLOCACAO | UN | 2 | 59423.72 | 118847.44 | 18% | 140239.97 | 0.2245% | 81.61%
15.153 | 15.015.0184-5 | Cabo de cobre flexivel, PVC/70oC, categoria 5, PE (0,95mm), blindado, 4 pares, 8 vias, 24AWG, KMP ou similar | M | 24860 | 4.69 | 116593.4 | 18% | 137580.21 | 0.2202% | 81.83%
14.12 | 14.002.0656-5 | PORTA CORTA-FOGO DIM.(1.80X2.10)M,SEGUNDO NBR 11742,CLASSE P-120 EM CHAPA DE ACO,TENDO MARCO DO MESMO MATERIAL,INCL.PIN TURA E DOBRADICAS COM MOLA,BARRA ANTIPANICO TIPO PUSH DUPLA, MOLA AEREA E MACANETA COM CILINDRO.FORNECIMENTO E COLOCACAO PARA OBRA DO M.I.S. | UN | 22 | 5127.11 | 112796.42 | 18% | 133099.77 | 0.213% | 82.05%
18.155 | 18.052.0060-5 | SISTEMA DE ENERGIA SOLAR PARA AQUECIMENTO DE AGUA,C/APOIO AGAS,COMPLETO,C/20 COLETORES SOLAR C/AREA DE 2M2,C/2 RESERVATOS TERMICOS,CAPACID 2000 LITROS CADA,SUPORTE FIXACAO P/COLETORES DE AQUECIMENTO,BOMBAS CIRCULACAO E RECIRCULACAO,INTERLIGACAO HIDRAULICA E ELETRICA,PROJ.EXECUTIVO,ICAMENTO,QUADRODE COMANDO,TESTES,IMPOSTOS E FRETE.FORN./INSTAL.PARA MIS | UN | 1 | 110077.79 | 110077.79 | 18% | 129891.79 | 0.2079% | 82.26%
18.32 | 18.015.0098-5 | AQUECEDOR DE AGUA, TIPO ACUMULACAO, CILINDRICO HORIZONTAL,GN GAS NATURAL CANALIZADO OU GLP, AUTOMATICO, CONSTRUIDO EM CHA PA DE ACO CARBONO ASTM A 286GR C, PINTADO INT. C/EPOXI, ISOL INT. C/LA DE ROCHA ESP.50MM. CAP.TERMICA 60.028KCAL/H, PMAX ADM.4,5KGF/CM2, PHIDR.6KGF/CM2, VOL.ACUM.2.040L, PROD.AGUA QUENTE 1.201L/H, P/OBRA MUSEU IMAGEM E DO SOM. FORNEC./INST. | UN | 2 | 53760.34 | 107520.68 | 18% | 126874.4 | 0.2031% | 82.46%
18.51 | 18.027.0682-5 | LUMINÁRIA EMBUTIDA COM TECNOLOGIA LED INTEGRADA. CORPO EM ALUMÍNIO COM ACABAMENTO EM PINTURA PÓ EPÓXI POR PROCESSO ELETROESTÁTICO. DRIVER INCLUÍDO. MODELO COM BORDA. LÂMPADA: LED / POT: 12W. GEOMETRIA DA LUMINÁRIA: (CILÍNDRICA) DIÂMETRO DO FURO: 88 MM, ALTURA: 94 MM, DIÂMETRO: 93 MM. FORNEC. E INSTALACAO, P/OBRA MIS | UN | 324 | 326.67 | 105841.08 | 18% | 124892.47 | 0.1999% | 82.66%
14.62 | 14.006.0923-5 | PORTA EM MADEIRA (PM4.3) COM CERTIFICAÇÃO FSC, (0,90X2,10)M, PORTA EM MARCENARIA COMPOSTA POR 1 FOLHA LISA. FOLHA DA PORTA COM ESTRUTURA EM MADEIRA MACIÇA DE CAXETA COM FECHAMENTO EM MDF ULTRA, ACABAMENTO EM FÓRMICA TOP MATTE COR CINZA. BATENTE EM MADEIRA MACIÇA DE CAXETA COM ACABAMENTO EM FÓRMICA TOP MATTE COR CINZA. INCLUSIVE FERRAGENS E ACESSÓRIOS CONFORME PROJETO FRM009-ARQ-PE-DET-0025 FL.A410. FORNECIMENTO E COLOCAÇÃO, PARA A OBRA DO MUSEU DA IMAGEM E DO SOM. | UN | 8 | 12196.36 | 97570.88 | 18% | 115133.63 | 0.1843% | 82.84%
13.10 | 13.187.0010-0 | REVESTIMENTO DE PAREDES OU FORROS COM CHAPA DE MADEIRA MINERALIZADA,PRENSADA COM CIMENTO,COM 25MM DE ESPESSURA,TERMOACUSTICO,RESISTENTE AO FOGO,UMIDADE,FUNGOS E INSETOS.FORNECIMENTO E COLOCACAO | M2 | 434.14 | 224.14 | 97308.13 | 18% | 114823.59 | 0.1838% | 83.03%
5.45 | 05.008.0001-0 | MONTAGEM E DESMONTAGEM DE ANDAIME COM ELEMENTOS TUBULARES,CONSIDERANDO-SE A AREA VERTICAL RECOBERTA | M2 | 12048.74 | 7.96 | 95907.97 | 18% | 113171.4 | 0.1811% | 83.21%
18.94 | 18.030.1022-5 | UNIDADES EVAPORADORAS,MODELO DE REFERENCIA HITACHI,TIPO TETO APARENTE RPC 2,0FSNB.FORNECIMENTO E INSTALACAO,INCL.ACESSO-R IOS DE FIXACAO,EXCL.ALIMENTACAO ELETRICA E INTERLIGACAO COND ESADOR/EVAPORADOR,PARA OBRA DO MUSEU DA IMAGEM E DO SOM. | UN | 10 | 9153.84 | 91538.4 | 18% | 108015.31 | 0.1729% | 83.38%
14.90 | 14.006.0951-5 | PORTA EM MADEIRA (PM9B.7) COM CERTIFICAÇÃO FSC, (0,90X2,10)M, PORTA EM MARCENARIA COMPOSTA POR 1 FOLHA LISAS DE ABRIR E BANDEIRA FIXA. FOLHA DA PORTA E BANDEIRA COM ESTRUTURA EM MADEIRA MACIÇA DE CAXETA COM FECHAMENTO EM MDF ULTRA, ACABAMENTO PREPARADO PARA PINTURA EM TINTA ESMALTE, EXCLUSIVE PINTURA. PROTEÇÃO DOS DOIS LADOS DA FOLHA EM INOX COM ALTURA DE 40CM. BATENTE EM MADEIRA MACIÇA DE CAXETA COM ACABAMENTO PREPARADO PARA PINTURA EM TINTA ESMALTE, EXCLUSIVE PINTURA. INCLUSIVE FERRAGENS E ACESSÓRIOS CONFORME PROJETO FRM009-ARQ-PE-DET-0025 FL.A410. FORNECIMENTO E COLOCAÇÃO, PARA A OBRA DO MUSEU DA IMAGEM E DO SOM. | UN | 5 | 17951.42 | 89757.1 | 18% | 105913.37 | 0.1695% | 83.55%
16.2 | 16.026.0005-0 | IMPERMEABILIZANTE DE RESERVATORIO DE AGUA POTAVEL,TANQUE/PISCINA EM CONCRETO ENTERRADO,SUJEITO A LENCOL FREATICO E PRESSAO POSITIVA,SISTEMA DE CRISTALIZACAO COMPOSTO DE 3 PRODUTOSE BASE MINERAL,QUE PENETRAM PROFUNDAMENTE POR EFEITO DE OSMOSE | M2 | 591.78 | 151.28 | 89524.47 | 18% | 105638.87 | 0.1691% | 83.72%
14.73 | 14.006.0934-5 | PORTA EM MADEIRA (PM6B) COM CERTIFICAÇÃO FSC, (0,95X2,10)M, PORTA EM MARCENARIA COMPOSTA POR 2 FOLHAS LISAS DE ABRIR E BANDEIRA FIXA. FOLHA DA PORTA E BANDEIRA COM ESTRUTURA EM MADEIRA MACIÇA DE CAXETA COM FECHAMENTO EM MDF ULTRA, ACABAMENTO EXTERNO PREPARADO PARA PINTURA EM TINTA ESMALTE, EXCLUSIVE PINTURA. ACABAMENTO INTERNO EM FÓRMICA TOP MATTE COR CINZA. BATENTE EM MADEIRA MACIÇA DE CAXETA COM ACABAMENTO EXTERNO PREPARADO PARA PINTURA EM TINTA ESMALTE, EXCLUSIVE PINTURA. ACABAMENTO INTERNO EM FÓRMICA TOP MATTE COR CINZA. INCLUSIVE FERRAGENS E ACESSÓRIOS CONFORME PROJETO FRM009-ARQ-PE-DET-0025 FL.A410. FORNECIMENTO E COLOCAÇÃO, PARA A OBRA DO MUSEU DA IMAGEM E DO SOM. | UN | 3 | 29707.66 | 89122.98 | 18% | 105165.11 | 0.1683% | 83.89%
14.119 | 14.006.0980-5 | PORTA EM MADEIRA (PA15A) COM CERTIFICAÇÃO FSC, ACUSTICA, (0,90X2,10)M, PORTA EM MARCENARIA COMPOSTA POR 2 FOLHAS LISAS DE ABRIR E 1 BANDEIRA FIXA.FOLHA DA PORTA COM ESTRUTURA EM MADEIRA MACIÇA DE CAXETA COM FECHAMENTO EM MDF ULTRA, ACABAMENTO EM FOLHA NATURAL DE MADEIRA FREIJÓ LAVADO COM APLICAÇÃO DE VERNIZ ACRÍLICO FOSCO. BATENTE EM MADEIRA MACIÇA DE CAXETA COM ACABAMENTO EM FOLHA NATURAL DE MADEIRA FREIJÓ LAVADO COM APLICAÇÃO DE VERNIZ ACRÍLICO FOSCO. INCLUSIVE FERRAGENS E ACESSÓRIOS CONFORME PROJETO FRM009-ARQ-PE-DET-0025 FL.A410. FORNECIMENTO E COLOCAÇÃO, PARA A OBRA DO MUSEU DA IMAGEM E DO SOM. | UN | 3 | 29646.93 | 88940.79 | 18% | 104950.13 | 0.168% | 84.05%
18.24 | 18.009.0133-5 | TORNEIRA DE PAREDE COM SENSOR LINHA ELETRIC COD.00471116 DOCOL OU SIMLAR.FORNECIMENTO E INSTALACAO PARA OBR DO MUSEU DA IMAGEM E DO SOM. | UN | 30 | 2940.28 | 88208.4 | 18% | 104085.91 | 0.1666% | 84.22%
18.124 | 18.060.0048-0 | SISTEMA ININTERRUPTO DE ENERGIA (NO BREAK),COM CAPACIDADE DE20KVA,TRIFASICO,60HZ,TENSAO DE ENTRADA DE 220/380V,TENSAO DE SAIDA DE 220/127V,AUTONOMIA DE 30 MINUTOS,INCLUSIVE GABINETES E START UP.FORNECIMENTO E COLOCACAO | UN | 1 | 88023.72 | 88023.72 | 18% | 103867.98 | 0.1663% | 84.39%
15.21 | 15.005.0245-0 | TUBULACAO EM COBRE PARA INTERLIGACAO DE SPLIT AO CONDENSADOR/EVAPORADOR,CONFORME ABNT NBR 16655,INCLUSIVE ISOLAMENTO TERMICO,ALIMENTACAO ELETRICA,CONEXOES E FIXACAO,PARA APARELHOSDE 36000 A 60000 BTU/H.FORNECIMENTO E INSTALACAO | M | 623 | 140.96 | 87818.08 | 18% | 103625.33 | 0.1659% | 84.55%
18.142 | 18.027.0714-5 | PROJETOR LOOP COM POTENCIÔMETRO E ADAPTADOR PARA TRILHO EXISTENTE. SPOT ORIENTÁVEL COM GIRO DE 340° NO EIXO E HASTE E MOVIMENTO DE 90° NO PROJETOR. TECNOLOGIA LED INTEGRADO. CORPO EM ALUMÍNIO COM ACABAMENTO EM PINTURA PÓ EPÓXI POR PROCESSO ELETROSTÁTICO. | UN | 72 | 1209.96 | 87117.12 | 18% | 102798.2 | 0.1645% | 84.72%
18.67 | 18.027.0706-5 | TRILHO ELETRIFICADO DE SOBREPOR, COM 3 SEÇÕES. 16A. PINTURA BRANCA. GEOMETRIA DA LUMINÁRIA: COMPRIMENTO: 3000 MM, LARGURA: 34 MM, ALTURA: 34 MM. FORNECIMENTO E INSTALAC AO PARA A OBRA DO MIS | UN | 25 | 3459.98 | 86499.5 | 18% | 102069.41 | 0.1634% | 84.88%
18.52 | 18.027.0684-5 | LUMINARIA EMBUTIDA ORIENTAVEL COM TECNOLOGIA LED INTEGRADA OU LÂMPADAS CONVENCIONAIS. USO INTERNO. CORPO E LUMINÁRIA COM LED INTEGRADO DIMERIZÁVEL EMBUTIDO ORIENTÁVEL COM TECNOLOGIA LED INTEGRADA OU LÂMPADAS CONVENCIONAIS. USO INTERNO. CORPO E MOLDURA EM ALUMÍNIO INJETADO COM ACABAMENTO EM PINTURA PÓ EPÓXI POR PROCESSO ELETROESTÁTICO, IP20. ORIENTÁVEL ATÉ 25 GRAUS. LÂMPADA: LED / POT: 11W. GEOMETRIA DA LUMINÁRIA: (CILÍNDRICA) DIÂMETRO DO FURO: 151 MM, ALTURA: 213 MM, DIÂMETRO: 169 MM .FORN./INST. P/MIS | UN | 66 | 1266.89 | 83614.74 | 18% | 98665.39 | 0.1579% | 85.04%
14.96 | 14.006.0957-5 | PORTA EM MADEIRA (PM10) COM CERTIFICAÇÃO FSC, (0,90X2,10)M, PORTA EM MARCENARIA COMPOSTA POR 1 FOLHA LISAS DE ABRIR E BANDEIRA FIXA. FOLHA DA PORTA E BANDEIRA COM ESTRUTURA EM MADEIRA MACIÇA DE CAXETA COM FECHAMENTO EM MDF ULTRA, ACABAMENTO PREPARADO PARA PINTURA EM TINTA ESMALTE, EXCLUSIVE PINTURA. BATENTE EM MADEIRA MACIÇA DE CAXETA COM ACABAMENTO PREPARADO PARA PINTURA EM TINTA ESMALTE, EXCLUSIVE PINTURA. INCLUSIVE FERRAGENS E ACESSÓRIOS CONFORME PROJETO FRM009-ARQ-PE-DET-0025 FL.A410. FORNECIMENTO E COLOCAÇÃO, PARA A OBRA DO MUSEU DA IMAGEM E DO SOM. | UN | 5 | 16716.85 | 83584.25 | 18% | 98629.41 | 0.1579% | 85.2%
13.39 | 13.460.0015-0 | PISO ELEVADO EM PLACAS METALICAS PREENCHIDAS INTERNAMENTE COM CONCRETO CELULAR,REVESTIDO COM LAMINADO MELAMINICO,MEDINDOAPROXIMADAMENTE (60X60X3)CM,PARA AREAS INTERNAS OU EXTERNAS,APOIADO EM PEDESTAIS TELESCOPICOS REGULAVEIS,SOBRE BASE COMLONGARINAS DE ALUMINIO OU ACO GALVANIZADO,COM ALTURA DE APROXIMADAMENTE 30CM.FORNECIMENTO E COLOCACAO | M2 | 171.12 | 487.56 | 83431.26 | 18% | 98448.88 | 0.1576% | 85.35%
18.144 | 18.027.0716-5 | ARANDELA PARA INSTALAÇÃO EM QUINAS DE PAREDE. ILUMINAÇÃO EM 2 DIREÇÕES. CORPO E FECHAMENTOS SUPERIOR E INFERIOR EM CHAPA METÁLICA COM PINTURA ELETROSTÁTICA. FECHAMENTOS LATERAIS EM ACRÍLICO TRANSLÚCIDO. REATOR ELETRÔNICO ALOJADO NO CORPO DA LUM. | UN | 92 | 905.65 | 83319.8 | 18% | 98317.36 | 0.1574% | 85.51%
12.12 | 12.035.0027-5 | ILHARGA EM GRANITO PRETO S.GABRIEL,ESP=3CM E ACABAMENTO POLI DO.FORNECIMENTO E INSTALACAO P/OBRA DO MUSEU DA IMAGEM E DO SOM. | M2 | 91.29 | 891.75 | 81407.85 | 18% | 96061.26 | 0.1538% | 85.67%
18.62 | 18.027.0698-5 | SISTEMA DE ILUMINACAO COM LED LP 7,2 W/M,COM PERFIL ASSIMETR ICO,EXTRUDADO EM ALUMINIO COM ACABAMENTO ANODIZADO,C/FILTRO CORRETOR,FONTE DE ALIMENTACAO EM PONTO REMOTO,CONFORME ITEM 92 DO PROJETO EXECUTIVO DE LUMINOTECNICA DA LIGHTING DESIGN STUDIO (REV.14),INCLUSIVE FONTE,CUSTO DO CONJUNTO.FORNECIMEN TO E INSTALACAO.PARA OBRA DO MUSEU DA IMAGEM E DO SOM | M | 34.15 | 2357.82 | 80519.55 | 18% | 95013.06 | 0.1521% | 85.82%
8.2 | 08.027.0048-0 | SARJETA E MEIO-FIO CONJUGADO RETO,DE CONCRETO SIMPLES FCK=15MPA,MOLDADO NO LOCAL,TIPO DER-RJ,MEDINDO 0,65M DE BASE E COMALTURA DE 0,30M,REJUNTAMENTO DE ARGAMASSA DE CIMENTO E AREIA,NO TRACO 1:3,5,COM FORNECIMENTO DE TODOS OS MATERIAIS | M | 500 | 149.87 | 74935 | 18% | 88423.3 | 0.1415% | 85.96%
13.9 | 13.180.0030-5 | ACABAMENTOS PARA FORRO(MOLDURA EM DRYWALL COM LARG.=15CM). FORNECIMENTO E INSTALACAO. | M | 2135.53 | 34.93 | 74594.06 | 18% | 88020.99 | 0.1409% | 86.1%
18.95 | 18.030.1023-5 | UNIDADES EVAPORADORAS,MODELO DE REFERENCIA HITACHI,TIPO TETO APARENTE RPC, 3.0FSNB.FORNECIMENTO E INSTALACAO,INCL.ACESSO- RIOS DE FIXACAO,EXCL.ALIMENTACAO ELETRICA E INTERLIGACAO CON DENSADOR/EVAPORADOR,PARA OBRA DO MUSEU DA IMAGEM E DO SOM. | UN | 6 | 12197.12 | 73182.72 | 18% | 86355.6 | 0.1382% | 86.24%
5.8 | 05.001.0195-5 | MOVIMENTAÇÃO DE CARGA FRÁGIL DE MATERIAIS MUSEOGRAFICOS DURANTE EXECUÇÃO DA OBRA DO MIS. | M3XM | 2396.3 | 29.86 | 71553.51 | 18% | 84433.14 | 0.1351% | 86.37%
18.63 | 18.027.0699-5 | PERFIL U EM ALUMÍNIO COM PINTURA ELETROSTÁTICA. COM DIFUSOR ALTO. LÂMPADA: LEDLINE / POT: 5W/M. QUANTIDADE: 66 X 1,20M (TOTAL = 79,20M) . FORN.E INST. P/OBRA DO MIS. | M | 79.2 | 895.59 | 70930.72 | 18% | 83698.24 | 0.134% | 86.51%
14.128 | 14.000.0018-5 | GUARDA-CORPO COM CORRIMAO DUPLO DAS ESCADAS ENCLAUSURADAS E INTERNAS, EM ACO GALVANIZADO COM ACAB.EM PINTURA ESMALTE NA COR CINZA, INCLUSIVE TODOS MATERIAIS NECESSARIOS, CONFORME PROJETO FR009-ARQ-DET-0074 E 0075 (0508 E 0509).FORNECIMENTO E INSTALACAO.PARA OBRA DO MUSEU DA IMAGEM DO SOM | M | 131.4 | 527.91 | 69367.37 | 18% | 81853.49 | 0.131% | 86.64%
5.39 | 05.005.0050-0 | TELA DE POLIPROPILENO PARA PROTECAO DE FACHADAS,AMARRADA EMANDAIME,EXCLUSIVE ESTE.FORNECIMENTO E COLOCACAO | M2 | 2605.13 | 25.92 | 67524.96 | 18% | 79679.45 | 0.1275% | 86.77%
5.87 | 05.001.0391-0 | LIMPEZA EM PAREDE REVESTIDA COM MARMORE OU GRANITO(POLIMENTO),INCLUSIVE O USO DE ESCADA ATE 2 PAVIMENTOS,EXCLUSIVE ANDAIMES | M2 | 5198.2 | 12.98 | 67472.63 | 18% | 79617.7 | 0.1274% | 86.89%
14.33 | 14.006.0842-5 | CONJUNTO DE ESCANINHOS,DETALHES 17 DA PRANCHA A431(GUARDA VO LUMES).FORNECIMENTO E COLOCACAO,P/OBRA DO M.I.S. | UN | 1 | 66925.95 | 66925.95 | 18% | 78972.62 | 0.1264% | 87.02%
14.127 | 14.000.0023-5 | ESTRUTURA METALICA EM ACO INOX AISI304-TC9(BANDEJAS),MED.200X200MM,CONF.PROJ.(FRM009-ARQ-PE-DET-0013-008/0014-008/0015-009/0016-009/0017-008/0018-008/0019-002/0020-003/0021-003)FORNECIMENTO E INSTALACAO P/OBRA DO MUSEU DA IMAGEM E DO SOM | M | 134.4 | 476.69 | 64067.13 | 18% | 75599.21 | 0.121% | 87.14%
18.6 | 18.002.0099-5 | MICTORIO DE LOUCA COM SIFAO INTEGRADO, INCLUSIVE CONJUNTO PA RA INSTALACAO,MODELO DECA E VALVULA DECALUX 2780C OU SIMILAR FORNECIMENTO E INSTALACAO PARA A OBRA DO MUSEU DA IMAGEM E DO SOM | UN | 17 | 3700.55 | 62909.35 | 18% | 74233.03 | 0.1188% | 87.26%
15.26 | 15.007.0400-5 | SUBSTITUIÇÃO DO QUADRO QGBT-E, INCLUINDO DESMONTAGEM E MONTAGEM DO QUADRO, MOVIMENTAÇÃO HORIZONTAL E VERTICAL. FORNECIMENTO E INSTALAÇÃO PARA O MUSEU DA IMAGEM E DO SOM | UN | 1 | 62628.05 | 62628.05 | 18% | 73901.09 | 0.1183% | 87.38%
14.43 | 14.006.0855-5 | BALCAO DA BOATE, EM MARCENARIA CONFORME PROJETO ANEXO(FRM009 ARQ-PE-DES-004-006/DET-0039004/DET-0043-005).FORNECIMENTO E COLOCACAO PARA OBRA DO MUSEU DA IMAGEM E DO SOM | UN | 1 | 61783.31 | 61783.31 | 18% | 72904.3 | 0.1167% | 87.49%
14.102 | 14.006.0963-5 | PORTA EM MADEIRA (PA1A) COM CERTIFICAÇÃO FSC, ACUSTICA, (0,90X2,10)M, PORTA EM MARCENARIA COMPOSTA POR 2 FOLHAS LISAS DE ABRIR E BANDEIRA FIXA. FOLHA DA PORTA E BANDEIRA COM ESTRUTURA EM MADEIRA MACIÇA DE CAXETA COM FECHAMENTO EM MDF ULTRA, ACABAMENTO PREPARADO PARA PINTURA EM TINTA ESMALTE, EXCLUSIVE PINTURA. INTERNAMENTE LENÇOL DE CHUMBO DE 1MM E 1” DE LÃ DE ROCHA PESADA 96KG/M3. BATENTE EM MADEIRA MACIÇA DE CAXETA COM ACABAMENTO PREPARADO PARA PINTURA EM TINTA ESMALTE, EXCLUSIVE PINTURA. INCLUSIVE FERRAGENS E ACESSÓRIOS CONFORME PROJETO FRM009-ARQ-PE-DET-0025 FL.A410. FORNECIMENTO E COLOCAÇÃO, PARA A OBRA DO MUSEU DA IMAGEM E DO SOM. | UN | 2 | 30807.72 | 61615.44 | 18% | 72706.21 | 0.1164% | 87.61%
12.10 | 12.015.0099-5 | SISTEMA DE DIVISORIAS MOVEIS DA EXPOSICAO,COMPOSTO POR TRILH OS ROLDANAS,PERFIS E PAINEIS CONFORME (FRM 1009 ARQ PQ DES- 0007-005/0049-004/0050-003).FORNECIMENTO E INSTALACAO PARA A OBRA DO MUSEU DA IMAGEM E DO SOM | UN | 1 | 60591.05 | 60591.05 | 18% | 71497.43 | 0.1144% | 87.72%
1.1 | 01.005.0004-0 | PREPARO MANUAL DE TERRENO,COMPREENDENDO ACERTO,RASPAGEM EVENTUAL ATE 0.30M DE PROFUNDIDADE E AFASTAMENTO LATERAL DO MATERIAL EXCEDENTE,INCLUSIVE COMPACTACAO MANUAL | M2 | 3000 | 19.9 | 59700 | 18% | 70446 | 0.1128% | 87.84%
13.14 | 13.196.0080-0 | FORRO ESTRUTURADO MONOLITICO C/UMA CHAPA DE GESSO ACARTONADO,TIPO STANDARD NO SISTEMA DRYWALL,LARGURA 1200MM,ESP.12,5MM,,C/TRAT.JUNTAS P/UNIFORMIZACAO DA SUPERFICIE,SENDO APARAFUSADA EM ESTRUTURA DE ACO GALVANIZADO,SUSPENSA POR MEIO DE PENDURAIS FIXADOS EM ESTRUTURA SUPERIOR,C/O PERIMETRO EXECUTADOC/CANTONEIRAS ACO GALVANIZADO.FORNECIMENTO E COLOCACAO | M2 | 1015.05 | 55.26 | 56091.66 | 18% | 66188.15 | 0.1059% | 87.94%
15.28 | 15.007.0402-5 | SUBSTITUIÇÃO DO QUADRO QTA-GERADOR, INCLUINDO DESMONTAGEM E MONTAGEM DO QUADRO, MOVIMENTAÇÃO HORIZONTAL E VERTICAL. FORNECIMENTO E INSTALAÇÃO PARA O MUSEU DA IMAGEM E DO SOM | UN | 1 | 55581.29 | 55581.29 | 18% | 65585.92 | 0.105% | 88.05%
18.116 | 18.027.0051-5 | LUMINÁRIA COM MÓDULO DE LED INTEGRADO DIMERIZÁVEL EMBUTIDO ORIENTÁVEL COM TECNOLOGIA LED INTEGRADA OU LÂMPADAS CONVENCIONAIS. USO INTERNO. CORPO E MOLDURA EM ALUMÍNIO INJETADO COM ACABAMENTO EM PINTURA PÓ EPÓXI POR PROCESSO ELETROESTÁTICO, IP20. LÂMPADA: LED.DIODO / POT: 21W. GEOMETRIA DA LUMINÁRIA: (CILINDRICA) DIÂMETRO DO FURO: 151 MM, ALTURA: 213 MM, DIÂMETRO: 169 MM. FORN.E INST.PARA OBRA DO MUSEU DA IMAGEM E DO SOM | UN | 48 | 1144.71 | 54946.08 | 18% | 64836.37 | 0.1038% | 88.15%
15.29 | 15.007.0403-5 | SUBSTITUIÇÃO DO QUADRO QTA-INCÊNDIO, INCLUINDO DESMONTAGEM E MONTAGEM DO QUADRO, MOVIMENTAÇÃO HORIZONTAL E VERTICAL. FORNECIMENTO E INSTALAÇÃO PARA O MUSEU DA IMAGEM E DO SOM | UN | 1 | 54207.73 | 54207.73 | 18% | 63965.12 | 0.1024% | 88.25%
14.71 | 14.006.0932-5 | PORTA EM MADEIRA (PM6A.1) COM CERTIFICAÇÃO FSC, (0,95X2,10)M, PORTA EM MARCENARIA COMPOSTA POR 2 FOLHAS LISAS DE ABRIR E BANDEIRA FIXA. FOLHA DA PORTA COM ESTRUTURA EM MADEIRA MACIÇA DE CAXETA COM FECHAMENTO EM MDF ULTRA, ACABAMENTO PREPARADO PARA PINTURA EM TINTA ESMALTE, EXCLUSIVE PINTURA. BATENTE EM MADEIRA MACIÇA DE CAXETA COM ACABAMENTO PREPARADO PARA PINTURA EM TINTA ESMALTE, EXCLUSIVE PINTURA. INCLUSIVE FERRAGENS E ACESSÓRIOS CONFORME PROJETO FRM009-ARQ-PE-DET-0025 FL.A410. FORNECIMENTO E COLOCAÇÃO, PARA A OBRA DO MUSEU DA IMAGEM E DO SOM. | UN | 2 | 26988.65 | 53977.3 | 18% | 63693.21 | 0.102% | 88.36%
14.87 | 14.006.0948-5 | PORTA EM MADEIRA (PM9B.4) COM CERTIFICAÇÃO FSC, (0,90X2,10)M, PORTA EM MARCENARIA COMPOSTA POR 1 FOLHA LISAS DE ABRIR E BANDEIRA FIXA. FOLHA DA PORTA E BANDEIRA COM ESTRUTURA EM MADEIRA MACIÇA DE CAXETA COM FECHAMENTO EM MDF ULTRA, ACABAMENTO PREPARADO PARA PINTURA EM TINTA ESMALTE, EXCLUSIVE PINTURA. PROTEÇÃO DOS DOIS LADOS DA FOLHA EM INOX COM ALTURA DE 40CM. BATENTE EM MADEIRA MACIÇA DE CAXETA COM ACABAMENTO PREPARADO PARA PINTURA EM TINTA ESMALTE, EXCLUSIVE PINTURA. INCLUSIVE FERRAGENS E ACESSÓRIOS CONFORME PROJETO FRM009-ARQ-PE-DET-0025 FL.A410. FORNECIMENTO E COLOCAÇÃO, PARA A OBRA DO MUSEU DA IMAGEM E DO SOM. | UN | 3 | 17951.42 | 53854.26 | 18% | 63548.02 | 0.1017% | 88.46%
14.103 | 14.006.0964-5 | PORTA EM MADEIRA (PA2) COM CERTIFICAÇÃO FSC, ACUSTICA, (0,85X2,195)M, PORTA EM MARCENARIA COMPOSTA POR 2 FOLHAS LISAS DE ABRIR. FOLHA DA PORTA COM ESTRUTURA EM MADEIRA MACIÇA DE CAXETA COM FECHAMENTO EM MDF ULTRA, ACABAMENTO PREPARADO PARA PINTURA EM TINTA ESMALTE, EXCLUSIVE PINTURA. INTERNAMENTE LENÇOL DE CHUMBO DE 1MM E 1” DE LÃ DE ROCHA PESADA 96KG/M3. BATENTE EM MADEIRA MACIÇA DE CAXETA COM ACABAMENTO PREPARADO PARA PINTURA EM TINTA ESMALTE, EXCLUSIVE PINTURA. INCLUSIVE FERRAGENS E ACESSÓRIOS CONFORME PROJETO FRM009-ARQ-PE-DET-0025 FL.A410. FORNECIMENTO E COLOCAÇÃO, PARA A OBRA DO MUSEU DA IMAGEM E DO SOM. | UN | 2 | 26577.65 | 53155.3 | 18% | 62723.25 | 0.1004% | 88.56%
14.67 | 14.006.0928-5 | PORTA EM MADEIRA (PM4A.5) COM CERTIFICAÇÃO FSC, (0,90X2,10)M, PORTA EM MARCENARIA COMPOSTA POR 1 FOLHA LISA DE ABRIR E 1 BANDEIRA FIXA. FOLHA DA PORTA E BANDEIRA COM ESTRUTURA EM MADEIRA MACIÇA DE CAXETA COM FECHAMENTO EM MDF ULTRA, ACABAMENTO PREPARADO PARA PINTURA EM TINTA ESMALTE, EXCLUSIVE PINTURA. BATENTE EM MADEIRA MACIÇA DE CAXETA COM ACABAMENTO PREPARADO PARA PINTURA EM TINTA ESMALTE, EXCLUSIVE PINTURA. INCLUSIVE FERRAGENS E ACESSÓRIOS CONFORME PROJETO FRM009-ARQ-PE-DET-0025 FL.A410. FORNECIMENTO E COLOCAÇÃO, PARA A OBRA DO MUSEU DA IMAGEM E DO SOM. | UN | 4 | 13192.21 | 52768.84 | 18% | 62267.23 | 0.09967% | 88.66%
14.69 | 14.006.0930-5 | PORTA EM MADEIRA (PM5) COM CERTIFICAÇÃO FSC, (1,00X2,10)M, PORTA EM MARCENARIA COMPOSTA POR 1 FOLHA LISA DE ABRIR. FOLHA DA PORTA COM ESTRUTURA EM MADEIRA MACIÇA DE CAXETA COM FECHAMENTO EM MDF ULTRA, ACABAMENTO EM FÓRMICA TOP MATTE COR CINZA. BATENTE EM MADEIRA MACIÇA DE CAXETA COM ACABAMENTO EM FÓRMICA TOP MATTE COR CINZA. INCLUSIVE FERRAGENS E ACESSÓRIOS CONFORME PROJETO FRM009-ARQ-PE-DET-0025 FL.A410. FORNECIMENTO E COLOCAÇÃO, PARA A OBRA DO MUSEU DA IMAGEM E DO SOM. | UN | 4 | 13192.21 | 52768.84 | 18% | 62267.23 | 0.09967% | 88.76%
15.57 | 15.008.0197-0 | CABO DE COBRE COM ISOLACAO SOLIDA EXTRUDADA,COM BAIXA EMISSAO DE FUMACA,UNIPOLAR,1X185MM2,ISOLAMENTO 0,6/1KV,COMPREENDENDO:PREPARO,CORTE E ENFIACAO EM ELETRODUTOS.FORNECIMENTO E COLOCACAO | M | 388 | 135.65 | 52632.2 | 18% | 62105.99 | 0.09941% | 88.86%
18.22 | 18.009.0124-5 | TORNEIRA PARA LAVATÓRIO DOCOL ELETRIC, CÓDIGO 00218106 DE MESA, COM SENSOR, OU SIMILAR, EXCLUSIVE PONTO DE TOMADA. FORNECIMENTO E INSTALACAO PARA OBRA DO MUSEU DA IMAGEM E DO SOM. | UN | 27 | 1947.02 | 52569.54 | 18% | 62032.05 | 0.09929% | 88.96%
12.7 | 12.012.0003-5 | DIVISORIA SANITARIA EM PAINEIS DE LAMINADO ESTRUTURAL TS,ESP =10MM.FORNECIMENTO E INSTALACAO. | M2 | 62.95 | 825.89 | 51989.77 | 18% | 61347.92 | 0.0982% | 89.05%
5.46 | 05.008.0500-5 | MONTAGEM, DESMONTAGEM, TRANSPORTE, CARGAS E DESCARGA DE ELEVADOR CREMALHEIRA, CAPACIDADE 12T, ALTURA 40 M | UN | 1 | 50389.89 | 50389.89 | 18% | 59460.07 | 0.09517% | 89.15%
18.119 | 18.027.0054-5 | LUMINARIA COM LED INTEGRADO ON/OFF, EMBUTIDO ORIENTÁVEL COM SISTEMA DE GIRO ORBITAL, COM MÓDULO LED INTEGRADO. USO INTERNO. CORPO EM ALUMÍNIO COM ACABAMENTO EM PINTURA PÓ EPÓXI POR PROCESSO ELETROESTÁTICO. ANEL ANTIOFUSCANTE E BLACKOUT PRETOS. LUMINÁRIA COM ORIENTAÇÃO FIXA DE 13°. LÂMPADA: LED / POT: 2X11W=22W. GEOMETRIA DA LUMINÁRIA: COMPRIMENTO: 341 MM, LARGURA: 186 MM, ALTURA: 122 MM, FORNEC INST PARA OBRA DO MIS | UN | 75 | 658.09 | 49356.75 | 18% | 58240.96 | 0.09322% | 89.24%
15.99 | 15.021.0090-5 | QUADRO DE DISTRIBUICAO (QDF-BB.INCENDIO),C/ETIQUETAS IDENTIF BARRAM.PRINCIPAL E PARCIAL, ABNT FIACAO DE FORCA QUE MINIMO 2,5MM PRETO E COMANDO 1,0MM VERMELHO, MONTADO EM CAIXA DE SO BREPOR CHAPA DOBRAD.18MSG E A CHAPA MONT.14MSG,POSSUI FLANGE SUP.INF.PINTURA ELETROST.RAL7032.FORNECIMENTO, MONTAGEM INST MUSEU DA IMAGEM DO SOM | UN | 1 | 49320.64 | 49320.64 | 18% | 58198.35 | 0.09316% | 89.34%
14.52 | 14.006.0913-5 | PORTA EM MADEIRA (PM2) COM CERTIFICAÇÃO FSC, (0,70X2,10)M, PORTA EM MARCENARIA COMPOSTA POR 1 FOLHA LISA DE ABRIR COM GRELHA FOLHA DA PORTA COM ESTRUTURA EM MADEIRA MACIÇA DE CAXETA COM FECHAMENTO EM MDF ULTRA, ACABAMENTO EM FÓRMICA TOP MATTE COR CINZA. BATENTE EM MADEIRA MACIÇA DE CAXETA COM ACABAMENTO EM FÓRMICA TOP MATTE COR CINZA. INCLUSIVE FERRAGENS E ACESSÓRIOS CONFORME PROJETO FRM009-ARQ-PE-DET-0025 FL.A410. FORNECIMENTO E COLOCAÇÃO, PARA A OBRA DO MUSEU DA IMAGEM E DO SOM. | UN | 5 | 9773.91 | 48869.55 | 18% | 57666.06 | 0.0923% | 89.43%
18.66 | 18.027.0705-5 | TRILHO ELETRIFICADO COM TRÊS CIRCUITOS EM PERFIL DE ALUMÍNIO EXTRUDADO. PINTURA PRETA. GEOMETRIA DA LUMINÁRIA: COMPRIMENTO: 2000 MM, LARGURA: 34 MM, ALTURA: 34 MM. FORNECIME NTO E INSTALACAO PARA A OBRA DO MIS | UN | 4 | 12121.65 | 48486.6 | 18% | 57214.18 | 0.09158% | 89.52%
15.137 | 15.035.0022-0 | ELETRODUTO DE FERRO GALVANIZADO,TIPO PESADO,DIAMETRO DE 1",INCLUSIVE CONEXOES E EMENDAS,EXCLUSIVE ABERTURA E FECHAMENTODO RASGO.FORNECIMENTO E ASSENTAMENTO | M | 1067 | 45.22 | 48249.74 | 18% | 56934.69 | 0.09113% | 89.61%
5.30 | 05.001.1035-5 | SUBSTITUIÇÃO DE DUTOS DE REFRIGERAÇÃO FLEXÍVEIS DE 250mm | M | 224 | 215.17 | 48198.08 | 18% | 56873.73 | 0.09103% | 89.7%
15.136 | 15.035.0021-0 | ELETRODUTO DE FERRO GALVANIZADO,TIPO PESADO,DIAMETRO DE 3/4",INCLUSIVE CONEXOES E EMENDAS,EXCLUSIVE ABERTURA E FECHAMENTO DE RASGO.FORNECIMENTO E ASSENTAMENTO | M | 1189 | 40.3 | 47916.7 | 18% | 56541.7 | 0.0905% | 89.79%
14.82 | 14.006.0943-5 | PORTA EM MADEIRA (PM9A.3) COM CERTIFICAÇÃO FSC, (0,90X2,10)M, PORTA EM MARCENARIA COMPOSTA POR 1 FOLHA LISAS DE ABRIR E BANDEIRA FIXA. FOLHA DA PORTA E BANDEIRA COM ESTRUTURA EM MADEIRA MACIÇA DE CAXETA COM FECHAMENTO EM MDF ULTRA, ACABAMENTO PREPARADO PARA PINTURA EM TINTA ESMALTE, EXCLUSIVE PINTURA. BATENTE EM MADEIRA MACIÇA DE CAXETA COM ACABAMENTO PREPARADO PARA PINTURA EM TINTA ESMALTE, EXCLUSIVE PINTURA. INCLUSIVE FERRAGENS E ACESSÓRIOS CONFORME PROJETO FRM009-ARQ-PE-DET-0025 FL.A410. FORNECIMENTO E COLOCAÇÃO, PARA A OBRA DO MUSEU DA IMAGEM E DO SOM. | UN | 3 | 15860.87 | 47582.61 | 18% | 56147.47 | 0.08987% | 89.88%
13.8 | 13.175.0039-5 | REVESTIMENTO ACUSTICO DE PAREDE EM CHAPA PERFURADA DE ACO GALVANIZADO,ACAB.EM PINTURA ELETROSTATICA,ESP=4MM,FUROS DIAM 4MM,ESPACAMENTO ENTRE EIXOS DE FURACAO DE 6MM,MIOLO ACUST. PRETO TIPO FLEXLINER DENS.60KG/M3.FORNECIMENTO E INSTALACAO P/OBRA DO MUSEU DA IMAGEM E DO SOM | M2 | 25.6 | 1815.33 | 46472.44 | 18% | 54837.47 | 0.08778% | 89.97%
17.7 | 17.020.0071-0 | ENVERNIZAMENTO DE SUPERFICIE LISA DE CONCRETO OU TIJOLO APARENTE,EXTERIOR OU INTERIOR,COM VERNIZ ACRILICO INCOLOR,EM TRES DEMAOS | M2 | 1989.27 | 22.2 | 44161.79 | 18% | 52110.91 | 0.08341% | 90.05%
16.1 | 16.020.0013-5 | IMPERMEABILIZANTE LIQUIDO MONOCOMPONENTE FORMANDO MENBRANA CONTINUA,APLICACAO DE PRIMER DO PROPRIO MATERIAL DILUIDO COM AGUA NA PROPORCAO 1:1,COM PROTECAO MECANICA.FORNECIMENTO E APLICACAO.PARA OBRA DO MUSEU DA IMAGEM E DO SOM | M2 | 203.502 | 216.82 | 44123.3 | 18% | 52065.49 | 0.08334% | 90.14%
8.1 | 08.015.0018-0 | REPOSICAO DE PAVIMENTACAO DE QUALQUER NATUREZA,EM CONCRETO ASFALTICO USINADO A QUENTE,SEM IMPRIMACAO OU PINTURA DE LIGACAO,EXECUTADO EM LOGRADOURO PUBLICO,ONDE FORAM EXECUTADAS OBRAS POR COMPANHIAS CONCESSIONARIAS,EXCLUSIVE O TRANSPORTE DAUSINA PARA A PISTA | T | 73.6 | 592.88 | 43635.96 | 18% | 51490.43 | 0.08242% | 90.22%
14.64 | 14.006.0925-5 | PORTA EM MADEIRA (PM4A.2) COM CERTIFICAÇÃO FSC, (0,90X2,10)M, PORTA EM MARCENARIA COMPOSTA POR 1 FOLHA LISA DE ABRIR E 1 BANDEIRA FIXA. FOLHA DA PORTA E BANDEIRA COM ESTRUTURA EM MADEIRA MACIÇA DE CAXETA COM FECHAMENTO EM MDF ULTRA, ACABAMENTO PREPARADO PARA PINTURA EM TINTA ESMALTE, EXCLUSIVE PINTURA. BATENTE EM MADEIRA MACIÇA DE CAXETA COM ACABAMENTO PREPARADO PARA PINTURA EM TINTA ESMALTE, EXCLUSIVE PINTURA. INCLUSIVE FERRAGENS E ACESSÓRIOS CONFORME PROJETO FRM009-ARQ-PE-DET-0025 FL.A410. FORNECIMENTO E COLOCAÇÃO, PARA A OBRA DO MUSEU DA IMAGEM E DO SOM. | UN | 3 | 14451.01 | 43353.03 | 18% | 51156.57 | 0.08188% | 90.3%
15.156 | 15.015.0186-5 | CABO DE FIBRA OTICA DE 6 FIAS. FORNECIMENTO E COLOCAÇÃO | M | 2500 | 17.25 | 43125 | 18% | 50887.5 | 0.08145% | 90.38%
18.47 | 18.027.0612-5 | LUMINARIA RETANGULAR DE SOBREPOR PARA ILUMINACAO DIFUSA,ITEM 50 DO CADERNO DE ESPECIFICACAO,CORPO EM ALUMINIO COM PINTUR A ELETROSTATICA,VISOR EM ACRILICO TRANSLUCIDO,EQUIPADA C/02 LAMPADAS FLUORESCENTE TUBULAR TL5 28W/220V E REATOR 2X28W EC OTRONIC PLUS ES28A26 TL5 DE AFP,PHILIPS OU SIMILAR.FORNECIME NTO E INSTALACAO PARA OBRA DO MUSEU DA IMAGEM E DO SOM | UN | 77 | 558.37 | 42994.49 | 18% | 50733.49 | 0.08121% | 90.46%
5.9 | 05.001.0350-0 | LIMPEZA DE VIDROS,FEITA NOS DOIS LADOS,CONTADO UM LADO | M2 | 3036.46 | 14.07 | 42722.99 | 18% | 50413.12 | 0.08069% | 90.54%
13.40 | 13.301.0517-5 | CONTRAPISO,BASE OU CAMADA REGULARIZADORA ARMADA C/TELA HEXA- GONAL 5X5,E ARGAMASSA DE CIMENTO E AREIA NO TRACO 1:4 C/ESP= 6CM,FLUTUANTE SOBRE MANTA DE LA DE VIDRO ESP=15MM E DENS=60 KG/M3,TIPO OPTIMA PISO DA ISOVER,OU SIMILAR.FORNECIMENTO E COLOCACAO. | M2 | 160.08 | 264.87 | 42400.38 | 18% | 50032.44 | 0.08008% | 90.62%
14.47 | 14.006.0908-5 | PORTA EM MADEIRA (PM1) COM CERTIFICAÇÃO FSC, (0,60X2,10)M, COM ESTRUTURA EM MADEIRA MACIÇA DE CAXETA COM FECHAMENTO EM MDF ULTRA, ACABAMENTO EM FÓRMICA TOP MATTE COR CINZA, BATENTE EM MADEIRA MACIÇA DE CAXETA COM ACABAMENTO EM FÓRMICA TOP MATTE COR CINZA. INCLUSIVE FERRAGENS E ACESSÓRIOS CONFORME PROJETO FRM009-ARQ-PE-DET-0025 FL.A410. FORNECIMENTO E COLOCAÇÃO, PARA A OBRA DO MUSEU DA IMAGEM E DO SOM. | UN | 5 | 8418.84 | 42094.2 | 18% | 49671.15 | 0.07951% | 90.7%
5.37 | 05.004.0010-0 | LIMPEZA DE CONCRETO APARENTE COM JATO D`AGUA,SOLVENTE E ESCOVA DE PIACAVA | M2 | 5237.17 | 7.97 | 41740.24 | 18% | 49253.48 | 0.07884% | 90.78%
15.174 | 15.018.0478-0 | ELETROCALHA PERFURADA,SEM TAMPA,TIPO "U",150X100MM,TRATAMENTO SUPERFICIAL PRE-ZINCADO A QUENTE,INCLUSIVE CONEXOES,ACESSORIOS E FIXACAO SUPERIOR.FORNECIMENTO E COLOCACAO | M | 409 | 99.91 | 40863.19 | 18% | 48218.56 | 0.07718% | 90.86%
15.128 | 15.031.0027-0 | TUBO DE FERRO GALVANIZADO DE 4",COM COSTURA,INCLUSIVE CONEXOES E EMENDAS,EXCLUSIVE ABERTURA E FECHAMENTO DE RASGO.FORNECIMENTO E ASSENTAMENTO | M | 192 | 210.3 | 40377.6 | 18% | 47645.56 | 0.07626% | 90.93%
5.43 | 05.006.0010-0 | LOCACAO DE RODIZIOS DE FERRO,PARA TORRE TUBULAR.CUSTO PARA 4RODIZIOS | UNXMES | 315 | 128 | 40320 | 18% | 47577.6 | 0.07616% | 91.01%
14.123 | 14.000.0019-5 | ESTRUTURA METALICA EM ACO INOX AISI304-TC1/TC3(BANDEJAS),CONF.PROJ.(FRM009-ARQ-PE-DET-0013-008/0014-008/0015-009/0016-009/0017-008/0018-008/0019-002/0020-003/0021-003).FORNECI-MENTO E INSTALACAO PARA OBRAS DO MUSEU DA IMAGEM E SOM. | M | 75.22 | 526.27 | 39586.02 | 18% | 46711.5 | 0.07477% | 91.09%
18.92 | 18.030.1019-5 | BOMBA CENTRIFUGA P=15CV.FORNECIMENTO E INSTALACAO P/OBRA DOM USEU DA IMAGEM E DO SOM. | UN | 3 | 13033.51 | 39100.53 | 18% | 46138.62 | 0.07385% | 91.16%
18.84 | 18.030.0723-5 | EVAPORADOR PARA SISTEMA VRF DE AR CONDICIONADO, TIPO TETO, CAPACIDADE DE 4 TR | UN | 4 | 9716.01 | 38864.04 | 18% | 45859.56 | 0.07341% | 91.23%
18.58 | 18.027.0693-5 | PROJETOR ORIENTÁVEL (H=360°; V=90°); PARA USO INTERNO. CORPO EM ALUMÍNIO FUNDIDO. MÓDULO DE LED COM LENTE SPHEROLIT DE POLÍMERO ÓTICO COM FACHO 27°. ADAPTATOR PARA TRILHO ELETRIFICADO 3 CIRCUITOS COM POTÊNCIÔMETRO. LÂMPADA: ERCO LED / POT: 12W. GEOMETRIA DO PROJETOR: COMPRIMENTO: 250 MM, LARGURA: 129 MM, ALTURA: 43 MM. FORNEC. E INST. PARA OBRA DO MUSEU DA IMAGEM E DO SOM | UN | 4 | 9665.38 | 38661.52 | 18% | 45620.59 | 0.07302% | 91.31%
14.78 | 14.006.0939-5 | PORTA EM MADEIRA (PM8A) COM CERTIFICAÇÃO FSC, (0,90X2,10)M, PORTA EM MARCENARIA COMPOSTA POR 2 FOLHAS LISAS DE ABRIR E BANDEIRA FIXA. FOLHA DA PORTA E BANDEIRA COM ESTRUTURA EM MADEIRA MACIÇA DE CAXETA COM FECHAMENTO EM MDF ULTRA, ACABAMENTO PREPARADO PARA PINTURA EM TINTA ESMALTE, EXCLUSIVE PINTURA. PROTEÇÃO DOS DOIS LADOS DA FOLHA EM INOX COM ALTURA DE 40CM. BATENTE EM MADEIRA MACIÇA DE CAXETA COM ACABAMENTO PREPARADO PARA PINTURA EM TINTA ESMALTE, EXCLUSIVE PINTURA. INCLUSIVE FERRAGENS E ACESSÓRIOS CONFORME PROJETO FRM009-ARQ-PE-DET-0025 FL.A410. FORNECIMENTO E COLOCAÇÃO, PARA A OBRA DO MUSEU DA IMAGEM E DO SOM. | UN | 2 | 19133.74 | 38267.48 | 18% | 45155.62 | 0.07228% | 91.38%
15.22 | 15.006.0010-0 | CAIXA DE INCENDIO INTERNA PADRAO CBERJ,DE ACO,MEDINDO 70X50X25CM,COMPREENDENDO:2 LANCES DE 15,00M DE MANGUEIRA DE FIBRADE POLIESTER PURA,TIPO 2,REVESTIDA INTERNAMENTE COM BORRACHAVULCANIZADA NO DIAMETRO DE 1.1/2",EMPATADA,COM REGISTRO,ADAPTADOR E ESGUICHO.FORNECIMENTO E COLOCACAO | UN | 29 | 1312.28 | 38056.12 | 18% | 44906.22 | 0.07188% | 91.45%
18.61 | 18.027.0697-5 | LUMINÁRIA LIMIT COM CORPO EM ALUMÍNIO EXTRUDADO, DIFUSOR EM ACRÍLICO, FACHO DE 30 GRAUS. LED INTEGRADO E DRIVER REMOTO. LÂMPADA: LED.DIODO / POT: 6,8W. GEOMETRIA DA LUMINÁRIA: LARGURA: 23MM, ALTURA: 19MM. FORNECIMENTO E INSTALACAO, PARA A OBRA DO MIS. | UN | 18 | 2035.3 | 36635.4 | 18% | 43229.77 | 0.0692% | 91.52%
14.59 | 14.006.0920-5 | PORTA EM MADEIRA (PM3A) COM CERTIFICAÇÃO FSC, (0,80X2,10)M, PORTA EM MARCENARIA COMPOSTA POR 1 FOLHA LISA DE ABRIR E 1 BANDEIRA FIXA. FOLHA DA PORTA E BANDEIRA COM ESTRUTURA EM MADEIRA MACIÇA DE CAXETA COM FECHAMENTO EM MDF ULTRA, ACABAMENTO PREPARADO PARA PINTURA EM TINTA ESMALTE, EXCLUSIVE PINTURA. BATENTE EM MADEIRA MACIÇA DE CAXETA COM ACABAMENTO PREPARADO PARA PINTURA EM TINTA ESMALTE, EXCLUSIVE PINTURA. INCLUSIVE FERRAGENS E ACESSÓRIOS CONFORME PROJETO FRM009-ARQ-PE-DET-0025 FL.A410. FORNECIMENTO E COLOCAÇÃO, PARA A OBRA DO MUSEU DA IMAGEM E DO SOM. | UN | 3 | 12159.08 | 36477.24 | 18% | 43043.14 | 0.0689% | 91.59%
14.95 | 14.006.0956-5 | PORTA EM MADEIRA (PM9F) COM CERTIFICAÇÃO FSC, (0,90X2,20)M, PORTA EM MARCENARIA COMPOSTA POR 1 FOLHA LISA DE ABRIR. FOLHA DA PORTA COM ESTRUTURA EM MADEIRA MACIÇA DE CAXETA COM FECHAMENTO EM MDF ULTRA, ACABAMENTO PREPARADO PARA PINTURA EM TINTA ESMALTE, EXCLUSIVE PINTURA. PROTEÇÃO DOS DOIS LADOS DA FOLHA EM INOX COM ALTURA DE 40CM. BATENTE EM MADEIRA MACIÇA DE CAXETA COM ACABAMENTO PREPARADO PARA PINTURA EM TINTA ESMALTE, EXCLUSIVE PINTURA. INCLUSIVE FERRAGENS E ACESSÓRIOS CONFORME PROJETO FRM009-ARQ-PE-DET-0025 FL.A410. FORNECIMENTO E COLOCAÇÃO, PARA A OBRA DO MUSEU DA IMAGEM E DO SOM. | UN | 2 | 18126.71 | 36253.42 | 18% | 42779.03 | 0.06847% | 91.66%
18.31 | 18.013.0180-5 | ACESSORIOS PARA A INSTALACAO DE BACIA SANITARIA (P-132) SUS- PENSA DE LOUCA BRANCA, COM SAIDA HORIZONTAL, INCLUSIVE SUPOR TE, TUBO DE LIGACAO, ANEL DE VEDACAO, ADAPTADOR TIGRE, PARA- FUSOS DE FIXACAO E ASSENTO NUOVA DECA AP.65.17. FORNECIMENTO, INSTALACAO E ASSENTAMENTO DA BACIA SANITARIA, PARA A OBRA DO MUSEU DA IMAGEM E DO SOM. | UN | 47 | 765.02 | 35955.94 | 18% | 42428 | 0.06791% | 91.72%
4.5 | 04.020.0122-0 | TRANSPORTE DE ANDAIME TUBULAR,CONSIDERANDO-SE A AREA DE PROJECAO VERTICAL DO ANDAIME,EXCLUSIVE CARGA,DESCARGA E TEMPO DEESPERA DO CAMINHAO(VIDE ITEM 04.021.0010) | M2XKM | 179640.65 | 0.2 | 35928.13 | 18% | 42395.19 | 0.06786% | 91.79%
14.91 | 14.006.0952-5 | PORTA EM MADEIRA (PM9B.8) COM CERTIFICAÇÃO FSC, (0,90X2,10)M, PORTA EM MARCENARIA COMPOSTA POR 1 FOLHA LISAS DE ABRIR E BANDEIRA FIXA. FOLHA DA PORTA E BANDEIRA COM ESTRUTURA EM MADEIRA MACIÇA DE CAXETA COM FECHAMENTO EM MDF ULTRA, ACABAMENTO PREPARADO PARA PINTURA EM TINTA ESMALTE, EXCLUSIVE PINTURA. PROTEÇÃO DOS DOIS LADOS DA FOLHA EM INOX COM ALTURA DE 40CM. BATENTE EM MADEIRA MACIÇA DE CAXETA COM ACABAMENTO PREPARADO PARA PINTURA EM TINTA ESMALTE, EXCLUSIVE PINTURA. INCLUSIVE FERRAGENS E ACESSÓRIOS CONFORME PROJETO FRM009-ARQ-PE-DET-0025 FL.A410. FORNECIMENTO E COLOCAÇÃO, PARA A OBRA DO MUSEU DA IMAGEM E DO SOM. | UN | 2 | 17951.42 | 35902.84 | 18% | 42365.35 | 0.06781% | 91.86%
18.134 | 18.100.0208-5 | BANCA EM MARMOGLASS,ESP=12MM E LARG=40CM,C/ABERTURA P/ 01 OU 2 CUBAS,ACAB.POLIDO,INCL.FRONT.H=10CM E SAIA INFERIOR.FORNE- CIMENTO E INSTALACAO PARA OBRA DO MUSEU DA IMAGEM E DO SOM. DIRETORIA DE PLANEJAMENTO | M | 24.22 | 1445.27 | 35004.43 | 18% | 41305.22 | 0.06612% | 91.93%
14.37 | 14.006.0846-5 | ARMARIO SUPERIOR "L" EM MDF FORMICA TOM BRANCO REF.L515,OU S IMILAR,PORTAS DE ABRIR E PRATELEIRAS INTERNAS C/PINOS METALI COS(INCL.ESTES) P/REGULAGEM,PUXADOR CONTINUO SLIM SUPRA-ACI- DO FOSCO(INCL.ESTE),DETALHES 1,3,4,5 E 6,PRANCHA A576(COPA/ 4ºPAV.).FORNECIMENTO E COLOCACAO,P/OBRA DO M.I.S. | UN | 1 | 34699.77 | 34699.77 | 18% | 40945.72 | 0.06554% | 91.99%
5.4 | 05.001.0060-0 | REMOCACO MANUAL DE PASSEIO DE PEDRA PORTUGUESA | M2 | 3130 | 10.95 | 34273.5 | 18% | 40442.73 | 0.06473% | 92.06%
18.152 | 18.029.0900-5 | AUTOMATIZACAO DAS BOMBAS DO SISTEMA DE INCENDIO (PAINEL DECOMANDO).PARA OBRA DO MUSEU DA IMAGEM E DO SOM - MIS. | UN | 1 | 33885.21 | 33885.21 | 18% | 39984.54 | 0.064% | 92.12%
5.61 | 05.103.0074-5 | BLOCO DE ISOPOR EPS, CLASSE F, TIPO 5, DENSIDADE DE 22KG/M3, COM DIMENSOES DE 400X300X100MM.FORNECIMENTO E COLOCACAO | M2 | 250.87 | 134.83 | 33824.8 | 18% | 39913.26 | 0.06389% | 92.18%
15.100 | 15.021.0091-5 | QD DIST (QDF-B.ESGOTO) C/ ETIQ.IDENT. DO QD E DOS CIRC., BAR RAM.PRINCP. DE COBRE ELETROL. IDENT PELA DISP CF NBR FIACAO DE FÇ SEMPRE Q MIN 2,5MM PRETO E COMANDO 1MM VERM. COMUM BCO NEUTRO AZUL, TERRA VERDE, FIAC. CANAL. PVC COM ID DE FIOS EQ UIPP. MONT CAIXA SOBREPOR ACO DOBRADA, COM QD E PL DE MONTAG EM FECHO TIPO FENDA ALT RESIST. FORNEC MONT INST P/ OBRA MIS | UN | 1 | 33086.57 | 33086.57 | 18% | 39042.15 | 0.06249% | 92.25%
14.83 | 14.006.0944-5 | PORTA EM MADEIRA (PM9A.4) COM CERTIFICAÇÃO FSC, (0,90X2,10)M, PORTA EM MARCENARIA COMPOSTA POR 1 FOLHA LISAS DE ABRIR E BANDEIRA FIXA. FOLHA DA PORTA E BANDEIRA COM ESTRUTURA EM MADEIRA MACIÇA DE CAXETA COM FECHAMENTO EM MDF ULTRA, ACABAMENTO PREPARADO PARA PINTURA EM TINTA ESMALTE, EXCLUSIVE PINTURA. BATENTE EM MADEIRA MACIÇA DE CAXETA COM ACABAMENTO PREPARADO PARA PINTURA EM TINTA ESMALTE, EXCLUSIVE PINTURA. INCLUSIVE FERRAGENS E ACESSÓRIOS CONFORME PROJETO FRM009-ARQ-PE-DET-0025 FL.A410. FORNECIMENTO E COLOCAÇÃO, PARA A OBRA DO MUSEU DA IMAGEM E DO SOM. | UN | 2 | 16260.6 | 32521.2 | 18% | 38375.01 | 0.06142% | 92.31%
14.84 | 14.006.0945-5 | PORTA EM MADEIRA (PM9B.1) COM CERTIFICAÇÃO FSC, (0,90X2,10)M, PORTA EM MARCENARIA COMPOSTA POR 1 FOLHA LISAS DE ABRIR E BANDEIRA FIXA. FOLHA DA PORTA E BANDEIRA COM ESTRUTURA EM MADEIRA MACIÇA DE CAXETA COM FECHAMENTO EM MDF ULTRA, ACABAMENTO PREPARADO PARA PINTURA EM TINTA ESMALTE, EXCLUSIVE PINTURA. PROTEÇÃO DOS DOIS LADOS DA FOLHA EM INOX COM ALTURA DE 40CM. BATENTE EM MADEIRA MACIÇA DE CAXETA COM ACABAMENTO PREPARADO PARA PINTURA EM TINTA ESMALTE, EXCLUSIVE PINTURA. INCLUSIVE FERRAGENS E ACESSÓRIOS CONFORME PROJETO FRM009-ARQ-PE-DET-0025 FL.A410. FORNECIMENTO E COLOCAÇÃO, PARA A OBRA DO MUSEU DA IMAGEM E DO SOM. | UN | 2 | 16260.6 | 32521.2 | 18% | 38375.01 | 0.06142% | 92.37%
14.101 | 14.006.0962-5 | PORTA EM MADEIRA (PA1) COM CERTIFICAÇÃO FSC, ACUSTICA, (0,95X2,195)M, PORTA EM MARCENARIA COMPOSTA POR 2 FOLHAS LISAS DE ABRIR.FOLHA DA PORTA COM ESTRUTURA EM MADEIRA MACIÇA DE CAXETA COM FECHAMENTO EM MDF ULTRA, ACABAMENTO PREPARADO PARA PINTURA EM TINTA ESMALTE, EXCLUSIVE PINTURA. INTERNAMENTE LENÇOL DE CHUMBO DE 1MM E 1” DE LÃ DE ROCHA PESADA 96KG/M3. BATENTE EM MADEIRA MACIÇA DE CAXETA COM ACABAMENTO PREPARADO PARA PINTURA EM TINTA ESMALTE, EXCLUSIVE PINTURA. INCLUSIVE FERRAGENS E ACESSÓRIOS CONFORME PROJETO FRM009-ARQ-PE-DET-0025 FL.A410. FORNECIMENTO E COLOCAÇÃO, PARA A OBRA DO MUSEU DA IMAGEM E DO SOM. | UN | 1 | 32390.34 | 32390.34 | 18% | 38220.6 | 0.06118% | 92.43%
18.97 | 18.032.0015-0 | EXTINTOR DE INCENDIO PORTATIL,COM CARGA DE DIOXIDO DE CARBONO (CO2),CLASSE BC,DE 6KG,INCLUSIVE SUPORTE DE PAREDE,CONFORME ABNT NBR 12693.FORNECIMENTO E COLOCACAO | UN | 44 | 721.7 | 31754.8 | 18% | 37470.66 | 0.05998% | 92.49%
18.135 | 18.200.0118-5 | BICICLETARIO MODELO MUDE, DESIGN INDIO DA COSTA, ACO INOX TI PO ABNT 304, PROPRIO PARA AREA LIVRE, COM CAPACIDADE PARA AT E 9 BICILETAS UTILIZADOS AMBOS LADOS, DIM 3107MM DE COMPRIME NTO X 835MM DE ALTURA APARAFUSADOS EM VIGA DE ACO CARBONO FI XADO NO SOLO E PAINEL DE VIDRO TEMPERADO DE 114,1CM X 685 C 8 MM DE ESPESSURA, INCL. TODOS OS MAT E INSTALACAO P/ MIS | UN | 6 | 5233.92 | 31403.52 | 18% | 37056.15 | 0.05931% | 92.55%
14.125 | 14.000.0021-5 | ESTRUTURA METALICA EM ACO INOX AISI304-TC4(GRELHAS),CONFEC-CIONADAS EM BARRAS QUADRADAS DE 1/2".CONF.PROJ.(FRM009-ARQ-PE-DET-0013-008/0014-008/0015-009/0016-009/0017-008/0019-002/0020-003/0021-003).FORNECIMENTO E INSTALACAO PARA OBRAS DOMUSEU DA IMAGEM E DO SOM. | M | 29.79 | 1053.75 | 31391.21 | 18% | 37041.62 | 0.05929% | 92.61%
13.20 | 13.301.0100-0 | PISO CIMENTADO IMPERMEAVEL,COM 3CM DE ESPESSURA EM DUAS CAMADAS DE 1,5CM,DE ARGAMASSA DE CIMENTO E AREIA,NO TRACO 1:3 EIMPERMEABILIZANTE DE PEGA NORMAL ADICIONADO A AGUA DA ARGAMASSA NA DOSAGEM DE 1:12,ALISADO A COLHER,SOBRE BASE,OU CONTRAPISO EXISTENTE | M2 | 440.42 | 70.86 | 31208.16 | 18% | 36825.62 | 0.05894% | 92.67%
14.86 | 14.006.0947-5 | PORTA EM MADEIRA (PM9B.3) COM CERTIFICAÇÃO FSC, (0,90X2,10)M, PORTA EM MARCENARIA COMPOSTA POR 1 FOLHA LISAS DE ABRIR E BANDEIRA FIXA. FOLHA DA PORTA E BANDEIRA COM ESTRUTURA EM MADEIRA MACIÇA DE CAXETA COM FECHAMENTO EM MDF ULTRA, ACABAMENTO PREPARADO PARA PINTURA EM TINTA ESMALTE, EXCLUSIVE PINTURA. PROTEÇÃO DOS DOIS LADOS DA FOLHA EM INOX COM ALTURA DE 40CM. BATENTE EM MADEIRA MACIÇA DE CAXETA COM ACABAMENTO PREPARADO PARA PINTURA EM TINTA ESMALTE, EXCLUSIVE PINTURA. INCLUSIVE FERRAGENS E ACESSÓRIOS CONFORME PROJETO FRM009-ARQ-PE-DET-0025 FL.A410. FORNECIMENTO E COLOCAÇÃO, PARA A OBRA DO MUSEU DA IMAGEM E DO SOM. | UN | 2 | 15580.48 | 31160.96 | 18% | 36769.93 | 0.05886% | 92.73%
5.41 | 05.006.0002-1 | LOCACAO DE TORRE-ANDAIME TUBULAR SOBRE RODIZIOS,EXCLUSIVE ALUGUEL DOS RODIZIOS,TRANSPORTE DOS ELEMENTOS DA TORRE,PLATAFORMA OU PASSARELA DE PINHO,MONTAGEM E DESMONTAGEM | MXMES | 978.75 | 31.83 | 31153.61 | 18% | 36761.25 | 0.05884% | 92.78%
14.85 | 14.006.0946-5 | PORTA EM MADEIRA (PM9B.2) COM CERTIFICAÇÃO FSC, (0,90X2,10)M, PORTA EM MARCENARIA COMPOSTA POR 1 FOLHA LISAS DE ABRIR E BANDEIRA FIXA. FOLHA DA PORTA E BANDEIRA COM ESTRUTURA EM MADEIRA MACIÇA DE CAXETA COM FECHAMENTO EM MDF ULTRA, ACABAMENTO PREPARADO PARA PINTURA EM TINTA ESMALTE, EXCLUSIVE PINTURA, E PROTEÇÃO DOS DOIS LADOS DA FOLHA EM INOX COM ALTURA DE 40CM. BATENTE EM MADEIRA MACIÇA DE CAXETA COM ACABAMENTO PREPARADO PARA PINTURA EM TINTA ESMALTE, EXCLUSIVE PINTURA. INCLUSIVE FERRAGENS E ACESSÓRIOS CONFORME PROJETO FRM009-ARQ-PE-DET-0025 FL.A410. FORNECIMENTO E COLOCAÇÃO, PARA A OBRA DO MUSEU DA IMAGEM E DO SOM. | UN | 2 | 14870.61 | 29741.22 | 18% | 35094.63 | 0.05617% | 92.84%
18.57 | 18.027.0692-5 | PROJETOR ORIENTÁVEL (H=360°; V=90°); PARA USO INTERNO. CORPO EM ALUMÍNIO FUNDIDO COM PINTURA BRANCA. ADAPRATOR PARA TRILHO ELETRIFICADO 3 CIRCUITOS COM POTÊNCIÔMETRO. REATOR ELETRÔNICO DIMMERIZÁVEL. LÂMPADA: ERCO LED / POT: 4W. GEOMETRIA DO PROJETOR: COMPRIMENTO: 250 MM, LARGURA: 129 MM, ALTURA: 43 MM, , FORNECIMENTO E INSTALACAO P/OBRA DO MIS. | UN | 3 | 9665.38 | 28996.14 | 18% | 34215.44 | 0.05477% | 92.9%
18.59 | 18.027.0694-5 | PROJETOR ORIENTÁVEL (H=360°; V=90°); PARA USO INTERNO. CORPO EM ALUMÍNIO FUNDIDO. MÓDULO DE LED COM LENTE SPHEROLIT DE POLÍMERO ÓTICO COM FACHO 27°. ADAPTATOR PARA TRILHO ELETRIFICADO 3 CIRCUITOS COM POTÊNCIÔMETRO. LÂMPADA: ERCO LED / POT: 12W. GEOMETRIA DO PROJETOR: COMPRIMENTO: 250 MM, LARGURA: 129 MM, ALTURA: 43 MM. FORNEC. E INSTAL. P/OBRA DO MIS. | UN | 3 | 9665.38 | 28996.14 | 18% | 34215.44 | 0.05477% | 92.95%
14.32 | 14.006.0841-5 | ARMARIO(VISTA INTERNA/LESTE) EM MDF FORMICA TOM BRANCA REF. L515 OU SIMILAR,C/PORTAS DE ABRIR E PRATELEIRA INTERNA,TUBO CABIDEIRO E PUXADOR CONTINUO SLIM SUPRA-ACIDO FOSCO INCLUSOS DETALHE 18 DA PRANCHA A421(CAMARIM 2/2ºSUBSOLO).FORNECIMENTO E COLOCACAO P/OBRA DO M.I.S. | UN | 1 | 28956.46 | 28956.46 | 18% | 34168.62 | 0.05469% | 93%
4.4 | 04.014.0095-0 | RETIRADA DE ENTULHO DE OBRA COM CACAMBA DE ACO TIPO CONTAINER COM 5M3 DE CAPACIDADE,INCLUSIVE CARREGAMENTO,TRANSPORTE EDESCARREGAMENTO.CUSTO POR UNIDADE DE CACAMBA E INCLUI A TAXA PARA DESCARGA EM LOCAIS AUTORIZADOS | UN | 80 | 361.94 | 28955.2 | 18% | 34167.13 | 0.05469% | 93.06%
14.80 | 14.006.0941-5 | PORTA EM MADEIRA (PM9A.1) COM CERTIFICAÇÃO FSC, (0,90X2,10)M, PORTA EM MARCENARIA COMPOSTA POR 1 FOLHA LISAS DE ABRIR E BANDEIRA FIXA. FOLHA DA PORTA E BANDEIRA COM ESTRUTURA EM MADEIRA MACIÇA DE CAXETA COM FECHAMENTO EM MDF ULTRA, ACABAMENTO PREPARADO PARA PINTURA EM TINTA ESMALTE, EXCLUSIVE PINTURA. BATENTE EM MADEIRA MACIÇA DE CAXETA COM ACABAMENTO PREPARADO PARA PINTURA EM TINTA ESMALTE, EXCLUSIVE PINTURA. INCLUSIVE FERRAGENS E ACESSÓRIOS CONFORME PROJETO FRM009-ARQ-PE-DET-0025 FL.A410. FORNECIMENTO E COLOCAÇÃO, PARA A OBRA DO MUSEU DA IMAGEM E DO SOM. | UN | 2 | 14467.8 | 28935.6 | 18% | 34144 | 0.05465% | 93.11%
1.2 | 01.050.0315-0 | SERVICOS DE ELABORACAO DE VISTORIAS,LAUDOS TECNICOS,ANTEPROJETOS DE INTERVENCOES LOCALIZADAS,QUANTITATIVOS E RELATORIO FOTOGRAFICO PARA EXECUCAO DE RECUPERACAO ESTRUTURAL DE OBRAS-DE-ARTE ESPECIAIS,COM AREAS DE PROJECAO HORIZONTAL ATE 1000M2,APRESENTADO NOS PADROES DA CONTRATANTE | M2 | 1102.93 | 26.23 | 28929.85 | 18% | 34137.22 | 0.05464% | 93.17%
14.63 | 14.006.0924-5 | PORTA EM MADEIRA (PM4A.1) COM CERTIFICAÇÃO FSC, (0,90X2,10)M, PORTA EM MARCENARIA COMPOSTA POR 1 FOLHA LISA DE ABRIR E 1 BANDEIRA FIXA. FOLHA DA PORTA E BANDEIRA COM ESTRUTURA EM MADEIRA MACIÇA DE CAXETA COM FECHAMENTO EM MDF ULTRA, ACABAMENTO PREPARADO PARA PINTURA EM TINTA ESMALTE, EXCLUSIVE PINTURA. BATENTE EM MADEIRA MACIÇA DE CAXETA COM ACABAMENTO PREPARADO PARA PINTURA EM TINTA ESMALTE, EXCLUSIVE PINTURA. INCLUSIVE FERRAGENS E ACESSÓRIOS CONFORME PROJETO FRM009-ARQ-PE-DET-0025 FL.A410. FORNECIMENTO E COLOCAÇÃO, PARA A OBRA DO MUSEU DA IMAGEM E DO SOM. | UN | 2 | 14199.25 | 28398.5 | 18% | 33510.23 | 0.05364% | 93.22%
18.141 | 18.027.0704-5 | SISTEMA FLEXIVEL DE ILUMINACAO DE LED PARA USO INTERNO,COM FONTE DE ALIMENTACAO EM PONTO REMOTO,PARA SER FIXADO SOB O BANCO,CONFORME ITEM 97 DO PROJ.EXEC.DE LUMINOTECNICA DA LIGHTING DESIGN STUDIO (REV 14),INCLUSIVE DRIVER REMOTO BIVOLT (NAO DIMERIZAVEL,DOIS DRIVERS POR BANCO).FORNECIMENTO E INSTALACAO PARA A OBRA DO MIS | UN | 1 | 28050.91 | 28050.91 | 18% | 33100.07 | 0.05298% | 93.28%
15.24 | 15.007.0210-0 | PARA-RAIO DE TELHADO,TIPO FRANKLIN,EM LATAO CROMADO,H=37,5CM,COMPREENDENDO:30,00M DE CORDOALHA DE COBRE 16MM2,HASTE DE TERRA E DEMAIS MATERIAIS NECESSARIOS.FORNECIMENTO E COLOCACAO | UN | 20 | 1391.85 | 27837 | 18% | 32847.66 | 0.05258% | 93.33%
15.30 | 15.007.0435-0 | QUADRO DE DISTRIBUICAO DE ENERGIA,150A,PARA DISJUNTORES TERMO-MAGNETICOS UNIPOLARES,DE SOBREPOR,COM PORTA E BARRAMENTOSDE FASE,NEUTRO E TERRA,TRIFASICO,PARA INSTALACAO DE ATE 50 DISJUNTORES COM DISPOSITIVO PARA CHAVE GERAL.FORNECIMENTO E COLOCACAO | UN | 19 | 1464.93 | 27833.67 | 18% | 32843.73 | 0.05257% | 93.38%
14.72 | 14.006.0933-5 | PORTA EM MADEIRA (PM6A.2) COM CERTIFICAÇÃO FSC, (0,95X2,10)M, PORTA EM MARCENARIA COMPOSTA POR 2 FOLHAS LISAS DE ABRIR E BANDEIRA FIXA. FOLHA DA PORTA E BANDEIRA COM ESTRUTURA EM MADEIRA MACIÇA DE CAXETA COM FECHAMENTO EM MDF ULTRA, ACABAMENTO PREPARADO PARA PINTURA EM TINTA ESMALTE, EXCLUSIVE PINTURA. BATENTE EM MADEIRA MACIÇA DE CAXETA COM ACABAMENTO PREPARADO PARA PINTURA EM TINTA ESMALTE, EXCLUSIVE PINTURA. INCLUSIVE FERRAGENS E ACESSÓRIOS CONFORME PROJETO FRM009-ARQ-PE-DET-0025 FL.A410. FORNECIMENTO E COLOCAÇÃO, PARA A OBRA DO MUSEU DA IMAGEM E DO SOM. | UN | 1 | 27592.88 | 27592.88 | 18% | 32559.59 | 0.05212% | 93.43%
14.74 | 14.006.0935-5 | PORTA EM MADEIRA (PM6C) COM CERTIFICAÇÃO FSC, (0,95X2,10)M, PORTA EM MARCENARIA COMPOSTA POR 2 FOLHAS LISAS DE ABRIR E BANDEIRA FIXA. FOLHA DA PORTA E BANDEIRA COM ESTRUTURA EM MADEIRA MACIÇA DE CAXETA COM FECHAMENTO EM MDF ULTRA, ACABAMENTO EXTERNO PREPARADO PARA PINTURA EM TINTA ESMALTE, EXCLUSIVE PINTURA. ACABAMENTO INTERNO EM FÓRMICA TOP MATTE COR CINZA. BATENTE EM MADEIRA MACIÇA DE CAXETA COM ACABAMENTO EXTERNO PREPARADO PARA PINTURA EM TINTA ESMALTE, EXCLUSIVE PINTURA. ACABAMENTO INTERNO EM FÓRMICA TOP MATTE COR CINZA. INCLUSIVE FERRAGENS E ACESSÓRIOS CONFORME PROJETO FRM009-ARQ-PE-DET-0025 FL.A410. FORNECIMENTO E COLOCAÇÃO, PARA A OBRA DO MUSEU DA IMAGEM E DO SOM. | UN | 1 | 27190.06 | 27190.06 | 18% | 32084.27 | 0.05136% | 93.48%
15.126 | 15.031.0025-0 | TUBO DE FERRO GALVANIZADO DE 2.1/2",COM COSTURA,INCLUSIVE CONEXOES E EMENDAS,EXCLUSIVE ABERTURA E FECHAMENTO DE RASGO.FORNECIMENTO E ASSENTAMENTO | M | 208.5 | 129.61 | 27023.68 | 18% | 31887.94 | 0.05104% | 93.53%
18.115 | 18.027.0048-5 | LUMINÁRIA BEAM COM ÓTICA WALLWASHER, MODELO DE EMBUTIR, COROP EM ALUMÍNIO. USO INTERNO IP20. LÂMPADA: LED / POT: 17 W. GEOMETRIA DA LUMINÁRIA: (CILÍNDRICA) DIÂMETRO DO FURO: 100 MM, ALTURA: 95 MM. FORNEC E INSTAL. P/OBRA DO MUSEU DA IMAGEM E DO SOM. | UN | 8 | 3364.76 | 26918.08 | 18% | 31763.33 | 0.05084% | 93.59%
18.53 | 18.027.0685-5 | PROJETOR ORIENTÁVEL COM TECNOLOGIA LED INTEGRADA. CORPO EM ALUMÍNIO COM ACABAMENTO EM PINTURA PÓ EPÓXI POR PROCESSO ELETROESTÁTICO. LUMINÁRIA COM BASE. USO INTERNO. LÂMPADA: LED / POT: 11W. GEOMÉTRICA DA LUMINÁRIA: ALTURA: 190MM, DIÂMETRO DE FUNDOS: 223MM, DIÂMETRO: 101MM. FORNEC. E INSTAL. PARA A OBRA DO MIS. | UN | 14 | 1917 | 26838 | 18% | 31668.84 | 0.05069% | 93.64%
18.68 | 18.027.0707-5 | PROJETOR ORIENTÁVEL EM ALUMÍNIO. REFLETOR DICRÓICO MULTIFACETADO, COM LENTE PARA DEFINIÇÃO DO FACHO DE 50 GRAUS (POSSIBILIDADE DE VARIAÇÃO DE LENTE);. LÂMPADA: DICROICO MULTIFACETADO / POT: 150W. GEOMETRIA DO PROJETOR: COMPRIMENTO: 580 MM, LARGURA: 315 MM, ALTURA: 439 MM.FORN.E INST.P/OBRA DO MIS | UN | 2 | 13408.92 | 26817.84 | 18% | 31645.05 | 0.05065% | 93.69%
13.32 | 13.395.0048-5 | REVESTIMENTO DE PAREDE EM SISAL NATURAL CINZA ESCURO, TRAMA CX.PARA OBRA DO MUSEU DA IMAGEM E DO SOM. | M2 | 180.92 | 147.3 | 26649.51 | 18% | 31446.42 | 0.05033% | 93.74%
14.120 | 14.006.0981-5 | PORTA EM MADEIRA (PA16) COM CERTIFICAÇÃO FSC, ACUSTICA, (1,157X2,50)M, CONJUNTO DE MARCENARIA COMPOSTO POR 2 PORTAS DE ABRIR COMPOSTAS POR 1 FOLHA LISA CADA.FOLHA DA PORTA COM ESTRUTURA EM MADEIRA MACIÇA DE CAXETA COM FECHAMENTO EM MDF ULTRA, ACABAMENTO PREPARADO PARA PINTURA EM TINTA ESMALTE, EXCLUSIVE PINTURA. BATENTE EM MADEIRA MACIÇA DE CAXETA COM ACABAMENTO PREPARADO PARA PINTURA EM TINTA ESMALTE, EXCLUSIVE PINTURA. INCLUSIVE FERRAGENS E ACESSÓRIOS CONFORME PROJETO FRM009-ARQ-PE-DET-0025 FL.A410. FORNECIMENTO E COLOCAÇÃO, PARA A OBRA DO MUSEU DA IMAGEM E DO SOM. | UN | 1 | 26633.88 | 26633.88 | 18% | 31427.97 | 0.05031% | 93.79%
14.117 | 14.006.0978-5 | PORTA EM MADEIRA (PA14A) COM CERTIFICAÇÃO FSC, ACUSTICA, (0,70X2,10)M, PORTA EM MARCENARIA COMPOSTA POR 1 FOLHA LISA DE ABRIR E 1 BANDEIRA FIXA. FOLHA DA PORTA COM ESTRUTURA EM MADEIRA MACIÇA DE CAXETA COM FECHAMENTO EM MDF ULTRA, ACABAMENTO DE UM LADO PREPARADO PARA PINTURA EM TINTA ESMALTE, EXCLUSIVE PINTURA, ACABAMENTO CRU PARA APLICAÇÃO DE ISOLANTE TÉRMICO, BATENTE EM MADEIRA MACIÇA DE CAXETA COM ACABAMENTO PREPARADO PARA PINTURA EM TINTA ESMALTE, EXCLUSIVE PINTURA. INCLUSIVE FERRAGENS E ACESSÓRIOS CONFORME PROJETO FRM009-ARQ-PE-DET-0025 FL.A410. FORNECIMENTO E COLOCAÇÃO, PARA A OBRA DO MUSEU DA IMAGEM E DO SOM. | UN | 2 | 13124.77 | 26249.54 | 18% | 30974.45 | 0.04958% | 93.84%
15.135 | 15.034.0027-0 | ELETRODUTO DE FERRO GALVANIZADO,TIPO MEDIO,DIAMETRO DE 4",INCLUSIVE CONEXOES E EMENDAS,EXCLUSIVE ABERTURA E FECHAMENTO DE RASGO.FORNECIMENTO E ASSENTAMENTO | M | 263.03 | 98.7 | 25961.06 | 18% | 30634.05 | 0.04903% | 93.89%
13.22 | 13.301.0516-5 | RODAPE DE CIMENTO IMPERMEAVEL C/25CM DE ALT.2CM DE ESP.EM AR GAMASSA DE CIMENTO E AREIA 1:3 E IMPERMEABILZANTE DE PEGA NO RMAL ADICIONADO A AGUA DA ARGAMASSA NA DOSAGEM 1:12,ALISADO A COLHER,SOBRE PAREDE EM OSSO.PARA OBRA DO MUSEU DA IMAGEM E DO SOM. | M | 1181.46 | 21.91 | 25885.78 | 18% | 30545.22 | 0.04889% | 93.93%
14.109 | 14.006.0970-5 | PORTA EM MADEIRA (PA7) COM CERTIFICAÇÃO FSC, ACUSTICA, (0,90X2,10)M, CONJUNTO DE MARCENARIA COMPOSTO POR 1 PORTA DE ABRIR E 1 PORTA PIVOTANTE. PORTA DE ABRIR EM MARCENARIA COMPOSTA POR FOLHAS LISAS DE ABRIR E BANDEIRA FIXA. PORTA PIVOTANTE COMPOSTA POR 1 FOLHA LISA. FOLHA DA PORTA COM ESTRUTURA EM MADEIRA MACIÇA DE CAXETA COM FECHAMENTO EM MDF ULTRA, ACABAMENTO EM FÓRMICA TOP MATTE COR CINZA. BATENTE EM MADEIRA MACIÇA DE CAXETA COM ACABAMENTO PREPARADO PARA PINTURA EM TINTA ESMALTE, EXCLUSIVE PINTURA. INCLUSIVE FERRAGENS E ACESSÓRIOS CONFORME PROJETO FRM009-ARQ-PE-DET-0025 FL.A410. FORNECIMENTO E COLOCAÇÃO, PARA A OBRA DO MUSEU DA IMAGEM E DO SOM. | UN | 1 | 25776.04 | 25776.04 | 18% | 30415.72 | 0.04868% | 93.98%
15.31 | 15.007.0440-0 | QUADRO DE DISTRIBUICAO DE ENERGIA,150A,PARA DISJUNTORES TERMO-MAGNETICOS UNIPOLARES,DE SOBREPOR,COM PORTA E BARRAMENTOSDE FASE,NEUTRO E TERRA,TRIFASICO,PARA INSTALACAO DE ATE 72 DISJUNTORES COM DISPOSITIVO PARA CHAVE GERAL.FORNECIMENTO E COLOCACAO | UN | 15 | 1709.03 | 25635.45 | 18% | 30249.83 | 0.04842% | 94.03%
14.104 | 14.006.0965-5 | PORTA EM MADEIRA (PA2A) COM CERTIFICAÇÃO FSC, ACUSTICA, (0,95X2,195)M, PORTA EM MARCENARIA COMPOSTA POR 2 FOLHAS LISAS DE ABRIR. FOLHA DA PORTA COM ESTRUTURA EM MADEIRA MACIÇA DE CAXETA COM FECHAMENTO EM MDF ULTRA, ACABAMENTO PREPARADO PARA PINTURA EM TINTA ESMALTE, EXCLUSIVE PINTURA. INTERNAMENTE LENÇOL DE CHUMBO DE 1MM E 1” DE LÃ DE ROCHA PESADA 96KG/M3. BATENTE EM MADEIRA MACIÇA DE CAXETA COM ACABAMENTO PREPARADO PARA PINTURA EM TINTA ESMALTE, EXCLUSIVE PINTURA. INCLUSIVE FERRAGENS E ACESSÓRIOS CONFORME PROJETO FRM009-ARQ-PE-DET-0025 FL.A410. FORNECIMENTO E COLOCAÇÃO, PARA A OBRA DO MUSEU DA IMAGEM E DO SOM. | UN | 1 | 25562.66 | 25562.66 | 18% | 30163.93 | 0.04828% | 94.08%
14.105 | 14.006.0966-5 | PORTA EM MADEIRA (PA2B) COM CERTIFICAÇÃO FSC, ACUSTICA, (0,95X2,195)M, PORTA EM MARCENARIA COMPOSTA POR 2 FOLHAS LISAS DE ABRIR. FOLHA DA PORTA COM ESTRUTURA EM MADEIRA MACIÇA DE CAXETA COM FECHAMENTO EM MDF ULTRA, ACABAMENTO PREPARADO PARA PINTURA ESMALTE, OUTRO LADO COM REVESTIMENTO MUSEOGRÁFICO. EXCLUSIVE PINTURA E REVESTIMENTO MUSEOGRAFICO. INTERNAMENTE LENÇOL DE CHUMBO DE 1MM E 1” DE LÃ DE ROCHA PESADA 96KG/M3. BATENTE EM MADEIRA MACIÇA DE CAXETA COM ACABAMENTO PREPARADO PARA PINTURA EM TINTA ESMALTE, EXCLUSIVE PINTURA. INCLUSIVE FERRAGENS E ACESSÓRIOS CONFORME PROJETO FRM009-ARQ-PE-DET-0025 FL.A410. FORNECIMENTO E COLOCAÇÃO, PARA A OBRA DO MUSEU DA IMAGEM E DO SOM. | UN | 1 | 25562.66 | 25562.66 | 18% | 30163.93 | 0.04828% | 94.13%
14.14 | 14.002.0687-5 | FORNECIMENTO E COLOCACAO DE PORTA DE ENROLAR AUTOM.,CONFEC. CHAPA ACO GALV.0,80MM,PERFIL MEIA CANA MICRO PERFURADO TRANS VISION,SOLEIRA TUB.,GUIAS LATERAIS CHAPA ACO GALV.EIXO TUBUL AR DIMENSIONADO CONF.TAMANHO PORTA C/PONTAS ACO MACICO E TES TEIRAS LATERAIS,DIM.7,36X2,42M(+ 0,60M EIXO),INCL.PINT.ELETR OST.COR PRETA E UM KIT CENTRAL C/DOIS CONTROLES,P/OBRA M.I.S | UN | 1 | 25089.34 | 25089.34 | 18% | 29605.42 | 0.04739% | 94.18%
14.15 | 14.002.0688-5 | FORNECIMENTO E COLOCACAO DE PORTA DE ENROLAR AUTOM.,CONFEC. EM CHAPA GALV.0,80MM,PERFIL MEIA CANA MICRO PERF.TRANSVISION SOLEIRA TUB.,GUIAS LATERAIS EM CHAPA DE ACO GALV.,EIXO TUB. DIM.CONF.TAMANHO DA PORTA C/PONTAS DE ACO MACICO E TESTEIRAS LATERAIS,DIM.3,60X3,65M(+ 0,60M DE EIXO),INCL.PINT.ELETROS. NA COR PRETA E 1 KIT DE CENTRAL C/2 CONTROLES,P/OBRA DO MIS. | UN | 1 | 25089.34 | 25089.34 | 18% | 29605.42 | 0.04739% | 94.22%
15.98 | 15.021.0082-5 | CANALETA DE PAREDE (FUNDO+TAMPA) EM ALUMINIO EXTRUDADO, DUAS SECOES (100X45)MM,ACABAMENTO ANODIZADO FOSCO, INCLUSIVE FIXA CAO. FORNECIMENTO E COLOCACAO - OBRA MUSEU DA IMAGEM DO SOM | M | 80 | 313.11 | 25048.8 | 18% | 29557.58 | 0.04731% | 94.27%
14.61 | 14.006.0922-5 | PORTA EM MADEIRA (PM4.2) COM CERTIFICAÇÃO FSC, (0,90X2,10)M, PORTA EM MARCENARIA COMPOSTA POR 1 FOLHA LISA DE ABRIR E 1 BANDEIRA FIXA. FOLHA DA PORTA COM ESTRUTURA EM MADEIRA MACIÇA DE CAXETA COM FECHAMENTO EM MDF ULTRA, ACABAMENTO EXTERNO PREPARADO PARA PINTURA EM TINTA ESMALTE, EXCLUSIVE PINTURA. ACABAMENTO INTERNO EM FÓRMICA TOP MATTE COR CINZA. BATENTE EM MADEIRA MACIÇA DE CAXETA COM ACABAMENTO EXTERNO PREPARADO PARA PINTURA EM TINTA ESMALTE, EXCLUSIVE PINTURA. ACABAMENTO INTERNO EM FÓRMICA TOP MATTE COR CINZA. INCLUSIVE FERRAGENS E ACESSÓRIOS CONFORME PROJETO FRM009-ARQ-PE-DET-0025 FL.A410. FORNECIMENTO E COLOCAÇÃO, PARA A OBRA DO MUSEU DA IMAGEM E DO SOM. | UN | 2 | 12084.47 | 24168.94 | 18% | 28519.34 | 0.04565% | 94.32%
14.3 | 14.000.0009-5 | PORTA ACUSTICA METALICA 46DB,FOLHA DUPLA DIMENSOES 800X2700X 50MM E 1175X2700X50MM,C/MIOLO EM LA MINERAL ALTA DENSIDADE, CANTONEIRA EM ACO CARBONO PROTEGIDO E PINTURA COR CINZA MUNS ELL Nº 6,5,MARCO CONSTRUIDO MESMO MATERIAL E PINTURA,INCL.FE CHADURA PAPAIZ COR PRETA OU EQUIVALENTE E 04 PUXADORES COR PRETA (INTERNO+EXTERNO),EM AMBAS FLS.FORN.INST.P/OBRA MIS | UN | 1 | 23558.27 | 23558.27 | 18% | 27798.75 | 0.0445% | 94.36%
15.53 | 15.008.0189-0 | CABO DE COBRE COM ISOLACAO SOLIDA EXTRUDADA,COM BAIXA EMISSAO DE FUMACA,UNIPOLAR,1X70MM2,ISOLAMENTO 0,6/1KV,COMPREENDENDO:PREPARO,CORTE E ENFIACAO EM ELETRODUTOS.FORNECIMENTO E COLOCACAO | M | 416 | 55.88 | 23246.08 | 18% | 27430.37 | 0.04391% | 94.4%
14.93 | 14.006.0954-5 | PORTA EM MADEIRA (PM9D) COM CERTIFICAÇÃO FSC, (0,70X1,20)M, PORTA EM MARCENARIA COMPOSTA POR 1 FOLHA LISA DE ABRIR.FOLHA DA PORTA COM ESTRUTURA EM MADEIRA MACIÇA DE CAXETA COM FECHAMENTO EM MDF ULTRA, ACABAMENTO EM FÓRMICA TOP MATTE COR CINZA. BATENTE EM MADEIRA MACIÇA DE CAXETA COM ACABAMENTO EM FÓRMICA TOP MATTE COR CINZA. INCLUSIVE FERRAGENS E ACESSÓRIOS CONFORME PROJETO FRM009-ARQ-PE-DET-0025 FL.A410. FORNECIMENTO E COLOCAÇÃO, PARA A OBRA DO MUSEU DA IMAGEM E DO SOM. | UN | 2 | 11580.95 | 23161.9 | 18% | 27331.04 | 0.04375% | 94.45%
11.4 | 11.005.0015-0 | FORMAS DE CHAPAS DE MADEIRA COMPENSADA,DE 20MM DE ESPESSURA,PLASTIFICADAS,SERVINDO 2 VEZES,E MADEIRA AUXILIAR SERVINDO 3VEZES,INCLUSIVE FORNECIMENTO E DESMOLDAGEM,EXCLUSIVE ESCORAMENTO | M2 | 179.88 | 126.44 | 22744.02 | 18% | 26837.94 | 0.04296% | 94.49%
14.111 | 14.006.0972-5 | PORTA EM MADEIRA (PA9B) COM CERTIFICAÇÃO FSC, ACUSTICA, (0,53X2,10)M, PORTA EM MARCENARIA COMPOSTA POR 1 FOLHA LISA DE ABRIR. FOLHA DA PORTA COM ESTRUTURA EM MADEIRA MACIÇA DE CAXETA COM FECHAMENTO EM MDF ULTRA, ACABAMENTO DE UM LADO EM FÓRMICA TOP MATTE COR CINZA, ACABAMENTO UM LADO PREPARADO PARA PINTURA EM TINTA ESMALTE, EXCLUSIVE PINTURA. BATENTE EM MADEIRA MACIÇA DE CAXETA COM ACABAMENTO PREPARADO PARA PINTURA EM TINTA ESMALTE, EXCLUSIVE PINTURA. INCLUSIVE FERRAGENS E ACESSÓRIOS CONFORME PROJETO FRM009-ARQ-PE-DET-0025 FL.A410. FORNECIMENTO E COLOCAÇÃO, PARA A OBRA DO MUSEU DA IMAGEM E DO SOM. | UN | 2 | 11337.74 | 22675.48 | 18% | 26757.06 | 0.04283% | 94.53%
14.70 | 14.006.0931-5 | PORTA EM MADEIRA (PM6) COM CERTIFICAÇÃO FSC, (0,95X2,10)M, PORTA EM MARCENARIA COMPOSTA POR 2 FOLHAS LISAS DE ABRIR.OLHA DA PORTA COM ESTRUTURA EM MADEIRA MACIÇA DE CAXETA COM FECHAMENTO EM MDF ULTRA, ACABAMENTO EM FÓRMICA TOP MATTE COR CINZA. BATENTE EM MADEIRA MACIÇA DE CAXETA COM ACABAMENTO EM FÓRMICA TOP MATTE COR CINZA. INCLUSIVE FERRAGENS E ACESSÓRIOS CONFORME PROJETO FRM009-ARQ-PE-DET-0025 FL.A410. FORNECIMENTO E COLOCAÇÃO, PARA A OBRA DO MUSEU DA IMAGEM E DO SOM. | UN | 1 | 22418.28 | 22418.28 | 18% | 26453.57 | 0.04234% | 94.58%
13.7 | 13.175.0032-5 | FORRO ACUSTICO EM LA DE VIDRO ESTRUTURADO EM MALHA DE PERFIL T CLICADO DA ISOVER OU SIMILAR TIPO NEGROMATE ESP.25MM (62,5 X125)CM.FORNECIMENTO E INSTALACAO PARA OBRA DO MUSEU DA IMA- GEM E DO SOM - MIS. | M2 | 166.89 | 133.07 | 22208.05 | 18% | 26205.49 | 0.04195% | 94.62%
15.50 | 15.008.0183-0 | CABO DE COBRE COM ISOLACAO SOLIDA EXTRUDADA,COM BAIXA EMISSAO DE FUMACA,UNIPOLAR,1X25MM2,ISOLAMENTO 0,6/1KV,COMPREENDENDO:PREPARO,CORTE E ENFIACAO EM ELETRODUTOS.FORNECIMENTO E COLOCACAO | M | 1127 | 19.65 | 22145.55 | 18% | 26131.74 | 0.04183% | 94.66%
18.103 | 18.034.0060-0 | EXAUSTORES CENTRIFUGOS,TIPO LIMIT LOAD,SIMPLES ASPIRACAO E ACIONAMENTO INDIRETO,FABRICADO EM CHAPA DE ACO CARBONO,1 CV/220V.FORNECIMENTO E COLOCACAO | UN | 4 | 5453.56 | 21814.24 | 18% | 25740.8 | 0.0412% | 94.7%
18.83 | 18.030.0722-5 | EVAPORADOR PARA SISTEMA VRF DE AR CONDICIONADO, TIPO PAREDE, CAPACIDADE DE 1 TR | UN | 4 | 5417.85 | 21671.4 | 18% | 25572.25 | 0.04093% | 94.74%
14.76 | 14.006.0937-5 | PORTA EM MADEIRA (PM7A) COM CERTIFICAÇÃO FSC, (0,60/80X2,10)M, PORTA EM MARCENARIA COMPOSTA POR 2 FOLHAS LISAS DE ABRIR E BANDEIRA FIXA. FOLHA DA PORTA E BANDEIRA COM ESTRUTURA EM MADEIRA MACIÇA DE CAXETA COM FECHAMENTO EM MDF ULTRA, ACABAMENTO EXTERNO PREPARADO PARA PINTURA EM TINTA ESMALTE, EXCLUSIVE PINTURA. ACABAMENTO INTERNO EM FÓRMICA TOP MATTE COR CINZA. BATENTE EM MADEIRA MACIÇA DE CAXETA COM ACABAMENTO EXTERNO PREPARADO PARA PINTURA EM TINTA ESMALTE, EXCLUSIVE PINTURA. ACABAMENTO INTERNO EM FÓRMICA TOP MATTE COR CINZA. INCLUSIVE FERRAGENS E ACESSÓRIOS CONFORME PROJETO FRM009-ARQ-PE-DET-0025 FL.A410. FORNECIMENTO E COLOCAÇÃO, PARA A OBRA DO MUSEU DA IMAGEM E DO SOM. | UN | 1 | 21651.34 | 21651.34 | 18% | 25548.58 | 0.04089% | 94.78%
11.14 | 11.090.0600-0 | RECUPERACAO DE ESTRUTURA,CAVIDADES E ARESTAS EM CONCRETO ARMADO,COM ARGAMASSA TIXOTROPICA POLIMERICA DE ALTO DESEMPENHOCOM ESPESSURA ATE 3CM | M3 | 4.762 | 4519.53 | 21521.83 | 18% | 25395.75 | 0.04065% | 94.82%
14.17 | 14.003.0225-0 | PORTA DE ALUMINIO ANODIZADO AO NATURAL,PERFIL SERIE 25,EM VENEZIANA,EXCLUSIVE FECHADURA.FORNECIMENTO E COLOCACAO | M2 | 18.6 | 1156.34 | 21507.92 | 18% | 25379.34 | 0.04062% | 94.86%
13.16 | 13.196.0090-0 | FORRO ESTRUTURADO MONOLITICO C/PLACA GESSO ACARTONADO,TIPO RF(RESISTENTE A FOGO),APLICADO SIST.DRYWALL,LARG.1200MM,ESP.12,5MM,C/TRAT.JUNTAS P/UNIFORMIZACAO DA SUPERFICIE,SENDO APARAFUSADA EM ESTRUT.DE ACO GALV.,SUSPENSA POR MEIO DE PENDURAIIS FIXADOS EM ESTRUTURA SUPERIOR,COM O PERIMETRO EXECUTADOCOM CANTONEIRAS DE ACO GALVANIZADO.FORNECIMENTO E COLOCACAO. | M2 | 335.35 | 63.65 | 21345.02 | 18% | 25187.12 | 0.04032% | 94.9%
5.13 | 05.001.0385-0 | LIMPEZA DE PAREDES REVESTIDAS DE CERAMICAS OU AZULEJOS | M2 | 2622.26 | 8.11 | 21266.52 | 18% | 25094.49 | 0.04017% | 94.94%
15.11 | 15.003.0662-5 | SPRINKLER BICO ASCENDENTE (UPRIGHT),ROSCA 1/2",68º GRAUS.FOR NECIMENTO E COLOCACAO.PARA A OBRA DO MUSEU DA IMAGEM E DO SOM - MIS. | UN | 400 | 52.93 | 21172 | 18% | 24982.96 | 0.03999% | 94.98%
14.75 | 14.006.0936-5 | PORTA EM MADEIRA (PM7) COM CERTIFICAÇÃO FSC, (0,80X2,10)M, PORTA EM MARCENARIA COMPOSTA POR 2 FOLHAS LISAS DE ABRIR. FOLHA DA PORTA COM ESTRUTURA EM MADEIRA MACIÇA DE CAXETA COM FECHAMENTO EM MDF ULTRA, ACABAMENTO EM FÓRMICA TOP MATTE COR CINZA. BATENTE EM MADEIRA MACIÇA DE CAXETA COM ACABAMENTO EM FÓRMICA TOP MATTE COR CINZA. INCLUSIVE FERRAGENS E ACESSÓRIOS CONFORME PROJETO FRM009-ARQ-PE-DET-0025 FL.A410. FORNECIMENTO E COLOCAÇÃO, PARA A OBRA DO MUSEU DA IMAGEM E DO SOM. | UN | 1 | 21147.82 | 21147.82 | 18% | 24954.42 | 0.03994% | 95.02%
17.5 | 17.018.0266-5 | PINTURA COM TINTA ANTIMOFO,SOBRE PAREDES E TETOS,INCLUSIVE LIXAMENTO,UMA DEMAO DE SELADOR ACRILICO,DUAS DEMAOS DE MASSA ACRILICA E DUAS DEMAOS DE ACABAMENTO | M2 | 394.6 | 53.54 | 21126.88 | 18% | 24929.71 | 0.0399% | 95.06%
15.8 | 15.003.0510-0 | CHUVEIRO AUTOMATICO SPRINKLER DE RESPOSTA PADRAO,TIPO PENDENTE,DN 15MM(1/2"),TEMPERATURA 68ºC (BULBO VERMELHO) E COEFICIENTE DE DESCARGA K80.FORNECIMENTO E COLOCACAO | UN | 691 | 30.56 | 21116.96 | 18% | 24918.01 | 0.03988% | 95.1%
18.35 | 18.016.0045-0 | BANCA SECA DE ACO INOXIDAVEL,COM LARGURA APROXIMADA DE 0,55M,ATE 3,00M DE COMPRIMENTO,EM CHAPA 18.304,SOBRE APOIOS DE ALVENARIA DE MEIA VEZ E VERGA DE CONCRETO,SEM REVESTIMENTO.FORNECIMENTO E COLOCACAO | M | 18 | 1168.46 | 21032.28 | 18% | 24818.09 | 0.03973% | 95.14%
14.65 | 14.006.0926-5 | PORTA EM MADEIRA (PM4A.3) COM CERTIFICAÇÃO FSC, (0,90X2,10)M, PORTA EM MARCENARIA COMPOSTA POR 1 FOLHA LISA DE ABRIR E 1 BANDEIRA FIXA. FOLHA DA PORTA E BANDEIRA COM ESTRUTURA EM MADEIRA MACIÇA DE CAXETA COM FECHAMENTO EM MDF ULTRA, ACABAMENTO PREPARADO PARA PINTURA EM TINTA ESMALTE, EXCLUSIVE PINTURA. BATENTE EM MADEIRA MACIÇA DE CAXETA COM ACABAMENTO PREPARADO PARA PINTURA EM TINTA ESMALTE, EXCLUSIVE PINTURA. INCLUSIVE FERRAGENS E ACESSÓRIOS CONFORME PROJETO FRM009-ARQ-PE-DET-0025 FL.A410. FORNECIMENTO E COLOCAÇÃO, PARA A OBRA DO MUSEU DA IMAGEM E DO SOM. | UN | 1 | 20999.78 | 20999.78 | 18% | 24779.74 | 0.03966% | 95.18%
15.139 | 15.035.0024-0 | ELETRODUTO DE FERRO GALVANIZADO,TIPO PESADO,DIAMETRO DE 1.1/2",INCLUSIVE CONEXOES E EMENDAS,EXCLUSIVE ABERTURA E FECHAMENTO DE RASGO.FORNECIMENTO E ASSENTAMENTO | M | 221.27 | 93.63 | 20717.51 | 18% | 24446.66 | 0.03913% | 95.22%
14.98 | 14.006.0959-5 | PORTA EM MADEIRA (PM16A) COM CERTIFICAÇÃO FSC, (1,00X2,10)M, PORTA EM MARCENARIA COMPOSTA POR 2 FOLHAS LISAS DE ABRIR, BANDEIRA FIXA E VISOR COM VIDRO FIXO. FOLHA DA PORTA E BANDEIRA COM ESTRUTURA EM MADEIRA MACIÇA DE CAXETA COM FECHAMENTO EM MDF ULTRA, ACABAMENTO PREPARADO PARA PINTURA EM TINTA ESMALTE, EXCLUSIVE PINTURA. BATENTE EM MADEIRA MACIÇA DE CAXETA COM ACABAMENTO PREPARADO PARA PINTURA EM TINTA ESMALTE, EXCLUSIVE PINTURA. INCLUSIVE VIDRO 4MM INCOLOR. INCLUSIVE FERRAGENS E ACESSÓRIOS CONFORME PROJETO FRM009-ARQ-PE-DET-0025 FL.A410. FORNECIMENTO E COLOCAÇÃO, PARA A OBRA DO MUSEU DA IMAGEM E DO SOM. | UN | 1 | 20652.52 | 20652.52 | 18% | 24369.97 | 0.03901% | 95.26%
15.54 | 15.008.0191-0 | CABO DE COBRE COM ISOLACAO SOLIDA EXTRUDADA,COM BAIXA EMISSAO DE FUMACA,UNIPOLAR,1X95MM2,ISOLAMENTO 0,6/1KV,COMPREENDENDO:PREPARO,CORTE E ENFIACAO EM ELETRODUTOS.FORNECIMENTO E COLOCACAO | M | 281 | 72.62 | 20406.22 | 18% | 24079.33 | 0.03854% | 95.3%
14.18 | 14.003.0369-5 | PORTA P/ARMARIOS TECNICOS ELETRICA,HIDROMETROS,MEDIDORES,CAI XA EXTERNA P/GUARDA DE EXTINTOR,CONF.PROJ.ANEXO(FRM-009-ARQ- PE-DET-0041)-AR8 (93,5X295CM-VENTILACAO SHAFT E 93,5X70CM-HI DROMETRO)-DET.20,AR9 (129,2X130CM-BANDEIRA FIXA E 129,2X270C M-PORTA 2 FLS.)-DET.20,AR-(110X212CM-PORTA 2 FLS.)DET.16),AR -(270X242CM-4 FLS.C/VISOR VIDRO)-DET.14.FORN.INSTAL.P/MIS | UN | 1 | 20380.53 | 20380.53 | 18% | 24049.02 | 0.03849% | 95.34%
14.106 | 14.006.0967-5 | PORTA EM MADEIRA (PA3) COM CERTIFICAÇÃO FSC, ACUSTICA, (0,90X2,10)M, PORTA EM MARCENARIA COMPOSTA POR 1 FOLHA LISAS DE ABRIR. FOLHA DA PORTA COM ESTRUTURA EM MADEIRA MACIÇA DE CAXETA COM FECHAMENTO EM MDF ULTRA, ACABAMENTO EM FÓRMICA TOP MATTE COR CINZA. INTERNAMENTE LENÇOL DE CHUMBO DE 1MM E 1” DE LÃ DE ROCHA PESADA 96KG/M3. BATENTE EM MADEIRA MACIÇA DE CAXETA COM ACABAMENTO PREPARADO PARA PINTURA EM TINTA ESMALTE, EXCLUSIVE PINTURA. INCLUSIVE FERRAGENS E ACESSÓRIOS CONFORME PROJETO FRM009-ARQ-PE-DET-0025 FL.A410. FORNECIMENTO E COLOCAÇÃO, PARA A OBRA DO MUSEU DA IMAGEM E DO SOM. | UN | 1 | 20140.78 | 20140.78 | 18% | 23766.12 | 0.03804% | 95.38%
15.108 | 15.021.0099-5 | TOMADA 2P+T UNIVERSAL 10A-250V, LINHA LIVING LIGHT. FORNECI MENTO E INSTALACAO - OBRA MUSEU DA IMAGEM DO SOM | UN | 1129 | 17.79 | 20084.91 | 18% | 23700.19 | 0.03794% | 95.41%
18.111 | 18.050.0322-5 | ESTACAO TRATAMENTO DE AGUAS SERVIDAS BRUTAS P/REUTILIZACAO,S ISTEMA COMPACTOS TRATAMENTO DE EFLUENTES LIQUIDOS (AGUAS CIN ZAS),PERMITINDO SEU REUSO DENTRO DOS PARAMETROS PRE-DETERMIN ADOS E REQUERIDOS P/FINALIDADE,DENOMINADOS AGUAS SERVIDAS BR UTAS PROVENIENTES DE AGUA BANHO DOMESTICOS,LAVATORIOS,PIAS E SANITARIOS,EQUIP.E MAO-DE-OBRA NECESSARIOS.P/OBRA DO MIS | UN | 1 | 20011.19 | 20011.19 | 18% | 23613.2 | 0.0378% | 95.45%
18.43 | 18.017.0105-0 | APROVEITAMENTO AGUA CHUVA (AAC) P/AREA DE TELHADO ATE 1500M2,COMPREENDENDO FORN.SEGUINTES EQUIPAMENTOS:-FILTRO VOLUMETRICO (VF6) AUTO-LIMPANTE,CORPO CONSTITUIDO ACO INOX,ENTRADASC/DIAM.250MM E SAIDA P/CISTERNA DIAM.200MM;-CONJUNTO FLUTUANTE SUCCAO (BOIA-MANGUEIRA) MANGUEIRA 2",COMPRIMENTO 2,00M;-FREIO D'AGUA DIAM.200MM;-SIFAO LADRAO C/DIAM.DE SAIDA 200MM | UN | 1 | 19699.1 | 19699.1 | 18% | 23244.93 | 0.03721% | 95.49%
14.13 | 14.002.0661-5 | ESTRUTURA DO BALCAO DA RECEPCAO,DIM.(18000X1050)MM EM ACO CARBONO COM PERFIS,MONTANTES E CHUMBADORES P/FIXACAO E ESTA- BILIDADE,CONF.PROJETO (FRM009-ARQ-PE-DET-0040-005/0060-005). FORNECIMENTO E INSTALACAO PARA OBRA DO MUSEU DA IMAGEM E DO SOM | UN | 1 | 19677.66 | 19677.66 | 18% | 23219.63 | 0.03717% | 95.53%
18.15 | 18.006.0067-5 | TOALHEIRO E LIXEIRA EMBUTIDOS EM ACO INOX AISI 304,COM ESPES SURA 1,2MM,ACABAMENTO ESCOVADO,INCL.ACESSORIOS DE FIXACAO,P/ OBRA DO MUSEU DA IMAGEM E DO SOM-MIS.FORNECIMENTO E COLOCA- CAO. | UN | 7 | 2810.96 | 19676.72 | 18% | 23218.52 | 0.03716% | 95.56%
15.14 | 15.003.0671-5 | INSTALACAO DE ACABAMENTO DE VALVULA DE DESCARGA,COM 2 TECLAS QUE ACIONADAS DESPEJAM DOIS DIFERENTES VOLUMES DE AGUA,01 PA RA LIMPEZA PARCIAL E OUTRO PARA LIMPEZA TOTAL RACIONALIZANDO O CONSUMO DE AGUA,EXCLUSIVE ESTE,PARA OBRA DO MUSEU DA IMA- GEM E DO SOM. | UN | 90 | 213.54 | 19218.6 | 18% | 22677.94 | 0.0363% | 95.6%
14.5 | 14.000.0013-5 | CORRIMAO DUPLO DAS ESCADAS ENCLAUSURADAS E INTERNAS, EM ACO GALVANIZADO COM ACAB.EM PINTURA ESMALTE NA COR CINZA, INCLU SIVE TODOS MATERIAIS NECESSARIOS, CONFORME PROJETO FRM009- ARQ-PE-DET-0074 E 0075 (A508 E A509).FORNECIMENTO E INSTALAC AO.PARA OBRA DO MUSEU DA IMAGEM DO SOM | M | 65.83 | 287.25 | 18909.66 | 18% | 22313.39 | 0.03572% | 95.63%
17.6 | 17.018.0269-5 | PINTURA ESPECIAL PT-4, PARA PAREDES COM PROJECAO, TIPO PAINT ON SCREEN, REF.3DHD SILVER SCREEM. FORNECIMENTO E APLICACAO PARA A OBRA DO MUSEU DA IMAGEM E DO SOM. | M2 | 115.49 | 162.75 | 18795.99 | 18% | 22179.26 | 0.0355% | 95.67%
18.27 | 18.012.0103-5 | TORNEIRA DE BOIA EM LATAO, PARA CAIXA D`AGUA, 4". FORNECIMEN TO E COLOCACAO PARA A OBRA DO MUSEU DA IMAGEM E DO SOM. | UN | 4 | 4560.5 | 18242 | 18% | 21525.56 | 0.03445% | 95.7%
14.92 | 14.006.0953-5 | PORTA EM MADEIRA (PM9C) COM CERTIFICAÇÃO FSC, (0,60X2,10)M, PORTA EM MARCENARIA COMPOSTA POR 1 FOLHA LISAS DE ABRIR E BANDEIRA FIXA. FOLHA DA PORTA E BANDEIRA COM ESTRUTURA EM MADEIRA MACIÇA DE CAXETA COM FECHAMENTO EM MDF ULTRA, ACABAMENTO PREPARADO PARA PINTURA EM TINTA ESMALTE, EXCLUSIVE PINTURA. BATENTE EM MADEIRA MACIÇA DE CAXETA COM ACABAMENTO PREPARADO PARA PINTURA EM TINTA ESMALTE, EXCLUSIVE PINTURA. INCLUSIVE FERRAGENS E ACESSÓRIOS CONFORME PROJETO FRM009-ARQ-PE-DET-0025 FL.A410. FORNECIMENTO E COLOCAÇÃO, PARA A OBRA DO MUSEU DA IMAGEM E DO SOM. | UN | 2 | 9113.7 | 18227.4 | 18% | 21508.33 | 0.03443% | 95.74%
18.70 | 18.027.0710-5 | LUMINÁRIA EMBUTIDA COM TECNOLOGIA LED INTEGRADA. USO INTERNO. CORPO EM ALUMÍNIO COM ACABAMENTO EM PINTURA PÓ EPÓXI POR PROCESSO ELETROESTÁTICO. LÂMPADA: LED / POT: 25W. GEOMETRIA DA LUMINÁRIA: (CILÍNDRICA) DIÂMETRO DO FURO: 157 MM, ALTURA:136 MM. .FORN.E INST.P/OBRA DO MIS | UN | 36 | 502.02 | 18072.72 | 18% | 21325.8 | 0.03414% | 95.77%
18.107 | 18.034.0201-5 | CAIXA DE VENTILACAO COMPLETA COM VENTILADOR CENTRIFUGO DE DU PLA ASPIRACAO, ROTOR DO TIPO LIMIT LOAD, MOTOR ELETRICO ACIO NADO ATRAVES DE CONVERSOR DE FREQ., ACOPLAMENTO POR POLIAS E CORREIAS,DAMPERS, REGULAGEM E DUPLA FILTRAGEM (G-4/F7) VAZAO DE AR DE 16000M3/H, PRESSAO ESTATICA DE 40MMCA. FORNECIMENTO E INSTALACAO PARA A OBRA DO MUSEU DA IMAGEM E DO SOM. | UN | 1 | 17966.3 | 17966.3 | 18% | 21200.23 | 0.03393% | 95.81%
14.88 | 14.006.0949-5 | PORTA EM MADEIRA (PM9B.5) COM CERTIFICAÇÃO FSC, (0,90X2,10)M, PORTA EM MARCENARIA COMPOSTA POR 1 FOLHA LISAS DE ABRIR E BANDEIRA FIXA. FOLHA DA PORTA E BANDEIRA COM ESTRUTURA EM MADEIRA MACIÇA DE CAXETA COM FECHAMENTO EM MDF ULTRA, ACABAMENTO PREPARADO PARA PINTURA EM TINTA ESMALTE, EXCLUSIVE PINTURA. PROTEÇÃO DOS DOIS LADOS DA FOLHA EM INOX COM ALTURA DE 40CM. BATENTE EM MADEIRA MACIÇA DE CAXETA COM ACABAMENTO PREPARADO PARA PINTURA EM TINTA ESMALTE, EXCLUSIVE PINTURA. INCLUSIVE FERRAGENS E ACESSÓRIOS CONFORME PROJETO FRM009-ARQ-PE-DET-0025 FL.A410. FORNECIMENTO E COLOCAÇÃO, PARA A OBRA DO MUSEU DA IMAGEM E DO SOM. | UN | 1 | 17951.42 | 17951.42 | 18% | 21182.67 | 0.03391% | 95.84%
13.21 | 13.301.0132-0 | CONTRAPISO,BASE OU CAMADA REGULARIZADORA,EXECUTADA COM ARGAMASSA DE CIMENTO E AREIA,NO TRACO 1:4,NA ESPESSURA DE 5CM | M2 | 309.77 | 57.72 | 17879.92 | 18% | 21098.3 | 0.03377% | 95.87%
14.4 | 14.000.0012-5 | CONJUNTO DE CHAPINS METALICOS SOBRE RUFO EM ACO GALVANIZADO ACABAMENTO PINTADO NA COR DA PAREDE ADJACENTE,LARGURAS=22CM (51,10M),30CM (7,20M) E 45CM (44,70M).FORNECIMENTO E INSTALA CAO PARA OBRA DO MUSEU DA IMAGEM E DO SOM. | UN | 1 | 17715.64 | 17715.64 | 18% | 20904.45 | 0.03346% | 95.91%
14.113 | 14.006.0974-5 | PORTA EM MADEIRA (PA12) COM CERTIFICAÇÃO FSC, ACUSTICA, (0,90X2,10)M, PORTA EM MARCENARIA COMPOSTA POR 2 FOLHAS LISAS DE ABRIR E BANDEIRA FIXA. FOLHA DA PORTA COM ESTRUTURA EM MADEIRA MACIÇA DE CAXETA COM FECHAMENTO EM MDF ULTRA, ACABAMENTO DE UM LADO PREPARADO PARA PINTURA EM TINTA ESMALTE, EXCLUSIVE PINTURA, ACABAMENTO DE UM LADO EM FÓRMICA TOP MATTE COR CINZA. BATENTE EM MADEIRA MACIÇA DE CAXETA COM ACABAMENTO PREPARADO PARA PINTURA EM TINTA ESMALTE, EXCLUSIVE PINTURA. INCLUSIVE FERRAGENS E ACESSÓRIOS CONFORME PROJETO FRM009-ARQ-PE-DET-0025 FL.A410. FORNECIMENTO E COLOCAÇÃO, PARA A OBRA DO MUSEU DA IMAGEM E DO SOM. | UN | 1 | 17593.03 | 17593.03 | 18% | 20759.77 | 0.03323% | 95.94%
14.118 | 14.006.0979-5 | PORTA EM MADEIRA (PA15) COM CERTIFICAÇÃO FSC, ACUSTICA, (0,90X2,10)M, PORTA EM MARCENARIA COMPOSTA POR 1 FOLHA LISA DE ABRIR E 1 BANDEIRA FIXA. FOLHA DA PORTA COM ESTRUTURA EM MADEIRA MACIÇA DE CAXETA COM FECHAMENTO EM MDF ULTRA, ACABAMENTO EM FOLHA NATURAL DE MADEIRA FREIJÓ LAVADO COM APLICAÇÃO DE VERNIZ ACRÍLICO FOSCO. BATENTE EM MADEIRA MACIÇA DE CAXETA COM ACABAMENTO EM FOLHA NATURAL DE MADEIRA FREIJÓ LAVADO COM APLICAÇÃO DE VERNIZ ACRÍLICO FOSCO. INCLUSIVE FERRAGENS E ACESSÓRIOS CONFORME PROJETO FRM009-ARQ-PE-DET-0025 FL.A410. FORNECIMENTO E COLOCAÇÃO, PARA A OBRA DO MUSEU DA IMAGEM E DO SOM. | UN | 1 | 17593.03 | 17593.03 | 18% | 20759.77 | 0.03323% | 95.97%
5.58 | 05.058.0010-0 | PLASTICO NA COR PRETA,DESTINADO A PROTECAO DE TELHADOS,MOVEIS E PISOS,COM 0,15MM DE ESPESSURA,REUTILIZADO 5 VEZES,INCLUSIVE RETIRADA.FORNECIMENTO E COLOCACAO | M2 | 11757.73 | 1.45 | 17048.7 | 18% | 20117.46 | 0.0322% | 96.01%
18.71 | 18.027.0711-5 | LUMINARIA DE SOBREPOR PARA ILUMINACAO DIFUSA,COM CORPO EM AL UMINIO E PINTADA POR PROCESSO ELETROSTATICO.VISOR EM ACRILIC O TRANSLUCIDO.REATOR ALOJADO NO CORPO DA LUMINARIA,CONFORME ITEM 47 DO PROJ.EXEC.DE LUMINOTECNICA DA LIGHTING DESIGN STU DIO(REV.15),INCLUSIVE LAMPADA FLUORESCENTE TUBULAR TL5,28W/ 220V E REATOR ELETRONICO.SOMENTE INSTALAÇÃO. SEM FORNECIMENTO DA LUMINARIA. | UN | 26 | 655.48 | 17042.48 | 18% | 20110.12 | 0.03219% | 96.04%
14.112 | 14.006.0973-5 | PORTA EM MADEIRA (PA10) COM CERTIFICAÇÃO FSC, ACUSTICA, (0,75X1,70)M, PORTA EM MARCENARIA COMPOSTA POR 1 FOLHA LISA DE ABRIR E BANDEIRA FIXA. FOLHA DA PORTA COM ESTRUTURA EM MADEIRA MACIÇA DE CAXETA COM FECHAMENTO EM MDF ULTRA, ACABAMENTO DE UM LADO PREPARADO PARA PINTURA EM TINTA ESMALTE, EXCLUSIVE PINTURA, ACABAMENTO DE UM LADO EM FÓRMICA TOP MATTE COR CINZA. INTERNAMENTE LENÇOL DE CHUMBO DE 1MM E 1” DE LÃ DE ROCHA PESADA 96KG/M3. BATENTE EM MADEIRA MACIÇA DE CAXETA COM ACABAMENTO PREPARADO PARA PINTURA EM TINTA ESMALTE, EXCLUSIVE PINTURA. INCLUSIVE FERRAGENS E ACESSÓRIOS CONFORME PROJETO FRM009-ARQ-PE-DET-0025 FL.A410. FORNECIMENTO E COLOCAÇÃO, PARA A OBRA DO MUSEU DA IMAGEM E DO SOM. | UN | 1 | 16757.81 | 16757.81 | 18% | 19774.21 | 0.03165% | 96.07%
15.129 | 15.031.0030-0 | TUBO DE FERRO GALVANIZADO DE 5",COM COSTURA,INCLUSIVE CONEXOES E EMENDAS,EXCLUSIVE ABERTURA E FECHAMENTO DE RASGO.FORNECIMENTO E ASSENTAMENTO | M | 50 | 334.71 | 16735.5 | 18% | 19747.89 | 0.03161% | 96.1%
12.11 | 12.016.0012-0 | PAREDE DRYWALL C/ESP.120MM,ESTRUT.C/MONTANTES SIMPLES AUTOPORTANTES 70MM,FIXADOS A GUIAS HORIZONTAIS 70MM,AMBOS ACO GALV.ESP.0,5MM,C/QUATRO CHAPAS GESSO ACARTONADO STANDARD,ESP.12,5MM,LARG.1200MM,FIXADA AOS MONTANTES POR MEIO DE PARAFUSOS,C/TRATAMENTO DE JUNTAS C/MASSA E FITA P/UNIF.DA SUPERF.DAS CHAPAS GESSO ACARTONADO,APLIC.AREAS SECAS.FORN.E COLOCACAO | M2 | 136.5 | 121.36 | 16565.64 | 18% | 19547.45 | 0.03129% | 96.13%
14.51 | 14.006.0912-5 | PORTA EM MADEIRA (PM1C) COM CERTIFICAÇÃO FSC, (0,60X2,10)M, FOLHA DA PORTA COM ESTRUTURA EM MADEIRA MACIÇA DE CAXETA COM FECHAMENTO EM MDF ULTRA, ACABAMENTO EM FÓRMICA TOP MATTE COR CINZA, BATENTE EM MADEIRA MACIÇA DE CAXETA COM ACABAMENTO EM FÓRMICA TOP MATTE COR CINZA. INCLUSIVE FERRAGENS E ACESSÓRIOS CONFORME PROJETO FRM009-ARQ-PE-DET-0025 FL.A410. FORNECIMENTO E COLOCAÇÃO, PARA A OBRA DO MUSEU DA IMAGEM E DO SOM. | UN | 2 | 8157.01 | 16314.02 | 18% | 19250.54 | 0.03081% | 96.16%
15.185 | 15.036.0049-0 | TUBO DE PVC RIGIDO DE 40MM,SOLDAVEL,INCLUSIVE CONEXOES E EMENDAS,EXCLUSIVE ABERTURA E FECHAMENTO DE RASGO.FORNECIMENTO EASSENTAMENTO | M | 1037.51 | 15.7 | 16288.9 | 18% | 19220.9 | 0.03077% | 96.19%
14.97 | 14.006.0958-5 | PORTA EM MADEIRA (PM15) COM CERTIFICAÇÃO FSC, (0,90X2,10)M, PORTA EM MARCENARIA COMPOSTA POR 1 FOLHA LISAS DE ABRIR, BANDEIRA FIXA E VISOR COM VIDRO FIXO. FOLHA DA PORTA E BANDEIRA COM ESTRUTURA EM MADEIRA MACIÇA DE CAXETA COM FECHAMENTO EM MDF ULTRA, ACABAMENTO PREPARADO PARA PINTURA EM TINTA ESMALTE, EXCLUSIVE PINTURA. BATENTE EM MADEIRA MACIÇA DE CAXETA COM ACABAMENTO PREPARADO PARA PINTURA EM TINTA ESMALTE, EXCLUSIVE PINTURA. INCLUSIVE VIDRO 4MM INCOLOR. INCLUSIVE FERRAGENS E ACESSÓRIOS CONFORME PROJETO FRM009-ARQ-PE-DET-0025 FL.A410. FORNECIMENTO E COLOCAÇÃO, PARA A OBRA DO MUSEU DA IMAGEM E DO SOM. | UN | 1 | 16273.58 | 16273.58 | 18% | 19202.82 | 0.03074% | 96.22%
14.107 | 14.006.0968-5 | PORTA EM MADEIRA (PA3A) COM CERTIFICAÇÃO FSC, ACUSTICA, (0,725X2,10)M, PORTA EM MARCENARIA COMPOSTA POR 1 FOLHA LISAS DE ABRIR. FOLHA DA PORTA COM ESTRUTURA EM MADEIRA MACIÇA DE CAXETA COM FECHAMENTO EM MDF ULTRA, ACABAMENTO DE UM LADO EM FÓRMICA TOP MATTE COR CINZA, ACABAMENTO UM LADO PREPARADO PARA PINTURA ESMALTE, EXCLUSIVE PINTURA. INTERNAMENTE LENÇOL DE CHUMBO DE 1MM E 1” DE LÃ DE ROCHA PESADA 96KG/M3. BATENTE EM MADEIRA MACIÇA DE CAXETA COM ACABAMENTO PREPARADO PARA PINTURA EM TINTA ESMALTE, EXCLUSIVE PINTURA. INCLUSIVE FERRAGENS E ACESSÓRIOS CONFORME PROJETO FRM009-ARQ-PE-DET-0025 FL.A410. FORNECIMENTO E COLOCAÇÃO, PARA A OBRA DO MUSEU DA IMAGEM E DO SOM. | UN | 1 | 16265.16 | 16265.16 | 18% | 19192.88 | 0.03072% | 96.26%
15.138 | 15.035.0023-0 | ELETRODUTO DE FERRO GALVANIZADO,TIPO PESADO,DIAMETRO DE 1.1/4",INCLUSIVE CONEXOES E EMENDAS,EXCLUSIVE ABERTURA E FECHAMETO DE RASGO.FORNECIMENTO E ASSENTAMENTO | M | 204.33 | 79.13 | 16168.63 | 18% | 19078.98 | 0.03054% | 96.29%
14.7 | 14.002.0059-0 | PORTA CORTA-FOGO PARA SAIDA DE EMERGENCIA,MEDINDO (90X210X5)CM,CLASSE P-120,EM CHAPA DE ACO,TENDO BATENTE DO MESMO MATERIAL,INCLUSIVE 3 PARES DE DOBRADICAS COM MOLA E FECHADURA,CONFORME ABNT NBR 11742.FORNECIMENTO E COLOCACAO | UN | 10 | 1604.95 | 16049.5 | 18% | 18938.41 | 0.03031% | 96.32%
18.49 | 18.027.0627-5 | BALIZADOR DE SOBREPOR, CORPO EM ALUMÍNIO EXTRUDADO E PINTURA ELETROSTÁTICA. LÂMPADA: LED.DIODO / POT: 2W. GEOMÉTRICA DA LUMINÁRIA: ALTURA: 120MM, LARGURA: 80M .FORNECIMENTO E INSTALACAO PARA OBRA DO MUSEU DA IMAGEM E DO SOM. | UN | 24 | 648.99 | 15575.76 | 18% | 18379.39 | 0.02942% | 96.35%
5.10 | 05.001.0360-0 | LIMPEZA DE PISOS CIMENTADOS | M2 | 2222.13 | 6.95 | 15443.8 | 18% | 18223.68 | 0.02917% | 96.37%
14.68 | 14.006.0929-5 | PORTA EM MADEIRA (PM4A.6) COM CERTIFICAÇÃO FSC, (0,90X2,10)M, PORTA EM MARCENARIA COMPOSTA POR 1 FOLHA LISA DE ABRIR E 1 BANDEIRA FIXA. FOLHA DA PORTA E BANDEIRA COM ESTRUTURA EM MADEIRA MACIÇA DE CAXETA COM FECHAMENTO EM MDF ULTRA, ACABAMENTO PREPARADO PARA PINTURA EM TINTA ESMALTE, EXCLUSIVE PINTURA. BATENTE EM MADEIRA MACIÇA DE CAXETA COM ACABAMENTO PREPARADO PARA PINTURA EM TINTA ESMALTE, EXCLUSIVE PINTURA. INCLUSIVE FERRAGENS E ACESSÓRIOS CONFORME PROJETO FRM009-ARQ-PE-DET-0025 FL.A410. FORNECIMENTO E COLOCAÇÃO, PARA A OBRA DO MUSEU DA IMAGEM E DO SOM. | UN | 1 | 14904.18 | 14904.18 | 18% | 17586.93 | 0.02815% | 96.4%
15.56 | 15.008.0194-0 | CABO DE COBRE COM ISOLACAO SOLIDA EXTRUDADA,COM BAIXA EMISSAO DE FUMACA,UNIPOLAR,1X150MM2,ISOLAMENTO 0,6/1KV,COMPREENDENDO:PREPARO,CORTE E ENFIACAO EM ELETRODUTOS.FORNECIMENTO E COLOCACAO | M | 132 | 112.42 | 14839.44 | 18% | 17510.53 | 0.02803% | 96.43%
18.147 | 18.027.0719-5 | BARRA DE LEDS PARA USO INTERNO. CORPO EM ALUMÍNIO COM PINTURA ELETROSTÁTICA. DIFUSOR EM POLICARBONATO TRANSLÚCIDO. COM CONECTORES PARA MONTAGEM EM LINHA ATÉ 139 LUMINÁRIAS. FONTE DE ALIMENTAÇÃO MULTIVOLT DIMMERIZÁVEL INCORPORADA. ORIENTÁVEL ATÉ 180°. FACHO 10°X60 | UN | 211 | 69.85 | 14738.35 | 18% | 17391.25 | 0.02784% | 96.46%
15.122 | 15.031.0021-0 | TUBO DE FERRO GALVANIZADO DE 1",COM COSTURA,INCLUSIVE EMENDAS E CONEXOES,EXCLUSIVE ABERTURA E FECHAMENTO DE RASGO.FORNECIMENTO E ASSENTAMENTO | M | 312.5 | 47.14 | 14731.25 | 18% | 17382.87 | 0.02782% | 96.49%
14.100 | 14.006.0961-5 | PORTA EM MADEIRA (PM18) COM CERTIFICAÇÃO FSC, (1,00X1,92)M, PORTA EM MARCENARIA COMPOSTA POR 1 FOLHA LISA DE ABRIR. FOLHA DA PORTA COM ESTRUTURA EM MADEIRA MACIÇA DE CAXETA COM FECHAMENTO EM MDF ULTRA, ACABAMENTO PREPARADO PARA PINTURA EM TINTA ESMALTE, EXCLUSIVE PINTURA. BATENTE EM MADEIRA MACIÇA DE CAXETA COM ACABAMENTO PREPARADO PARA PINTURA EM TINTA ESMALTE, EXCLUSIVE PINTURA. INCLUSIVE FERRAGENS E ACESSÓRIOS CONFORME PROJETO FRM009-ARQ-PE-DET-0025 FL.A410. FORNECIMENTO E COLOCAÇÃO, PARA A OBRA DO MUSEU DA IMAGEM E DO SOM. | UN | 1 | 14416.57 | 14416.57 | 18% | 17011.55 | 0.02723% | 96.51%
18.148 | 18.027.0720-5 | PERFIL FLEXÍVEL COM DIFUSOR, DE SOBREPOR ATRAVÉS DE PRESÍLIAS. EMISSÃO DE LUZ PELA PARTE LATERAL. IP40. CORTA A CADA 10CM E MÁXIMO DE 5M. LÂMPADA: LED.DIODO/ POT: 14W/M. | M | 159.4 | 90.43 | 14414.54 | 18% | 17009.15 | 0.02723% | 96.54%
15.132 | 15.034.0021-0 | ELETRODUTO DE FERRO GALVANIZADO,TIPO MEDIO,DIAMETRO DE 1",INCLUSIVE CONEXOES E EMENDAS,EXCLUSIVE ABERTURA E FECHAMENTO DE RASGO.FORNECIMENTO E ASSENTAMENTO | M | 736 | 19.47 | 14329.92 | 18% | 16909.3 | 0.02707% | 96.57%
12.13 | 12.016.0010-0 | PAREDE DRYWALL,C/ESP.95MM,ESTRUT.C/MONTANTES SIMPLES AUTOPORTANTES 70MM,FIX.A GUIAS HORIZONTAIS 70MM,AMBOS ACO GALV.ESP.0,5MM,C/DUAS CHAPAS GESSO ACARTONADO STANDARD,C/ADICAO DE LAMINERAL,ESP.12,5MM,LARG.1200MM,FIX.MONTANT.POR MEIO DE PARAFUSOS,C/TRATAMENTO JUNTAS C/MASSA E FITA P/UNIF.SUPERF.DAS CHAPAS DE GESSO ACARTONADO,APLIC.AREAS SECAS.FORN.E COLOCACAO | M2 | 148.3 | 96.51 | 14312.43 | 18% | 16888.66 | 0.02703% | 96.59%
14.1 | 14.000.0006-5 | ESTRUTURA DO BALCAO DO TERRACO EM ACO GALVANIZADO A FOGO, CONF.PROJETO (FRM009-ARQ-PE-DES-0012-004/DET 0024-004).FORNE CIMENTO E INSTALACAO PARA OBRA DO MUSEU DA IMAGEM E DO SOM | UN | 1 | 14295.88 | 14295.88 | 18% | 16869.13 | 0.027% | 96.62%
15.141 | 15.035.0026-0 | ELETRODUTO DE FERRO GALVANIZADO,TIPO PESADO,DIAMETRO DE 2.1/2",INCLUSIVE CONEXOES E EMENDAS,EXCLUSIVE ABERTURA E FECHAMENTO DE RASGO.FORNECIMENTO E ASSENTAMENTO | M | 99 | 143.27 | 14183.73 | 18% | 16736.8 | 0.02679% | 96.65%
14.114 | 14.006.0975-5 | PORTA EM MADEIRA (PA13) COM CERTIFICAÇÃO FSC, ACUSTICA, (0,70X2,10)M, PORTA EM MARCENARIA COMPOSTA POR 1 FOLHA LISA DE ABRIR. FOLHA DA PORTA COM ESTRUTURA EM MADEIRA MACIÇA DE CAXETA COM FECHAMENTO EM MDF ULTRA, ACABAMENTO DE UM LADO EM FÓRMICA TOP MATTE COR CINZA. BATENTE EM MADEIRA MACIÇA DE CAXETA COM ACABAMENTO PREPARADO PARA PINTURA EM TINTA ESMALTE, EXCLUSIVE PINTURA. INCLUSIVE FERRAGENS E ACESSÓRIOS CONFORME PROJETO FRM009-ARQ-PE-DET-0025 FL.A410. FORNECIMENTO E COLOCAÇÃO, PARA A OBRA DO MUSEU DA IMAGEM E DO SOM. | UN | 1 | 14098.55 | 14098.55 | 18% | 16636.28 | 0.02663% | 96.68%
14.77 | 14.006.0938-5 | PORTA EM MADEIRA (PM8) COM CERTIFICAÇÃO FSC, (0,90X2,10)M, PORTA EM MARCENARIA COMPOSTA POR 1 FOLHA LISA DE ABRIR. FOLHA DA PORTA COM ESTRUTURA EM MADEIRA MACIÇA DE CAXETA COM FECHAMENTO EM MDF ULTRA, ACABAMENTO EM FÓRMICA TOP MATTE COR CINZA, E PROTEÇÃO DOS DOIS LADOS DA FOLHA EM INOX COM ALTURA DE 40CM. BATENTE EM MADEIRA MACIÇA DE CAXETA COM ACABAMENTO EM FÓRMICA TOP MATTE COR CINZA. INCLUSIVE FERRAGENS E ACESSÓRIOS CONFORME PROJETO FRM009-ARQ-PE-DET-0025 FL.A410. FORNECIMENTO E COLOCAÇÃO, PARA A OBRA DO MUSEU DA IMAGEM E DO SOM. | UN | 1 | 14098.55 | 14098.55 | 18% | 16636.28 | 0.02663% | 96.7%
18.129 | 18.080.0058-5 | BANCA DE GRANITO PRETO S.GABRIEL,ESP=2CM E LARG=50CM,ACABAM. POLIDO, INCL.FRONTISPICIO H=25CM,SAIA INFERIOR H=15CM E ABER TURA PARA 01 OU 02 CUBAS,EXCL.ESTAS.FORNECIMENTO E INSTALA- CAO P/OBRA DO MUSEU DA IMAGEM E DO SOM. | M | 22.2 | 633.87 | 14071.91 | 18% | 16604.85 | 0.02658% | 96.73%
15.140 | 15.035.0025-0 | ELETRODUTO DE FERRO GALVANIZADO,TIPO PESADO,DIAMETRO DE 2",INCLSIVE CONEXOES E EMENDAS,EXCLUSIVE ABERTURA E FECHAMENTO DE RASGO.FORNECIMENTO E ASSENTAMENTO | M | 119 | 117.42 | 13972.98 | 18% | 16488.11 | 0.02639% | 96.75%
15.84 | 15.019.0132-5 | PLUG FEMEA 2P+T. FORNECIMENTO E COLOCACAO. PARA A OBRA DO MU SEU DA IMAGEM E DO SOM - MIS. | UN | 958 | 14.5 | 13891 | 18% | 16391.38 | 0.02624% | 96.78%
18.112 | 18.052.0034-5 | SISTEMA DE OPERACAO P/PORTA PIVOTANTE (OPERADOR ED-100) C/CA LHA DESLIZANTE,ACIONAMENTO ATRAVES DE BOTOEIRA(INTERNA/EXTER NA),CHAVE 3 POSICOES E CHAVE LIGA/DESLIGA,INCLUSIVE MAO DE O BRA PARA INSTALACAO E CONFIGURACAO DO EQUIPAMENTO,PARA OBRA DO MUSEU DA IMAGEM E DO SOM. | UN | 2 | 6924.65 | 13849.3 | 18% | 16342.17 | 0.02616% | 96.81%
14.94 | 14.006.0955-5 | PORTA EM MADEIRA (PM9E) COM CERTIFICAÇÃO FSC, (0,80X2,10)M, PORTA EM MARCENARIA COMPOSTA POR 1 FOLHA LISAS DE ABRIR E BANDEIRA FIXA. FOLHA DA PORTA E BANDEIRA COM ESTRUTURA EM MADEIRA MACIÇA DE CAXETA COM FECHAMENTO EM MDF ULTRA, ACABAMENTO PREPARADO PARA PINTURA EM TINTA ESMALTE, EXCLUSIVE PINTURA. BATENTE EM MADEIRA MACIÇA DE CAXETA COM ACABAMENTO PREPARADO PARA PINTURA EM TINTA ESMALTE, EXCLUSIVE PINTURA. INCLUSIVE FERRAGENS E ACESSÓRIOS CONFORME PROJETO FRM009-ARQ-PE-DET-0025 FL.A410. FORNECIMENTO E COLOCAÇÃO, PARA A OBRA DO MUSEU DA IMAGEM E DO SOM. | UN | 1 | 13796.44 | 13796.44 | 18% | 16279.79 | 0.02606% | 96.83%
11.8 | 11.015.0020-0 | GROUT (ARGAMASSA FLUIDA DE ELEVADA RESISTENCIA) COM PEDRISCO(30% EM PESO),INCLUSIVE PREPARO,LANCAMENTO E FORNECIMENTODOS MATERIAIS | M3 | 4.55 | 3027.72 | 13776.12 | 18% | 16255.82 | 0.02602% | 96.86%
18.72 | 18.027.0712-5 | LUMINÁRIA DE SOBREPOR COM CORPO EM ALUMÍNIO E PINTADA POR PROCESSO ELETROSTÁTICO. VISOR EM ACRÍLICO TRANSLÚCIDO. LÂMPADA: PHILIPS FLUORESCENTE / POT: 2 LÂMPADAS DE 28W. GEOMETRIA DA LUMINÁRIA: COMPRIMENTO: 1270 MM, LARGURA: 220 MM, ALTURA: 80 MM | UN | 21 | 655.48 | 13765.08 | 18% | 16242.79 | 0.026% | 96.88%
14.99 | 14.006.0960-5 | PORTA EM MADEIRA (PM17) COM CERTIFICAÇÃO FSC, (1,00X2,38)M, PORTA EM MARCENARIA COMPOSTA POR 1 FOLHA LISA DE ABRIR. FOLHA DA PORTA COM ESTRUTURA EM MADEIRA MACIÇA DE CAXETA COM FECHAMENTO EM MDF ULTRA, ACABAMENTO PREPARADO PARA PINTURA EM TINTA ESMALTE, EXCLUSIVE PINTURA. BATENTE EM MADEIRA MACIÇA DE CAXETA COM ACABAMENTO PREPARADO PARA PINTURA EM TINTA ESMALTE, EXCLUSIVE PINTURA. EXCLUSIVE VIDROS. INCLUSIVE FERRAGENS E ACESSÓRIOS CONFORME PROJETO FRM009-ARQ-PE-DET-0025 FL.A410. FORNECIMENTO E COLOCAÇÃO, PARA A OBRA DO MUSEU DA IMAGEM E DO SOM. | UN | 1 | 13695.73 | 13695.73 | 18% | 16160.96 | 0.02587% | 96.91%
14.22 | 14.003.0376-5 | PERFIL "U" DE ALUMINIO DE ABAS IGUAIS COM 12,7MM,COM PINTURA ELETROSTATICA,INCLUSIVE CIMENTO PORTLAND PARA FIXACAO.FORNE CIMENTO E COLOCACAO.PARA OBRA DO MUSEU DA IMAGEM E DO SOM | M | 448.51 | 30.4 | 13634.7 | 18% | 16088.94 | 0.02575% | 96.94%
18.100 | 18.032.0042-5 | EXTINTOR DE INCENDIO SOBRE RODAS, GAS CARBONICO, DE 25KG.COM PLETO.FORNECIMENTO E COLOCACAO,P/A OBRA DO MUSEU DA IMAGEM E DO SOM DIRETORIA DE PLANEJAMENTO | UN | 2 | 6791.83 | 13583.66 | 18% | 16028.71 | 0.02566% | 96.96%
14.9 | 14.002.0649-5 | ESTRUTURA DO BALCAO DO RESTAURANTE,DIM.(57520X1050)MM,E DIM. (2430X1050) EM ACO CARBONO GALVANIZADO,C/PERFIS,MONTANTES E CHUMBADORES P/FIXACAO E ESTABILIDADE,CONF.PROJETO (FRM009-AR Q-PE-DET-0040-005/0060-005).FORNECIMENTO E INSTALACAO PARA OBRA DO MUSEU DA IMAGEM E DO SOM | UN. | 1 | 13552.32 | 13552.32 | 18% | 15991.73 | 0.0256% | 96.99%
15.83 | 15.019.0131-5 | PLUG MACHO 2P+T. FORNECIMENTO E COLOCACAO. PARA A OBRA DO MU SEU DA IMAGEM E DO SOM-MIS. | UN | 958 | 14.05 | 13459.9 | 18% | 15882.68 | 0.02542% | 97.01%
13.25 | 13.330.0591-5 | REVESTIMENTO DE PISO EM CERAMICA EXTRUDADA,D.(300X300X12)MM, LINHA INDUSTRIAL KERAFLOOR DA GAIL,COR CINZA CLARO-REF.9032/ 1015,OU SIMILAR,ASSENTE EM SUPERFICIE EM OSSO,COM ARGAMASSA COLANTE E REJUNTE EPOXI. | M2 | 46.03 | 292.16 | 13448.12 | 18% | 15868.78 | 0.0254% | 97.04%
14.108 | 14.006.0969-5 | PORTA EM MADEIRA (PA3B) COM CERTIFICAÇÃO FSC, ACUSTICA, (0,74X1,70)M, PORTA EM MARCENARIA COMPOSTA POR 1 FOLHA LISAS DE ABRIR. FOLHA DA PORTA COM ESTRUTURA EM MADEIRA MACIÇA DE CAXETA COM FECHAMENTO EM MDF ULTRA, ACABAMENTO EM FÓRMICA TOP MATTE COR CINZA. INTERNAMENTE LENÇOL DE CHUMBO DE 1MM E 1” DE LÃ DE ROCHA PESADA 96KG/M3. BATENTE EM MADEIRA MACIÇA DE CAXETA COM ACABAMENTO PREPARADO PARA PINTURA EM TINTA ESMALTE, EXCLUSIVE PINTURA. INCLUSIVE FERRAGENS E ACESSÓRIOS CONFORME PROJETO FRM009-ARQ-PE-DET-0025 FL.A410. FORNECIMENTO E COLOCAÇÃO, PARA A OBRA DO MUSEU DA IMAGEM E DO SOM. | UN | 1 | 13353.58 | 13353.58 | 18% | 15757.22 | 0.02522% | 97.06%
14.16 | 14.002.0709-5 | PORTA DE SEGURANCA C/BLINDAGEM(ANTI-ARROMBAMENTO&PROTECAO BA LISTICA P/ARMAS CURTO ALCANCE), NIVEL III-A, DIM=0.93X3.65M, EM CHAPA DE ACO CARBONO&LONGARINAS INTERNAS EM ACO, MARCO E BATENTE DO MESMO MATERIAL, CONTEMPLANDO FECHADURA DE SEGURAN CA COMPATIVEL, CHAVES, CONJ. MACANETA, ACAB. EM PINTURA PRI- ME ANTICORROSIVA NA COR CINZA ESCURO.FORN.&INST. P/OBRA MIS. | UN | 1 | 13046.45 | 13046.45 | 18% | 15394.81 | 0.02464% | 97.09%
15.55 | 15.008.0193-0 | CABO DE COBRE COM ISOLACAO SOLIDA EXTRUDADA,COM BAIXA EMISSAO DE FUMACA,UNIPOLAR,1X120MM2,ISOLAMENTO 0,6/1KV,COMPREENDENDO:PREPARO,CORTE E ENFIACAO EM ELETRODUTOS.FORNECIMENTO E COLOCACAO | M | 140 | 93.04 | 13025.6 | 18% | 15370.2 | 0.0246% | 97.11%
11.12 | 11.025.0006-0 | CONCRETO BOMBEADO,FCK=20MPA,COMPREENDENDO O FORNECIMENTO DECONCRETO IMPORTADO DE USINA,COLOCACAO NAS FORMAS,ESPALHAMENTO,ADENSAMENTO MECANICO E ACABAMENTO | M3 | 20.08 | 647.06 | 12992.96 | 18% | 15331.69 | 0.02454% | 97.14%
14.42 | 14.006.0851-5 | BANCADA DE MADEIRA REVESTIDA EM LAMINADO MELAMINICO PARA A OBRA DO MIS. FORNECIMENTO E COLOCACAO. | M2 | 2.48 | 5196.78 | 12888.01 | 18% | 15207.85 | 0.02434% | 97.16%
17.3 | 17.017.0140-0 | PINTURA INTERNA OU EXTERNA SOBRE MADEIRA NOVA,COM ESMALTE SINTETICO ALQUIDICO,BRILHANTE OU ACETINADA EM DUAS DEMAOS SOBRE SUPERFICIE PREPARADA COM MATERIAL DA MESMA LINHA,CONFORMEO ITEM 17.017.0100,EXCLUSIVE ESTE PREPARO | M2 | 1129 | 11.1 | 12531.9 | 18% | 14787.64 | 0.02367% | 97.19%
18.38 | 18.016.0106-0 | BARRA DE APOIO EM ACO INOXIDAVEL AISI 304,TUBO DE 1.1/4",INCLUSIVE FIXACAO COM PARAFUSOS INOXIDAVEIS E BUCHAS PLASTICAS,COM 80CM,CONFORME ABNT NBR 9050 PARA ACESSIBILIDADE.FORNECIMENTO E COLOCACAO | UN | 74 | 169.1 | 12513.4 | 18% | 14765.81 | 0.02363% | 97.21%
13.24 | 13.330.0076-0 | REVESTIMENTO DE PISO COM LADRILHO CERAMICO,ANTIDERRAPANTE,MEDIDAS EM TORNO DE (45X45)CM,RESISTENCIA A ABRASAO P.E.I.-IV,ASSENTES EM SUPERFICIE EM OSSO,COM ARGAMASSA COLANTE E REJUNTAMENTO PRONTO | M2 | 126.15 | 98.8 | 12463.62 | 18% | 14707.07 | 0.02354% | 97.23%
15.112 | 15.021.0109-5 | QUADRO DE DISTRIBUICAO DE ENERGIA (QLT-N-1°PAVIMENTO) P/DISJ UNTOR TRIPOLAR 80A, DISJUNTORES BIPOLARES 20A E 63A, DISJUN TOR MONOPOLAR 20A, CONTATORAS 20A E 63A, COM PORTA E BARRA MENTOS DE FASE, NEUTRO E TERRA. FORNECIMENTO E COLOCACAO - OBRA MUSEU DA IMAGEM DO SOM | UN | 1 | 12437.06 | 12437.06 | 18% | 14675.73 | 0.02349% | 97.26%
14.115 | 14.006.0976-5 | PORTA EM MADEIRA (PA13A) COM CERTIFICAÇÃO FSC, ACUSTICA, (0,70X1,87)M, PORTA EM MARCENARIA COMPOSTA POR 1 FOLHA LISA DE ABRIR. FOLHA DA PORTA COM ESTRUTURA EM MADEIRA MACIÇA DE CAXETA COM FECHAMENTO EM MDF ULTRA, ACABAMENTO DE UM LADO EM FÓRMICA TOP MATTE COR CINZA. BATENTE EM MADEIRA MACIÇA DE CAXETA COM ACABAMENTO PREPARADO PARA PINTURA EM TINTA ESMALTE, EXCLUSIVE PINTURA. INCLUSIVE FERRAGENS E ACESSÓRIOS CONFORME PROJETO FRM009-ARQ-PE-DET-0025 FL.A410. FORNECIMENTO E COLOCAÇÃO, PARA A OBRA DO MUSEU DA IMAGEM E DO SOM. | UN | 1 | 12390.8 | 12390.8 | 18% | 14621.14 | 0.0234% | 97.28%
18.106 | 18.034.0200-5 | CAIXA DE VENTILACAO COMPLETA COM VENTILADOR CENTRIFUGO DE DU PLA ASPIRACAO, ROTOR DO TIPO LIMIT LOAD, MOTOR ELETRICO ACIO NADO ATRAVES DE CONVERSOR DE FREQ., ACOPLAMENTO POR POLIAS E CORREIAS,DAMPERS, REGULAGEM E DUPLA FILTRAGEM (G-4/F7) VAZAO DE AR DE 7500M3/H,PRESSAO ESTATICA DE 40MMCA. FORNECIMENTO E INSTALACAO PARA A OBRA DO MUSEU DA IMAGEM E DO SOM. | UN | 1 | 12146.97 | 12146.97 | 18% | 14333.42 | 0.02294% | 97.3%
18.41 | 18.016.0592-5 | MESA EM ACO INOX AISI 18.304,DIM(2,07X0,70X0,85)M,COM 02 CUB AS,MEDINDO (50X40X25)CM,COM VALVULA AMERICANA,COM 02 PRATELE IRAS INFERIORES GRADEADAS,COM PES TUBULARES EM ACO INOX,COM SAPATAS REGULAVEIS,INCLUSIVE PRATELEIRA SUSPENSA EM ACO INOX 304,MED.2070X450MM,C/MAO FRAMCESAS,BUCHAS E PARAFUSOS.FORNEC IMENTO E INSTALACAO PARA OBRA DO MUSEU DA IMAGEM E DO SOM | UN | 2 | 6066.83 | 12133.66 | 18% | 14317.71 | 0.02292% | 97.32%
14.81 | 14.006.0942-5 | PORTA EM MADEIRA (PM9A.2) COM CERTIFICAÇÃO FSC, (0,90X2,10)M, PORTA EM MARCENARIA COMPOSTA POR 1 FOLHA LISAS DE ABRIR E BANDEIRA FIXA. FOLHA DA PORTA E BANDEIRA COM ESTRUTURA EM MADEIRA MACIÇA DE CAXETA COM FECHAMENTO EM MDF ULTRA, ACABAMENTO PREPARADO PARA PINTURA EM TINTA ESMALTE, EXCLUSIVE PINTURA. BATENTE EM MADEIRA MACIÇA DE CAXETA COM ACABAMENTO PREPARADO PARA PINTURA EM TINTA ESMALTE, EXCLUSIVE PINTURA. INCLUSIVE FERRAGENS E ACESSÓRIOS CONFORME PROJETO FRM009-ARQ-PE-DET-0025 FL.A410. FORNECIMENTO E COLOCAÇÃO, PARA A OBRA DO MUSEU DA IMAGEM E DO SOM. | UN | 1 | 12131.29 | 12131.29 | 18% | 14314.92 | 0.02291% | 97.35%
18.28 | 18.013.0170-0 | MISTURADOR MONOCOMANDO PARA CHUVEIRO AP/BP ALTA VAZAO 3/4",COM ACABAMENTO MONOCOMANDO DE ALAVANCA EM METAL CROMADO,PARAPESSOAS COM NECESSIDADES ESPECIFICAS.FORNECIMENTO | UN | 26 | 457.6 | 11897.6 | 18% | 14039.16 | 0.02247% | 97.37%
13.31 | 13.395.0046-5 | GRELHA METALICA COLETORA DE PARTICULAS. FORNECI MENTO E COLOCACAO.PARA OBRA DO MUSEU DA IMAGEM E DO SOM. | UN | 2 | 5922.32 | 11844.64 | 18% | 13976.67 | 0.02237% | 97.39%
13.38 | 13.416.0023-5 | PISO TATIL EM ELEMENTOS DE POLIPROPILENO(PP) DE SOBREPOR, ALERTA/DIRECIONAL,DIM.25X25 E ESP=3MM,APLICADOS COM COLA DI- RETAMENTO SOBRE O PISO.FORNECIMENTO E INSTALACAO. DIRETORIA DE PLANEJAMENTO | M | 116.25 | 101.5 | 11799.37 | 18% | 13923.25 | 0.02229% | 97.41%
5.35 | 05.001.0041-0 | REMOCAO DE COBERTURA EM TELHAS DE FIBROCIMENTO CONVENCIONAL,ONDULADA,INCLUSIVE MADEIRAMENTO,MEDIDO O CONJUNTO PELA AREAREAL DE COBERTURA | M2 | 681.13 | 17.31 | 11790.36 | 18% | 13912.62 | 0.02227% | 97.44%
15.125 | 15.031.0024-0 | TUBO DE FERRO GALVANIZADO DE 2",COM COSTURA,INCLUSIVE CONEXOES E EMENDAS,EXCLUSIVE ABERTURA E FECHAMENTO DE RASGO.FORNECIMENTO E ASSENTAMENTO | M | 124 | 94.99 | 11778.76 | 18% | 13898.93 | 0.02225% | 97.46%
14.110 | 14.006.0971-5 | PORTA EM MADEIRA (PA9A) COM CERTIFICAÇÃO FSC, ACUSTICA, (0,60X2,10)M, PORTA EM MARCENARIA COMPOSTA POR 1 FOLHA LISA DE ABRIR. FOLHA DA PORTA COM ESTRUTURA EM MADEIRA MACIÇA DE CAXETA COM FECHAMENTO EM MDF ULTRA, ACABAMENTO DE UM LADO EM FÓRMICA TOP MATTE COR CINZA, ACABAMENTO UM LADO PREPARADO PARA PINTURA EM TINTA ESMALTE, EXCLUSIVE PINTURA. BATENTE EM MADEIRA MACIÇA DE CAXETA COM ACABAMENTO PREPARADO PARA PINTURA EM TINTA ESMALTE, EXCLUSIVE PINTURA. INCLUSIVE FERRAGENS E ACESSÓRIOS CONFORME PROJETO FRM009-ARQ-PE-DET-0025 FL.A410. FORNECIMENTO E COLOCAÇÃO, PARA A OBRA DO MUSEU DA IMAGEM E DO SOM. | UN | 1 | 11598.37 | 11598.37 | 18% | 13686.07 | 0.02191% | 97.48%
14.60 | 14.006.0921-5 | PORTA EM MADEIRA (PM4.1) COM CERTIFICAÇÃO FSC, (0,90X2,10)M, PORTA EM MARCENARIA COMPOSTA POR 1 FOLHA LISA.FOLHA DA PORTA COM ESTRUTURA EM MADEIRA MACIÇA DE CAXETA COM FECHAMENTO EM MDF ULTRA, ACABAMENTO EM FÓRMICA TOP MATTE COR CINZA. BATENTE EM MADEIRA MACIÇA DE CAXETA COM ACABAMENTO EM FÓRMICA TOP MATTE COR CINZA. INCLUSIVE FERRAGENS E ACESSÓRIOS CONFORME PROJETO FRM009-ARQ-PE-DET-0025 FL.A410. FORNECIMENTO E COLOCAÇÃO, PARA A OBRA DO MUSEU DA IMAGEM E DO SOM. | UN | 1 | 11598.37 | 11598.37 | 18% | 13686.07 | 0.02191% | 97.5%
15.49 | 15.008.0179-0 | CABO DE COBRE COM ISOLACAO SOLIDA EXTRUDADA,COM BAIXA EMISSAO DE FUMACA,UNIPOLAR,1X10MM2,ISOLAMENTO 0,6/1KV,COMPREENDENDO:PREPARO,CORTE E ENFIACAO EM ELETRODUTOS.FORNECIMENTO E COLOCACAO | M | 1127 | 10.17 | 11461.59 | 18% | 13524.67 | 0.02165% | 97.52%
11.1 | 11.001.0005-1 | CONCRETO DOSADO RACIONALMENTE PARA UMA RESISTENCIA CARACTERISTICA A COMPRESSAO DE 15MPA,COMPREENDENDO APENAS O FORNECIMENTO DOS MATERIAIS,INCLUSIVE 5% DE PERDAS | M3 | 30 | 377.28 | 11318.4 | 18% | 13355.71 | 0.02138% | 97.55%
15.155 | 15.010.0115-0 | CABO COAXIAL RG-59,CONFORME ABNT NBR 14702.FORNECIMENTO E COLOCACAO | M | 2500 | 4.5 | 11250 | 18% | 13275 | 0.02125% | 97.57%
11.5 | 11.009.0014-1 | BARRA DE ACO CA-50,COM SALIENCIA OU MOSSA,COEFICIENTE DE CONFORMACAO SUPERFICIAL MINIMO (ADERENCIA) IGUAL A 1,5,DIAMETRODE 8 A 12,5MM,DESTINADA A ARMADURA DE CONCRETO ARMADO,10%DE PERDAS DE PONTAS E ARAME 18.FORNECIMENTO | KG | 1613 | 6.96 | 11226.48 | 18% | 13247.24 | 0.0212% | 97.59%
18.143 | 18.027.0715-5 | LUMINÁRIA DECORATIVA PARA USO EXTERNO OU INTERNO, LENTE INJETADA EM TERMOPLÁSTICO DE ENGENHARIA, MÁSCARA DECORATIVA INJETADA EM TERMOPLÁSTICO DE ENGENHARIA, BASE INJETADA EM TERMOPLÁSTICO DE ENGENHARIA COM SUPORTE PARA O SOQUETE DA LÂMPADA OS PARAFUSOS DE INOX. RESISTENTE A MARESIA. RESISTENTE A IMPACTO. | UN | 79 | 141.51 | 11179.29 | 18% | 13191.56 | 0.02112% | 97.61%
17.9 | 17.025.0007-5 | PINTURA COM IMPERMEABILIZANTE ACQUARELLA INCOLOR VEDACIT OU SIMILAR, EM CONCRETO APARENTE,INCLUSIVE LIMPEZA DA SUPERFICIE | M2 | 335 | 33.25 | 11138.75 | 18% | 13143.72 | 0.02104% | 97.63%
15.109 | 15.021.0106-5 | QUADRO DE DISTRIBUICAO DE ENERGIA (QLT-E-TERREO/MEZANINO) P/ DISJUNTOR TRIPOLAR 32A, DISJUNTOR BIPOLAR 20A, CONTATOR 20A COM PORTA E BARRAMENTOS DE FASE. NEUTRO E TERRA. FORNECIMEN TO E COLOCACAO - OBRA MUSEU DA IMAGEM DO SOM | UN | 1 | 11088.58 | 11088.58 | 18% | 13084.52 | 0.02094% | 97.65%
14.49 | 14.006.0910-5 | PORTA EM MADEIRA (PM1B.1) COM CERTIFICAÇÃO FSC, (0,60X2,10)M, FOLHA DA PORTA E BANDEIRA COM ESTRUTURA EM MADEIRA MACIÇA DE CAXETA COM FECHAMENTO EM MDF ULTRA, ACABAMENTO PREPARADO PARA PINTURA EM TINTA ESMALTE, EXCLUSIVE PINTURA. BATENTE EM MADEIRA MACIÇA DE CAXETA COM ACABAMENTO PREPARADO PARA PINTURA EM TINTA ESMALTE, EXCLUSIVE PINTURA. INCLUSIVE FERRAGENS E ACESSÓRIOS CONFORME PROJETO FRM009-ARQ-PE-DET-0025 FL.A410. FORNECIMENTO E COLOCAÇÃO, PARA A OBRA DO MUSEU DA IMAGEM E DO SOM. | UN | 1 | 10976.72 | 10976.72 | 18% | 12952.52 | 0.02073% | 97.67%
5.6 | 05.001.0142-0 | ARRANCAMENTO DE MEIOS-FIOS,DE GRANITO OU CONCRETO,RETOS OU CURVOS,INCLUSIVE EMPILHAMENTO LATERAL DENTRO DO CANTEIRO DE SERVICO | M | 500 | 21.9 | 10950 | 18% | 12921 | 0.02068% | 97.69%
15.130 | 15.031.0032-0 | TUBO DE FERRO GALVANIZADO DE 6",COM COSTURA,INCLUSIVE CONEXOES E EMENDAS,EXCLUSIVE ABERTURA E FECHAMENTO DE RASGO.FORNECIMENTO E ASSENTAMENTO | M | 30 | 362.42 | 10872.6 | 18% | 12829.66 | 0.02054% | 97.71%
18.12 | 18.006.0054-5 | CABIDE DE AÇO INOX FIXADO NA PAREDE PERFLEX SLIM LINHA 36, OU SIMILAR.FORNECIMENTO E COLOCAÇÃO PARA OBRA DO MUSEU DA IMAGEM E DO SOM DIRETORIA DE PLANEJAMENTO | UN | 82 | 131.51 | 10783.82 | 18% | 12724.9 | 0.02037% | 97.73%
18.5 | 18.002.0098-5 | LAVATORIO DE CANTO, SUSPENSO, BRANCO GELO, CELITE OU SIMILAR INCLUSIVE RABICHO CROMADO 1/2", SIFAO E VALVULA. FORNECIMEN- TO E INSTALACAO PARA A OBRA DO MUSEU DA IMAGEM E DO SOM. | UN | 26 | 408.68 | 10625.68 | 18% | 12538.3 | 0.02007% | 97.75%
14.116 | 14.006.0977-5 | PORTA EM MADEIRA (PA14) COM CERTIFICAÇÃO FSC, ACUSTICA, (0,55X2,10)M, PORTA EM MARCENARIA COMPOSTA POR 1 FOLHA LISA DE ABRIR. FOLHA DA PORTA COM ESTRUTURA EM MADEIRA MACIÇA DE CAXETA COM FECHAMENTO EM MDF ULTRA, ACABAMENTO DE UM LADO PREPARADO PARA PINTURA EM TINTA ESMALTE, EXCLUSIVE PINTURA, ACABAMENTO DE UM LADO EM FÓRMICA TOP MATTE COR CINZA. BATENTE EM MADEIRA MACIÇA DE CAXETA COM ACABAMENTO PREPARADO PARA PINTURA EM TINTA ESMALTE, EXCLUSIVE PINTURA. INCLUSIVE FERRAGENS E ACESSÓRIOS CONFORME PROJETO FRM009-ARQ-PE-DET-0025 FL.A410. FORNECIMENTO E COLOCAÇÃO, PARA A OBRA DO MUSEU DA IMAGEM E DO SOM. | UN | 1 | 10555.83 | 10555.83 | 18% | 12455.87 | 0.01994% | 97.77%
14.2 | 14.000.0007-5 | ESTRUTURA DO BALCAO DO CAFE,DIM.(563X40X100)CM, EM PERFIL TUBULAR DE ACO GALVANIZADO,CONF.PROJETO (FRM009-ARQ-PE-DES- 0006-006/DES 0054-008/DET 0010-003).FORNECIMENTO E INSTALACA O PARA OBRA DO MUSEU DA IMAGEM E DO SOM | UN | 1 | 10533.71 | 10533.71 | 18% | 12429.77 | 0.0199% | 97.79%
18.69 | 18.027.0709-5 | LUMINÁRIA PARA LEITURA EM ALUMÍNIO COM HASTE ORIENTÁVEL FLEXÍVEL. FIXAÇÃO EM PAREDE. POSSUI SISTEMA ÓTICO PERMITE ILUMINAR SOMENTE A ÁREA DE LEITURA SEM SOBRAS DE LUZ. LÂMPADA: LED/DIODO / POT: 1W. FORNECIMENTO E INSTALACAO P/ OBRA DO MIS | UN | 6 | 1752.99 | 10517.94 | 18% | 12411.16 | 0.01987% | 97.81%
15.148 | 15.067.0132-5 | HIDROMETRO MULTIJATO 1",CLASSE B,CARCACA EM BRONZE,ROSCA BSP RELOJOARIA INCLINADA 45º,QMAX.7M3/H,QN 3,5M3/H,TEMPERATURA MAXIMA 40ºC,PRESSAO MAXIMA 10 BAR,C/CONJUNTO DE INSTALACAO: 02 PORCAS EM METAL,02 TUBETES EM METAL E 02 ANEIS DE VEDACAO FORNECIMENTO E INSTALACAO,P/A OBRA DO MIS. | UN | 8 | 1311.7 | 10493.6 | 18% | 12382.44 | 0.01982% | 97.83%
5.16 | 05.001.0601-0 | APICOAMENTO DE CONCRETO OU PISO CIMENTADO | M2 | 153 | 68.3 | 10449.9 | 18% | 12330.88 | 0.01974% | 97.85%
18.75 | 18.028.0370-5 | ITEM COMPLEMENTAR AO ITEM 18.028.094-6,RELATIVO A LIGACOES FINAIS E "START-UP"(GRUPO GERADOR PARA EMERGENCIA,COM REGULA DOR DE TENSAO E FREQUENCIA AUTOMATICA,QUADRO DE COMANDO AUTO MATICO E TANQUE DE COMBUSTIVEL).FORNECIMENTO E INSTALACAO PARA A O BRA DO MUSEU DA IMAGEM E DO SOM. | UN | 1 | 10437.2 | 10437.2 | 18% | 12315.89 | 0.01971% | 97.87%
5.25 | 05.001.1017-5 | PERFURACAO DE LAJE DE CONCRETO, PARA PASSAGEM DE TUBOS E DU- TOS, COM DIAMETRO DE 2", PARA A OBRA DO MIS -MUSEU DA IMAGEM E DO SOM. | CM | 2988 | 3.61 | 10786.68 | 13% | 12188.94 | 0.01951% | 97.89%
18.4 | 18.002.0085-0 | BACIA SANITARIA DE LOUCA BRANCA,CONVENCIONAL,PADRAO MEDIO LUXO,INCLUSIVE ASSENTO PLASTICO PADRAO MEDIO LUXO,VALVULA DE DESCARGA DE 1.1/2" COM REGISTRO INTEGRADO,CORPO EM LATAO,ACABAMENTO DA VALVULA EM METAL CROMADO,TUBO DE LIGACAO,ANEL DE VEDACAO E ACESSORIOS DE FIXACAO.FORNECIMENTO | UN | 14 | 720.84 | 10091.76 | 18% | 11908.27 | 0.01906% | 97.91%
11.13 | 11.090.0515-0 | APLICACAO COM AIRLESS DE INIBIDOR DE CORROSAO, EM ESTRUTURADE CONCRETO ARMADO NOS SERVICOS DE RECUPERACAO ESTRUTURAL,EXCLUSIVE LIMPEZA DA ESTRUTURA | M2 | 152.9899 | 65.93 | 10086.62 | 18% | 11902.21 | 0.01905% | 97.93%
14.53 | 14.006.0914-5 | PORTA EM MADEIRA (PM2A.1) COM CERTIFICAÇÃO FSC, (0,70X2,10)M, PORTA EM MARCENARIA COMPOSTA POR 1 FOLHA LISA DE ABRIR E 1 BANDEIRA FIXA. FOLHA DA PORTA E BANDEIRA COM ESTRUTURA EM MADEIRA MACIÇA DE CAXETA COM FECHAMENTO EM MDF ULTRA, ACABAMENTO PREPARADO PARA PINTURA EM TINTA ESMALTE, EXCLUSIVE PINTURA. FOLHA DA PORTA E BANDEIRA COM ESTRUTURA EM MADEIRA MACIÇA DE CAXETA COM FECHAMENTO EM MDF ULTRA, ACABAMENTO PREPARADO PARA PINTURA EM TINTA ESMALTE, EXCLUSIVE PINTURA. INCLUSIVE FERRAGENS E ACESSÓRIOS CONFORME PROJETO FRM009-ARQ-PE-DET-0025 FL.A410. FORNECIMENTO E COLOCAÇÃO, PARA A OBRA DO MUSEU DA IMAGEM E DO SOM. | UN | 1 | 9957.96 | 9957.96 | 18% | 11750.39 | 0.01881% | 97.95%
14.54 | 14.006.0915-5 | PORTA EM MADEIRA (PM2A.2) COM CERTIFICAÇÃO FSC, (0,70X2,10)M, PORTA EM MARCENARIA COMPOSTA POR 1 FOLHA LISA DE ABRIR E 1 BANDEIRA FIXA.FOLHA DA PORTA E BANDEIRA COM ESTRUTURA EM MADEIRA MACIÇA DE CAXETA COM FECHAMENTO EM MDF ULTRA, ACABAMENTO PREPARADO PARA PINTURA EM TINTA ESMALTE, EXCLUSIVE PINTURA. BATENTE EM MADEIRA MACIÇA DE CAXETA COM ACABAMENTO PREPARADO PARA PINTURA EM TINTA ESMALTE, EXCLUSIVE PINTURA. INCLUSIVE FERRAGENS E ACESSÓRIOS CONFORME PROJETO FRM009-ARQ-PE-DET-0025 FL.A410. FORNECIMENTO E COLOCAÇÃO, PARA A OBRA DO MUSEU DA IMAGEM E DO SOM. | UN | 1 | 9957.96 | 9957.96 | 18% | 11750.39 | 0.01881% | 97.97%
14.55 | 14.006.0916-5 | PORTA EM MADEIRA (PM2A.3) COM CERTIFICAÇÃO FSC, (0,70X2,10)M, PORTA EM MARCENARIA COMPOSTA POR 1 FOLHA LISA DE ABRIR E 1 BANDEIRA FIXA. FOLHA DA PORTA E BANDEIRA COM ESTRUTURA EM MADEIRA MACIÇA DE CAXETA COM FECHAMENTO EM MDF ULTRA, ACABAMENTO PREPARADO PARA PINTURA EM TINTA ESMALTE, EXCLUSIVE PINTURA. BATENTE EM MADEIRA MACIÇA DE CAXETA COM ACABAMENTO PREPARADO PARA PINTURA EM TINTA ESMALTE, EXCLUSIVE PINTURA. INCLUSIVE FERRAGENS E ACESSÓRIOS CONFORME PROJETO FRM009-ARQ-PE-DET-0025 FL.A410. FORNECIMENTO E COLOCAÇÃO, PARA A OBRA DO MUSEU DA IMAGEM E DO SOM. | UN | 1 | 9957.96 | 9957.96 | 18% | 11750.39 | 0.01881% | 97.99%
14.56 | 14.006.0917-5 | PORTA EM MADEIRA (PM2A.4) COM CERTIFICAÇÃO FSC, (0,70X2,10)M, PORTA EM MARCENARIA COMPOSTA POR 1 FOLHA LISA DE ABRIR E 1 BANDEIRA FIXA. FOLHA DA PORTA E BANDEIRA COM ESTRUTURA EM MADEIRA MACIÇA DE CAXETA COM FECHAMENTO EM MDF ULTRA, ACABAMENTO PREPARADO PARA PINTURA EM TINTA ESMALTE, EXCLUSIVE PINTURA. BATENTE EM MADEIRA MACIÇA DE CAXETA COM ACABAMENTO PREPARADO PARA PINTURA EM TINTA ESMALTE, EXCLUSIVE PINTURA. INCLUSIVE FERRAGENS E ACESSÓRIOS CONFORME PROJETO FRM009-ARQ-PE-DET-0025 FL.A410. FORNECIMENTO E COLOCAÇÃO, PARA A OBRA DO MUSEU DA IMAGEM E DO SOM. | UN | 1 | 9957.96 | 9957.96 | 18% | 11750.39 | 0.01881% | 98%
14.57 | 14.006.0918-5 | PORTA EM MADEIRA (PM2B) COM CERTIFICAÇÃO FSC, (0,70X2,10)M, PORTA EM MARCENARIA COMPOSTA POR 1 FOLHA LISA DE ABRIR E 1 BANDEIRA FIXA. FOLHA DA PORTA E BANDEIRA COM ESTRUTURA EM MADEIRA MACIÇA DE CAXETA COM FECHAMENTO EM MDF ULTRA, ACABAMENTO PREPARADO PARA PINTURA EM TINTA ESMALTE, EXCLUSIVE PINTURA. BATENTE EM MADEIRA MACIÇA DE CAXETA COM ACABAMENTO PREPARADO PARA PINTURA EM TINTA ESMALTE, EXCLUSIVE PINTURA. INCLUSIVE FERRAGENS E ACESSÓRIOS CONFORME PROJETO FRM009-ARQ-PE-DET-0025 FL.A410. FORNECIMENTO E COLOCAÇÃO, PARA A OBRA DO MUSEU DA IMAGEM E DO SOM. | UN | 1 | 9957.96 | 9957.96 | 18% | 11750.39 | 0.01881% | 98.02%
15.170 | 15.018.0472-0 | ELETROCALHA PERFURADA,SEM TAMPA,TIPO "U",100X75MM,TRATAMENTOSUPERFICIAL PRE-ZINCADO A QUENTE,INCLUSIVE CONEXOES,ACESSORIOS E FIXACAO SUPERIOR.FORNECIMENTO E COLOCACAO | M | 118 | 83.91 | 9901.38 | 18% | 11683.62 | 0.0187% | 98.04%
12.8 | 12.015.0095-5 | PAREDE EM GESSO ACARTONADO,ESP.=100MM,CONSTITUIDO POR 04 PAI NEIS DE 12,5MM(02 PAINEIS EM CADA FACE),ESTRUTURADO POR PER- FIS METALICOS 48MM,ESPACADOS A CADA 600MM E MIOLO EM LA DE VIDRO 50MM.FORNECIMENTO E INSTALACAO. | M2 | 70.07 | 141.21 | 9894.58 | 18% | 11675.6 | 0.01869% | 98.06%
18.105 | 18.034.0075-0 | EXAUSTORES CENTRIFUGOS,TIPO LIMIT LOAD,SIMPLES ASPIRACAO E ACIONAMENTO INDIRETO,FABRICADO EM CHAPA DE ACO CARBONO,5CV/220V.FORNECIMENTO E COLOCACAO | UN | 1 | 9872.09 | 9872.09 | 18% | 11649.06 | 0.01865% | 98.08%
14.58 | 14.006.0919-5 | PORTA EM MADEIRA (PM2C) COM CERTIFICAÇÃO FSC, (0,70X2,20)M, PORTA EM MARCENARIA COMPOSTA POR 1 FOLHA LISA DE ABRIR. FOLHA DA PORTA COM ESTRUTURA EM MADEIRA MACIÇA DE CAXETA COM FECHAMENTO EM MDF ULTRA, ACABAMENTO PREPARADO PARA COLAGEM DO VIDRO, EXCLUSIVE ESTE. BATENTE EM MADEIRA MACIÇA DE CAXETA COM ACABAMENTO PREPARADO PARA PINTURA EM TINTA ESMALTE, EXCLUSIVE PINTURA. INCLUSIVE FERRAGENS E ACESSÓRIOS CONFORME PROJETO FRM009-ARQ-PE-DET-0025 FL.A410. FORNECIMENTO E COLOCAÇÃO, PARA A OBRA DO MUSEU DA IMAGEM E DO SOM. | UN | 1 | 9773.91 | 9773.91 | 18% | 11533.21 | 0.01846% | 98.1%
14.79 | 14.006.0940-5 | PORTA EM MADEIRA (PM9) COM CERTIFICAÇÃO FSC, (0,70X2,10)M, PORTA EM MARCENARIA COMPOSTA POR 1 FOLHA LISA DE ABRIR. FOLHA DA PORTA COM ESTRUTURA EM MADEIRA MACIÇA DE CAXETA COM FECHAMENTO EM MDF ULTRA, ACABAMENTO EM FÓRMICA TOP MATTE COR CINZA. BATENTE EM MADEIRA MACIÇA DE CAXETA COM ACABAMENTO EM FÓRMICA TOP MATTE COR CINZA. INCLUSIVE FERRAGENS E ACESSÓRIOS CONFORME PROJETO FRM009-ARQ-PE-DET-0025 FL.A410. FORNECIMENTO E COLOCAÇÃO, PARA A OBRA DO MUSEU DA IMAGEM E DO SOM. | UN | 1 | 9773.91 | 9773.91 | 18% | 11533.21 | 0.01846% | 98.12%
5.36 | 05.002.0102-0 | LEVANTAMENTO OU REBAIXAMENTO DE TAMPAO EM PATIO,PASSEIO OU JARDIM COM VARIACAO DE MOVIMENTACAO ATE 0,50M,CONSIDERANDO DEMOLICAO DE CAMADA DE CONCRETO E CONCRETAGEM,INCLUSIVE CERCAPROTETORA | UN | 20 | 462.17 | 9243.4 | 18% | 10907.21 | 0.01746% | 98.13%
14.31 | 14.006.0840-5 | BANCADA(VISTA INTERNA/SUL)EM MDF FORMICA TOM CINZA TALAR REF .L010 OU SIMILAR,C/SAIA E FRONTISPICIO H=10CM,C/MAO FRANCESA METALICA(INCLUS.ESTA)C/PINTURA ELETROSTATICA BRANCA PARA A SUSTENTACAO,DETALHE 29 DA PRANCHA A421 (CAMARIM 2/2ºSUBSOLO) FORNECIMENTO E COLOCACAOCAO,P/OBRA DO M.I.S. | UN | 1 | 9042.4 | 9042.4 | 18% | 10670.03 | 0.01708% | 98.15%
15.73 | 15.017.0310-0 | TERMINAL MECANICO A COMPRESSAO,FABRICADO EM BRONZE,PARA CABODE 240MM2.FORNECIMENTO E COLOCACAO | UN | 180 | 50.05 | 9009 | 18% | 10630.62 | 0.01702% | 98.17%
5.14 | 05.001.0389-0 | LIMPEZA EM PAREDE REVESTIDA COM PASTILHAS,INCLUSIVE O USO DEESCADA ATE 2 PAVIMENTOS,EXCLUSIVE ANDAIMES | M2 | 645.54 | 13.91 | 8979.46 | 18% | 10595.76 | 0.01696% | 98.18%
18.136 | 18.200.0119-5 | BICICLETARIO EM ESTRUTURA DE ACO INOX 1.1/2" EM ANGULO 180º, CHUMBADO EM DOIS BLOCOS DE CONCRETO FCK=15MPA,COM DIMENSOES DE (0,75X0,30X0,25)M,COM GOLA DE PROTECAO,INCLUSIVE DEMOLICA O E RECOMPOSICAO DO PAVIMENTO,RETIRADA DO MATERIAL EXCEDENTE (MODELO 02-PREFEITURA DO RIO DE JANEIRO),INCLUSIVE TODOS OS MATERIAIS NECESSARIO - OBRA DO MUSEU DA IMAGEM E DO SOM DIRETORIA DE PLANEJAMENTO | UN | 12 | 738.12 | 8857.44 | 18% | 10451.77 | 0.01673% | 98.2%
18.13 | 18.006.0065-5 | ACABAMENTO PARA REGISTRO DE GAVETA, COM DIAMETRO NOMINAL DE 1 1/2" E 1 1/4". FORNECIMENTO E COLOCACAO, PARA A OBRA DO MU SEU DA IMAGEM E DO SOM. | UN | 83 | 105.47 | 8754.01 | 18% | 10329.73 | 0.01653% | 98.22%
15.9 | 15.003.0535-0 | TUBO DE FERRO GALVANIZADO COM DIAMETRO DE 1.1/4",COM COSTURA,PARA INSTALACOES DIVERSAS ENTERRADAS,INCLUSIVE CONEXOES,EMENDAS E PROTECAO ANTICORROSIVA.FORNECIMENTO E COLOCACAO | M | 82 | 106.22 | 8710.04 | 18% | 10277.84 | 0.01645% | 98.23%
18.19 | 18.007.0970-5 | DUCHA HIGIENICA LINHA PERTUTTI DOCOL OUSIMILAR, ACABAMENTO EM METAL CROMADO, EXCLUSIVE TUBOS E CONEXOES. FORNECIMENTO E INSTALACAO PARA A OBRA DO MUSEU DA IMAGEM E DO SOM. | UN | 43 | 202.04 | 8687.72 | 18% | 10251.5 | 0.01641% | 98.25%
18.50 | 18.027.0630-5 | MONTAGEM DE SISTEMA CONECTA, COMPOSTA POR MÓDULOS WW E MODULOS CEGOS - LÂMPADA: LED. / POT: 8W. QUANTIDADE: 5 LÂMPADAS DE 8W = 40W TOTAL. NÃO TEM GEOMETRIA DA LUMINÁRIA. FORNECIMENTO E INSTALACAO P/OBRA DO MUSEU DA IMAGEM E DO SOM. | UN | 76 | 113.86 | 8653.36 | 18% | 10210.96 | 0.01634% | 98.27%
15.96 | 15.021.0069-5 | CAIXA DE PASSAGEM 4"X4" COM 2 TOMADAS RJ45.FORNECIMENTO E CO LOCACAO - OBRA MUSEU DA IMAGEM DO SOM | UN | 84 | 101.81 | 8552.04 | 18% | 10091.4 | 0.01615% | 98.28%
14.50 | 14.006.0911-5 | PORTA EM MADEIRA (PM1B.2) COM CERTIFICAÇÃO FSC, (0,60X2,10)M, FOLHA DA PORTA E BANDEIRA COM ESTRUTURA EM MADEIRA MACIÇA DE CAXETA COM FECHAMENTO EM MDF ULTRA, ACABAMENTO PREPARADO PARA PINTURA EM TINTA ESMALTE, EXCLUSIVE PINTURA. BATENTE EM MADEIRA MACIÇA DE CAXETA COM ACABAMENTO PREPARADO PARA PINTURA EM TINTA ESMALTE, EXCLUSIVE PINTURA. INCLUSIVE FERRAGENS E ACESSÓRIOS CONFORME PROJETO FRM009-ARQ-PE-DET-0025 FL.A410. FORNECIMENTO E COLOCAÇÃO, PARA A OBRA DO MUSEU DA IMAGEM E DO SOM. | UN | 1 | 8535.39 | 8535.39 | 18% | 10071.76 | 0.01612% | 98.3%
15.110 | 15.021.0107-5 | QUADRO DE DISTRIBUICAO DE ENERGIA (QLT-E-1°PAVIMENTO) P/DISJ UNTOR TRIPOLAR 32A, DISJUNTOR BIPOLARES 20A, CONTATORAS 20A COM PORTA E BARRAMENTOS DE FASE E TERRA. FORNECIMENTO E COLO CAO - OBRA MUSEU DA IMAGEM DO SOM | UN | 1 | 8462.92 | 8462.92 | 18% | 9986.24 | 0.01598% | 98.31%
18.78 | 18.029.0897-5 | BOMBA JOCKEY MULTIESTAGIO,COM AS SEGUINTES CARACTERISTICAS: Q=1,2M3/H,HMAN=70MCA,POT=7,5CV-380V,TRIFASICO.FORNECIMENTO E INSTALACAO.PARA A OBRA DO MUSEU DA IMAGEM E DO SOM | UN | 1 | 8402.99 | 8402.99 | 18% | 9915.52 | 0.01587% | 98.33%
15.173 | 15.018.0477-0 | ELETROCALHA PERFURADA,SEM TAMPA,TIPO "U",100X100MM,TRATAMENTO SUPERFICIAL PRE-ZINCADO A QUENTE,INCLUSIVE CONEXOES,ACESSORIOS E FIXACAO SUPERIOR.FORNECIMENTO E COLOCACAO | M | 93 | 89.77 | 8348.61 | 18% | 9851.35 | 0.01577% | 98.35%
11.10 | 11.023.0002-0 | TELA PARA ESTRUTURA DE CONCRETO ARMADO,FORMADA POR FIOS DEACO CA-60,CRUZADAS E SOLDADAS ENTRE SI,FORMANDO MALHAS QUADRADAS DE FIOS COM DIAMETRO DE 4,2MM E ESPACAMENTO ENTRE ELESDE (15X15)CM.FORNECIMENTO | KG | 1008.58 | 8.13 | 8199.75 | 18% | 9675.7 | 0.01549% | 98.36%
18.145 | 18.027.0717-5 | ARANDELA DE EMBUTIR. CORPO EM AÇO CARBONO COM PINTURA ELETROSTÁTICA BRANCA. ACABAMENTO IN-LOCO EM GESSO-COLA PARA INTEGRAÇÃO À ARQUITETURA. REATOR ALOJADO NO CORPO DA LUMINÁRIA. REQUER CAIXA ACT.1787.ZD QUANDO EMBUTIDO EM ALVENARIA. MODELO: DIV GRAN. | UN | 5 | 1626.42 | 8132.1 | 18% | 9595.87 | 0.01536% | 98.38%
15.183 | 15.029.0018-0 | REGISTRO DE GAVETA BRUTO,COM DIAMETRO DE 4".FORNECIMENTO E COLOCACAO | UN | 10 | 807.61 | 8076.1 | 18% | 9529.79 | 0.01525% | 98.39%
15.113 | 15.021.0110-5 | QUADRO DE DISTRIBUICAO DE ENERGIA (QLT-E-5°PAVIMENTO) P/DISJ UNTOR TRIPOLAR 32A, DISJUNTORES BIPOLARES 20A,CONTATORES 20A COM PORTA E BARRAMENTOS DE FASE, NEUTRO E TERRA. FORNECIMEN TO E COLOCACAO - OBRA MUSEU DA IMAGEM DO SOM | UN | 1 | 8059.31 | 8059.31 | 18% | 9509.98 | 0.01522% | 98.41%
14.48 | 14.006.0909-5 | PORTA EM MADEIRA (PM1A) COM CERTIFICAÇÃO FSC, (0,60X2,10)M, COM ESTRUTURA EM MADEIRA MACIÇA DE CAXETA COM FECHAMENTO EM MDF ULTRA, ACABAMENTO PREPARADO PARA PINTURA EM TINTA ESMALTE, PINTURA POR CONTA DO CLIENTE. BATENTE EM MADEIRA MACIÇA DE CAXETA COM ACABAMENTO PREPARADO PARA PINTURA EM TINTA ESMALTE, EXCLUSIVE PINTURA. INCLUSIVE FERRAGENS E ACESSÓRIOS CONFORME PROJETO FRM009-ARQ-PE-DET-0025 FL.A410. FORNECIMENTO E COLOCAÇÃO, PARA A OBRA DO MUSEU DA IMAGEM E DO SOM. | UN | 1 | 8056.31 | 8056.31 | 18% | 9506.44 | 0.01522% | 98.42%
11.6 | 11.011.0030-1 | CORTE,DOBRAGEM,MONTAGEM E COLOCACAO DE FERRAGENS NAS FORMAS,ACO CA-50,EM BARRAS REDONDAS,COM DIAMETRO DE 8 A 12,5MM | KG | 1613 | 4.98 | 8032.74 | 18% | 9478.63 | 0.01517% | 98.44%
15.51 | 15.008.0185-0 | CABO DE COBRE COM ISOLACAO SOLIDA EXTRUDADA,COM BAIXA EMISSAO DE FUMACA,UNIPOLAR,1X35MM2,ISOLAMENTO 0,6/1KV,COMPREENDENDO:PREPARO,CORTE E ENFIACAO EM ELETRODUTOS.FORNECIMENTO E COLOCACAO | M | 271 | 29.43 | 7975.53 | 18% | 9411.12 | 0.01506% | 98.45%
12.3 | 12.003.0085-0 | ALVENARIA DE TIJOLOS CERAMICOS FURADOS 10X20X20CM,ASSENTES COM ARGAMASSA DE CIMENTO E SAIBRO,NO TRACO 1:8,EM PAREDES DEMEIA VEZ(0,10M),DE SUPERFICIE CORRIDA,DE 3,00M A 4,50M DE ALTURA E MEDIDA PELA AREA REAL | M2 | 80.34 | 99.08 | 7960.08 | 18% | 9392.89 | 0.01503% | 98.47%
15.82 | 15.019.0130-5 | PLACA CEGA DE PLASTICO,PARA CAIXA 4"X4",NA COR BRANCA. FORNE CIMENTO E COLOCACAO PARA OBRA DO MUSEU DA IMAGEM E DO SOM | UN | 428 | 18.57 | 7947.96 | 18% | 9378.59 | 0.01501% | 98.48%
15.111 | 15.021.0108-5 | QUADRO DE DISTRIBUICAO DE ENERGIA (QLT-N-5°PAVIMENTO) P/DISJ UNTOR TRIPOLAR 32A, DISJUNTOR BIPOLARES 20A, DISJUNTOR MONO POLAR 20A, CONTATORAS 20A, COM PORTA E BARRAMENTOS DE FASE NEUTRO E TERRA. FORNECIMENTO E COLOCACAO - OBRA MUSEU DA IMA GEM DO SOM | UN | 1 | 7947.24 | 7947.24 | 18% | 9377.74 | 0.01501% | 98.5%
15.15 | 15.004.0063-0 | INSTALACAO E ASSENTAMENTO DE LAVATORIO DE UMA TORNEIRA(EXCLUSIVE FORNECIMENTO DO APARELHO),COMPREENDENDO:3,00M DE TUBO DE PVC DE 25MM,2,00M DE TUBO DE PVC DE 40MM E CONEXOES | UN | 36 | 217.35 | 7824.6 | 18% | 9233.02 | 0.01478% | 98.51%
15.92 | 15.021.0062-5 | CAIXA METALICA PARA DUTO DE PISO 180X180X75MM TIPO T - O MAT ERIAL EM ALUMINIO.FORNECIMENTO E COLOCACAO.PARA OBRA DO MUSE U DA IMAGEM E DO SOM | UN | 26 | 298.27 | 7755.02 | 18% | 9150.92 | 0.01465% | 98.53%
15.158 | 15.018.0035-0 | CAIXA DE LIGACAO DE ALUMINIO SILICIO,TIPO CONDULETES,NO FORMATO C,DIAMETRO DE 1".FORNECIMENTO E COLOCACAO | UN | 313 | 24.72 | 7737.36 | 18% | 9130.08 | 0.01461% | 98.54%
5.80 | 05.105.0499-5 | INSTALACAO E MONTAGEM DO QLT-N-TER./MEZ. (10kA/220V-DES.25-R08) EXCLUSIVE ESTE, CONFORME PROJETOS, DIAGRAMAS UNIFILARES,PARA A OBRA DO MUSEU DA IMAGEM E DO SOM - MIS. | UN | 1 | 7727.63 | 7727.63 | 18% | 9118.6 | 0.0146% | 98.56%
15.75 | 15.018.0175-0 | CANALETA PERFURADA ALTA(PERFILADOS),MEDINDO(38X38X6000)MM PRE-GALVANIZADA,INCLUSIVE SUPORTE E CONEXOES.FORNECIMENTO E COLOCACAO | M | 100 | 76.17 | 7617 | 18% | 8988.06 | 0.01439% | 98.57%
18.65 | 18.027.0703-5 | PROJETOR ORIENTÁVEL PARA USO EXTERNO. CORPO EM ALUMÍNIO FUNDIDO. PINTURA EM ACRÍLICO LÍQUIDO COM PINTURA UV. DIFUSOR EM VIDRO TEMPERADO. REFLETOR EM ALUMÍNIO ANODIZADO POLIDO COM FACHO SUPERSPOT (6°); LÂMPADA: PHILIPS MULTIVAPORES METÁLICOS / POT: 150W. GEOMETRIA DO PROJETOR: DIÂMETRO DO ANEL: 380MM, ALTURA: 427MM, LARGURA: 352MM. FORNECIMENTO E INSTALAÇÃO OBRA DO MIS | UN | 4 | 1893.28 | 7573.12 | 18% | 8936.28 | 0.0143% | 98.58%
18.37 | 18.016.0100-5 | BARRA DE APOIO PARA LAVATORIO DE CANTO,EM ACO INOXIDAVEL AISI 304,TUBO DE 1.1/4",INCLUSIVE FIXACAO COM PARAFUSOS INOXIDAVEIS E BUCHAS PLASTICAS,CONFORME ABNT NBR9050 PARA ACESSIBILIDADE.FORNECIMENTO E COLOCACAO | UN | 23 | 329.25 | 7572.75 | 18% | 8935.84 | 0.0143% | 98.6%
18.16 | 18.006.0068-5 | ACABAMENTO PARA REGISTRO DE 3/4", ACABAMENTO CROMADO, LINHA PERTUTTI-DOCOL (REF.271706) OU SIMILAR.FORNECIMENTO E INSTAL ACAO PARA A OBRA DO MUSEU DA IMAGEM E DO SOM. | UN | 162 | 45.89 | 7434.18 | 18% | 8772.33 | 0.01404% | 98.61%
6.9 | 06.215.0022-5 | VALVULA GAVETA,CORPO EM FERRO FUNDIDO, EXTREMIDADES FLANGEA- DAS,HASTE ASCENDENTE,CLASSE 125LBS,DIAMETRO 4",INCL.FORNECI- MENTO DOS MATERIAIS PARA AS JUNTAS (ARRUELAS DE BORRACHA E PARAFUSOS COM PORCAS DE ACO CARBONO), PARA 2 JUNTAS FLANGEA- DAS | UN | 5 | 1480.4 | 7402 | 18% | 8734.36 | 0.01398% | 98.63%
15.78 | 15.018.1069-5 | CAIXA DE PASSAGEM EM ACO ESTAMPADO,DE 4"X4", PARA 4 SAIDAS, EXCLUSIVE ABERTURA E FECHAMENTO DO RASGO.FORNECIMENTO E COLO CACAO PARA OBRA DO MUSEU DA IMAGEM E DO SOM | UN | 408 | 17.84 | 7278.72 | 18% | 8588.88 | 0.01375% | 98.64%
16.3 | 16.029.0001-0 | IMPERMEABILIZACAO ELASTICA P/ETA-ESTACAO TRATAMENTO AGUA,RESERVATORIO,TANQUE ELEVADO OU APOIADO,CONTATO C/ESGOTO,MEMBRANA BASE POLIURETANO VEGETAL,APLICADO A FRIO,2 OU 3 DEMAOS,CONSUMO 2KG/M2,REFORCO TELA,SOBRE 1ª DEMAO,MALHA 2X2MM,EXCL.PREPARO DA SUPERFICIE,INCLUSIVE TRATAMENTO DO CONCRETO,LIXAMENTO OU HIDROJATEAMENTO | M2 | 29.83 | 243.19 | 7254.35 | 18% | 8560.13 | 0.0137% | 98.65%
18.96 | 18.032.0012-0 | EXTINTOR DE INCENDIO PORTATIL,COM CARGA DE AGUA-PRESSURIZADA(AP),CLASSE A,DE 10L,INCLUSIVE SUPORTE DE PAREDE,CONFORME ABNT NBR 12693.FORNECIMENTO E COLOCACAO | UN | 38 | 190.37 | 7234.06 | 18% | 8536.19 | 0.01366% | 98.67%
5.5 | 05.001.0138-0 | ARRANCAMENTO DE TUBULACAO DE FERRO GALVANIZADO,SEM ESCAVACAOOU RASGO EM ALVENARIA | M | 1044 | 6.88 | 7182.72 | 18% | 8475.6 | 0.01357% | 98.68%
18.3 | 18.002.0030-0 | TANQUE DE LOUCA BRANCA,C/COLUNA E MEDIDAS EM TORNO DE (56X48)CM,INCLUSIVE ACESSORIOS DE FIXACAO.FERRAGENS EM METAL CROMADO:TORNEIRA DE PRESSAO,1158 OU SIMILAR,DE 1/2",VALVULA DE ESCOAMENTO 1605 E SIFAO 1680 DE 1.1/4" A 1.1/2".FORNECIMENTO | UN | 14 | 509.14 | 7127.96 | 18% | 8410.99 | 0.01346% | 98.69%
15.91 | 15.021.0060-5 | CAIXA METALICA PARA DUTO DE PISO 180X180X75MM TIPO CURVA - MATERIAL EM ALUMINIO.FORNECIMENTO E COLOCACAO.PARA OBRA DO MUSEU DA IMAGEM E DO SOM | UN | 38 | 186.59 | 7090.42 | 18% | 8366.69 | 0.01339% | 98.71%
5.7 | 05.001.0173-0 | TRANSPORTE HORIZONTAL DE MATERIAL DE 1ªCATEGORIA OU ENTULHO,EM CARRINHOS,A 60,00M DE DISTANCIA,INCLUSIVE CARGA A PA | M3 | 150 | 46.78 | 7017 | 18% | 8280.06 | 0.01325% | 98.72%
18.120 | 18.027.0055-5 | LUMINÁRIA COM MÓDULO ESPECIAL PENDENTE MONTADO EM LINHA EM ALUMÍNIO EXTRUDADO COM PINTURA ELETROSTÁTICA PARA USO INTERNO. LUMINÁRIA COM MÓDULOS DE LED INTEGRADO E REFLETOR EM POLÍMERO INJETADO PARA LUZ DIRETA. UGR MENOR 19. LÂMPADA: MÓDULOS DE LED INTEGRADO / POT: 16W. GEOMETRIA DA LUMINÁRIA: COMPRIMENTO: 1239 MM, LARGURA: 75 MM, ALTURA: 40 MM. FORNEC E INSTAL. PARA A OBRA DO MUSEU DA IMAGEM E DO SOM - MIS. | UN | 3 | 2325.96 | 6977.88 | 18% | 8233.89 | 0.01318% | 98.73%
14.24 | 14.003.0394-5 | CANTONEIRA DE ALUMINIO COM ABAS DESIGUAIS 4" X 1" X 1/8" X 3000 COM PINTURA ELETROSTATICA, INCLUSIVE BUCHA E PARAFUSO. FORNECIMENTO E COLOCACAO - OBRA MUSEU DA IMAGEM DO SOM. | M | 97.9 | 70.33 | 6885.3 | 18% | 8124.65 | 0.013% | 98.75%
18.90 | 18.030.1016-5 | GRELHA P/INSUFLACAO DE AR COM DUPLA DEFLEXAO E REGISTRO, 42,5 X 32,5 CM.FORNECIMENTO E COLOCACAO,P/OBRA DO MUSEU DA IMAGEM E DO SOM. | UN | 31 | 219.18 | 6794.58 | 18% | 8017.6 | 0.01283% | 98.76%
14.6 | 14.000.0017-5 | CORRIMAO SIMPLES DAS ESCADAS ENCLAUSURADAS E INTERNAS EM ACO GALVANIZADO C/ACABAMENTO EM PINTURA ESMALTE NA COR CINZA IN CLUSIVE TODOS MATERIAIS NECESSARIOS,CONFORME PROJETO FRM009- ARQ-PE-DET-73-000 (A507).FORNECIMENTO E INSTALACAO.PARA OBRA DO MUSEU DA IMAGEM E DO SOM | M | 23.57 | 286.13 | 6744.08 | 18% | 7958.01 | 0.01274% | 98.77%
14.8 | 14.002.0250-0 | ESCADA DE MARINHEIRO,COM LARGURA DE 0,40M,EXECUTADA EM BARRAS DE FERRO DE 1.1/2"X1/4",SENDO OS DEGRAUS EM FERRO REDONDODE 5/8",ESPACADOS DE 30CM.FORNECIMENTO E COLOCACAO | M | 12.35 | 542.16 | 6695.67 | 18% | 7900.89 | 0.01265% | 98.79%
5.24 | 05.001.1016-5 | LIMPEZA FINAL PARA ENTREGA DE OBRA ENGLOBANDO PISOS, PAINEIS BALCOES E ARMARIOS EM MADEIRA,PARA A OBRA DO MIS - MUSEU DA DA IMAGEM E DO SOM. | M2 | 2100 | 3.28 | 6888 | 13% | 7783.44 | 0.01246% | 98.8%
18.73 | 18.027.0713-5 | ARANDELA COM CÚPULA ARTICULADA, CORPO EM ALUMÍNIO, PARA LÂMPADA SOQUETE E27. MODELO ARANDELA SEED, CÓDIGO P893. USO INTERNO. LÂMPADA: LEDVANCE / POT: 7W .FORNECI MENTO E INSTALACAO PARA OBRA DO MIS | UN | 4 | 1626.42 | 6505.68 | 18% | 7676.7 | 0.01229% | 98.81%
18.1 | 18.002.0016-0 | LAVATORIO DE LOUCA BRANCA TIPO MEDIO LUXO,COM LADRAO E MEDIDAS EM TORNO DE (55X45)CM,COM COLUNA,INCLUSIVE ACESSORIOS DEFIXACAO.FERRAGENS EM METAL CROMADO:SIFAO 1680 DE 1"X1.1/4",APARELHO MISTURADOR TIPO BANCA,1875 OU SIMILAR,COM AREJADOR,VALVULA DE ESCOAMENTO 1603.RABICHO CROMADO DE 1/2".FORNECIMENTO. | UN | 9 | 703.59 | 6332.31 | 18% | 7472.12 | 0.01196% | 98.82%
18.149 | 18.027.0721-5 | PLAFON DE SOBREPOR, TECNOLOGIA LED INTEGRADO, DIFUSOR RECUADO. | UN | 10 | 624.34 | 6243.4 | 18% | 7367.21 | 0.01179% | 98.83%
14.40 | 14.006.0849-5 | BANCADA(VISTA INTERNA)EM MDF REVESTIDO DE FORMICA BRANCA C/ SAIA E FRONTISPICIO H=10CM,C/MAO FRANCESA METALICA(INCL.ESTA C/PINTURA ELETROSTATICA BRANCA P/SUSTENTACAO,PRANCHA A910-1M (CABINE TECNICA LUZ E SOM).FORNECIMENTO E COLOCACAO,P/OBRA DO M.I.S. | UN | 1 | 6236.14 | 6236.14 | 18% | 7358.64 | 0.01178% | 98.85%
18.132 | 18.080.0064-5 | ARREMATE EM GRANITO PRETO S.GABRIEL,LARG=17CM E ESP=3CM,ACAB POLIDO.FORNECIMENTO E INSTALACAO P/OBRA DO MUSEU DA IMAGEM E DO SOM. | M | 32.5 | 189.94 | 6173.05 | 18% | 7284.19 | 0.01166% | 98.86%
18.104 | 18.034.0065-0 | EXAUSTORES CENTRIFUGOS,TIPO LIMIT LOAD,SIMPLES ASPIRACAO E ACIONAMENTO INDIRETO,FABRICADO EM CHAPA DE ACO CARBONO,2CV/220V.FORNECIMENTO E COLOCACAO | UN | 1 | 6147.44 | 6147.44 | 18% | 7253.97 | 0.01161% | 98.87%
15.102 | 15.021.0093-5 | CONJUNTO DE INTERRUPTOR COM 2 SECOES 10A-250V E TOMADA 2P+T UNIVERSAL 10A-250V, EM CAIXA 4"X4", LINHA LIVING LIGHT. FOR NECIMENTO E INSTALACAO - OBRA MUSEU DA IMAGEM DO SOM | UN | 37 | 161.93 | 5991.41 | 18% | 7069.86 | 0.01132% | 98.88%
15.180 | 15.021.0111-5 | QUADRO DE DISTRIBUICAO DE ENERGIA (QDL-CABINE), COMPREENDEN DO TODOS COMPONENTES ELETRICOS, BARRAMENTOS PRINCIPAL, FASE E NEUTRO, INCLUSIVE PORTA, PLAQUETAS E FECHOS. FORNECIMENTO E COLOCACAO - OBRA MUSEU DA IMAGEM DO SOM | UN | 1 | 5923.81 | 5923.81 | 18% | 6990.09 | 0.01119% | 98.89%
18.74 | 18.027.0750-5 | LUMINÁRIA LINEAR DE LED DE ALTA POTÊNCIA PARA USO INTERNO E EXTERNO (IP65); BARRA COM 9 LEDS FACHO 10°X10° - 2700K. CORPO EM ALUMÍNIO EXTRUDADO E LENTE EM VIDRO TEMPERADO. LÂMPADA: LED / POT: 6,8W. GEOMETRIA DA LUMINÁRIA: COMPRIMENTO: 345 MM, LARGURA: 70 MM, ALTURA: 48 MM. FORNECIMENTO E INSTALACAO PARA OBRA DO MUSEU DA IMAGEM E DO SOM | UN | 2 | 2924.01 | 5848.02 | 18% | 6900.66 | 0.01105% | 98.9%
13.4 | 13.025.0101-5 | CANTONEIRA DE ALUMINIO C/ABAS DESIGUAIS, 1"X3000MM, C/PINTU- RA ELETROSTATICA, INCLUSIVE BUCHA E PARAFUSO, ASSENTAMENTO. PARA OBRA DO MIS. | M | 492.85 | 11.86 | 5845.2 | 18% | 6897.33 | 0.01104% | 98.91%
15.124 | 15.031.0023-0 | TUBO DE FERRO GALVANIZADO DE 1.1/2",COM COSTURA,INCLUSIVE CONEXOES E EMENDAS,EXCLUSIVE ABERTURA E FECHAMENTO DE RASGO.FORNECIMENTO E ASSENTAMENTO | M | 79 | 73.67 | 5819.93 | 18% | 6867.51 | 0.01099% | 98.92%
1.3 | 01.050.0320-0 | SERVICOS DE ELABORACAO DE VISTORIAS,LAUDOS TECNICOS,ANTEPROJETOS DE INTERVENCOES LOCALIZADAS,QUANTITATIVOS E RELATORIO FOTOGRAFICO PARA EXECUCAO DE RECUPERACAO ESTRUTURAL DE OBRAS-DE-ARTE ESPECIAIS,COM AREAS DE PROJECAO HORIZONTAL ENTRE 1000M2 E 2000M2.PARA OS PRIMEIROS 1000M2 CONSIDERAR O ITEM PERTINENTE,APRESENTADO NOS PADROES DA CONTRATANTE | M2 | 331.65 | 17.46 | 5790.6 | 18% | 6832.9 | 0.01094% | 98.93%
15.131 | 15.034.0020-0 | ELETRODUTO DE FERRO GALVANIZADO,TIPO MEDIO,DIAMETRO DE 3/4",INCLUSIVE CONEXOES E EMENDAS,EXCLUSIVE ABERTURA E FECHAMENTODE RASGO.FORNECIMENTO E ASSENTAMENTO | M | 351 | 16.16 | 5672.16 | 18% | 6693.14 | 0.01071% | 98.95%
15.97 | 15.021.0080-5 | TRILHO ELETRIFICADO DE SOBREPOR COM TRÊS CIRCUITOS EM PERFIL DE ALUMÍNIO EXTRUDADO. PINTURA BRANCA. GEOMETRIA DA LUMINÁRIA: COMPRIMENTO: 2000 MM, LARGURA: 34 MM, ALTURA: 34 MM..FOR NECIMENTO E INSTALACAO PARA A OBRA DO MUSEU DA IMAGEM E DO SOM | UN | 18 | 313.86 | 5649.48 | 18% | 6666.38 | 0.01067% | 98.96%
13.11 | 13.196.0050-0 | FORRO REMOVIVEL COMP.CHAPA GESSO ACARTONADO PERFURADA OU RANHURADA,TIPO ST(STANDARD) A SER APLIC.SISTEMA DRYWALL,C/PLACABORDA QUADRADA 625X625MM,ESP.12,5MM,C/ABSORCAOACUSTICA,ESTRUT.PERFIS TIPO TRAVESSA "T"ACO GALV.ALUM.OU DE LIGAS ALUM.ESP.MINIMA 0,5MM C/PINT.ELETROSTATICA OU CONVENCIONAL,SUSP.PORMEIO PENDURAIS,FIX.ESTRUT.SUPERIOR.FORN.E COLOC. | M2 | 38 | 148.59 | 5646.42 | 18% | 6662.77 | 0.01066% | 98.97%
2.2 | 02.020.0001-0 | PLACA DE IDENTIFICACAO DE OBRA PUBLICA,INCLUSIVE PINTURA E SUPORTES DE MADEIRA.FORNECIMENTO E COLOCACAO | M2 | 10.25 | 536.82 | 5502.4 | 18% | 6492.83 | 0.01039% | 98.98%
18.17 | 18.007.0092-5 | CHUVEIRO DE PAREDE, COMPACTO COM CORPO ARTICULAVEL, CROMADO, EQUIPADO COM 02 CRIVOS DE ALTA E DE BAIXA PRESSAO, LINHA PIC COLO LIGHT, FABRIMAR OU SIMILAR. FORNECIMENTO E ASSENTAMENTO PARA A OBRA DO MUSEU DA IMAGEM E DO SOM. | UN | 27 | 201.98 | 5453.46 | 18% | 6435.08 | 0.0103% | 98.99%
15.134 | 15.034.0024-0 | ELETRODUTO DE FERRO GALVANIZADO,TIPO MEDIO,DIAMETRO DE 2",INCLUSIVE CONEXOES E EMENDAS,EXCLUSIVE ABERTURA E FECHAMENTO DE RASGO.FORNECIMENTO E ASSENTAMENTO | M | 149.46 | 35.92 | 5368.6 | 18% | 6334.94 | 0.01014% | 99%
15.147 | 15.038.0481-5 | TUBO EM ACO CARBONO,DIN 2440(COM COSTURA),DIAM.65MM,PONTAS BISELADAS,INCL.CONEXOES.FORNECIMENTO E INSTALACAO.PARA OBRA DO MUSEU DA IMAGEM E DO SOM | M | 29.5 | 180.96 | 5338.32 | 18% | 6299.21 | 0.01008% | 99.01%
15.44 | 15.007.0615-0 | DISJUNTOR TERMOMAGNETICO,TRIPOLAR,DE 500A,65KA,MODELO CAIXAMOLDADA,TIPO C.FORNECIMENTO E COLOCACAO | UN | 3 | 1773.36 | 5320.08 | 18% | 6277.69 | 0.01005% | 99.02%
4.6 | 04.021.0010-0 | CARGA E DESCARGA MANUAL DE ANDAIME TUBULAR,INCLUSIVE TEMPO DE ESPERA DO CAMINHAO,CONSIDERANDO-SE A AREA DE PROJECAO VERTICAL | M2 | 5132.59 | 1.03 | 5286.56 | 18% | 6238.14 | 0.009985% | 99.03%
15.79 | 15.019.0010-0 | TOMADA DE PISO,SIMPLES,EM CORPO DE ALUMINIO FUNDIDO E TAMPAEM LATAO POLIDO,10A/250V.FORNECIMENTO E COLOCACAO | UN | 134 | 39.16 | 5247.44 | 18% | 6191.97 | 0.009911% | 99.04%
15.46 | 15.007.0617-0 | DISJUNTOR TERMOMAGNETICO,TRIPOLAR,DE 800A,85KA,MODELO CAIXAMOLDADA,TIPO C.FORNECIMENTO E COLOCACAO | UN | 2 | 2607.63 | 5215.26 | 18% | 6154 | 0.00985% | 99.05%
12.2 | 12.003.0075-1 | ALVENARIA DE TIJOLOS CERAMICOS FURADOS 10X20X20CM,ASSENTES COM ARGAMASSA DE CIMENTO E SAIBRO,NO TRACO 1:8,EM PAREDES DEMEIA VEZ(0,10M),DE SUPERFICIE CORRIDA,ATE 3,00M DE ALTURA EMEDIDA PELA AREA REAL | M2 | 76.88 | 67.73 | 5207.08 | 18% | 6144.35 | 0.009835% | 99.06%
14.36 | 14.006.0845-5 | ARMARIO INFERIOR "L" EM MDF FORMICA TOM BRANCO,REF.L515 OU S IMILAR,PORTAS DE ABRIR,GAVETAS E PRATELEIRA INTERNA C/PINOS METALICOS P/REGULAGEM(INCL.ESTES) E PUXADOR CONTINUO SLIM SU PRA-ACIDO FOSCO(INCL.ESTE),DETALHES 1,3,4,5 E 6 DA PRANCHA A576(COPA/4ºPAV.).FORNECIMENTO E COLOCACAO,P/OBRA DO M.I.S. | UN | 1 | 5196.78 | 5196.78 | 18% | 6132.2 | 0.009816% | 99.07%
14.38 | 14.006.0847-5 | ARMARIO EM MDF FORMICA TOM BRANCO REAL REF.L515 OU SIMILAR,C /PORTAS DE ABRIR C/PRATELEIRAS INTERNAS C/PINOS METALICOS E PUXADOR CONTINUO SLIM SUPRA-ACIDO(INCL.ESTES),DET.1,3,4,5 E 7 DA PRANCHA A576(REUNIAO INTERNA/4ºPAV.).FORNECIMENTO E COLOCACAO,P/OBRA DO M.I.S. | UN | 1 | 5196.78 | 5196.78 | 18% | 6132.2 | 0.009816% | 99.08%
14.39 | 14.006.0848-5 | ARMARIO SOB BANCADA EM MDF FORMICA BRANCA C/PORTAS DE ABRIR E PRATELEIRA INTERNA,C/PUXADOR CONTINUO SLIM SUPRA-ACIDO FOS CO INCLUSO,DETALHES 1,4,5,6 E 7 DA PRANCHA A581(APOIO CATE - RING/5ºPAV.).FORNECIMENTO E COLOCACAO,P/OBRA DO M.I.S. | UN | 1 | 5196.78 | 5196.78 | 18% | 6132.2 | 0.009816% | 99.09%
15.63 | 15.017.0260-0 | TERMINAL MECANICO A COMPRESSAO,FABRICADO EM BRONZE,PARA CABODE 10MM2.FORNECIMENTO E COLOCACAO | UN | 404 | 12.85 | 5191.4 | 18% | 6125.85 | 0.009805% | 99.1%
5.88 | 05.009.0010-0 | ARGILA EXPANDIDA COM GRANULOMETRIA FINA DE 2215,INCLUSIVE TRANSPORTE.FORNECIMENTO | M3 | 10 | 513.97 | 5139.7 | 18% | 6064.84 | 0.009708% | 99.11%
18.146 | 18.027.0718-5 | LUMINÁRIA DE EMBUTIR NO PISO PARA USO EXTERNO. IP68. CORPO EM ALUMÍNIO FUNDIDO. REATOR ELETRÔNICO INCORPORADO. REFLETOR EM ALUMÍNIO ANODIZADO ESPELHADO. FACHO DE 6° ORIENTÁVEL ATÉ 15°. ÂNGULO CUT-OFF 80°. MOLDURA EM AÇO INOX.VISOR EM VIDRO TRANMM. PREVER DRENO. MODELO: TESIS. | UN | 31 | 164.29 | 5092.99 | 18% | 6009.72 | 0.009619% | 99.12%
15.12 | 15.003.0668-5 | SPRINKLER BICO (CONCEALED), ROSCA DIAMETRO 1/2", 68 GRAUS. FORNECIMENTO E INSTALACAO PARA OBRA MUSEU DA IMAGEM DO SOM | UN | 38 | 133.34 | 5066.92 | 18% | 5978.96 | 0.00957% | 99.12%
7.1 | 07.150.0020-1 | APLICACAO DE RESINA EPOXICA EM COLAGEM DE PECAS DE CONCRETO,INCLUSIVE PREPARO DO LOCAL E EXCLUSIVE FORNECIMENTO DA RESINA.CUSTO POR KG DE RESINA UTILIZADA | KG | 239.4849 | 20.56 | 4923.8 | 18% | 5810.08 | 0.0093% | 99.13%
6.7 | 06.203.0223-5 | TUBO DE POLIPROPILENO(PPR)PN-12,DIAMETRO DE 63MM,INCLUSIVE CONEXOES E EMENDAS.FORNECIMENTO E INSTALACAO,EXCLUSIVE ABERTURA E FECHAMENTO DE RASGO,PARA A OBRA DO MIS. | M | 30 | 163.64 | 4909.2 | 18% | 5792.85 | 0.009272% | 99.14%
15.10 | 15.003.0540-0 | TUBO DE FERRO GALVANIZADO COM DIAMETRO DE 1.1/2",COM COSTURA,PARA INSTALACOES DIVERSAS ENTERRADAS,INCLUSIVE CONEXOES,EMENDAS E PROTECAO ANTICORROSIVA.FORNECIMENTO E COLOCACAO | M | 41 | 119.09 | 4882.69 | 18% | 5761.57 | 0.009222% | 99.15%
18.117 | 18.027.0052-5 | LUMINÁRIA COM MÓDULO DE LED INTEGRADO DIMERIZÁVEL EMBUTIDO ORIENTÁVEL COM TECNOLOGIA LED INTEGRADA OU LÂMPADAS CONVENCIONAIS. USO INTERNO. CORPO E MOLDURA EM ALUMÍNIO INJETADO COM ACABAMENTO EM PINTURA PÓ EPÓXI POR PROCESSO ELETROESTÁTICO, IP20. ORIENTÁVEL ATÉ 25 GRAUS. LÂMPADA: LED / POT: 21W. GEOMETRIA DA LUMINÁRIA: (CILÍNDRICA) DIÂMETRO DO FURO: 151 MM, ALTURA:213 MM, DIÂMETRO: 169 MM. FORN.E INST.PARA OBRA DO MUSEU DA IMAGEM E DO SOM | UN | 6 | 813.06 | 4878.36 | 18% | 5756.46 | 0.009214% | 99.16%
15.107 | 15.021.0098-5 | CONJUNTO COM 2 TOMADAS 2P+T UNIVESAL 10A-250V, CAIXA 4"X4" LINHA LIVING LIGHT.FORNECIMENTO E INSTALACAO - OBRA MUSEU DA IMAGEM E DO SOM | UN | 50 | 97.07 | 4853.5 | 18% | 5727.13 | 0.009167% | 99.17%
13.5 | 13.157.0011-5 | ISOLAMENTO TERMICO EM PAREDES,C/PAINEIS METALICAS ISOLADOS C/POLIURETANO(PUR),ESP=50MM,ACABAMENTO PRE-PINTADO C/PINT. ELETROSTATICA.FORNECIMENTO E INSTALACAO P/OBRA DO MUSEU DA IMAGEM E DO SOM. | M2 | 82.53 | 58.62 | 4837.9 | 18% | 5708.72 | 0.009138% | 99.18%
11.16 | 11.002.0010-0 | PREPARO MANUAL DE CONCRETO,INCLUSIVE TRANSPORTE HORIZONTAL COM CARRINHO DE MAO,ATE 20,00M | M3 | 30 | 159.27 | 4778.1 | 18% | 5638.15 | 0.009025% | 99.19%
15.149 | 15.067.0133-5 | HIDROMETRO MULTIJATO 1.1/2",CLASSE EB,CARCACA EM BRONZE,ROS- CA BSP,RELOJOARIA INCLINADA 45º,QMAX 20M3/H,QN 10M3/H,TEMPE- RATURA MAX.40ºC,PRESSAO MAX.10 BAR,C/CONJUNTO DE INSTALACAO: 02 PORCAS EM METAL,02 TUBETES EM METAL E 02 ANEIS DE VEDACAO FORNECIMENTO E INSTALACAO,P/A OBRA DO MIS. | UN | 2 | 2331.62 | 4663.24 | 18% | 5502.62 | 0.008808% | 99.2%
5.33 | 05.002.0013-0 | DEMOLICAO COM EQUIPAMENTO DE AR COMPRIMIDO,DE CONCRETO ARMADO,VISANDO A EXPOSICAO OU RETIRADA DE ARMADURA | M3 | 4.58 | 1017.98 | 4662.34 | 18% | 5501.56 | 0.008806% | 99.21%
13.2 | 13.025.0005-0 | ASSENTAMENTO DE AZULEJOS,PASTILHAS OU LADRILHOS EM PAREDES,EXCLUSIVE ESTES,COM NATA DE CIMENTO COMUM,SOBRE EMBOCO EXISTENTE,INCLUSIVE REJUNTAMENTO COM PASTA DE CIMENTO BRANCO | M2 | 88.31 | 52.47 | 4633.62 | 18% | 5467.67 | 0.008752% | 99.22%
5.19 | 05.001.0750-0 | LIMPEZA DE SUPERFICIE DE CONCRETO E DA ARMADURA,COM ESCOVA DE ACO,APOS RETIRADA DO CAPEAMENTO,EXCLUSIVE ESTE | M2 | 152.98 | 29.86 | 4567.98 | 18% | 5390.21 | 0.008628% | 99.22%
14.21 | 14.003.0372-5 | CANTONEIRA DE ALUMINIO COM ABAS DESIGUAIS 2"X 20MM X 3000MM, COM PINTURA ELETROSTATICA,INCLUSIVE BUCHA E PARAFUSO. FORNE- CIMENTO E COLOCACAO PARA A OBRA DO MUSEU DA IMAGEM E DO SOM. | M | 51.23 | 87.78 | 4496.96 | 18% | 5306.41 | 0.008494% | 99.23%
18.7 | 18.002.0100-5 | CUBA DE LOUCA QUADRADA 18X41X41CM DE EMBUTIR, MOD.L701, INCL VALVULA DE ESCOAMENTO 1602C. FORNECIMENTO E COLOCACAO PARA A OBRA DO MUSEU DA IMAGEM E DO SOM. | UN | 4 | 1121.79 | 4487.16 | 18% | 5294.84 | 0.008475% | 99.24%
15.70 | 15.017.0295-0 | TERMINAL MECANICO A COMPRESSAO,FABRICADO EM BRONZE,PARA CABODE 120MM2.FORNECIMENTO E COLOCACAO | UN | 150 | 29.68 | 4452 | 18% | 5253.36 | 0.008409% | 99.25%
12.9 | 12.015.0097-5 | PAREDE EM GESSO ACARTONADO,TIPO RESIST.A UMIDADE(RU),CONSTI- TUIDO POR 02 CHAPAS(UMA DE CADA LADO)DE 12,5MM DE ESPESSURA DE CADA LADO DO MONTANTES E GUIA DE 70MM,MONTANTES A CADA 60CM APARAFUSADOS NAS GUIAS,INCL.REJUNTE NAS EMENDAS E ACES- SORIOS DE FIXACAO.FORNECIMENTO E INSTALACAO. | M2 | 33.09 | 131.5 | 4351.33 | 18% | 5134.56 | 0.008219% | 99.26%
13.15 | 13.196.0085-0 | FORRO ESTRUTURADO MONOLITICO C/PLACA GESSO ACARTONADO,TIPO RU(RESISTENTE A UMIDADE),APLICADO SIST.DRYWALL,LARG.1200MM,ESP.12,5MM,C/TRAT.DE JUNTAS P/UNIFORMIZACAO DA SUPERFICIE,SENDO APARAFUSADA EM ESTRUT.ACO GALV.SUSPENSA POR MEIO DE PENDURAIS FIXADOS EM ESTRUTURA SUPERIOR,COM O PERIMETRO EXECUTADOCOM CANTONEIRAS DE ACO GALVANIZADO.FORNECIMENTO E COLOCACAO | M2 | 68.23 | 63.65 | 4342.83 | 18% | 5124.53 | 0.008203% | 99.27%
5.59 | 05.058.0030-0 | PLASTICO BOLHA,LARGURA DE 1,30M.FORNECIMENTO E COLOCACAO | M | 1583.25 | 2.71 | 4290.6 | 18% | 5062.9 | 0.008104% | 99.27%
18.8 | 18.002.0101-5 | LAVATORIO DE COLUNA SUSPENSA, INCLUSIVE COLUNA, LINHA VOGUE PLUS L510/C510, VALVULA 1602C, CONJUNTO DE FIXACAO COLUNA/LA VATORIO SP701, DECA OU SIMILAR. FORNECIMENTO E COLOCACAO PA- RA A OBRA DO MUSEU DA IMAGEM E DO SOM. | UN | 5 | 857.62 | 4288.1 | 18% | 5059.95 | 0.008099% | 99.28%
14.122 | 14.007.0500-0 | BARRA ANTIPANICO,CEGA NO LADO OPOSTO E DE ACIONAMENTO RADIALTIPO PUSH PARA PORTAS EM MADEIRA OU METAL,SIMPLES (1 FOLHA),CONFECCIONADA EM LIGA DE METAIS,CERTIFICADA CONF.ABNT NBR 11785,COMPOSTA POR 2 SUPORTES DE TRAVAMENTO HORIZONTAL E 1 BARRA ACIONADORA DE 1,00M.INDICADA P/PORTAS DE ATE 220X100CM (AXL),EXCLUSIVE FECHADURA EXTERNA.FORNECIMENTO E INSTALACAO | UN | 10 | 425.66 | 4256.6 | 18% | 5022.78 | 0.00804% | 99.29%
15.144 | 15.036.0070-0 | ELETRODUTO DE PVC RIGIDO ROSQUEAVEL DE 3/4",INCLUSIVE CONEXOES E EMENDAS,EXCLUSIVE ABERTURA E FECHAMENTO DE RASGO.FORNECIMENTO E ASSENTAMENTO | M | 476.82 | 8.91 | 4248.46 | 18% | 5013.18 | 0.008024% | 99.3%
17.10 | 17.040.0024-0 | PINTURA DE PISO CIMENTADO LISO COM TINTA 100% ACRILICA,INCLUSIVE LIXAMENTO,LIMPEZA E TRES DEMAOS DE ACABAMENTO APLICADASA ROLO DE LA,DILUICAO EM AGUA A 20% | M2 | 248.82 | 16.75 | 4167.73 | 18% | 4917.92 | 0.007872% | 99.31%
11.2 | 11.002.0027-1 | LANCAMENTO DE CONCRETO EM PECAS SEM ARMADURA,INCLUSIVE TRANSPORTE HORIZONTAL ATE 20,00M EM CARRINHOS,E VERTICAL ATE 10,00M COM TORRE E GUINCHO,COLOCACAO,ADENSAMENTO E ACABAMENTO,CONSIDERANDO UMA PRODUCAO APROXIMADA DE 7,00M3/H | M3 | 41.63 | 99.85 | 4156.75 | 18% | 4904.96 | 0.007851% | 99.31%
14.27 | 14.005.0015-0 | PLACA DE POLICARBONATO EM CRISTAL COMPACTO,COM ESPESSURA DE6MM.FORNECIMENTO E COLOCACAO | M2 | 14.5 | 281.51 | 4081.89 | 18% | 4816.63 | 0.00771% | 99.32%
15.171 | 15.018.0474-0 | ELETROCALHA PERFURADA,SEM TAMPA,TIPO "U",200X75MM,TRATAMENTOSUPERFICIAL PRE-ZINCADO A QUENTE,INCLUSIVE CONEXOES,ACESSORIOS E FIXACAO SUPERIOR.FORNECIMENTO E COLOCACAO | M | 40 | 101.37 | 4054.8 | 18% | 4784.66 | 0.007659% | 99.33%
18.30 | 18.013.0179-5 | PROTETOR (CAPA) PARA SIFAO, MARCA DECA 1683C OU SIMILAR, COM ACABAMENTO EM METAL CROMADO, FORNECIMENTO E COLOCACAO PARA A OBRA DO MUSEU DA IMAGEM E DO SOM. | UN | 15 | 265.68 | 3985.2 | 18% | 4702.53 | 0.007527% | 99.34%
18.130 | 18.080.0062-5 | BANCA SECA EM GRANITO PRETO S.GABRIEL,ESP=2CM E LARG=70CM, ACABAMENTO POLIDO,INCL.FRONTISPICIO H=20CM.FORNECIMENTO E INSTALACAO PARA OBRA DO MUSEU DA IMAGEM E DO SOM. | M | 8.22 | 477.43 | 3924.47 | 18% | 4630.87 | 0.007412% | 99.34%
18.118 | 18.027.0053-5 | LUMINÁRIA DONWLIGHT DIFUSA COM MÓDULO DE LED INTEGRADO ON/OFF, EMBUTIDO ORIENTÁVEL COM TECNOLOGIA LED INTEGRADA OU LÂMPADAS CONVENCIONAIS. USO INTERNO. CORPO E MOLDURA EM ALUMÍNIO INJETADO COM ACABAMENTO EM PINTURA PÓ EPÓXI POR PROCESSO ELETROESTÁTICO, IP20. ORIENTÁVEL ATÉ 25 GRAUS. LÂMPADA: LED / POT: 32W. GEOMETRIA DA LUMINÁRIA: (CILÍNDRICA) DIÂMETRO DO FURO: 151 MM, ALTURA: 213 MM, DIÂMETRO: 169 MM. FORN.E INST.PARA OBRA DO MUSEU DA IMAGEM E DO SOM | UN | 6 | 647.15 | 3882.9 | 18% | 4581.82 | 0.007334% | 99.35%
5.18 | 05.001.0616-0 | FURACAO DE CONCRETO,A PONTEIRO,TENDO O FURO 10X10X15CM | UN | 43 | 89.59 | 3852.37 | 18% | 4545.79 | 0.007276% | 99.36%
15.145 | 15.036.0071-0 | ELETRODUTO DE PVC RIGIDO ROSQUEAVEL DE 1",INCLUSIVE CONEXOESE EMENDAS,EXCLUSIVE ABERTURA E FECHAMENTO DE RASGO.FORNECIMENTO E ASSENTAMENTO | M | 331.75 | 11.24 | 3728.87 | 18% | 4400.06 | 0.007043% | 99.36%
15.1 | 15.002.0205-0 | CAIXA DE INSPECAO/CAIXA PARA AGUAS PLUVIAIS,DE CONCRETO PRE-MOLDADO,CONSTANDO DE CIRCULO DE FUNDO,3 ANEIS SUPERPOSTOS,DE40MM DE ESPESSURA E 600MM DE DIAMETRO INTERNO,SENDO 1 ANELINFERIOR(ENTRADA E SAIDA)DE 300MM,1 DE 150MM E 1 DE 75MM DEALTURA,PERFAZENDO 625MM DE ALTURA TOTAL,EXCLUSIVE TAMPAO DEFERRO FUNDIDO E ESCAVACAO.FORNECIMENTO E COLOCACAO | UN | 8 | 458.32 | 3666.56 | 18% | 4326.54 | 0.006925% | 99.37%
5.20 | 05.001.0758-0 | LIMPEZA DE SUPERFICIE DE CONCRETO APARENTE LISO(ANTIGO),COMAGUA PURA E ESCOVACAO COM ESCOVA DE ACO,UTILIZANDO MANGUEIRADE 1/2",EXCLUSIVE ANDAIMES | M2 | 1293.83 | 2.82 | 3648.6 | 18% | 4305.34 | 0.006891% | 99.38%
16.4 | 16.030.0030-0 | IMPERMEABILIZACAO DE BANHEIRO OU PISOS FRIOS COM PAREDES DEALVENARIA OU GESSO ACARTONADO,EMPREGANDO DUAS DEMAOS DE CIMENTO POLIMERICO,ATENDENDO A ABNT NBR 11905,CONSUMO DE 1KG/M2/DEMAO,IMPERM.BASE RESINA TERMOPLASTICA E CIMENTO C/ADIT.CONSUMO DE 3KG/M3,TELA DE POLIESTER 2X2MM ENTRE 1ª E 2ª DEMAOS | M2 | 39.64 | 91.28 | 3618.33 | 18% | 4269.62 | 0.006834% | 99.39%
15.61 | 15.017.0250-0 | TERMINAL MECANICO A COMPRESSAO,FABRICADO EM BRONZE,PARA CABODE 4MM2.FORNECIMENTO E COLOCACAO | UN | 274 | 13.01 | 3564.74 | 18% | 4206.39 | 0.006733% | 99.39%
5.77 | 05.105.0494-5 | INSTALACAO E MONTAGEM DO QLT-N-4oPAV (10kA/220-DES.25-R08) EXCLUSIVE ESTE, CONFORME PROJETOS, DIAGRAMAS UNIFILARES, PARAA OBRA DO MUSEU DA IMAGEM E DO SOM - MIS. | UN | 1 | 3454.09 | 3454.09 | 18% | 4075.82 | 0.006524% | 99.4%
14.30 | 14.006.0839-5 | BANCADA(VISTA INTERNA/LESTE)EM MDF FORMICA TOM CINZA TALAR REF.L010 OU SIMILAR,C/SAIA E FRONTISPICIO H=10CM,C/MAO FRAN CESA METALICA(INCL.ESTA),C/PINTURA ELETROSTAICA BRANCA P/SUS TENTACAO,DETALHE 29 DA PRANCHA A421(CAMARIM 1/2ºSUBSOLO).FOR NECIMENTO E COLOCACAO,P/OBRA DO M.I.S. | UN | 1 | 3377.91 | 3377.91 | 18% | 3985.93 | 0.00638% | 99.4%
14.19 | 14.003.0370-5 | TRILHO SUICO MAXI-SIMPLES,COR BRANCA,PARA CORTINAS FIXADO NA LAJE DE CONCRETO DA SALA DE EXPOSICOES TEMPORARIAS,CARINHOSO PESQUISA E ADMINISTRACAO.FORNECIMENTO E INSTALACAO.PARA A OBRA DO MUSEU DA IMAGEM E DO SOM. | M | 55 | 61.12 | 3361.6 | 18% | 3966.68 | 0.006349% | 99.41%
18.36 | 18.016.0100-0 | BARRA DE APOIO PARA LAVATORIO DE CENTRO,EM ACO INOXIDAVEL AISI 304,TUBO DE 1.1/4",INCLUSIVE FIXACAO COM PARAFUSOS INOXIDAVEIS E BUCHAS PLASTICAS,MEDINDO (60X40)CM,CONFORME ABNT NBR9050 PARA ACESSIBILIDADE.FORNECIMENTO E COLOCACAO | UN | 10 | 329.25 | 3292.5 | 18% | 3885.15 | 0.006219% | 99.42%
5.76 | 05.105.0493-5 | INSTALACAO E MONTAGEM DO QLT-N-3oPAV (10kA/220V-DES.25-R08)EXCLUSIVE ESTE, CONFORME PROJETOS, DIAGRAMAS UNIFILARES, PARA A OBRA DO MUSEU DA IMAGEM E DO SOM - MIS. | UN | 1 | 3284.65 | 3284.65 | 18% | 3875.88 | 0.006204% | 99.42%
5.15 | 05.001.0465-0 | LIMPEZA DE CAIXA D'AGUA OU CISTERNA,COM CAPACIDADE DE 20001A 60000L,INCLUSIVE DESINFECCAO,CONFORME APROVACAO PELA COMISSAO ESTADUAL DE CONTROLE AMBIENTAL-CECA,COM BASE NA LEI Nº 1.893/91 E NO DECRETO Nº20.356/93,MN-353 MANUAL DE LIMPEZA EDESINFECCAO DE RESERVATORIOS DE AGUA | UN | 3 | 1094.4 | 3283.2 | 18% | 3874.17 | 0.006201% | 99.43%
15.146 | 15.036.0073-0 | ELETRODUTO DE PVC RIGIDO ROSQUEAVEL DE 1.1/2",INCLUSIVE CONEXOES E EMENDAS,EXCLUSIVE ABERTURA E FECHAMENTO DE RASGO.FORNECIMENTO E ASSENTAMENTO | M | 201 | 16.14 | 3244.14 | 18% | 3828.08 | 0.006127% | 99.44%
15.48 | 15.008.0177-0 | CABO DE COBRE COM ISOLACAO SOLIDA EXTRUDADA,COM BAIXA EMISSAO DE FUMACA,UNIPOLAR,1X6MM2,ISOLAMENTO 0,6/1KV,COMPREENDENDO:PREPARO,CORTE E ENFIACAO EM ELETRODUTOS.FORNECIMENTO E COLOCACAO | M | 425 | 7.52 | 3196 | 18% | 3771.28 | 0.006036% | 99.44%
15.23 | 15.006.0045-0 | INSTALACAO DE INCENDIO(HIDRANTE)EM CAIXA ENTERRADA DE ALVENARIA COM TIJOLO MACICO,PAREDE MEIA VEZ(10CM)MEDINDO 40X30X50CM,REVESTIDA INTERNAMENTE,COM TAMPA DE FERRO FUNDIDO,INCLUSIVE PECAS COMPREENDENDO:REGISTRO DE GAVETA EM BRONZE 2.1/2",TAMPAO CEGO 2.1/2",JUNTA STORZ DE 2.1/2" E FORNECIMENTO DE TODOS OS MATERIAIS | UN | 2 | 1590.86 | 3181.72 | 18% | 3754.42 | 0.00601% | 99.45%
15.65 | 15.017.0270-0 | TERMINAL MECANICO A COMPRESSAO,FABRICADO EM BRONZE,PARA CABODE 25MM2.FORNECIMENTO E COLOCACAO | UN | 207 | 15.14 | 3133.98 | 18% | 3698.09 | 0.005919% | 99.45%
15.17 | 15.004.0255-0 | BEBEDOURO ELETRICO,TIPO PRESSAO COM FILTRO INTERNO(EXCLUSIVEFORNECIMENTO DE APARELHO),COMPREENDENDO:2 VARAS DE ELETRODUTO PVC DE 3/4",COM LUVAS,10,00M DE FIO 2,5MM2,TOMADA DE EMBUTIR E CAIXA DE EMBUTIR,4,00M DE TUBO PVC DE 25MM,3,00M DE TUBO PVC DE 40MM,REGISTRO DE 3/4" E CONEXOES.INSTALACAO ATE ORALO EXISTENTE E ASSENTAMENTO | UN | 8 | 391.14 | 3129.12 | 18% | 3692.36 | 0.00591% | 99.46%
15.101 | 15.021.0092-5 | CONJUNTO DE INTERRUPTOR COM 1 SECAO 10A-250V E TOMADA 2P+T UNIVERSAL 10A-250V, EM CAIXA 4"X4", LINHA LIVING LIGHT. FOR NECIMENTO E INSTALACAO - OBRA DO MUSEU DA IMAGEM DO SOM | UN | 25 | 124.07 | 3101.75 | 18% | 3660.06 | 0.005858% | 99.47%
15.41 | 15.007.0609-0 | DISJUNTOR TERMOMAGNETICO,TRIPOLAR,DE 180 A 225A,50KA,MODELOCAIXA MOLDADA,TIPO C.FORNECIMENTO E COLOCACAO | UN | 9 | 344.5 | 3100.5 | 18% | 3658.59 | 0.005856% | 99.47%
5.56 | 05.057.0010-0 | PLACA DE IDENTIFICACAO EM ACO INOXIDAVEL,ESCRITA EM BRAILLE,MEDINDO (8X25)CM,CONFORME ABNT NBR 9050.FORNECIMENTO E COLOCACAO | UN | 27 | 112.76 | 3044.52 | 18% | 3592.53 | 0.00575% | 99.48%
5.68 | 05.105.0479-5 | INSTALACAO E MONTAGEM DO QGBTE (35kA/220V-DES.24-R11) EXCLUSIVE ESTE, CONFORME PROJETOS, DIAGRAMAS UNIFILARES, PARA A OBRA DO MUSEU DA IMAGEM E DO SOM - MIS. | UN | 1 | 3040.43 | 3040.43 | 18% | 3587.7 | 0.005743% | 99.48%
14.11 | 14.002.0654-5 | PORTA CORTA-FOGO DIM.(0,90X1,05)M,CLASSE P-120 EM CHAPA DE ACO,MARCO DO MESMO MATERIAL,INCL.PINTURA E DOBRADICAS COM MOLA,MACANETA COM CILINDRO.FORNECIMENTO E COLOCACAO PARA A OBRA DO MUSEU DA IMAGEM E DO SOM. | UN | 2 | 1518.4 | 3036.8 | 18% | 3583.42 | 0.005736% | 99.49%
14.20 | 14.003.0371-5 | BARRA CHATA DE ALUMINIO 7/8" X 1/8".FORNECIMENTO E COLOCACAO PARA OBRA DO MUSEU DA IMAGEM E DO SOM | M | 150 | 20.01 | 3001.5 | 18% | 3541.77 | 0.005669% | 99.49%
18.40 | 18.016.0140-0 | BANCO ARTICULADO,COM CANTOS ARREDONDADOS E SUPERFICIE ANTIDERRAPANTE IMPERMEAVEL,DIMENSOES MINIMAS (0,45X0,70)M,EM ACO INOXIDAVEL AISI 304,TUBO DE 1.1/4",CONFORME ABNT NBR 9050 PARA ACESSIBILIDADE.FORNCIMENTO E COLOCACAO | UN | 4 | 747.84 | 2991.36 | 18% | 3529.8 | 0.00565% | 99.5%
11.3 | 11.003.0003-1 | CONCRETO DOSADO RACIONALMENTE PARA UMA RESISTENCIA CARACTERISTICA A COMPRESSAO DE 20MPA,INCLUSIVE MATERIAIS,TRANSPORTE,PREPARO COM BETONEIRA,LANCAMENTO E ADENSAMENTO | M3 | 4.66 | 640.2 | 2983.33 | 18% | 3520.32 | 0.005635% | 99.5%
15.36 | 15.007.0575-0 | DISJUNTOR TERMOMAGNETICO,BIPOLAR,DE 10 A 32A,3KA,MODELO DIN,TIPO C.FORNECIMENTO E COLOCACAO | UN | 92 | 32.27 | 2968.84 | 18% | 3503.23 | 0.005607% | 99.51%
5.75 | 05.105.0491-5 | INSTALACAO E MONTAGEM DO QLT-N-2oPAV (10kA/220V-DES.25-R08)EXCLUSIVE ESTE, CONFORME PROJETOS, DIAGRAMAS UNIFILARES, PARA A OBRA DO MUSEU DA IMAGEM E DO SOM - MIS. | UN | 1 | 2955.36 | 2955.36 | 18% | 3487.32 | 0.005582% | 99.52%
15.104 | 15.021.0095-5 | INTERRUPTOR COM 2 SECOES 10A-250V,LINHA LIVING LIGHT.FORNECI MENTO E INSTALACAO - OBRA MUSEU DA IMAGEM DO SOM | UN | 27 | 107.92 | 2913.84 | 18% | 3438.33 | 0.005504% | 99.52%
18.20 | 18.009.0073-5 | TORNEIRA DE MESA PARA COZINHA DOCOL, LINHA NOVITÁ, OU SMILAR. FORNECIMENTO E INSTALACAO PARA A OBRA DO MUSEU DA IMAGEM E DO SOM. | UN | 5 | 582.03 | 2910.15 | 18% | 3433.97 | 0.005497% | 99.53%
15.181 | 15.035.0027-0 | ELETRODUTO DE FERRO GALVANIZADO,TIPO PESADO,DIAMETRO DE 3",INCLUSIVE CONEXOES E EMENDAS,EXCLUSIVE ABERTURA E FECHAMENTODE RASGO.FORNECIMENTO E ASSENTAMENTO | M | 17.2 | 167.14 | 2874.8 | 18% | 3392.26 | 0.00543% | 99.53%
14.41 | 14.006.0850-5 | BANCADA(VISTA INTERNA)EM MDF REVESTIDO DE FORMICA BRANCA C/ SAIA E FRONTISPICIO H=10CM,C/MAO FRANCESA METALICA(INCL.ESTE C/PINTURA ELETROSTATICA BRANCA P/A SUSTENTACAO,DETALHE 9, PRANCHA A425 E 1 DA PRANCHA A439A(CABINE TECNICA/TRADUCAO). FORNECIMENTO E COLOCACAO,P/OBRA DO M.I.S. | UN | 1 | 2858.23 | 2858.23 | 18% | 3372.71 | 0.005399% | 99.54%
5.47 | 05.008.0008-1 | MOVIMENTACAO VERTICAL OU HORIZONTAL DE PLATAFORMA OU PASSARELA | M2 | 4392.36 | 0.65 | 2855.03 | 18% | 3368.93 | 0.005392% | 99.54%
15.160 | 15.018.0055-0 | CAIXA DE LIGACAO DE ALUMINIO SILICIO,TIPO CONDULETES,NO FORMATO E,DIAMETRO DE 1".FORNECIMENTO E COLOCACAO | UN | 126 | 22.3 | 2809.8 | 18% | 3315.56 | 0.005307% | 99.55%
15.52 | 15.008.0187-0 | CABO DE COBRE COM ISOLACAO SOLIDA EXTRUDADA,COM BAIXA EMISSAO DE FUMACA,UNIPOLAR,1X50MM2,ISOLAMENTO 0,6/1KV,COMPREENDENDO:PREPARO,CORTE E ENFIACAO EM ELETRODUTOS.FORNECIMENTO E COLOCACAO | M | 68 | 41.1 | 2794.8 | 18% | 3297.86 | 0.005279% | 99.55%
18.34 | 18.016.0042-0 | CUBA DUPLA DE ACO INOXIDAVEL,MEDINDO APROXIMADAMENTE (820X340X150)MM,EM CHAPA 20.304,COM 2 VALVULAS DE ESCOAMENTO TIPO AMERICANA 1623,2 SIFOES 1680 1.1/2" X 1.1/2",EXCLUSIVE TORNEIRA.FORNECIMENTO E COLOCACAO | UN | 3 | 930.84 | 2792.52 | 18% | 3295.17 | 0.005274% | 99.56%
15.81 | 15.019.0090-0 | TOMADA TIPO RJ45,DE SOBREPOR,COMPLETA,PARA LOGICA.FORNECIMENTO E COLOCACAO | UN | 100 | 27.87 | 2787 | 18% | 3288.66 | 0.005264% | 99.56%
15.62 | 15.017.0255-0 | TERMINAL MECANICO A COMPRESSAO,FABRICADO EM BRONZE,PARA CABODE 6MM2.FORNECIMENTO E COLOCACAO | UN | 212 | 12.8 | 2713.6 | 18% | 3202.04 | 0.005125% | 99.57%
12.5 | 12.005.0025-0 | ALVENARIA DE BLOCOS DE CONCRETO 10X20X40CM,ASSENTES COM ARGAMASSA DE CIMENTO E AREIA,NO TRACO 1:8,EM PAREDES DE 0,10M DEESPESSURA,COM VAOS OU ARESTAS,DE 3,00 A 4,50M DE ALTURA E MEDIDA PELA AREA REAL | M2 | 26.76 | 101.23 | 2708.91 | 18% | 3196.51 | 0.005116% | 99.57%
18.21 | 18.009.0105-0 | TORNEIRA PARA LAVATORIO,DE MESA,ACIONAMENTO HIDROMECANICO COM LEVE PRESSAO MANUAL E FECHAMENTO AUTOMATICO,ACABAMENTO CROMADO.FORNECIMENTO | UN | 51 | 52.74 | 2689.74 | 18% | 3173.89 | 0.00508% | 99.58%
6.3 | 06.016.0006-0 | TAMPAO COMPLETO DE FERRO FUNDIDO DUCTIL (NODULAR) ARTICULADO,CIRCULAR,DN 600MM,COM TAMPA PARA ACESSO DE MANUTENCAO E SOBRETAMPA PARA MANOBRA,CLASSE B125,CONFORME ABNT NBR 10160,ASSENTADO COM ARGAMASSA DE CIMENTO E AREIA,NO TRACO 1:4 EM VOLUME.FORNECIMENTO E ASSENTAMENTO | UN | 6 | 446.26 | 2677.56 | 18% | 3159.52 | 0.005057% | 99.58%
7.2 | 07.160.0012-1 | INJECAO DE RESINA EPOXICA EM FISSURAS DE CONCRETO ESTRUTURAL,INCLUSIVE PREPARO DO LOCAL,PERFURACAO E VEDACAO E O FORNECIMENTO DOS MATERIAIS A INJETAR | KG | 27.8013 | 96.02 | 2669.48 | 18% | 3149.98 | 0.005042% | 99.59%
6.12 | 06.272.0002-0 | TUBO PVC,CONFORME ABNT NBR-7362,PARA ESGOTO SANITARIO,COM DIAMETRO NOMINAL DE 100MM,INCLUSIVE ANEL DE BORRACHA.FORNECIMENTO | M | 108.73 | 23.43 | 2547.54 | 18% | 3006.09 | 0.004812% | 99.59%
15.94 | 15.021.0067-5 | LEITO PARA CABOS SEMI-PESADO, 300X100MM, GALVANIZACAO ELETRO LITICA (GE), INCLUSIVE PARAFUSOS, PORCAS, ARRUELAS, SUSPENSA O PARA TIRANTE DIAM.3/8", SUPORTE "C" ABA 100MM, PROLONGADOR 3/8", JUNCAO SIMPLES. FORNECIMENTO E COLOCACAO - OBRA MUSEU DA IMAGEM DO SOM | M | 16.58 | 151.2 | 2506.89 | 18% | 2958.13 | 0.004735% | 99.6%
18.10 | 18.003.0024-5 | VALVULA DE DESCARGA COM BITOLA DE 1 1/2", REGISTRO INTEGRADO PARA FECHAR E REGULAR A VAZAO, POSSUI SISTEMA HIDROMECANICO COM DUAS FORCAS DE ACIONAMENTO, PARA A OBRA DO MUSEU DA IMA- GEM E DO SOM. FORNECIMENTO E COLOCACAO. | UN | 15 | 166.53 | 2497.95 | 18% | 2947.58 | 0.004718% | 99.6%
18.128 | 18.070.0005-5 | PRATELEIRA DE GRANITO PRETO,COM 30CM DE LARGURA E2CM DE ESPESSURA,SOBRE CONSOLO DE FERRO.FORNECIMENTO E COLOCACAO | M | 12.8 | 194.98 | 2495.74 | 18% | 2944.97 | 0.004714% | 99.61%
6.1 | 06.001.0244-0 | ASSENTAMENTO DE TUBULACAO DE PVC,COM JUNTA ELASTICA,PARA COLETOR DE ESGOTOS,COM DIAMETRO NOMINAL DE 200MM,ATERRO E SOCAATE A ALTURA DA GERATRIZ SUPERIOR DO TUBO,CONSIDERANDO O MATERIAL DA PROPRIA ESCAVACAO,EXCLUSIVE TUBO E JUNTA | M | 151.13 | 16.03 | 2422.61 | 18% | 2858.67 | 0.004576% | 99.61%
5.69 | 05.105.0480-5 | INSTALACAO E MONTAGEM DO QL-ILUM. CENICA (10kA/220V-DES.1/1-R02) EXCLUSIVE ESTE, CONFORME PROJETOS, DIAGRAMAS UNIFILARES, PARA A OBRA DO MUSEU DA IMAGEM E DO SOM - MIS. | UN | 1 | 2401.79 | 2401.79 | 18% | 2834.11 | 0.004536% | 99.62%
15.127 | 15.031.0026-0 | TUBO DE FERRO GALVANIZADO DE 3",COM COSTURA,INCLUSIVE CONEXOES E EMENDAS,EXCLUSIVE ABERTURA E FECHAMENTO DE RASGO.FORNECIMENTO E ASSENTAMENTO | M | 16 | 147.88 | 2366.08 | 18% | 2791.97 | 0.004469% | 99.62%
15.150 | 15.067.0137-5 | HIDROMETRO MULTIJATO DIAMETRO DE 1.1/4",VAZAO MAXIMA 20M3/H, VAZAO NOMINAL 10M3/H,COM ROSCA BSP,INCLUSIVE CONEXOES E BUC HA DE REDUCAO 1.1/4".CONEXOES.FORNECIMENTO E INSTALACAO.PARA OBRA DO MUSEU DA IMAGEM E DO SOM. | UN | 1 | 2342.1 | 2342.1 | 18% | 2763.67 | 0.004424% | 99.63%
5.79 | 05.105.0496-5 | INSTALACAO E MONTAGEM DO QLT-N-ADM (10kA/220V-DES.26-R07) EXCLUSIVE ESTE, CONFORME PROJETOS, DIAGRAMAS UNIFILARES, PARAA OBRA DO MUSEU DA IMAGEM E DO SOM - MIS. | UN | 1 | 2337.98 | 2337.98 | 18% | 2758.81 | 0.004416% | 99.63%
2.1 | 02.002.0013-5 | REMOCAO DE TAPUME EM TELHA METALICA TRAPEZOIDAL COM H=2.5M - OBRA MUSEU DO IMAGEM DO SOM - MIS | M2 | 402.8 | 5.94 | 2392.63 | 13% | 2703.67 | 0.004328% | 99.63%
18.77 | 18.029.0015-0 | BOMBA HIDRAULICA CENTRIFUGA,COM MOTOR ELETRICO,POTENCIA DE 1CV,EXCLUSIVE ACESSORIOS.FORNECIMENTO E COLOCACAO | UN | 2 | 1141.6 | 2283.2 | 18% | 2694.17 | 0.004312% | 99.64%
6.8 | 06.215.0021-5 | REGISTRO DE RECALQUE C/TAMPA EM FERRO FUNDIDO NO PASSEIO,DIA METRO DE 2.1/2",INCLUSIVE ADAPTADOR PARA MANGUEIRA DE 2.1/2" ,TAMPAO COM CORRENTE DIAMETRO DE 2.1/2",TIJOLO 7X10X20 MACIC O,CIMENTO CPII,CAL HIDRATADA,BRITA 1 E AREIA LAVADA.FORNECIM ENTO E INSTALACAO. | UN | 2 | 1134.6 | 2269.2 | 18% | 2677.65 | 0.004286% | 99.64%
13.1 | 13.022.0029-0 | REVESTIMENTO COM PASTILHA DE PORCELANA,COM MEDIDAS EM TORNODE (5X5)CM,PLACAS DE (30X30)CM,CORES ECONOMICAS (BRANCO,BEGE,CINZA,AZUL,VERDE,MARROM E PRETO),INCLUSIVE CHAPISCO DE CIMENTO E AREIA,NO TRACO 1:3 E EMBOCO COM ARGAMASSA DE CIMENTO,AREIA E SAIBRO,NO TRACO 1:2:2,ASSENTES E REJUNTADAS COM NATADE CIMENTO BRANCO | M2 | 15.28 | 142.7 | 2180.45 | 18% | 2572.93 | 0.004118% | 99.65%
15.47 | 15.008.0175-0 | CABO DE COBRE COM ISOLACAO SOLIDA EXTRUDADA,COM BAIXA EMISSAO DE FUMACA,UNIPOLAR,1X4MM2,ISOLAMENTO 0,6/1KV,COMPREENDENDO:PREPARO,CORTE E ENFIACAO EM ELETRODUTOS.FORNECIMENTO E COLOCACAO | M | 375 | 5.81 | 2178.75 | 18% | 2570.92 | 0.004115% | 99.65%
5.81 | 05.105.0505-5 | INSTALACAO E MONTAGEM DO QT-NB.5 (10kA/220V-DES.28-R03) EXCLUSIVE ESTE, CONFORME PROJETOS, DIAGRAMAS UNIFILARES, PARA AOBRA DO MUSEU DA IMAGEM E DO SOM - MIS. | UN | 1 | 2177.57 | 2177.57 | 18% | 2569.53 | 0.004113% | 99.66%
11.15 | 11.090.0610-0 | RECOMPOSICAO DE CAPEAMENTO DE CONCRETO E PEQUENAS ESPESSURASEM SERVICOS DE RECUPERACAO ESTRUTURAL,COM ARGAMASSA DE CIMENTO E AREIA NO TRACO 1:3 ADITIVADA COM RESINA ACRILICA NA PROPORCAO 50ML/M3 DE ARGAMASSA E SILICA ATIVA NA PROPORCAO DE5% A 10% DE CIMENTO | M3 | 1 | 2175.8 | 2175.8 | 18% | 2567.44 | 0.00411% | 99.66%
15.72 | 15.017.0305-0 | TERMINAL MECANICO A COMPRESSAO,FABRICADO EM BRONZE,PARA CABODE 185MM2.FORNECIMENTO E COLOCACAO | UN | 60 | 36.2 | 2172 | 18% | 2562.96 | 0.004102% | 99.66%
18.80 | 18.030.0002-0 | CONDICIONADOR DE AR TIPO SPLIT 12000 BTU'S COMPREENDENDO 1 CONDENSADOR E 1 EVAPORADOR(VIDE INSTALACAO,ASSENTAMENTO E INTERLIGACOES FAMILIA 15.005).FORNECIMENTO | UN | 1 | 2161.97 | 2161.97 | 18% | 2551.12 | 0.004083% | 99.67%
15.2 | 15.003.0175-0 | TAMPA CEGA E CAIXILHO,15 X 15CM,EM ACO INOX,PARA RALO SIFONADO.FORNECIMENTO E COLOCACAO | UN | 106 | 20.25 | 2146.5 | 18% | 2532.87 | 0.004054% | 99.67%
15.43 | 15.007.0611-0 | DISJUNTOR TERMOMAGNETICO,TRIPOLAR,DE 300 A 400A,65KA,MODELOCAIXA MOLDADA,TIPO C.FORNECIMENTO E COLOCACAO | UN | 2 | 1037.01 | 2074.02 | 18% | 2447.34 | 0.003917% | 99.68%
5.50 | 05.054.0100-0 | PLACA FOTOLUMINESCENTE DE SINALIZACAO DE SEGURANCA CONTRA INCENDIO,PARA SAIDA DE EMERGENCIA,EM PVC ANTICHAMA,DIMENSOES APROXIMADAS DE (10X20)CM,CONFORME ABNT NBR 16820.FORNECIMENTOE COLOCACAO | UN | 188 | 10.86 | 2041.68 | 18% | 2409.18 | 0.003856% | 99.68%
15.142 | 15.036.0068-0 | ELETRODUTO DE PVC RIGIDO ROSQUEAVEL DE 4",EXCLUSIVE LUVAS,CURVAS,ABERTURA E FECHAMENTO DE RASGO.FORNECIMENTO E ASSENTAMENTO | M | 45 | 44.92 | 2021.4 | 18% | 2385.25 | 0.003818% | 99.68%
15.186 | 15.036.0068-0 | ELETRODUTO DE PVC RIGIDO ROSQUEAVEL DE 4",EXCLUSIVE LUVAS,CURVAS,ABERTURA E FECHAMENTO DE RASGO.FORNECIMENTO E ASSENTAMENTO | M | 45 | 44.92 | 2021.4 | 18% | 2385.25 | 0.003818% | 99.69%
15.60 | 15.017.0245-0 | TERMINAL MECANICO A COMPRESSAO,FABRICADO EM BRONZE,PARA CABODE 2,5MM2.FORNECIMENTO E COLOCACAO | UN | 160 | 12.6 | 2016 | 18% | 2378.88 | 0.003808% | 99.69%
15.93 | 15.021.0063-5 | CAIXA METALICA PARA DUTO DE PISO 230X230X75MM TIPO CURVA - MATERIAL EM ALUMINIO.FORNECIMENTO E COLOCACAO.PARA OBRA DO MUSEU DA IMAGEM E DO SOM | UN | 6 | 333.64 | 2001.84 | 18% | 2362.17 | 0.003781% | 99.69%
13.26 | 13.330.0592-5 | RODAPE EM CERAMICA EXTRUDADA,D(300X100X9)MM,LINHA INDUSTRIAL KERAFLOOR DA GAIL,COR CINZA CLARO REF.4719/1001,OU SIMILAR, ASSENTE COM ARGAMASSA COLANTE E REJUNTE EPOXI. | M | 32.27 | 62.01 | 2001.06 | 18% | 2361.25 | 0.00378% | 99.7%
18.102 | 18.033.0027-5 | DETECTOR DE GAS NATURAL 12/24V,PARA TETO.FORNECIMENTO E COLO CACAO.PARA A OBRA DO MUSEU DA IMAGEM E DO SOM - MIS. | UN | 6 | 330.79 | 1984.74 | 18% | 2341.99 | 0.003749% | 99.7%
18.9 | 18.003.0023-5 | ACABAMENTO DE VALVULA DE DESCARGA (COD.00449506), COM 02 TE- CLAS QUE ACIONADAS DESPEJAM DOIS DIFERENTES VOLUMES DE AGUA, 01 PARA LIMPEZA PARCIAL E OUTRO PARA LIMPEZA TOTAL, RACIONA- LIZANDO O CONSUMO DE AGUA. FORNECIMENTO E COLOCACAO PARA A OBRA DO MUSEU DA IMAGEM E DO SOM. | UN | 14 | 140.33 | 1964.62 | 18% | 2318.25 | 0.003711% | 99.71%
15.95 | 15.021.0068-5 | CAIXA DE PASSAGEM 4"X2" COM 1 TOMADA RJ45. FORNECIMENTO E CO LOCACAO - OBRA MUSEU DA IMAGEM DO SOM | UN | 32 | 61.27 | 1960.64 | 18% | 2313.55 | 0.003703% | 99.71%
15.123 | 15.031.0022-0 | TUBO DE FERRO GALVANIZADO DE 1.1/4",COM COSTURA,INCLUSIVE CONEXOES E EMENDAS,EXCLUSIVE ABERTURA E FECHAMENTO DE RASGO.FORNECIMENTO E ASSENTAMENTO | M | 29 | 66.19 | 1919.51 | 18% | 2265.02 | 0.003626% | 99.71%
15.86 | 15.021.0046-5 | CONEXAO EXOTERMICA PARA DESCIDA DE PARA-RAIOS. FORNECIMENTO E INSTALACAO - OBRA MUSEU DA IMAGEM DO SOM | UN | 56 | 33.93 | 1900.08 | 18% | 2242.09 | 0.003589% | 99.72%
14.121 | 14.007.0315-0 | MOLA FECHA-PORTA,AEREA,COM PINHAO E CREMALHEIRA,EM ALUMINIO,COM PINTURA ELETROSTATICA,COM POTENCIA Nº4 PARA PORTAS CORTA-FOGO ACIMA DE 1,00M.FORNECIMENTO | UN | 10 | 185.19 | 1851.9 | 18% | 2185.24 | 0.003498% | 99.72%
18.23 | 18.009.0125-5 | TORNEIRA DE MESA, BICA ALTA, PARA COZINHA DIAM. 1/2". FORNECIMENTO E INSTALACAO PARA OBRA DO MUSEU DA IMAGEM E DO SOM. | UN | 12 | 153.84 | 1846.08 | 18% | 2178.37 | 0.003487% | 99.72%
5.31 | 05.001.1036-5 | SUBSTITUIÇÃO DE DUTOS DE REFRIGERAÇÃO FLEXÍVEIS DE 350mm | M | 8 | 229.92 | 1839.36 | 18% | 2170.44 | 0.003474% | 99.73%
15.176 | 15.018.1070-5 | ELETROCALHA PERFURADA,SEM TAMPA,TIPO"U",500X100MM,TRATAMENTO SUPERFICIAL PRE-ZINCADO A QUENTE,INCLUSIV.CONEXOES,ACESSORI OS E FIXACAO SUPERIOR.FORNECIMENTO E COLOCACAO. PARA A OBRA DO MUSEU DA IMAGEM E DO SOM-MIS. | M | 6.17 | 297.99 | 1838.59 | 18% | 2169.53 | 0.003473% | 99.73%
15.45 | 15.007.0616-0 | DISJUNTOR TERMOMAGNETICO,TRIPOLAR,DE 630A,65KA,MODELO CAIXAMOLDADA,TIPO C.FORNECIMENTO E COLOCACAO | UN | 1 | 1804.49 | 1804.49 | 18% | 2129.29 | 0.003408% | 99.73%
5.2 | 05.001.0015-0 | DEMOLICAO DE PISO DE LADRILHO COM RESPECTIVA CAMADA DE ARGAMASSA DE ASSENTAMENTO,INCLUSIVE EMPILHAMENTO LATERAL DENTRO DO CANTEIRO DE SERVICO | M2 | 92.2 | 19.44 | 1792.36 | 18% | 2114.98 | 0.003385% | 99.74%
18.110 | 18.050.0320-5 | MEDIDOR DE GAS NATURAL(GN),VAZAO MAXIMA(QMAX)=2,50M3/H,VAZAO MINIMA(QMIN)=0.016M3/H,PRESSAO MAXIMA DE TRABALHO=50KPA,LEI TURA MINIMA=0.2DM3/H.FORNECIMENTI E INSTALACAO P/OBRA DO MUS EU DA IMAGEM E DO SOM. | UN | 4 | 445.22 | 1780.88 | 18% | 2101.43 | 0.003364% | 99.74%
15.114 | 15.021.0117-5 | QUADRO DE DISTRIBUICAO DE ENERGIA (QF-UNIDADE DE TV-30KA/220 V), COMPREENDENDO TODOS OS COMPONENTES ELETRICOS, BARRAMENTO PRINCIPAL, FASE E NEUTRO, INCLUSIVE PORTA, PLAQUETAS E FECHO FORNECIMENTO E COLOCACAO - OBRA MUSEU DA IMAGEM DO SOM | UN | 1 | 1775.05 | 1775.05 | 18% | 2094.55 | 0.003353% | 99.74%
15.64 | 15.017.0265-0 | TERMINAL MECANICO A COMPRESSAO,FABRICADO EM BRONZE,PARA CABODE 16MM2.FORNECIMENTO E COLOCACAO | UN | 117 | 14.77 | 1728.09 | 18% | 2039.14 | 0.003264% | 99.75%
4.1 | 04.005.0161-0 | TRANSPORTE DE CARGA DE QUALQUER NATUREZA,EXCLUSIVE AS DESPESAS DE CARGA E DESCARGA,TANTO DE ESPERA DO CAMINHAO COMO DO SERVENTE OU EQUIPAMENTO AUXILIAR,A VELOCIDADE MEDIA DE 40KM/H,EM CAMINHAO BASCULANTE A OLEO DIESEL,COM CAPACIDADE UTIL DE17T | T X KM | 2208 | 0.78 | 1722.24 | 18% | 2032.24 | 0.003253% | 99.75%
5.12 | 05.001.0370-0 | LIMPEZA DE APARELHOS SANITARIOS,INCLUSIVE METAIS | UN | 130 | 12.98 | 1687.4 | 18% | 1991.13 | 0.003187% | 99.75%
5.1 | 05.001.0002-1 | DEMOLICAO MANUAL DE CONCRETO ARMADO COMPREENDENDO PILARES,VIGAS E LAJES,EM ESTRUTURA APRESENTANDO POSICAO ESPECIAL,INCLUSIVE EMPILHAMENTO LATERAL DENTRO DO CANTEIRO DE SERVICO | M3 | 4.47 | 376.54 | 1683.13 | 18% | 1986.09 | 0.003179% | 99.76%
17.2 | 17.017.0070-0 | PINTURA INTERNA COM ESMALTE CATALISAVEL(EPOXI),SISTEMA TINTOMETRICO,ACABAMENTO PADRAO,EM DUAS DEMAOS SOBRE SUPERFICIE PREPARADA,CONFORME O ITEM 17.017.0010,APENAS APLICAVEL SOBRE MASSA ACRILICA,EXCLUSIVE ESTE PREPARO | M2 | 45.36 | 36.32 | 1647.47 | 18% | 1944.01 | 0.003112% | 99.76%
18.11 | 18.005.0010-0 | SABONETEIRA EM PLASTICO ABS,PARA SABONETE LIQUIDO.FORNECIMENTO E COLOCACAO | UN | 38 | 42.53 | 1616.14 | 18% | 1907.04 | 0.003053% | 99.76%
15.37 | 15.007.0600-0 | DISJUNTOR TERMOMAGNETICO,TRIPOLAR,DE 10 A 32A,3KA,MODELO DIN,TIPO C.FORNECIMENTO E COLOCACAO | UN | 40 | 40.39 | 1615.6 | 18% | 1906.4 | 0.003051% | 99.76%
5.78 | 05.105.0495-5 | INSTALACAO E MONTAGEM DO QLT-N-6oPAV (10kA/220V-DES.R07) EXCLUSIVE ESTE, CONFORME PROJETOS, DIAGRAMAS UNIFILARES, PARA AOBRA DO MUSEU DA IMAGEM E DO SOM - MIS. | UN | 1 | 1598.46 | 1598.46 | 18% | 1886.18 | 0.003019% | 99.77%
15.166 | 15.018.0265-0 | CAIXA DE PASSAGEM DE SOBREPOR,EM ACO,COM TAMPA PARAFUSADA,DE25X25CM.FORNECIMENTO E COLOCACAO | UN | 22 | 72.44 | 1593.68 | 18% | 1880.54 | 0.00301% | 99.77%
5.71 | 05.105.0484-5 | INSTALACAO E MONTAGEM DO QLT-E-3oPAV. (10kA-220V-R03 EXCLUSIVE ESTE, CONFORME PROJETOS, DIAGRAMAS UNIFILARES, PARA A OBRA DO MUSEU DA IMAGEM E DO SOM - MIS. | UN | 1 | 1591.67 | 1591.67 | 18% | 1878.17 | 0.003006% | 99.77%
5.53 | 05.054.0110-0 | PLACA FOTOLUMINESCENTE DE SINALIZACAO DE SEGURANCA CONTRA INCENDIO,PARA EQUIPAMENTOS DE COMBATE A INCENDIO E ALARME,EM PVC ANTICHAMA,DIMENSOES APROXIMADAS DE (30X30)CM,CONFORME ABNT NBR 16820.FORNECIMENTO E COLOCACAO | UN | 26 | 61.12 | 1589.12 | 18% | 1875.16 | 0.003001% | 99.78%
5.73 | 05.105.0486-5 | INSTALACAO E MONTAGEM DO QLT-E-6oPAV (10kA/220V-DES.27-R03)EXCLUSIVE ESTE, CONFORME PROJETOS, DIAGRAMAS UNIFILARES, PARA A OBRA DO MUSEU DA IMAGEM E DO SOM - MIS. | UN | 1 | 1586.33 | 1586.33 | 18% | 1871.86 | 0.002996% | 99.78%
5.74 | 05.105.0487-5 | INSTALACAO E MONTAGEM DO QLT-E-ADM. (10kA/220V-DES.27-R03) EXCLUSIVE ESTE, CONFORME PROJETOS, DIAGRAMAS UNIFILARES, PARAA OBRA DO MUSEU DA IMAGEM E DO SOM - MIS. | UN | 1 | 1586.33 | 1586.33 | 18% | 1871.86 | 0.002996% | 99.78%
15.32 | 15.007.0520-0 | DISJUNTOR/INTERRUPTOR DIFERENCIAL RESIDUAL(DDR),CLASSE AC,2POLOS,INSTANTANEO,CORRENTE NOMINAL(IN)25AX240V,SENSIBILIDADE30MA/300MA.FORNECIMENTO E COLOCACAO | UN | 15 | 103.6 | 1554 | 18% | 1833.72 | 0.002935% | 99.79%
5.70 | 05.105.0482-5 | INSTALACAO E MONTAGEM DO QLT-E-2oPAV. (10kA/220V-DES.27-R03)EXCLUSIVE ESTE, CONFORME PROJETOS, DIAGRAMAS UNIFILARES, PARA A OBRA DO MUSEU DA IMAGEM E DO SOM - MIS. | UN | 1 | 1539.48 | 1539.48 | 18% | 1816.58 | 0.002908% | 99.79%
15.69 | 15.017.0290-0 | TERMINAL MECANICO A COMPRESSAO,FABRICADO EM BRONZE,PARA CABODE 95MM2.FORNECIMENTO E COLOCACAO | UN | 61 | 24.76 | 1510.36 | 18% | 1782.22 | 0.002853% | 99.79%
5.11 | 05.001.0365-0 | LIMPEZA DE PISOS CERAMICO,MARMORE OU GRANITO (SEM POLIMENTO) | M2 | 161 | 9.27 | 1492.47 | 18% | 1761.11 | 0.002819% | 99.79%
15.77 | 15.018.1068-5 | CAIXA DE PASSAGEM EM ACO ESTAMPADO,DE 4"X2", PARA 2 SAIDAS, EXCLUSIVE ABERTURA E FECHAMENTO DO RASGO.FORNECIMENTO E COLO CACAO PARA OBRA DO MUSEU DA IMAGEM E DO SOM | UN | 84 | 17.69 | 1485.96 | 18% | 1753.43 | 0.002807% | 99.8%
15.133 | 15.034.0023-0 | ELETRODUTO DE FERRO GALVANIZADO,TIPO MEDIO,DIAMETRO DE 1.1/2",INCLUSIVE CONEXOES E EMENDAS,EXCLUSIVE ABERTURA E FECHAMENTO DE RASGO.FORNECIMENTO E ASSENTAMENTO | M | 51.34 | 28.67 | 1471.91 | 18% | 1736.85 | 0.00278% | 99.8%
15.58 | 15.017.0165-0 | TERMINAL MECANICO DE PRESSAO PARA LIGACAO DE UM CABO A BARRAMENTO,FABRICADO EM BRONZE,COM BITOLAS DE 25 A 35MM2.FORNECIMENTO E COLOCACAO | UN | 68 | 20.28 | 1379.04 | 18% | 1627.26 | 0.002605% | 99.8%
15.178 | 15.021.0073-5 | ELETROCALHA PERFURADA, TIPO "U", 500X150MM, TRATAMENTO SUPER FICIAL PRE-ZINCADO A QUENTE, INCLUSIVE CONEXOES, ACESSORIOS E FIXACAO SUPERIOR. FORNECIMENTO E COLOCACAO - OBRA MUSEU DA IMAGEM DO SOM | M | 7.38 | 184.58 | 1362.2 | 18% | 1607.39 | 0.002573% | 99.8%
13.33 | 13.398.0030-0 | RODAPE DE IPE OU MADEIRA EQUIVALENTE DE 10X2CM ACABAMENTO BOLEADO,FIXADO COMO EM 13.398.0020 | M | 30.58 | 44.47 | 1359.89 | 18% | 1604.67 | 0.002569% | 99.81%
6.11 | 06.215.0024-5 | VALVULA REDUTORA DE PRESSAO,DIAMETRO 1.1/2",MAXIMA DE ENTRA- DA 25BAR SAIDA REGULAVEL DE 1 A 6BAR, CORPO EM LATAO BICROMA TIZADO, INSTALACOES PREDIAIS OU INDUSTRIAIS DE AGUA, AQUACI- MENTO, AR CONDICIONADO E AR COMPRIMIDO. FORNECIMENTO E INSTA LACAO | UN | 1 | 1348.22 | 1348.22 | 18% | 1590.89 | 0.002546% | 99.81%
15.33 | 15.007.0521-0 | DISJUNTOR/INTERRUPTOR DIFERENCIAL RESIDUAL(DDR),CLASSE AC,2POLOS,INSTANTANEO,CORRENTE NOMINAL(IN) 40AX240V,SENSIBILIDADE 30MA/300MA.FORNECIMENTO E COLOCACAO | UN | 13 | 103.6 | 1346.8 | 18% | 1589.22 | 0.002544% | 99.81%
13.23 | 13.330.0023-0 | ASSENTAMENTO DE BANCADAS OU ILHARGAS,COM PLACAS DE MARMORE OU GRANITO,EXCLUSIVE ESTAS,EM SUPERFICIE EM OSSO,COM NATA DECIMENTO SOBRE ARGAMASSA DE CIMENTO,AREIA E SAIBRO,NO TRACO 1:2:2,COM ESPESSURA MEDIA DE 3,5CM E REJUNTAMENTO DE CIMENTOBRANCO E CORANTE | M2 | 10.76 | 125.03 | 1345.32 | 18% | 1587.47 | 0.002541% | 99.81%
5.23 | 05.001.1015-5 | LIMPEZA FINAL DE 2(DOIS) RESERVATORIOS DE AGUA POTAVEL, 01 RESERVATORIO DE 95000L E 01 RESERVATORIO DE 93000L, PARA A OBRA DO MIS - MUSEU DA IMAGEM DO SOM. | UN | 1 | 1394.96 | 1394.96 | 13% | 1576.3 | 0.002523% | 99.82%
15.13 | 15.003.0670-5 | INSTALACAO DE VALVULA DE FECHAMENTO AUTOMATICO PRESSMATIC PA RA MICTORIO,EXCLUSIVE ESTE,PARA OBRA DO MUSEU DA IMAGEM E DO SOM. | UN | 7 | 188.31 | 1318.17 | 18% | 1555.44 | 0.00249% | 99.82%
18.86 | 18.030.1011-5 | GRELHA PARA EXAUSTAO DE AR COM LAMINAS FIXAS E REGISTRO 102,5X 32,5CM.FORNECIMENTO E COLOCACAO - MUSEU DA IMAGEM E DO SOM-MIS | UN | 4 | 325.96 | 1303.84 | 18% | 1538.53 | 0.002463% | 99.82%
18.87 | 18.030.1013-5 | GRELHA P/ INSUFLACAO DE AR COM DUPLA DEFLEXAO E REGISTO, 102,5 X 42,5 CM.FORNECIMENTO E COLOCACAO P/OBRA DO MUSEU DA IMAGEM E DO SOM. | UN | 4 | 325.96 | 1303.84 | 18% | 1538.53 | 0.002463% | 99.82%
13.41 | 13.365.0030-0 | SOLEIRA DE GRANITO PRETO DE 2X15CM COM 2 POLIMENTOS,ASSENTECOMO EM 13.365.0010 | M | 11.99 | 107.16 | 1284.84 | 18% | 1516.11 | 0.002427% | 99.83%
15.163 | 15.018.0250-0 | CAIXA DE PASSAGEM DE SOBREPOR,EM ACO,COM TAMPA PARAFUSADA,DE12X12CM.FORNECIMENTO E COLOCACAO | UN | 43 | 29.75 | 1279.25 | 18% | 1509.51 | 0.002416% | 99.83%
15.4 | 15.003.0398-5 | SUBSTITUIÇÃO DE ABRAÇADEIRA TIPO GOTA 5". FORNECIMENTO E INSTALAÇÃO. | UN | 50 | 25.19 | 1259.5 | 18% | 1486.21 | 0.002379% | 99.83%
5.85 | 05.105.0515-5 | INSTALACAO E MONTAGEM DO QT-NB.16 (10kA/220V-DES.29-R05) EXCLUSIVE ESTE, CONFORME PROJETOS, DIAGRAMAS UNIFILARES, PARAA OBRA DO MUSEU DA IMAGEM E DO SOM - MIS. | UN | 1 | 1251.87 | 1251.87 | 18% | 1477.2 | 0.002364% | 99.83%
14.10 | 14.002.0653-5 | PORTA CORTA-FOGO DIM.(0,70X0,95)M,CLASSE P-120,EM CHAPA DE ACO,TENDO MARCO DO MESMO MATERIAL,INCL.PINTURA E DOBRADICAS COM MOLA,MACANETA COM CILINDRO.FORNECIMENTO E COLOCACAO PARA OBRA DO MUSEU DA IMAGEM E DO SOM. | UN | 1 | 1246.71 | 1246.71 | 18% | 1471.11 | 0.002355% | 99.84%
15.121 | 15.029.0024-0 | REGISTRO DE ESFERA,COM DIAMETRO DE 2".FORNECIMENTO E COLOCACAO | UN | 7 | 177.3 | 1241.1 | 18% | 1464.49 | 0.002344% | 99.84%
15.66 | 15.017.0275-0 | TERMINAL MECANICO A COMPRESSAO,FABRICADO EM BRONZE,PARA CABODE 35MM2.FORNECIMENTO E COLOCACAO | UN | 73 | 16.85 | 1230.05 | 18% | 1451.45 | 0.002323% | 99.84%
17.1 | 17.017.0010-0 | PREPARO DE SUPERFICIES NOVAS,COM REVESTIMENTO LISO,INCLUSIVELIXAMENTO,LIMPEZA,UMA DEMAO DE SELADOR ACRILICO,UMA DEMAO DE MASSA CORRIDA OU ACRILICA E NOVO LIXAMENTO COM REMOCAO DOPO RESIDUAL | M2 | 45.36 | 26.48 | 1201.13 | 18% | 1417.33 | 0.002269% | 99.84%
15.80 | 15.019.0015-0 | TOMADA DUPLA DE PISO,EM CORPO DE ALUMINIO FUNDIDO E TAMPA EMLATAO POLIDO,10A/250V.FORNECIMENTO E COLOCACAO | UN | 20 | 59.91 | 1198.2 | 18% | 1413.87 | 0.002263% | 99.84%
5.38 | 05.005.0012-1 | PLATAFORMA OU PASSARELA DE MADEIRA DE 1ª,CONSIDERANDO-SE APROVEITAMENTO DA MADEIRA 20 VEZES,EXCLUSIVE ANDAIME OU OUTROSUPORTE E MOVIMENTACAO(VIDE ITEM 05.008.0008) | M2 | 252.71 | 4.73 | 1195.31 | 18% | 1410.46 | 0.002258% | 99.85%
18.76 | 18.029.0005-5 | BOMBA DE CIRCULAÇÃO PARA ÁGUA QUENTE. FORNECIMENTO E INSTALAÇÃO. | UN | 2 | 594.3 | 1188.6 | 18% | 1402.54 | 0.002245% | 99.85%
5.86 | 05.105.0516-5 | INSTALACAO E MONTAGEM DO QTA (INCENDIO)-(30kA/220V-DES.24-R11) EXCLUSIVE ESTE, CONFORME PROJETOS, DIAGRAMAS UNIFILARES,PARA A OBRA DO MUSEU DA IMAGEM E DO SOM - MIS. | UN | 1 | 1166.88 | 1166.88 | 18% | 1376.91 | 0.002204% | 99.85%
18.33 | 18.016.0040-0 | CUBA DE ACO INOXIDAVEL,MEDINDO APROXIMADAMENTE (500X400X200)MM,EM CHAPA 20.304,VALVULA DE ESCOAMENTO TIPO AMERICANA 1623,SIFAO 1680 1.1/2" X 1.1/2",EXCLUSIVE TORNEIRA.FORNECIMENTOE COLOCACAO | UN | 2 | 581.35 | 1162.7 | 18% | 1371.98 | 0.002196% | 99.85%
5.83 | 05.105.0513-5 | INSTALACAO E MONTAGEM DO QT-NB.14 (10kA/220V-DES.28-R03) EXCLUSIVE ESTE, CONFORME PROJETOS, DIAGRAMAS UNIFILARES, PARAA OBRA DO MUSEU DA IMAGEM E DO SOM - MIS. | UN | 1 | 1159.95 | 1159.95 | 18% | 1368.74 | 0.002191% | 99.86%
5.28 | 05.001.1020-5 | PERFURACAO DE LAJE DE CONCRETO, PARA PASSAGEM DE TUBOS E DU- TOS, COM DIAMETRO DE 6", PARA A OBRA DO MIS-MUSEU DA IMAGEM E DO SOM. | CM | 152 | 7.93 | 1205.36 | 13% | 1362.05 | 0.00218% | 99.86%
5.82 | 05.105.0512-5 | INSTALACAO E MONTAGEM DO QT-NB.13 (10kA/220V-DES.29-R05) EXCLUSIVE ESTE, CONFORME PROJETOS, DIAGRAMAS UNIFILARES, PARAA OBRA DO MUSEU DA IMAGEM E DO SOM - MIS. | UN | 1 | 1143.58 | 1143.58 | 18% | 1349.42 | 0.00216% | 99.86%
5.84 | 05.105.0514-5 | INSTALACAO E MONTAGEM DO QT-NB.15 (10kA/220V-DES.29-R05) EXCLUSIVE ESTE, CONFORME PROJETOS, DIAGRAMAS UNIFILARES, PARAA OBRA DO MUSEU DA IMAGEM E DO SOM - MIS. | UN | 1 | 1143.58 | 1143.58 | 18% | 1349.42 | 0.00216% | 99.86%
15.59 | 15.017.0170-0 | TERMINAL MECANICO DE PRESSAO PARA LIGACAO DE UM CABO A BARRAMENTO,FABRICADO EM BRONZE,COM BITOLAS DE 50 A 70MM2.FORNECIMENTO E COLOCACAO | UN | 46 | 24.6 | 1131.6 | 18% | 1335.28 | 0.002137% | 99.86%
15.39 | 15.007.0605-0 | DISJUNTOR TERMOMAGNETICO,TRIPOLAR,DE 80 A 100A,3KA,MODELO DIN,TIPO C.FORNECIMENTO E COLOCACAO | UN | 9 | 125.56 | 1130.04 | 18% | 1333.44 | 0.002134% | 99.87%
6.4 | 06.203.0215-5 | TUBO DE POLIPROPILENO(PPR) PN-20,DIAMETRO DE 25MM, INCLUSIVE CONEXOES E EMENDAS,EXCLUSIVE ABERTURA E FECHAMENTO DE RASGO.FORNECIMENTO E ASSENTAMENTO. | M | 36.8 | 30.08 | 1106.94 | 18% | 1306.18 | 0.002091% | 99.87%
18.91 | 18.030.1018-5 | GRELHA P/INSUFLACAO DE AR COM DUPLA DEFLEXAO E REGISTRO 42,5 X 16,5 CM.FORNECIMENTO E COLOCACAO,P/OBRA DO MUSEU DA IMAGEM E DO SOM. | UN | 5 | 219.18 | 1095.9 | 18% | 1293.16 | 0.00207% | 99.87%
15.118 | 15.029.0015-0 | REGISTRO DE GAVETA BRUTO,COM DIAMETRO DE 2".FORNECIMENTO E COLOCACAO | UN | 6 | 180.95 | 1085.7 | 18% | 1281.12 | 0.002051% | 99.87%
5.29 | 05.001.1021-5 | PERFURACAO DE LAJE DE CONCRETO, PARA PASSAGEM DE TUBOS E DU- TOS, COM DIAMETRO DE 8", PARA A OBRA DO MIS - MUSEU IMAGEM E DO SOM. | CM | 100 | 11.14 | 1114 | 13% | 1258.82 | 0.002015% | 99.87%
18.131 | 18.080.0063-5 | TENTO PARA BOX EM GRANITO CINZA CORUMBA,SEM REBAIXO,ALTURA= 10CM E ESP=3CM,ACABAMENTO POLIDO.FORNECIMENTO E INSTALACAO P/OBRA DO MUSEU DA IMAGEM E DO SOM. | M | 9.37 | 112.42 | 1053.37 | 18% | 1242.97 | 0.00199% | 99.88%
5.52 | 05.054.0105-0 | PLACA FOTOLUMINESCENTE DE SINALIZACAO DE SEGURANCA CONTRA INCENDIO,PARA EQUIPAMENTOS DE COMBATE A INCENDIO E ALARME,EM PVC ANTICHAMA,DIMENSOES APROXIMADAS DE (15X15)CM,CONFORME ABNT NBR 16820.FORNECIMENTO E COLOCACAO | UN | 99 | 10.24 | 1013.76 | 18% | 1196.23 | 0.001915% | 99.88%
15.68 | 15.017.0285-0 | TERMINAL MECANICO A COMPRESSAO,FABRICADO EM BRONZE,PARA CABODE 70MM2.FORNECIMENTO E COLOCACAO | UN | 46 | 21.73 | 999.58 | 18% | 1179.5 | 0.001888% | 99.88%
15.40 | 15.007.0608-0 | DISJUNTOR TERMOMAGNETICO,TRIPOLAR,DE 125 A 160A,50KA,MODELOCAIXA MOLDADA,TIPO C.FORNECIMENTO E COLOCACAO | UN | 3 | 331.25 | 993.75 | 18% | 1172.62 | 0.001877% | 99.88%
5.72 | 05.105.0485-5 | INSTALACAO E MONTAGEM DO QLT-E-4o PAV. (10kA/220-DES.27-R03)EXCLUSIVE ESTE, CONFORME PROJETOS, DIAGRAMAS UNIFILARES, PARA A OBRA DO MUSEU DA IMAGEM E DO SOM - MIS. | UN | 1 | 956.61 | 956.61 | 18% | 1128.79 | 0.001807% | 99.88%
6.5 | 06.203.0220-5 | TUBO DE PILOPROPILENO(PPR)PN-12,DIAMETRO DE 32MM,INCLUSIVE CONEXOES E EMENDAS,EXCLUSIVE ABERTURA E FECHAMENTO DE RASGO PARA A OBRA DO MIS.FORNECIMENTO E ASSENTAMENTO. | M | 19 | 50.06 | 951.14 | 18% | 1122.34 | 0.001796% | 99.89%
15.103 | 15.021.0094-5 | INTERRUPTOR COM 1 SECAO 10A-250V, LINHA LIVING LIGHT.FORNECI MENTO E INSTALACAO - OBRA MUSEU DA IMAGEM DO SOM | UN | 44 | 21.32 | 938.08 | 18% | 1106.93 | 0.001772% | 99.89%
15.179 | 15.021.0074-5 | ELETROCALHA PERFURADA, COM TAMPA TIPO "U", 300X150MM, TRATA MENTO SUPERFICIAL PRE-ZINCADO A QUENTE, INCLUSIVE CONEXOES ACESSORIOS E FIXACAO. FORNECIMENTO E COLOCACAO - OBRA MUSEU DA IMAGEM DO SOM | M | 6.01 | 155.79 | 936.29 | 18% | 1104.82 | 0.001768% | 99.89%
15.164 | 15.018.0255-0 | CAIXA DE PASSAGEM DE SOBREPOR EM ACO,COM TAMPA PARAFUSADA,DE15X15CM.FORNECIMENTO E COLOCACAO | UN | 29 | 32.19 | 933.51 | 18% | 1101.54 | 0.001763% | 99.89%
18.46 | 18.021.0040-0 | RESERVATORIO APOIADO PARA ARMAZENAMENTO DE AGUA POTAVEL OU PARA APROVEITAMENTO DE AGUA DA CHUVA AAC,EM FIBRA DE VIDRO OUPOLIETILENO,COM CAPACIDADE EM TORNO DE 1500L,INCLUSIVE TAMPA DE VEDACAO COM ESCOTILHA E FIXADORES,CONFORME ABNT NBR 15527,12217 E 8220.FORNECIMENTO | UN | 1 | 926.9 | 926.9 | 18% | 1093.74 | 0.001751% | 99.89%
15.105 | 15.021.0096-5 | INTERRUPTOR TREE WAY 10A-205V,LINHA LIVING LIGHT.FORNECIMENT O E INSTALACAO - OBRA MUSEU DA IMAGEM DO SOM | UN | 16 | 55.49 | 887.84 | 18% | 1047.65 | 0.001677% | 99.89%
5.65 | 05.105.0470-5 | INSTALACAO E MONTAGEM DO QDF-N-6oPAV.TO (25kA/220V-DES.24-R11) EXCLUSIVE ESTE, CONFORME PROJETOS, DIAGRAMAS UNIFILARES,PARA A OBRA DO MUSEU DA IMAGEM E DO SOM - MIS. | UN | 1 | 884.84 | 884.84 | 18% | 1044.11 | 0.001671% | 99.9%
18.133 | 18.080.0066-5 | BANCADA DO CAMARIM EM GRANITO PRETO S.GABRIEL,ESP=2CM E DIM. (1.74X0.53)M,ACABAMENTO POLIDO,INCL.SAIA H=15CM,FRONT=30.6CM ,CONF.PROJ.FRM009-ARQ-PE-DET-0031/-020/DET-0044-019.FORNECIM ENTO E INSTALACAO P/OBRA DO MUSEU DA IMAGEM E DO SOM DIRETORIA DE PLANEJAMENTO | UN | 1 | 871.8 | 871.8 | 18% | 1028.72 | 0.001647% | 99.9%
5.34 | 05.002.0063-0 | DEMOLICAO DE CONCRETO ARMADO COM ROMPEDOR HIDRAULICO ADAPTADO A ESCAVADEIRA,INCLUSIVE EMPILHAMENTO LATERAL DENTRO DO CANTEIRO DE SERVICO | M3 | 12.75 | 65.75 | 838.31 | 18% | 989.2 | 0.001583% | 99.9%
5.3 | 05.001.0023-0 | DEMOLICAO MANUAL DE ALVENARIA DE TIJOLOS FURADOS,INCLUSIVE EMPILHAMENTO LATERAL DENTRO DO CANTEIRO DE SERVICO | M3 | 8.19 | 101.98 | 835.21 | 18% | 985.54 | 0.001578% | 99.9%
15.169 | 15.018.0280-0 | CAIXA DE PASSAGEM DE SOBREPOR,EM ACO,COM TAMPA PARAFUSADA,DE50X50CM.FORNECIMENTO E COLOCACAO | UN | 6 | 138.96 | 833.76 | 18% | 983.83 | 0.001575% | 99.9%
18.26 | 18.012.0100-0 | TORNEIRA DE BOIA,EM METAL,DE 1.1/2".FORNECIMENTO E COLOCACAO | UN | 4 | 205.46 | 821.84 | 18% | 969.77 | 0.001552% | 99.9%
18.18 | 18.007.0093-5 | DUCHA PARA BANHO, REGATTA COM DESVIADOR 2020 FABRIMAR OU SI- MILAR. FORNECIMENTO E COLOCACAO PARA A OBRA DO MUSEU DA IMA- GEM E DO SOM. | UN | 4 | 204.59 | 818.36 | 18% | 965.66 | 0.001546% | 99.9%
15.184 | 15.036.0028-0 | TUBO DE PVC RIGIDO DE 25MM,SOLDAVEL,EXCLUSIVE CONEXOES,EMENDAS,ABERTURA E FECHAMENTO DE RASGO.FORNECIMENTO E ASSENTAMENTO | M | 71 | 11.14 | 790.94 | 18% | 933.3 | 0.001494% | 99.91%
15.25 | 15.007.0216-0 | TERMINAL AEREO PARA PARA-RAIO(CAPTOR 1 PONTA)EM LATAO MACICO,3/8"X600MM,FIXACAO COM ROSCA MECANICA E ABRACADEIRA,INCLUSIVE CAPTOR.FORNECIMENTO E COLOCACAO | UN | 20 | 39.4 | 788 | 18% | 929.84 | 0.001488% | 99.91%
15.67 | 15.017.0280-0 | TERMINAL MECANICO A COMPRESSAO,FABRICADO EM BRONZE,PARA CABODE 50MM2.FORNECIMENTO E COLOCACAO | UN | 36 | 20.89 | 752.04 | 18% | 887.4 | 0.00142% | 99.91%
18.29 | 18.013.0178-5 | MONOCOMANDO/VALVULA DE CHUVEIRO ALTA PRESSAO - PRESSMATIC REF.17120106-DOCOL OU SIMILAR.FORNECIMENTO E COLOCACAO PARA OBRA DO MUSEU DA IMAGEM E DO SOM. | UN | 1 | 751.81 | 751.81 | 18% | 887.13 | 0.00142% | 99.91%
15.172 | 15.018.0475-0 | ELETROCALHA PERFURADA,SEM TAMPA,TIPO "U",300X75MM,TRATAMENTOSUPERFICIAL PRE-ZINCADO A QUENTE,INCLUSIVE CONEXOES,ACESSORIOS E FIXACAO SUPERIOR.FORNECIMENTO E COLOCACAO | M | 6 | 123.75 | 742.5 | 18% | 876.15 | 0.001402% | 99.91%
5.57 | 05.057.0021-5 | PLACA TATIL RELEVO BRAILE,MEDINDO (4X7)CM-BATENTE PARA ELEVA DOR,FIXACAO COM ADESIVO DE ALTA RESISTENCIA(DUPLA FACE). FORNECIMENTO E COLOCACAO,PARA A OBRA DO M.I.S. | UN | 27 | 27.43 | 740.61 | 18% | 873.91 | 0.001399% | 99.91%
15.115 | 15.029.0012-0 | REGISTRO DE GAVETA BRUTO,COM DIAMETRO DE 1".FORNECIMENTO E COLOCACAO | UN | 9 | 79.86 | 718.74 | 18% | 848.11 | 0.001358% | 99.91%
15.119 | 15.029.0020-0 | REGISTRO DE ESFERA,COM DIAMETRO DE 3/4".FORNECIMENTO E COLOCACAO | UN | 16 | 44.58 | 713.28 | 18% | 841.67 | 0.001347% | 99.92%
15.177 | 15.021.0071-5 | ELETROCALHA PERFURADA, TIPO "U", 200X150MM, TRATAMENTO SUPER FICIAL PRE-ZINCADA A QUENTE, INCLUSIVE CONEXOES, ACESSORIOS E FIXACAO SUPERIOR. FORNECIMENTO E COLOCACAO - MUSEU DA IMA GEM DO SOM | M | 6 | 115.78 | 694.68 | 18% | 819.72 | 0.001312% | 99.92%
11.11 | 11.023.0017-5 | TELA HEXAGONAL GALVANIZADO,MALHA 1"E FIO 22 BWG(0,71MM).INCL FIXACAO. FORNECIMENTO E COLOCACAO | M2 | 31.5 | 21.75 | 685.12 | 18% | 808.44 | 0.001294% | 99.92%
5.22 | 05.001.0900-0 | CORTE DE ACO(VERGALHAO),INCLUSIVE REMOCAO DO LOCAL,APOS SERVICOS DE DEMOLICAO DE CONCRETO | KG | 624 | 1.08 | 673.92 | 18% | 795.22 | 0.001273% | 99.92%
18.85 | 18.030.1010-5 | GRELHA PARA EXAUSTAO DE AR COM LAMINAS FIXAS E REGISTRO 122,5X 42,5CM. FORNECIMENTO E COLOCACAO - MUSEU DA IMAGEM E DO SOM -M IS | UN | 2 | 325.96 | 651.92 | 18% | 769.26 | 0.001231% | 99.92%
18.89 | 18.030.1015-5 | GRELHA P/INSUFLACAO DE AR COM DUPLA DEFLEXAO E REGISTRO, 82,5 X 42,5 CM.FORNECIMENTO E COLOCACAO P/OBRA DO MUSEU DA IMAGEM E DO SOM. | UN | 2 | 325.96 | 651.92 | 18% | 769.26 | 0.001231% | 99.92%
18.151 | 18.027.0723-5 | PERFIL EMBUTIDO EM ALUMÍNIO COM PINTURA ELETROSTÁTICA. COM DIFUSOR. PARA LÂMPADAS TUBULARES G5. USO INTERNO. | UN | 2 | 316.11 | 632.22 | 18% | 746.01 | 0.001194% | 99.92%
15.182 | 15.029.0017-0 | REGISTRO DE GAVETA BRUTO,COM DIAMETRO DE 3".FORNECIMENTO E COLOCACAO | UN | 1 | 625.27 | 625.27 | 18% | 737.81 | 0.001181% | 99.92%
15.154 | 15.015.0185-5 | Conector macho, modelo RJ45, AMP ou similar | PT | 828.6667 | 0.75 | 621.5 | 18% | 733.37 | 0.001174% | 99.92%
18.98 | 18.032.0020-0 | EXTINTOR DE INCENDIO PORTATIL,COM CARGA DE DIOXIDO DE CARBONO (CO2),CLASSE BC,DE 4KG,INCLUSIVE SUPORTE DE PAREDE,CONFORME ABNT NBR 12693.FORNECIMENTO E COLOCACAO | UN | 1 | 620.91 | 620.91 | 18% | 732.67 | 0.001173% | 99.93%
14.28 | 14.006.0630-0 | COMPENSADO DE 15MM (CHAPA 2,20X1,60M).FORNECIMENTO | M2 | 11.76 | 52.31 | 615.16 | 18% | 725.88 | 0.001162% | 99.93%
15.175 | 15.018.0480-0 | ELETROCALHA PERFURADA,SEM TAMPA,TIPO "U",300X100MM,TRATAMENTO SUPERFICIAL PRE-ZINCADO A QUENTE,INCLUSIVE CONEXOES,ACESSORIOS E FIXACAO SUPERIOR.FORNECIMENTO E COLOCACAO | M | 5 | 121.41 | 607.05 | 18% | 716.31 | 0.001147% | 99.93%
15.16 | 15.004.0180-0 | RALO SIFONADO PVC RIGIDO (150X185)X75MM,EM PAVIMENTO TERREO,COM SAIDA DE 75MM,GRELHA REDONDA E PORTA-GRELHA,COMPREENDENDO:3,00M DE TUBO DE PVC DE 75MM E SUA LIGACAO AO RAMAL DE VENTILACAO.FORNECIMENTO E INSTALACAO | UN | 4 | 151.73 | 606.92 | 18% | 716.16 | 0.001146% | 99.93%
5.27 | 05.001.1019-5 | PERFURACAO DE LAJE DE CONCRETO, PARA PASSAGEM DE TUBOS E DU- TOS, COM DIAMETRO DE 4", PARA A OBRA DO MIS-MUSEU DA IMAGEM E DO SOM. | CM | 100 | 6.32 | 632 | 13% | 714.16 | 0.001143% | 99.93%
3.1 | 03.040.0023-0 | ESCAVACAO,CARGA E TRANSPORTE DE MATERIAL DE 1ªCATEGORIA,UTILIZANDO MOTO-ESCAVO-TRANSPORTADOR,TRATOR(PUSHER) E MOTONIVELADORA,ADMITINDO UMA DISTANCIA MEDIA DE TRANSPORTE DE 1200,00M | M3 | 17.58 | 34.14 | 600.18 | 18% | 708.21 | 0.001134% | 99.93%
15.165 | 15.018.0260-0 | CAIXA DE PASSAGEM DE SOBREPOR,EM ACO,COM TAMPA PARAFUSADA,DE20X20CM.FORNECIMENTO E COLOCACAO | UN | 13 | 46.13 | 599.69 | 18% | 707.63 | 0.001133% | 99.93%
15.19 | 15.005.0220-0 | ASSENTAMENTO DE AR CONDICIONADO SPLIT DE 36000 A 60000 BTU/H,COM 1 CONDENSADOR E 1 EVAPORADOR,CONFORME ABNT NBR 16655,(VIDE FORNECIMENTO DO APARELHO NA FAMILIA 18.030) INCLUSIVE ACESSORIOS DE FIXACAO,EXCLUSIVE ALIMENTACAO ELETRICA E INTERLIGACAO AO CONDENSADOR/EVAPORADOR (VIDE ITEM 15.005.0245) | UN | 1 | 597.82 | 597.82 | 18% | 705.42 | 0.001129% | 99.93%
15.157 | 15.018.0030-0 | CAIXA DE LIGACAO DE ALUMINIO SILICIO,TIPO CONDULETES,NO FORMATO C,DIAMETRO DE 3/4".FORNECIMENTO E COLOCACAO | UN | 31 | 19.1 | 592.1 | 18% | 698.67 | 0.001118% | 99.93%
18.39 | 18.016.0107-0 | BARRA DE APOIO EM ACO INOXIDAVEL AISI 304,TUBO DE 1.1/4",INCLUSIVE FIXACAO COM PARAFUSOS INOXIDAVEIS E BUCHAS PLASTICAS,COM 60CM,CONFORME ABNT NBR 9050 PARA ACESSIBILIDADE.FORNECIMENTO E COLOCACAO | UN | 4 | 147.54 | 590.16 | 18% | 696.38 | 0.001115% | 99.94%
12.6 | 12.005.0095-1 | ALVENARIA DE BLOCOS DE CONCRETO 20X20X40CM,ASSENTES COM ARGAMASSA DE CIMENTO E AREIA,NO TRACO 1:6,EM PAREDES DE 0,20M DEESPESSURA,COM VAOS OU ARESTAS,DE 3,00 A 4,50M DE ALTURA E MEDIDA PELA AREA REAL | M2 | 3.96 | 142.55 | 564.49 | 18% | 666.09 | 0.001066% | 99.94%
5.54 | 05.054.0120-0 | PLACA FOTOLUMINESCENTE DE SINALIZACAO DE SEGURANCA CONTRA INCENDIO,DE PROIBICAO,EM PVC ANTICHAMA,FORMA CIRCULAR,DIAMETROAPROXIMADO DE 20CM,CONFORME ABNT NBR 16820.FORNECIMENTO E COLOCACAO | UN | 37 | 15.09 | 558.33 | 18% | 658.82 | 0.001055% | 99.94%
15.71 | 15.017.0300-0 | TERMINAL MECANICO A COMPRESSAO,FABRICADO EM BRONZE,PARA CABODE 150MM2.FORNECIMENTO E COLOCACAO | UN | 16 | 33.79 | 540.64 | 18% | 637.95 | 0.001021% | 99.94%
18.14 | 18.006.0066-5 | ACABAMENTO METALICO PARA REGISTRO APARENTE CROMADO DE 1/2" A 1" (ADHARA). FORNECIMENTO E COLOCACAO PARA A OBRA DO MUSEU DA IMAGEM E DO SOM. | UN | 5 | 106.27 | 531.35 | 18% | 626.99 | 0.001004% | 99.94%
15.168 | 15.018.0275-0 | CAIXA DE PASSAGEM DE SOBREPOR,EM ACO,COM TAMPA PARAFUSADA,DE40X40CM.FORNECIMENTO E COLOCACAO | UN | 4 | 126.64 | 506.56 | 18% | 597.74 | 0.0009568% | 99.94%
15.7 | 15.003.0500-0 | CHUVEIRO AUTOMATICO SPRINKLER DE RESPOSTA PADRAO,TIPO LATERAL (SIDEWALL) DN 15MM (1/2"),TEMPERATURA 68ºC (BULBO VERMELHO) E COEFICIENTE DE DESCARGA K80.FORNECIMENTO E COLOCACAO | UN | 10 | 50.42 | 504.2 | 18% | 594.95 | 0.0009523% | 99.94%
18.150 | 18.027.0722-5 | BALIZADOR MODELO VEGA QUADRADO, PARA EMBUTIR EM PAREDE DE ALVENARIA. BALIZADOR COM TECNOLOGIA LED INTEGRADA. CORPO EM ALUMÍNIO INJETADO COM ACABAMENTO EM PINTURA. DRIVER INTEGRADO NA LUMINÁRIA. REQUER CAIXA DE CHUMBAR, VENDIDA SEPARADAMENTE COMO ACESSÓRIO. ÍNDICE DE PROTEÇÃO IP 20. USO INTERNO. | UN | 3 | 164.29 | 492.87 | 18% | 581.58 | 0.0009309% | 99.94%
18.2 | 18.002.0026-0 | LAVATORIO DE LOUCA BRANCA DE EMBUTIR(CUBA),TIPO MEDIO LUXO,SEM LADRAO,C/MEDIDAS EM TORNO DE (52X39)CM.FERRAGENS EM METALCROMADO:SIFAO 1680 1"X1.1/4",TORNEIRA PARA LAVATORIO TIPO BANCA 1193 OU SIMILAR DE 1/2" E VALVULA DE ESCOAMENTO 1600.RABICHO EM PVC.FORNECIMENTO | UN | 2 | 245.19 | 490.38 | 18% | 578.64 | 0.0009262% | 99.94%
4.3 | 04.012.0073-1 | CARGA DE MATERIAL COM PA-CARREGADEIRA DE 1,30M3,EXCLUSIVE DESPESAS COM O CAMINHAO,COMPREENDENDO TEMPO COM ESPERA E OPERACAO PARA CARGAS DE 150T POR DIA DE 8H | T | 73.6 | 6.57 | 483.55 | 18% | 570.58 | 0.0009133% | 99.94%
15.3 | 15.003.0178-0 | RALO DE COBERTURA SEMI-ESFERICO(TIPO ABACAXI),COM 4".FORNECIMENTO E COLOCACAO | UN | 12 | 39.7 | 476.4 | 18% | 562.15 | 0.0008998% | 99.94%
14.23 | 14.003.0378-5 | BARRA DE ALUMINIO (1" X 1/8" X 2000 MM) COM PINTURA ELETROST ATICA. FORNECIMENTO E COLOCACAO PARA OBRA DO MUSEU DA IMAGEM E DO SOM - MIS | M | 16.4 | 28.86 | 473.3 | 18% | 558.49 | 0.0008939% | 99.95%
6.10 | 06.215.0023-5 | VALVULA BORBOLETA TIPO WAFER EM FERRO FUNDIDO NODULAR PN 16 PARA TUBULACAO CLASSE 150 COM DIAMETRO 2",ACIONAMENTO MANUAL POR ALAVANCA,INCLUSIVE MONTAGEM ENTRE FLANGES PADRAO ANSI OU DIN COM MATERIAIS PARA AS JUNTAS TIRANTES COM PORCAS. | UN | 1 | 451.15 | 451.15 | 18% | 532.35 | 0.0008521% | 99.95%
5.17 | 05.001.0607-0 | FURACAO EM CONCRETO COM FURADEIRA MANUAL E BROCA DE WIDIA DEDIAMETRO ATE 1/2" | M | 32.2 | 13.98 | 450.15 | 18% | 531.17 | 0.0008502% | 99.95%
15.106 | 15.021.0097-5 | DIMER 10A-250V, LINHA LIVING LIGHT. FORNECIMENTO E INSTALA CAO - OBRA MUSEU DA IMAGEM DO SOM | UN | 13 | 34.24 | 445.12 | 18% | 525.24 | 0.0008407% | 99.95%
5.66 | 05.105.0476-5 | INSTALACAO E MONTAGEM DO QDF-SL.TEC.11 (10kA/220V-DES.29-R05) EXCLUSIVE ESTE, CONFORME PROJETOS, DIAGRAMAS UNIFILARES,PARA A OBRA DO MUSEU DA IMAGEM E DO SOM - MIS. | UN | 1 | 437.27 | 437.27 | 18% | 515.97 | 0.0008259% | 99.95%
18.64 | 18.027.0701-5 | MONTAGEM PARA LÂMPADAS TUBULARES LED, COM SOQUETES E BRAÇADEIRAS. LÂMPADA: TUBOLED / POT: 18W. (SEM ESPECIFICAÇÃO DA GEOMETRIA DA LÂMPADA). | UN | 157 | 2.75 | 431.75 | 18% | 509.46 | 0.0008155% | 99.95%
15.6 | 15.003.0405-0 | ASSENTAMENTO DE BACIA SANITARIA (EXCLUSIVE FORNECIMENTO DO APARELHO),INCLUSIVE MATERIAIS NECESSARIOS | UN | 7 | 61.56 | 430.92 | 18% | 508.48 | 0.0008139% | 99.95%
5.67 | 05.105.0477-5 | INSTALACAO E MONTAGEM DO QDF-SL.TEC.14 (10kA/220V-DES.29-R05) EXCLUSIVE ESTE, CONFORME PROJETOS, DIAGRAMAS UNIFILARES,PARA A OBRA DO MUSEU DA IMAGEM E DO SOM - MIS. | UN | 1 | 424.23 | 424.23 | 18% | 500.59 | 0.0008013% | 99.95%
15.38 | 15.007.0601-0 | DISJUNTOR TERMOMAGNETICO TRIPOLAR,DE 40 A 63A,3KA,MODELO DIN,TIPO C.FORNECIMENTO E COLOCACAO | UN | 8 | 52.42 | 419.36 | 18% | 494.84 | 0.0007921% | 99.95%
1.4 | 01.001.0460-0 | PINO DE REFERENCIA PARA LEITURA DE CONTROLE DE RECALQUE ATRAVES DE BENCHMARK | UN | 10 | 41.48 | 414.8 | 18% | 489.46 | 0.0007835% | 99.95%
18.42 | 18.016.0593-5 | PERFIL EM ACO INOX ESP.=3MM,PARA ARREMATE DE PISO EM GRANITI NA JUNTO A TAMPA DA TELA DE PROJECAO NO TERRACO.FORNECIMENTO E INSTALACAO.PARA A OBRA DO MUSEU DA IMAGEM E DO SOM - MIS. | M | 50.4 | 7.93 | 399.67 | 18% | 471.61 | 0.0007549% | 99.95%
13.28 | 13.385.0119-5 | RODAPE CURVO EM GRANILITE,ESP=8MM E ALTURA=5CM.MOLDADO NO LO CAL,INCL.03 POLIMENTOS.FORNECIMENTO E COLOCACAO PARA OBRA DO MUSEU DA IMAGEM E DO SOM. | M | 16.36 | 24.35 | 398.36 | 18% | 470.06 | 0.0007524% | 99.95%
18.99 | 18.032.0030-0 | EXTINTOR DE INCENDIO PORTATIL,COM CARGA DE PO QUIMICO,CLASSEBC,DE 6KG,INCLUSIVE SUPORTE DE PAREDE,CONFORME ABNT NBR 12693.FORNECIMENTO E COLOCACAO | UN | 2 | 195.27 | 390.54 | 18% | 460.83 | 0.0007376% | 99.95%
18.25 | 18.012.0096-0 | TORNEIRA DE BOIA,EM METAL,DE 1.1/4".FORNECIMENTO E COLOCACAO | UN | 2 | 186.72 | 373.44 | 18% | 440.65 | 0.0007053% | 99.96%
18.45 | 18.021.0035-0 | RESERVATORIO APOIADO PARA ARMAZENAMENTO DE AGUA POTAVEL OU PARA APROVEITAMENTO DE AGUA DA CHUVA AAC,EM FIBRA DE VIDRO OUPOLIETILENO,COM CAPACIDADE EM TORNO DE 1000L,INCLUSIVE TAMPA DE VEDACAO COM ESCOTILHA E FIXADORES,CONFORME ABNT NBR 15527,12217 E 8220.FORNECIMENTO | UN | 1 | 370.7 | 370.7 | 18% | 437.42 | 0.0007002% | 99.96%
5.51 | 05.054.0103-0 | PLACA FOTOLUMINESCENTE DE SINALIZACAO DE SEGURANCA CONTRA INCENDIO,PARA INDICACAO DE NUMERO DE PAVIMENTOS,EM PVC ANTICHAMA,DIMENSOES APROXIMADAS DE (10X10)CM,CONFORME ABNT NBR 16820.FORNECIMENTO E COLOCACAO | UN | 35 | 10.55 | 369.25 | 18% | 435.71 | 0.0006974% | 99.96%
12.1 | 12.003.0055-0 | ALVENARIA DE TIJOLOS CERAMICOS FURADOS 10X20X20CM,ASSENTES COM ARGAMASSA DE CIMENTO E SAIBRO,NO TRACO 1:8,EM PAREDES DEUMA VEZ(0,20M),DE SUPERFICIE CORRIDA,ATE 3,00M DE ALTURA E MEDIDA PELA AREA REAL | M2 | 2.72 | 133.36 | 362.73 | 18% | 428.02 | 0.0006851% | 99.96%
15.42 | 15.007.0610-0 | DISJUNTOR TERMOMAGNETICO,TRIPOLAR,DE 250A,50KA,MODELO CAIXAMOLDADA,TIPO C.FORNECIMENTO E COLOCACAO | UN | 1 | 344.5 | 344.5 | 18% | 406.51 | 0.0006507% | 99.96%
15.18 | 15.005.0030-0 | INSTALACAO E ASSENTAMENTO DE DUCHINHA MANUAL PARA BANHEIRO(EXCLUSIVE O FORNECIMENTO DO APARELHO E ISOLAMENTO),COMPREENDENDO:3,00M DE TUBO DE COBRE DE 22MM,SOLDAS E CONEXOES | UN | 1 | 343.92 | 343.92 | 18% | 405.82 | 0.0006496% | 99.96%
5.64 | 05.105.0462-5 | INSTALACAO E MONTAGEM DO QDF-BOATE/FOYER (10KA/220V - DES28-RO3) EXCLUSIVE ESTE, CONFORME PROJETOS, DIAGRAMAS UNIFILARES, PARA A OBRA DO MUSEU DA IMAGEM E DO SOM - MIS. | UN | 1 | 343.58 | 343.58 | 18% | 405.42 | 0.0006489% | 99.96%
15.167 | 15.018.0270-0 | CAIXA DE PASSAGEM DE SOBREPOR,EM ACO,COM TAMPA PARAFUSADA,DE30X30CM.FORNECIMENTO E COLOCACAO | UN | 4 | 85.21 | 340.84 | 18% | 402.19 | 0.0006438% | 99.96%
15.143 | 15.036.0069-0 | ELETRODUTO DE PVC RIGIDO ROSQUEAVEL DE 1/2",INCLUSIVE CONEXOES E EMENDAS,EXCLUSIVE ABERTURA E FECHAMENTO DE RASGO.FORNECIMENTO E ASSENTAMENTO | M | 45 | 7.53 | 338.85 | 18% | 399.84 | 0.00064% | 99.96%
15.76 | 15.018.0310-5 | FORNECIMENTO DE INSUMOS COMPLEMENTARES PARA INSTALAÇÃO SECA DE SONORIZAÇÃO PARA A OBRA DO MIS. | UN | 1 | 337.45 | 337.45 | 18% | 398.19 | 0.0006374% | 99.96%
15.120 | 15.029.0023-0 | REGISTRO DE ESFERA,COM DIAMETRO DE 1.1/2".FORNECIMENTO E COLOCACAO | UN | 4 | 81.73 | 326.92 | 18% | 385.76 | 0.0006175% | 99.96%
18.88 | 18.030.1014-5 | GRELHA P/INSUFLACAO DE AR COM DUPLA DEFLEXAO E REGISTRO, 102,5 X 32,5 CM.FORNECIMENTO E COLOCACAO P/OBRA DO MUSEU DA IMAGEM E DO SOM. | UN | 1 | 325.96 | 325.96 | 18% | 384.63 | 0.0006157% | 99.96%
15.85 | 15.021.0045-5 | BARRA DE EQUIPOTENCIAL DE ATERRAMENTO EM COBRE, COM 12 FUROS NAS MEDIDAS APROX. DE L=2"/C=300MM/ESP.1/4", DISTANCIA ENTRE FUROS DE 2". FORNECIMENTO E INSTALACAO-OBRA MUSEU DA IMAGEM DO SOM | UN | 2 | 147.88 | 295.76 | 18% | 348.99 | 0.0005586% | 99.96%
18.101 | 18.033.0026-5 | CENTRAL DE DETECCAO DE GAS E ALARME DE INCENDIO,04 LACOS FON TE PSU5A(126 END.P/LACO),EXP.ATE 48 LACOS EM MOD.DE 03 AGRUP EM ATE 348 ZONAS.CRIST.LIQ.C/04 LINHAS DE 40 CARACT.MEMORIA NAO VOLAT.DOS 2000 ULT.EVENT.,C/10ANOS DE AUT.,SAIDA SERIAL ,PROT.ABERT.INTREP.PROT.DE DETECT. MARCAS:APOLO E SIDI.(ATEN DE A NORMA NFPA).FORN.E COLOC.P/OBRA MUSEU IMAG.DO SOM-MIS. | UN | 1 | 292.3 | 292.3 | 18% | 344.91 | 0.0005521% | 99.96%
15.35 | 15.007.0570-0 | DISJUNTOR TERMOMAGNETICO,MONOPOLAR,DE 10 A 32A,3KA,MODELO DIN,TIPO C.FORNECIMENTO E COLOCACAO | UN | 18 | 13.92 | 250.56 | 18% | 295.66 | 0.0004732% | 99.96%
15.159 | 15.018.0040-0 | CAIXA DE LIGACAO DE ALUMINIO SILICIO,TIPO CONDULETES,NO FORMATO E,DIAMETRO DE 1/2".FORNECIMENTO E COLOCACAO | UN | 13 | 17.1 | 222.3 | 18% | 262.31 | 0.0004199% | 99.96%
6.6 | 06.203.0221-5 | TUBO DE POLIPROPILENO(PPR)PN-12,DIAMETRO DE 40MM,INCLUSIVE CONEXOES E EMENDAS.FORNECIMENTO E INSTALACAO,EXCLUSIVE ABERTURA E FECHAMENTO DE RASGO,PARA A OBRA DO MIS. | M | 3 | 70.77 | 212.31 | 18% | 250.52 | 0.000401% | 99.96%
18.44 | 18.021.0025-0 | RESERVATORIO APOIADO PARA ARMAZENAMENTO DE AGUA POTAVEL OU PARA APROVEITAMENTO DE AGUA DE CHUVA AAC,EM FIBRA DE VIDRO OUPOLIETILENO,COM CAPACIDADE EM TORNO DE 300L,INCLUSIVE TAMPADE VEDACAO COM ESCOTILHA E FIXADORES,CONFORME ABNT NBR 15527,12217 E 8220.FORNECIMENTO | UN | 1 | 204.67 | 204.67 | 18% | 241.51 | 0.0003866% | 99.96%
5.26 | 05.001.1018-5 | PERFURACAO DE LAJE DE CONCRETO, PARA PASSAGEM DE TUBOS E DU- TOS, COM DIAMETRO DE 3", PARA A OBRA DO MIS-MUSEU DA IMAGEM E DO SOM. | CM | 30 | 5.47 | 164.1 | 13% | 185.43 | 0.0002968% | 99.96%
15.161 | 15.018.0085-0 | CAIXA DE LIGACAO DE ALUMINIO SILICIO,TIPO CONDULETES,NO FORMATO LL,DIAMETRO DE 1".FORNECIMENTO E COLOCACAO | UN | 6 | 24.39 | 146.34 | 18% | 172.68 | 0.0002764% | 99.97%
12.4 | 12.005.0015-0 | ALVENARIA DE BLOCOS DE CONCRETO 10X20X40CM,ASSENTES COM ARGAMASSA DE CIMENTO E AREIA,NO TRACO 1:8,EM PAREDES DE 0,10M DEESPESSURA,COM VAOS OU ARESTAS,ATE 3,00M DE ALTURA E MEDIDA PELA AREA REAL | M2 | 1.71 | 77.51 | 132.54 | 18% | 156.39 | 0.0002503% | 99.97%
15.34 | 15.007.0525-0 | DISJUNTOR/INTERRUPTOR DIFERENCIAL RESIDUAL(DDR),CLASSE AC,4POLOS,INSTANTANEO,CORRENTE NOMINAL(IN)40AX415V,SENSIBILIDADE30MA/300MA.FORNECIMENTO E COLOCACAO | UN | 1 | 116.78 | 116.78 | 18% | 137.8 | 0.0002206% | 99.97%
6.2 | 06.001.0245-0 | ASSENTAMENTO DE TUBULACAO DE PVC COM JUNTA ELASTICA,PARA COLETOR DE ESGOTOS,COM DIAMETRO NOMINAL DE 250MM,ATERRO E SOCAATE A ALTURA DA GERATRIZ SUPERIOR DO TUBO,CONSIDERANDO O MATERIAL DA PROPRIA ESCAVACAO,EXCLUSIVE TUBO E JUNTA | M | 6 | 19.45 | 116.7 | 18% | 137.7 | 0.0002204% | 99.97%
15.117 | 15.029.0014-0 | REGISTRO DE GAVETA BRUTO,COM DIAMETRO DE 1.1/2".FORNECIMENTOE COLOCACAO | UN | 1 | 111.38 | 111.38 | 18% | 131.42 | 0.0002104% | 99.97%
15.5 | 15.003.0399-5 | SUBSTITUIÇÃO DE ABRAÇADEIRA TIPO U 1". FORNECIMENTO E INSTALAÇÃO. | UN | 6 | 18.52 | 111.12 | 18% | 131.12 | 0.0002099% | 99.97%
5.49 | 05.050.0012-5 | PLACA DE INAUGURACAO EM ACO INOX ESCOVADO, AISI 304, BITOLA 22, GRAVACAO EM FOTOCORROSAO E TEXTO PRETO, COM LOGOMARCA. FORNECIMENTO E INSTALACAO. | M2 | 1 | 103.13 | 103.13 | 18% | 121.69 | 0.0001948% | 99.97%
15.116 | 15.029.0013-0 | REGISTRO DE GAVETA BRUTO,COM DIAMETRO DE 1.1/4".FORNECIMENTOE COLOCACAO | UN | 1 | 102.19 | 102.19 | 18% | 120.58 | 0.000193% | 99.97%
4.2 | 04.010.0047-0 | CARGA E DESCARGA MECANICA DE AGREGADOS,TERRA,ESCOMBROS,MATERIAL A GRANEL,UTILIZANDO CAMINHAO BASCULANTE A OLEO DIESEL,COM CAPACIDADE UTIL DE 17T,CONSIDERANDO O TEMPO PARA CARGA,DESCARGA E MANOBRA,EXCLUSIVE DESPESAS COM A PA-CARREGADEIRA EMPREGADA NA CARGA,COM A CAPACIDADE DE 1,50M3 | T | 73.6 | 1.38 | 101.56 | 18% | 119.84 | 0.0001918% | 99.97%
5.55 | 05.054.0130-0 | PLACA FOTOLUMINESCENTE DE SINALIZACAO DE SEGURANCA CONTRA INCENDIO,DE ALERTA,EM PVC ANTICHAMA,FORMA TRIANGULAR,DIMENSAOAPROXIMADA DA BASE DE 20CM,CONFORME ABNT NBR 16820.FORNECIMENTO E COLOCACAO | UN | 5 | 12.65 | 63.25 | 18% | 74.63 | 0.0001195% | 99.97%
15.162 | 15.018.0115-0 | CAIXA DE LIGACAO DE ALUMINIO SILICIO,TIPO CONDULETES,NO FORMATO T,DIAMETRO DE 1".FORNECIMENTO E COLOCACAO | UN | 2 | 27.73 | 55.46 | 18% | 65.44 | 0.0001047% | 99.97%
15.74 | 15.018.0130-0 | CAIXA DE EMBUTIR,EM PVC,4"X4",INCLUSIVE BUCHAS E ARRUELAS.FORNECIMENTO E COLOCACAO | UN | 4 | 11.18 | 44.72 | 18% | 52.76 | 8.445e-05% | 99.97%
13.3 | 13.025.0020-0 | REJUNTAMENTO DE AZULEJOS,PASTILHAS OU LADRILHOS,EM PAREDES,COM PASTA DE CIMENTO BRANCO | M2 | 12.18 | 2.96 | 36.05 | 18% | 42.53 | 6.808e-05% | 99.97%

## ANEXOS
PLANILHA NÃO DESONERADA
ANEXOS
OBRA DE CONCLUSÃO DA NOVA SEDE DO MUSEU DA IMAGEM E DO SOM
Processo: | SEI-330001/000097/2024
Endereço: | AV. ATLÂNTICA, 3432, COPACABANA, RIO DE JANEIRO - RJ
Município: | RIO DE JANEIRO |  |  |  | BDI: | 18%
Natureza: | IEEA |  |  |  | BDI DIF: | 13%
Mês base de preços: | 04/24 |  |  |  | Prazo da Obra: | 10 | meses
Memória de Calculo do Item 13.385.0120-
Baseado no Item TCPO - Piso industrial monolítico de alta resistência mecânica com argamassa de epóxi e agregados de alta resistência mecânica à abrasão e químicos, # 5 mm
Descrição |  | 5mm | und | 8mm
Agregados de alta Resistência |  | 10 | KG/M2 | 16
Resina Epoxi |  | 2 | KG/M2 | 3.2
Pedreiro |  | 0.9 | H/M² | 1.44
Servente |  | 0.5 | H/M² | 0.8
POLIMENTO BASEADO NO ITEM EMOP 05.001.0820-
MAQ. POLIDORA (CP) |  | 0.156 | H
MAQ. POLIDORA (CI) |  | 0.312 | H
ESMERIL 60 |  | 0.09 | UND
ESMERIL 120 |  | 0.09 | UND
OP. MAQ. AUX | 0,156 + 0,312 | 0.468 | H
SELADOR - VER ITEM 13.385.0050-
BASE SELADORA |  | 0.06 | L
PINTURA VERNIZ POLIURETANO - SBC 180023
SOLVENTE THIER (5 LITROS) |  | 0.005 | UND
VERNIZ POLIURETANO |  | 0.06 | GL
PINTOR |  | 0.309 | H
SERVENTE |  | 0.309 | H
Observações Gerais:
Os serviços contemplados pelas composições especiais 16.034.0008- (Parede Oeste em madeira) e 16.034.0007- ( Revestimentos fixos e ondulados ), foram suprimidas a pedido da SEIOP.
BRUNO VALE FERREIRA
Engenheiro Civil e Seg Trabalho
CREA-RJ 2005105020
Identidade Funcional 4377320-6

## DESCRIÇÃO
ITENS ESPECIAIS
01.050.0800-5 | COMISSIONAMENTO E TESTES - INSTALAÇÕES ELÉTRICAS | MES
01.050.0800-F | #N/A | #N/A
01.050.0801-5 | COMISSIONAMENTO E TESTES - HVAC | MES
01.050.0801-F | #N/A | #N/A
01.050.0802-5 | COMISSIONAMENTO E TESTES - INSTALAÇÕES DE INCÊNDIO | MES
01.050.0802-F | #N/A | #N/A
01.050.0803-5 | COMISSIONAMENTO E TESTES - INSTALAÇÕES DE GÁS | MES
01.050.0803-F | #N/A | #N/A
01.050.0804-5 | COMISSIONAMENTO E TESTES - INSTALAÇÕES HIDROSSANITÁRIAS | MES
01.050.0804-F | #N/A | #N/A
01.050.0805-5 | MANUTENÇÃO E APOIO AS INSTALAÇÕES MUSEOGRÁFICAS | MES
01.050.0805-F | #N/A | #N/A
01.050.0806-5 | MÃO DE OBRA EM PERIODO NOTURNO, CONFORME LEIS TRABALHISTAS | MÊS
01.050.0806-F | #N/A | #N/A
02.002.0013-5 | REMOCAO DE TAPUME EM TELHA METALICA TRAPEZOIDAL COM H=2.5M - OBRA MUSEU DO IMAGEM DO SOM - MIS | M2
02.002.0013-F | #N/A | #N/A
05.001.0195-5 | MOVIMENTAÇÃO DE CARGA FRÁGIL DE MATERIAIS MUSEOGRAFICOS DURANTE EXECUÇÃO DA OBRA DO MIS. | M3XM
05.001.0195-F | #N/A | #N/A
05.001.1015-5 | LIMPEZA FINAL DE 2(DOIS) RESERVATORIOS DE AGUA POTAVEL, 01 RESERVATORIO DE 95000L E 01 RESERVATORIO DE 93000L, PARA A OBRA DO MIS - MUSEU DA IMAGEM DO SOM. | UN
05.001.1015-F | #N/A | #N/A
05.001.1016-5 | LIMPEZA FINAL PARA ENTREGA DE OBRA ENGLOBANDO PISOS, PAINEIS BALCOES E ARMARIOS EM MADEIRA,PARA A OBRA DO MIS - MUSEU DA DA IMAGEM E DO SOM. | M2
05.001.1016-F | #N/A | #N/A
05.001.1017-5 | PERFURACAO DE LAJE DE CONCRETO, PARA PASSAGEM DE TUBOS E DU- TOS, COM DIAMETRO DE 2", PARA A OBRA DO MIS -MUSEU DA IMAGEM E DO SOM. | CM
05.001.1017-F | #N/A | #N/A
05.001.1018-5 | PERFURACAO DE LAJE DE CONCRETO, PARA PASSAGEM DE TUBOS E DU- TOS, COM DIAMETRO DE 3", PARA A OBRA DO MIS-MUSEU DA IMAGEM E DO SOM. | CM
05.001.1018-F | #N/A | #N/A
05.001.1019-5 | PERFURACAO DE LAJE DE CONCRETO, PARA PASSAGEM DE TUBOS E DU- TOS, COM DIAMETRO DE 4", PARA A OBRA DO MIS-MUSEU DA IMAGEM E DO SOM. | CM
05.001.1019-F | #N/A | #N/A
05.001.1020-5 | PERFURACAO DE LAJE DE CONCRETO, PARA PASSAGEM DE TUBOS E DU- TOS, COM DIAMETRO DE 6", PARA A OBRA DO MIS-MUSEU DA IMAGEM E DO SOM. | CM
05.001.1020-F | #N/A | #N/A
05.001.1021-5 | PERFURACAO DE LAJE DE CONCRETO, PARA PASSAGEM DE TUBOS E DU- TOS, COM DIAMETRO DE 8", PARA A OBRA DO MIS - MUSEU IMAGEM E DO SOM. | CM
05.001.1021-F | #N/A | #N/A
05.001.1022-5 | #N/A | #N/A
05.001.1022-F | #N/A | #N/A
05.001.1028-5 | INSTALACAO DE DUTO PARA EXAUSTAO/CONDICIONAMENTO DE AR, CHA VETADO EM CHAPA DE ACO GALV.NAS DIVERSAS BITOLAS, ISOLADO C/ MANTA DE LA DE VIDRO, REVESTIDA COM FOLHA DE ALUMINIO, INCL. CINTAS, FITAS, SUPORTES PINTADOS,EXCL.DIFUSORES,GRELHAS EM ALUMINIO EXTRUDADO E DUTOS - OBRA MUSEU DA IMAGEM DO SOM | KG
05.001.1028-F | #N/A | #N/A
05.001.1030-5 | MONTAGEM DE DUTO PARA EXAUSTAO/CONDICIONAMENTO DE AR, CHAVE TADO EM CHAPA GALV.NAS DIVERSAS BITOLAS, ISOLADO C/MANTA DE LA DE VIDRO, REVESTIDA C/FOLHA DE ALUMINIO, INCL.CINTAS, FI TAS, SUPORTES PINTADOS E CHAPA DE ACO GALV. - OBRA MUSEU DA IMAGEM DO SOM | KG
05.001.1030-F | #N/A | #N/A
05.001.1032-5 | ASSENTAMENTO DE PISO ELEVADO EM PLACAS DE ACO C/PINTURA ELE TROSTATICA, DIM.600X600X30MM, PREENCHIDAS C/CONCRETO CELULAR LEVE, REVESTIDA NA FACE SUPERIOR C/LAMINADO MELAMINICO,RESIS TENCIA CARGA CONCENTRADA 553KG, INCL.LONGARINAS APARAFUSADAS EM PEDESTAIS - OBRA MUSEU DA IMAGEM DO SOM | M2
05.001.1032-F | #N/A | #N/A
05.001.1035-5 | SUBSTITUIÇÃO DE DUTOS DE REFRIGERAÇÃO FLEXÍVEIS DE 250mm | M
05.001.1035-F | #N/A | #N/A
05.001.1036-5 | SUBSTITUIÇÃO DE DUTOS DE REFRIGERAÇÃO FLEXÍVEIS DE 350mm | M
05.001.1036-F | #N/A | #N/A
05.006.0500-5 | LOCAÇÃO DE SISTEMA DE ELEVADOR CREMALHEIRA CAP 1200KG CABINE SIMPLES COM ALTURA DE 40,00 METROS + 7,50 M DE SEGURANÇA TOTALIZANDO 47,50 METROS DE ALTURA + 7 PARADAS. | MES
05.006.0500-F | #N/A | #N/A
05.008.0500-5 | MONTAGEM, DESMONTAGEM, TRANSPORTE, CARGAS E DESCARGA DE ELEVADOR CREMALHEIRA, CAPACIDADE 12T, ALTURA 40 M | UN
05.008.0500-F | #N/A | #N/A
05.020.0066-5 | FAIXA DE SINALIZADORA DE DEGRAU EM BORRACHA,MED.(200X30)MM. FORNECIMENTO E COLOCACAO,PARA A OBRA DO M.I.S. | UN
05.020.0066-F | #N/A | #N/A
05.050.0012-5 | PLACA DE INAUGURACAO EM ACO INOX ESCOVADO, AISI 304, BITOLA 22, GRAVACAO EM FOTOCORROSAO E TEXTO PRETO, COM LOGOMARCA. FORNECIMENTO E INSTALACAO. | M2
05.050.0012-F | #N/A | #N/A
05.057.0021-5 | PLACA TATIL RELEVO BRAILE,MEDINDO (4X7)CM-BATENTE PARA ELEVA DOR,FIXACAO COM ADESIVO DE ALTA RESISTENCIA(DUPLA FACE). FORNECIMENTO E COLOCACAO,PARA A OBRA DO M.I.S. | UN
05.057.0021-F | #N/A | #N/A
05.103.0067-5 | PAREDE VERDE C/ VEGET, SIST MODULAR, CONSTIT: MOD SUBSTRATOR IGIDO P/RET SUBST NUT, PROP ALTA CAPAC DE DREN DE AGUA SEMCA RREAR O SUBST NUTR, OXIG DAS RAIZES, PRFL GALV P/FIX, VEGET ESPECIFICA(LIRIOPE MUSCARII VARIEGATA, NEORGELIA COMPACTA-V ERDE, ASPARAGUS DENSIFLORUS "SPRENGER" E LIRIOPE MUSCARII-VE RDE) E SISTEMA DE IRRIGACAO P/GOTEJ. FORNEC E COLOC MIS | M2
05.103.0067-F | #N/A | #N/A
05.103.0074-5 | BLOCO DE ISOPOR EPS, CLASSE F, TIPO 5, DENSIDADE DE 22KG/M3, COM DIMENSOES DE 400X300X100MM.FORNECIMENTO E COLOCACAO | M2
05.103.0074-F | #N/A | #N/A
05.103.0111-5 | FITA ADESIVA ANTIDERRAPANTE,ROLO 5CMX20M,NA COR PRETA,PARA COLOCACAO EM PISOS,DEGRAUS E RAMPAS,INCL.ACABAMENTO COM VEDA DOR DE BORDAS,EXCL.LIMPEZA DA SUPERFICIE.FORNECIMENTO E INS- TALACAO. | M
05.103.0111-F | #N/A | #N/A
05.105.0345-5 | ASSENTAMENTO DE PISO EM GANITINA PRE-MOLDADA,PLACA 60X60CM, C/2CM DE ESPESSURA,ACABAMENTO FOSCO,SOBRE CONTRAPISO EXISTEN TE,ASSENTADO COM ARGAMASSA DE CIMENTO E AREIA TRACO 3:1 (FAR OFA),REJUNTAMENTO BASE EPOXI,BASE SELADOR,4 DEMAOS DE CERA E POLIMENTO COM ABRASIVOS DIAMANTADOS (EXCLUSIVE AS PLACAS),P/ OBRA DO MUSEU DA IMAGEM E DO SOM. | M2
05.105.0345-F | #N/A | #N/A
05.105.0462-5 | INSTALACAO E MONTAGEM DO QDF-BOATE/FOYER (10KA/220V - DES28-RO3) EXCLUSIVE ESTE, CONFORME PROJETOS, DIAGRAMAS UNIFILARES, PARA A OBRA DO MUSEU DA IMAGEM E DO SOM - MIS. | UN
05.105.0462-F | #N/A | #N/A
05.105.0470-5 | INSTALACAO E MONTAGEM DO QDF-N-6oPAV.TO (25kA/220V-DES.24-R11) EXCLUSIVE ESTE, CONFORME PROJETOS, DIAGRAMAS UNIFILARES,PARA A OBRA DO MUSEU DA IMAGEM E DO SOM - MIS. | UN
05.105.0470-F | #N/A | #N/A
05.105.0476-5 | INSTALACAO E MONTAGEM DO QDF-SL.TEC.11 (10kA/220V-DES.29-R05) EXCLUSIVE ESTE, CONFORME PROJETOS, DIAGRAMAS UNIFILARES,PARA A OBRA DO MUSEU DA IMAGEM E DO SOM - MIS. | UN
05.105.0476-F | #N/A | #N/A
05.105.0477-5 | INSTALACAO E MONTAGEM DO QDF-SL.TEC.14 (10kA/220V-DES.29-R05) EXCLUSIVE ESTE, CONFORME PROJETOS, DIAGRAMAS UNIFILARES,PARA A OBRA DO MUSEU DA IMAGEM E DO SOM - MIS. | UN
05.105.0477-F | #N/A | #N/A
05.105.0479-5 | INSTALACAO E MONTAGEM DO QGBTE (35kA/220V-DES.24-R11) EXCLUSIVE ESTE, CONFORME PROJETOS, DIAGRAMAS UNIFILARES, PARA A OBRA DO MUSEU DA IMAGEM E DO SOM - MIS. | UN
05.105.0479-F | #N/A | #N/A
05.105.0480-5 | INSTALACAO E MONTAGEM DO QL-ILUM. CENICA (10kA/220V-DES.1/1-R02) EXCLUSIVE ESTE, CONFORME PROJETOS, DIAGRAMAS UNIFILARES, PARA A OBRA DO MUSEU DA IMAGEM E DO SOM - MIS. | UN
05.105.0480-F | #N/A | #N/A
05.105.0482-5 | INSTALACAO E MONTAGEM DO QLT-E-2oPAV. (10kA/220V-DES.27-R03)EXCLUSIVE ESTE, CONFORME PROJETOS, DIAGRAMAS UNIFILARES, PARA A OBRA DO MUSEU DA IMAGEM E DO SOM - MIS. | UN
05.105.0482-F | #N/A | #N/A
05.105.0484-5 | INSTALACAO E MONTAGEM DO QLT-E-3oPAV. (10kA-220V-R03 EXCLUSIVE ESTE, CONFORME PROJETOS, DIAGRAMAS UNIFILARES, PARA A OBRA DO MUSEU DA IMAGEM E DO SOM - MIS. | UN
05.105.0484-F | #N/A | #N/A
05.105.0485-5 | INSTALACAO E MONTAGEM DO QLT-E-4o PAV. (10kA/220-DES.27-R03)EXCLUSIVE ESTE, CONFORME PROJETOS, DIAGRAMAS UNIFILARES, PARA A OBRA DO MUSEU DA IMAGEM E DO SOM - MIS. | UN
05.105.0485-F | #N/A | #N/A
05.105.0486-5 | INSTALACAO E MONTAGEM DO QLT-E-6oPAV (10kA/220V-DES.27-R03)EXCLUSIVE ESTE, CONFORME PROJETOS, DIAGRAMAS UNIFILARES, PARA A OBRA DO MUSEU DA IMAGEM E DO SOM - MIS. | UN
05.105.0486-F | #N/A | #N/A
05.105.0487-5 | INSTALACAO E MONTAGEM DO QLT-E-ADM. (10kA/220V-DES.27-R03) EXCLUSIVE ESTE, CONFORME PROJETOS, DIAGRAMAS UNIFILARES, PARAA OBRA DO MUSEU DA IMAGEM E DO SOM - MIS. | UN
05.105.0487-F | #N/A | #N/A
05.105.0491-5 | INSTALACAO E MONTAGEM DO QLT-N-2oPAV (10kA/220V-DES.25-R08)EXCLUSIVE ESTE, CONFORME PROJETOS, DIAGRAMAS UNIFILARES, PARA A OBRA DO MUSEU DA IMAGEM E DO SOM - MIS. | UN
05.105.0491-F | #N/A | #N/A
05.105.0493-5 | INSTALACAO E MONTAGEM DO QLT-N-3oPAV (10kA/220V-DES.25-R08)EXCLUSIVE ESTE, CONFORME PROJETOS, DIAGRAMAS UNIFILARES, PARA A OBRA DO MUSEU DA IMAGEM E DO SOM - MIS. | UN
05.105.0493-F | #N/A | #N/A
05.105.0494-5 | INSTALACAO E MONTAGEM DO QLT-N-4oPAV (10kA/220-DES.25-R08) EXCLUSIVE ESTE, CONFORME PROJETOS, DIAGRAMAS UNIFILARES, PARAA OBRA DO MUSEU DA IMAGEM E DO SOM - MIS. | UN
05.105.0494-F | #N/A | #N/A
05.105.0495-5 | INSTALACAO E MONTAGEM DO QLT-N-6oPAV (10kA/220V-DES.R07) EXCLUSIVE ESTE, CONFORME PROJETOS, DIAGRAMAS UNIFILARES, PARA AOBRA DO MUSEU DA IMAGEM E DO SOM - MIS. | UN
05.105.0495-F | #N/A | #N/A
05.105.0496-5 | INSTALACAO E MONTAGEM DO QLT-N-ADM (10kA/220V-DES.26-R07) EXCLUSIVE ESTE, CONFORME PROJETOS, DIAGRAMAS UNIFILARES, PARAA OBRA DO MUSEU DA IMAGEM E DO SOM - MIS. | UN
05.105.0496-F | #N/A | #N/A
05.105.0499-5 | INSTALACAO E MONTAGEM DO QLT-N-TER./MEZ. (10kA/220V-DES.25-R08) EXCLUSIVE ESTE, CONFORME PROJETOS, DIAGRAMAS UNIFILARES,PARA A OBRA DO MUSEU DA IMAGEM E DO SOM - MIS. | UN
05.105.0499-F | #N/A | #N/A
05.105.0505-5 | INSTALACAO E MONTAGEM DO QT-NB.5 (10kA/220V-DES.28-R03) EXCLUSIVE ESTE, CONFORME PROJETOS, DIAGRAMAS UNIFILARES, PARA AOBRA DO MUSEU DA IMAGEM E DO SOM - MIS. | UN
05.105.0505-F | #N/A | #N/A
05.105.0512-5 | INSTALACAO E MONTAGEM DO QT-NB.13 (10kA/220V-DES.29-R05) EXCLUSIVE ESTE, CONFORME PROJETOS, DIAGRAMAS UNIFILARES, PARAA OBRA DO MUSEU DA IMAGEM E DO SOM - MIS. | UN
05.105.0512-F | #N/A | #N/A
05.105.0513-5 | INSTALACAO E MONTAGEM DO QT-NB.14 (10kA/220V-DES.28-R03) EXCLUSIVE ESTE, CONFORME PROJETOS, DIAGRAMAS UNIFILARES, PARAA OBRA DO MUSEU DA IMAGEM E DO SOM - MIS. | UN
05.105.0513-F | #N/A | #N/A
05.105.0514-5 | INSTALACAO E MONTAGEM DO QT-NB.15 (10kA/220V-DES.29-R05) EXCLUSIVE ESTE, CONFORME PROJETOS, DIAGRAMAS UNIFILARES, PARAA OBRA DO MUSEU DA IMAGEM E DO SOM - MIS. | UN
05.105.0514-F | #N/A | #N/A
05.105.0515-5 | INSTALACAO E MONTAGEM DO QT-NB.16 (10kA/220V-DES.29-R05) EXCLUSIVE ESTE, CONFORME PROJETOS, DIAGRAMAS UNIFILARES, PARAA OBRA DO MUSEU DA IMAGEM E DO SOM - MIS. | UN
05.105.0515-F | #N/A | #N/A
05.105.0516-5 | INSTALACAO E MONTAGEM DO QTA (INCENDIO)-(30kA/220V-DES.24-R11) EXCLUSIVE ESTE, CONFORME PROJETOS, DIAGRAMAS UNIFILARES,PARA A OBRA DO MUSEU DA IMAGEM E DO SOM - MIS. | UN
05.105.0516-F | #N/A | #N/A
06.203.0215-5 | TUBO DE POLIPROPILENO(PPR) PN-20,DIAMETRO DE 25MM, INCLUSIVE CONEXOES E EMENDAS,EXCLUSIVE ABERTURA E FECHAMENTO DE RASGO.FORNECIMENTO E ASSENTAMENTO. | M
06.203.0215-F | #N/A | #N/A
06.203.0216-5 | TUBO DE POLIPROPILENO(PPR)PN-20,DIAMETRO DE 32MM,INCL.CONE- XOES E EMENDAS,EXCL.ABERTURA E FECHAMENTO DE RASGO,P/OBRA DO MIS.FORNECIMENTO E ASSENTAMENTO. | M
06.203.0216-F | #N/A | #N/A
06.203.0217-5 | TUBO DE POLIPROPILENO(PPR)PN-20,DIAMETRO DE 40MM,INCLUSIVE CONEXOES E EMENDAS,EXCL.ABERTURA E FECHAMENTO DE RASGO,P/ OBRA DO MIS.FORNECIMENTO E ASSENTAMENTO. | M
06.203.0217-F | #N/A | #N/A
06.203.0218-5 | TUBO DE POLIPROPILENO(PPR)PN-20,DIAMETRO DE 50MM,INCLUSIVE CONEXOES E EMENDAS,EXCL.ABERTURA E FECHAMENTO DE RASGO,P/ OBRA DO MIS.FORNECIMENTO E ASSENTAMENTO. | M
06.203.0218-F | #N/A | #N/A
06.203.0219-5 | TUBO DE POLIPROPILENO(PPR)PN-20,DIAMETRO DE 63MM,INCL.CONE- XOES E EMENDAS,EXCL.ABERTURA E FECHAMENTO DE RASGO,P/OBRA DO MIS.FORNECIMENTO E ASSENTAMENTO. | M
06.203.0219-F | #N/A | #N/A
06.203.0220-5 | TUBO DE PILOPROPILENO(PPR)PN-12,DIAMETRO DE 32MM,INCLUSIVE CONEXOES E EMENDAS,EXCLUSIVE ABERTURA E FECHAMENTO DE RASGO PARA A OBRA DO MIS.FORNECIMENTO E ASSENTAMENTO. | M
06.203.0220-F | #N/A | #N/A
06.203.0221-5 | TUBO DE POLIPROPILENO(PPR)PN-12,DIAMETRO DE 40MM,INCLUSIVE CONEXOES E EMENDAS.FORNECIMENTO E INSTALACAO,EXCLUSIVE ABERTURA E FECHAMENTO DE RASGO,PARA A OBRA DO MIS. | M
06.203.0221-F | #N/A | #N/A
06.203.0222-5 | TUBO DE POLIPROPILENO(PPR)PN-12,DIAMETRO DE 50MM,INCLUSIVE CONEXOES E EMENDAS.FORNECIMENTO E INSTALACAO,EXCLUSIVE ABERTURA E FECHAMENTO DE RASGO,PARA A OBRA DO MIS. | M
06.203.0222-F | #N/A | #N/A
06.203.0223-5 | TUBO DE POLIPROPILENO(PPR)PN-12,DIAMETRO DE 63MM,INCLUSIVE CONEXOES E EMENDAS.FORNECIMENTO E INSTALACAO,EXCLUSIVE ABERTURA E FECHAMENTO DE RASGO,PARA A OBRA DO MIS. | M
06.203.0223-F | #N/A | #N/A
06.203.0224-5 | TUBO DE POLIPROPILENO(PPR)PN-12,DIAMETRO DE 75MM,INCLUSIVE CONEXOES E EMENDAS.FORNECIMENTO E INSTALACAO,EXCLUSIVE ABERTURA E FECHAMENTO DE RASGO,PARA A OBRA DO MIS. | M
06.203.0224-F | #N/A | #N/A
06.203.0225-5 | TUBO DE POLIPROPILENO(PPR)PN-12,DIAMETRO DE 90MM,INCLUSIVE CONEXOES E EMENDAS.FORNECIMENTO E INSTALACAO,EXCLUSIVE ABERTURA E FECHAMENTO DE RASGO,PARA A OBRA DO MIS. | M
06.203.0225-F | #N/A | #N/A
06.203.0226-5 | TUBO DE POLIPROPILENO(PPR)PN-12,DIAMETRO DE 110MM,INCLUSIVE CONEXOES E EMENDAS.FORNECIMENTO E INSTALACAO,EXCLUSIVE ABERTURA E FECHAMENTO DE RASGO,PARA A OBRA DO MIS. | M
06.203.0226-F | #N/A | #N/A
06.215.0021-5 | REGISTRO DE RECALQUE C/TAMPA EM FERRO FUNDIDO NO PASSEIO,DIA METRO DE 2.1/2",INCLUSIVE ADAPTADOR PARA MANGUEIRA DE 2.1/2" ,TAMPAO COM CORRENTE DIAMETRO DE 2.1/2",TIJOLO 7X10X20 MACIC O,CIMENTO CPII,CAL HIDRATADA,BRITA 1 E AREIA LAVADA.FORNECIM ENTO E INSTALACAO. | UN
06.215.0021-F | #N/A | #N/A
06.215.0022-5 | VALVULA GAVETA,CORPO EM FERRO FUNDIDO, EXTREMIDADES FLANGEA- DAS,HASTE ASCENDENTE,CLASSE 125LBS,DIAMETRO 4",INCL.FORNECI- MENTO DOS MATERIAIS PARA AS JUNTAS (ARRUELAS DE BORRACHA E PARAFUSOS COM PORCAS DE ACO CARBONO), PARA 2 JUNTAS FLANGEA- DAS | UN
06.215.0022-F | #N/A | #N/A
06.215.0023-5 | VALVULA BORBOLETA TIPO WAFER EM FERRO FUNDIDO NODULAR PN 16 PARA TUBULACAO CLASSE 150 COM DIAMETRO 2",ACIONAMENTO MANUAL POR ALAVANCA,INCLUSIVE MONTAGEM ENTRE FLANGES PADRAO ANSI OU DIN COM MATERIAIS PARA AS JUNTAS TIRANTES COM PORCAS. | UN
06.215.0023-F | #N/A | #N/A
06.215.0024-5 | VALVULA REDUTORA DE PRESSAO,DIAMETRO 1.1/2",MAXIMA DE ENTRA- DA 25BAR SAIDA REGULAVEL DE 1 A 6BAR, CORPO EM LATAO BICROMA TIZADO, INSTALACOES PREDIAIS OU INDUSTRIAIS DE AGUA, AQUACI- MENTO, AR CONDICIONADO E AR COMPRIMIDO. FORNECIMENTO E INSTA LACAO | UN
06.215.0024-F | #N/A | #N/A
06.215.0027-5 | VALVULA REDUTORA DE PRESSAO,DIAMETRO 3",MAXIMA DE ENTRADA 28 BAR,SAIDA REGULAVEL DE 1 A 6BAR,CORPO EM LATAO BICROMATIZADO INSTALACAO PREDIAIS OU INDUSTRIAS DE AGUA,AQUACIMENTO,AR CON DIONADO E AR COMPRIMENTO. FORNECIMENTO E INSTALACAO | UN
06.215.0027-F | #N/A | #N/A
11.012.0127-5 | SISTEMA DE ANCORAGEM PARA MANUTENCAO DE FACHADAS COM USO DE RAPEL.FORNECIMENTO E INSTALACAO PARA OBRA DO MUSEU DA IMAGEM E DO SOM. | UN
11.012.0127-F | #N/A | #N/A
11.023.0017-5 | TELA HEXAGONAL GALVANIZADO,MALHA 1"E FIO 22 BWG(0,71MM).INCL FIXACAO. FORNECIMENTO E COLOCACAO | M2
11.023.0017-F | #N/A | #N/A
12.012.0003-5 | DIVISORIA SANITARIA EM PAINEIS DE LAMINADO ESTRUTURAL TS,ESP =10MM.FORNECIMENTO E INSTALACAO. | M2
12.012.0003-F | #N/A | #N/A
12.015.0095-5 | PAREDE EM GESSO ACARTONADO,ESP.=100MM,CONSTITUIDO POR 04 PAI NEIS DE 12,5MM(02 PAINEIS EM CADA FACE),ESTRUTURADO POR PER- FIS METALICOS 48MM,ESPACADOS A CADA 600MM E MIOLO EM LA DE VIDRO 50MM.FORNECIMENTO E INSTALACAO. | M2
12.015.0095-F | #N/A | #N/A
12.015.0097-5 | PAREDE EM GESSO ACARTONADO,TIPO RESIST.A UMIDADE(RU),CONSTI- TUIDO POR 02 CHAPAS(UMA DE CADA LADO)DE 12,5MM DE ESPESSURA DE CADA LADO DO MONTANTES E GUIA DE 70MM,MONTANTES A CADA 60CM APARAFUSADOS NAS GUIAS,INCL.REJUNTE NAS EMENDAS E ACES- SORIOS DE FIXACAO.FORNECIMENTO E INSTALACAO. | M2
12.015.0097-F | #N/A | #N/A
12.015.0099-5 | SISTEMA DE DIVISORIAS MOVEIS DA EXPOSICAO,COMPOSTO POR TRILH OS ROLDANAS,PERFIS E PAINEIS CONFORME (FRM 1009 ARQ PQ DES- 0007-005/0049-004/0050-003).FORNECIMENTO E INSTALACAO PARA A OBRA DO MUSEU DA IMAGEM E DO SOM | UN
12.015.0099-F | #N/A | #N/A
12.035.0027-5 | ILHARGA EM GRANITO PRETO S.GABRIEL,ESP=3CM E ACABAMENTO POLI DO.FORNECIMENTO E INSTALACAO P/OBRA DO MUSEU DA IMAGEM E DO SOM. | M2
12.035.0027-F | #N/A | #N/A
13.025.0097-5 | ASSENTAMENTO DE BARRA DE APOIO EM ACO INOXIDAVEL 1.1/4" PARA LAVATORIO PROTECAO DE PIA (EXCLUSIVE O FORNECIMENTO DA BARR A)-OBRA DO MUSEU DA IMAGEM E DO SOM. | UN
13.025.0097-F | #N/A | #N/A
13.025.0099-5 | ASSENTAMENTO DE CANTONEIRA DE ALUMINIO COM ABAS DESIGUAIS 2"X3000MM,COM PINTURA ELETROSTATICA(EXCLUSIVE ESTE). | M
13.025.0099-F | #N/A | #N/A
13.025.0101-5 | CANTONEIRA DE ALUMINIO C/ABAS DESIGUAIS, 1"X3000MM, C/PINTU- RA ELETROSTATICA, INCLUSIVE BUCHA E PARAFUSO, ASSENTAMENTO. PARA OBRA DO MIS. | M
13.025.0101-F | #N/A | #N/A
13.025.0107-5 | ASSENTAMENTO DE BARRA DE APOIO EM ACO INOXIDAVEL 1.1/4",PARA SANITARIOS DE PESSOAS COM NECESSIDADES ESPECIFICAS (EXCLUSI VE O FORNECIMENTO DA BARRA DE APOIO)-OBRA DO MUSEU DA IMAGEM E DO SOM | UN
13.025.0107-F | #N/A | #N/A
13.025.0111-5 | ASSENTAMENTO DE PERFIL "U" DE ALUMINIO 1/2"X6000MM,COM PINTU RA ELETROSTATICA(EXCLUSIVE ESTE). | M
13.025.0111-F | #N/A | #N/A
13.157.0011-5 | ISOLAMENTO TERMICO EM PAREDES,C/PAINEIS METALICAS ISOLADOS C/POLIURETANO(PUR),ESP=50MM,ACABAMENTO PRE-PINTADO C/PINT. ELETROSTATICA.FORNECIMENTO E INSTALACAO P/OBRA DO MUSEU DA IMAGEM E DO SOM. | M2
13.157.0011-F | #N/A | #N/A
13.170.0033-5 | PAINEL DE MADEIRA DO LOBBY-COMPOSTA POR PAINEL EM COMPENSADO DE PINUS FSC,REVESTIDO COM LAMINA PRE-COMPOSTA DE MADEIRA,NO PADRAO EBANO LINHEIRO,DE ACORDO COM AMOSTRA APROVADA,INCL.AP AREDE INCLINADA,FORRO,RODAPE E RODATETO.FORNECIMENTO E COLOC ACAO P/OBRA DO MUSEU DA IMAGEM E SOM. | M2
13.170.0033-F | #N/A | #N/A
13.175.0032-5 | FORRO ACUSTICO EM LA DE VIDRO ESTRUTURADO EM MALHA DE PERFIL T CLICADO DA ISOVER OU SIMILAR TIPO NEGROMATE ESP.25MM (62,5 X125)CM.FORNECIMENTO E INSTALACAO PARA OBRA DO MUSEU DA IMA- GEM E DO SOM - MIS. | M2
13.175.0032-F | #N/A | #N/A
13.175.0033-5 | REVESTIMENTO ACUSTICO S/PAREDE EM ALVENARIA EXISTENTE COMPOS TO P/PAINEL DE LA DE ROCHA ESP.25MM E DEND.64KG/M3, FIXADO C/FITA DUPLA FACE ENTRE BARROTEAMENTO DE MADEIRA, FORRADO C/ CHAPA PERFURADA DE MADEIRA TIPO DURATEX ESP.6MM E ACABAMENTO EM CARPETE 4MM. FORNECIMENTO E INSTALACAO - OBRA MUSEU DA IM AGEM DO SOM - MIS | M2
13.175.0033-F | #N/A | #N/A
13.175.0039-5 | REVESTIMENTO ACUSTICO DE PAREDE EM CHAPA PERFURADA DE ACO GALVANIZADO,ACAB.EM PINTURA ELETROSTATICA,ESP=4MM,FUROS DIAM 4MM,ESPACAMENTO ENTRE EIXOS DE FURACAO DE 6MM,MIOLO ACUST. PRETO TIPO FLEXLINER DENS.60KG/M3.FORNECIMENTO E INSTALACAO P/OBRA DO MUSEU DA IMAGEM E DO SOM | M2
13.175.0039-F | #N/A | #N/A
13.180.0030-5 | ACABAMENTOS PARA FORRO(MOLDURA EM DRYWALL COM LARG.=15CM). FORNECIMENTO E INSTALACAO. | M
13.180.0030-F | #N/A | #N/A
13.190.0015-5 | FORRO ACUSTICO LÃ DE VIDRO 25MM OU 1 POLEGADA ROLLISOL, ROLIMAX OU SIMILAR. FORNECIMENTO E COLOCAÇÃO | M2
13.190.0015-F | #N/A | #N/A
13.196.0050-5 | FORRO GESSO DRYWALL DANOLINE KNAUF FURAÇÃO REDONDA 12,5 X 625 X 625MM OU SIMILAR. FORNECIMENTO E COLOCAÇÃO PARA OBRA DO MUSEU DA IMAGEM E DO SOM | M2
13.196.0050-F | #N/A | #N/A
13.196.0051-5 | FORRO GESSO DRYWALL CLANEO KNAUF FURAÇÃO REDONDA 12,5 X 625 X 625MM OU SIMILAR. FORNECIMENTO E COLOCAÇÃO PARA OBRA DO MUSEU DA IMAGEM E DO SOM | M2
13.196.0051-F | #N/A | #N/A
13.196.0095-5 | FORRO ACUSTICO COM LÃ DE ROCHA 50MM, DRYWALL C/ DUAS CHAPAS GESSO ACARTONADO LISOS,ESP.12,5MM, COM JUNTAS DESENCONTRADAS, ACABAMENTO DO FORRO COM PLACAS DE CLIMATEX / FIBRACITEX OU SIMILAR COLADAS NA CHAPA DE GESSO LISO.FORN.E COLOCACAO | M2
13.196.0095-F | #N/A | #N/A
13.301.0516-5 | RODAPE DE CIMENTO IMPERMEAVEL C/25CM DE ALT.2CM DE ESP.EM AR GAMASSA DE CIMENTO E AREIA 1:3 E IMPERMEABILZANTE DE PEGA NO RMAL ADICIONADO A AGUA DA ARGAMASSA NA DOSAGEM 1:12,ALISADO A COLHER,SOBRE PAREDE EM OSSO.PARA OBRA DO MUSEU DA IMAGEM E DO SOM. | M
13.301.0516-F | #N/A | #N/A
13.301.0517-5 | CONTRAPISO,BASE OU CAMADA REGULARIZADORA ARMADA C/TELA HEXA- GONAL 5X5,E ARGAMASSA DE CIMENTO E AREIA NO TRACO 1:4 C/ESP= 6CM,FLUTUANTE SOBRE MANTA DE LA DE VIDRO ESP=15MM E DENS=60 KG/M3,TIPO OPTIMA PISO DA ISOVER,OU SIMILAR.FORNECIMENTO E COLOCACAO. | M2
13.301.0517-F | #N/A | #N/A
13.330.0591-5 | REVESTIMENTO DE PISO EM CERAMICA EXTRUDADA,D.(300X300X12)MM, LINHA INDUSTRIAL KERAFLOOR DA GAIL,COR CINZA CLARO-REF.9032/ 1015,OU SIMILAR,ASSENTE EM SUPERFICIE EM OSSO,COM ARGAMASSA COLANTE E REJUNTE EPOXI. | M2
13.330.0591-F | #N/A | #N/A
13.330.0592-5 | RODAPE EM CERAMICA EXTRUDADA,D(300X100X9)MM,LINHA INDUSTRIAL KERAFLOOR DA GAIL,COR CINZA CLARO REF.4719/1001,OU SIMILAR, ASSENTE COM ARGAMASSA COLANTE E REJUNTE EPOXI. | M
13.330.0592-F | #N/A | #N/A
13.332.0013-5 | PAREDE OESTE-PAINEL EM LADRILHO HIDRAULICO (10X10)CM,PADRAOL ISO,NAS CORES PRETO E BRANCO,ASSENTADO EM SUPERFICIE EM OS-S O,COM ARGAMASSA DE CIMENTO COLA E REJUNTE COM ARGAMASSA IN-D USTRIALIZADA,INCL.01 DEMAO DE RESINA P/IMPERMEABILIZACAO.FOR NECIMENTO E COLOCACAO P/OBRA DO MUSEU DA IMAGEM E SOM. | M2
13.332.0013-F | #N/A | #N/A
13.365.0223-5 | REVESTIMENTO GRANITINA PRE-MOLDADA EM PLACA DE 60X60CM COM 2 CM ESPESSURA,ACABAMENTO FOSCO,INCLUSIVE TODOS OS MATERIAIS N ECESSARIOS,REJUNTAMENTO,POLIMENTO E SELADOR.FORNECIMENTO E C OLOCACAO EM PISOS,FACHADA E TAMPAS DE CANALETAS,PARA OBRA DO MUSEU DA IMAGEM E DO SOM. | M2
13.365.0223-F | #N/A | #N/A
13.385.0119-5 | RODAPE CURVO EM GRANILITE,ESP=8MM E ALTURA=5CM.MOLDADO NO LO CAL,INCL.03 POLIMENTOS.FORNECIMENTO E COLOCACAO PARA OBRA DO MUSEU DA IMAGEM E DO SOM. | M
13.385.0119-F | #N/A | #N/A
13.385.0120-5 | REVESTIMENTO MONOLITICO EM GRANILITE EPOXY,ESP=8MM,ACAB.BRI LHO,FORNECIMENTO E COLOCACAO,INCL.REGULARIZACAO DO CONTRAPI- SO,LIMPEZA,POLIMENTO E SELADOR EM RESINA TRANSLUCIDA APLICA- DA EM 02 DEMAOS,SENDO A 1ªDEMAO A BASE DE RESINA EPOXY E A 2ªDEMAO COM RESINA POLIURETANICA ALIFATICA (PU).FORNECIMENTO E COLOCACAO PARA OBRA DO MUSEU DA IMAGEM E DO SOM. | M2
13.385.0120-F | #N/A | #N/A
13.385.0121-5 | PISO EM GRANITINA PRÉ-MOLDADA NAS ESCADAS EXTERNAS - PISO EM PLACAS PRÉ-MOLDADAS NA LARGURA E COMPRIMENTO DOS DEGRAUS (VER PAGINAÇÃO INDICADA EM PLANTA - SÉRIE A700/A330), REVESTINDO AS LATERAIS E FUNDOS DE CANALETAS, COM ESPESSURA DE 2CM, COM BASE CIMENTÍCIA E AGREGADOS RECICLADOS, COR BRANCA E PRETA, ACABAMENTO EXTERNO, SOBRE LAJE DE CONCRETO ARMADO EXECUTADA SOBRE ENCHIMENTO DE CONCRETO LEVE, COM CAIMENTO 1-2% (VARIÁVEL EM CADA CASO) E IMPERMEABILIZADA, ALTURA DEFINIDA PELO PROJETO ESTRUTURAL, SENDO MÍNIMO DE 10CM, CONFORME AMOSTRA APROVADA. FORNECIMENTO E COLOCAÇÃO PARA OBRA DO MUSEU DA IMAGEM E DO SOM. | M2
13.385.0121-F | #N/A | #N/A
13.395.0046-5 | GRELHA METALICA COLETORA DE PARTICULAS. FORNECI MENTO E COLOCACAO.PARA OBRA DO MUSEU DA IMAGEM E DO SOM. | UN
13.395.0046-F | #N/A | #N/A
13.395.0048-5 | REVESTIMENTO DE PAREDE EM SISAL NATURAL CINZA ESCURO, TRAMA CX.PARA OBRA DO MUSEU DA IMAGEM E DO SOM. | M2
13.395.0048-F | #N/A | #N/A
13.398.0052-5 | PISO EM RÉGUAS DE MADEIRA EM IPÊ COM TINGIMENTO ESCURO E LARG.=10 CM, COLADAS SOBRE CONTRAPISO DE COMPENSADO 20MM APLICADO SOBRE BARROTE, INCL. ACABAMENTO EM VERNIZ (PU) IGNIFUGANTE. INCLUSIVE MANTA ACUSTICA. FORNECIMENTO E COLOCAÇÃO PARA OBRA DO MIS. | M2
13.398.0052-F | #N/A | #N/A
13.398.0053-5 | PISO EM RÉGUAS DE MADEIRA EM IPÊ COM TINGIMENTO ESCURO E LARG.=10 CM, COLADAS SOBRE CONTRAPISO DE COMPENSADO 20MM APLICADO SOBRE BARROTE, INCL. ACABAMENTO EM VERNIZ (PU) IGNIFUGANTE. EXCLUSIVE MANTA ACUSTICA. FORNECIMENTO E COLOCAÇÃO PARA OBRA DO MIS. | M2
13.398.0053-F | #N/A | #N/A
13.416.0022-5 | PISO TATIL EM ELEMENTOS DE ACO INOX DE SOBREPOR,ALERTA OU DI RECIONAL,DIM.25X25CM E ESP=3MM,APLICADOS COM COLA DIRETAMEN- TE SOBRE O PISO.FORNECIMENTO E INSTALACAO. | M
13.416.0022-F | #N/A | #N/A
13.416.0023-5 | PISO TATIL EM ELEMENTOS DE POLIPROPILENO(PP) DE SOBREPOR, ALERTA/DIRECIONAL,DIM.25X25 E ESP=3MM,APLICADOS COM COLA DI- RETAMENTO SOBRE O PISO.FORNECIMENTO E INSTALACAO. DIRETORIA DE PLANEJAMENTO | M
13.416.0023-F | #N/A | #N/A
14.000.0006-5 | ESTRUTURA DO BALCAO DO TERRACO EM ACO GALVANIZADO A FOGO, CONF.PROJETO (FRM009-ARQ-PE-DES-0012-004/DET 0024-004).FORNE CIMENTO E INSTALACAO PARA OBRA DO MUSEU DA IMAGEM E DO SOM | UN
14.000.0006-F | #N/A | #N/A
14.000.0007-5 | ESTRUTURA DO BALCAO DO CAFE,DIM.(563X40X100)CM, EM PERFIL TUBULAR DE ACO GALVANIZADO,CONF.PROJETO (FRM009-ARQ-PE-DES- 0006-006/DES 0054-008/DET 0010-003).FORNECIMENTO E INSTALACA O PARA OBRA DO MUSEU DA IMAGEM E DO SOM | UN
14.000.0007-F | #N/A | #N/A
14.000.0009-5 | PORTA ACUSTICA METALICA 46DB,FOLHA DUPLA DIMENSOES 800X2700X 50MM E 1175X2700X50MM,C/MIOLO EM LA MINERAL ALTA DENSIDADE, CANTONEIRA EM ACO CARBONO PROTEGIDO E PINTURA COR CINZA MUNS ELL Nº 6,5,MARCO CONSTRUIDO MESMO MATERIAL E PINTURA,INCL.FE CHADURA PAPAIZ COR PRETA OU EQUIVALENTE E 04 PUXADORES COR PRETA (INTERNO+EXTERNO),EM AMBAS FLS.FORN.INST.P/OBRA MIS | UN
14.000.0009-F | #N/A | #N/A
14.000.0012-5 | CONJUNTO DE CHAPINS METALICOS SOBRE RUFO EM ACO GALVANIZADO ACABAMENTO PINTADO NA COR DA PAREDE ADJACENTE,LARGURAS=22CM (51,10M),30CM (7,20M) E 45CM (44,70M).FORNECIMENTO E INSTALA CAO PARA OBRA DO MUSEU DA IMAGEM E DO SOM. | UN
14.000.0012-F | #N/A | #N/A
14.000.0013-5 | CORRIMAO DUPLO DAS ESCADAS ENCLAUSURADAS E INTERNAS, EM ACO GALVANIZADO COM ACAB.EM PINTURA ESMALTE NA COR CINZA, INCLU SIVE TODOS MATERIAIS NECESSARIOS, CONFORME PROJETO FRM009- ARQ-PE-DET-0074 E 0075 (A508 E A509).FORNECIMENTO E INSTALAC AO.PARA OBRA DO MUSEU DA IMAGEM DO SOM | M
14.000.0013-F | #N/A | #N/A
14.000.0017-5 | CORRIMAO SIMPLES DAS ESCADAS ENCLAUSURADAS E INTERNAS EM ACO GALVANIZADO C/ACABAMENTO EM PINTURA ESMALTE NA COR CINZA IN CLUSIVE TODOS MATERIAIS NECESSARIOS,CONFORME PROJETO FRM009- ARQ-PE-DET-73-000 (A507).FORNECIMENTO E INSTALACAO.PARA OBRA DO MUSEU DA IMAGEM E DO SOM | M
14.000.0017-F | #N/A | #N/A
14.000.0018-5 | GUARDA-CORPO COM CORRIMAO DUPLO DAS ESCADAS ENCLAUSURADAS E INTERNAS, EM ACO GALVANIZADO COM ACAB.EM PINTURA ESMALTE NA COR CINZA, INCLUSIVE TODOS MATERIAIS NECESSARIOS, CONFORME PROJETO FR009-ARQ-DET-0074 E 0075 (0508 E 0509).FORNECIMENTO E INSTALACAO.PARA OBRA DO MUSEU DA IMAGEM DO SOM | M
14.000.0018-F | #N/A | #N/A
14.000.0019-5 | ESTRUTURA METALICA EM ACO INOX AISI304-TC1/TC3(BANDEJAS),CONF.PROJ.(FRM009-ARQ-PE-DET-0013-008/0014-008/0015-009/0016-009/0017-008/0018-008/0019-002/0020-003/0021-003).FORNECI-MENTO E INSTALACAO PARA OBRAS DO MUSEU DA IMAGEM E SOM. | M
14.000.0019-F | #N/A | #N/A
14.000.0020-5 | ESTRUTURA METALICA EM ACO INOX AISI304-TC2(GRELHAS) CONF.PROJ.(FRM009-ARQ-PE-DET-0013-008/0014-008/0015-009/0016-009/0017-008/0018-008/0019-002/0020-003/0021-003).FORNECIMENTO EINSTALACAO P/OBRA D MUSEU DA IMAGEM E DO SOM | M
14.000.0020-F | #N/A | #N/A
14.000.0021-5 | ESTRUTURA METALICA EM ACO INOX AISI304-TC4(GRELHAS),CONFEC-CIONADAS EM BARRAS QUADRADAS DE 1/2".CONF.PROJ.(FRM009-ARQ-PE-DET-0013-008/0014-008/0015-009/0016-009/0017-008/0019-002/0020-003/0021-003).FORNECIMENTO E INSTALACAO PARA OBRAS DOMUSEU DA IMAGEM E DO SOM. | M
14.000.0021-F | #N/A | #N/A
14.000.0022-5 | ESTRUTURA METALICA EM ACO INOX AISI304-TC5(BANDEJAS),MED.1000X1000MM,CONF.PROJ.(FRM009-ARQ-PE-DET-0013-008/0014-008/0015-009/0016-009/0017-008/0018-008/0019-002/0020-003/0021-003).FORNECIMENTO E INSTALACAO P/OBRA DO MUSEU DA IMAGEM EDO SOM. | M
14.000.0022-F | #N/A | #N/A
14.000.0023-5 | ESTRUTURA METALICA EM ACO INOX AISI304-TC9(BANDEJAS),MED.200X200MM,CONF.PROJ.(FRM009-ARQ-PE-DET-0013-008/0014-008/0015-009/0016-009/0017-008/0018-008/0019-002/0020-003/0021-003)FORNECIMENTO E INSTALACAO P/OBRA DO MUSEU DA IMAGEM E DO SOM | M
14.000.0023-F | #N/A | #N/A
14.002.0649-5 | ESTRUTURA DO BALCAO DO RESTAURANTE,DIM.(57520X1050)MM,E DIM. (2430X1050) EM ACO CARBONO GALVANIZADO,C/PERFIS,MONTANTES E CHUMBADORES P/FIXACAO E ESTABILIDADE,CONF.PROJETO (FRM009-AR Q-PE-DET-0040-005/0060-005).FORNECIMENTO E INSTALACAO PARA OBRA DO MUSEU DA IMAGEM E DO SOM | UN.
14.002.0649-F | #N/A | #N/A
14.002.0651-5 | FECHAMENTO DOS SHAFTS DE T.I./INSTALACOES HIDROSANITARIAS,DI M.(0,40X2,00)M,EM CHAPA DE ACO GALVANIZADO FIXADA POR SUPORT ES TIPO MAO FRANCESA.FORNECIMENTO E INSTALACAO PARA OBRA DO MUSEU DA IMAGEM E DO SOM. | UN
14.002.0651-F | #N/A | #N/A
14.002.0653-5 | PORTA CORTA-FOGO DIM.(0,70X0,95)M,CLASSE P-120,EM CHAPA DE ACO,TENDO MARCO DO MESMO MATERIAL,INCL.PINTURA E DOBRADICAS COM MOLA,MACANETA COM CILINDRO.FORNECIMENTO E COLOCACAO PARA OBRA DO MUSEU DA IMAGEM E DO SOM. | UN
14.002.0653-F | #N/A | #N/A
14.002.0654-5 | PORTA CORTA-FOGO DIM.(0,90X1,05)M,CLASSE P-120 EM CHAPA DE ACO,MARCO DO MESMO MATERIAL,INCL.PINTURA E DOBRADICAS COM MOLA,MACANETA COM CILINDRO.FORNECIMENTO E COLOCACAO PARA A OBRA DO MUSEU DA IMAGEM E DO SOM. | UN
14.002.0654-F | #N/A | #N/A
14.002.0656-5 | PORTA CORTA-FOGO DIM.(1.80X2.10)M,SEGUNDO NBR 11742,CLASSE P-120 EM CHAPA DE ACO,TENDO MARCO DO MESMO MATERIAL,INCL.PIN TURA E DOBRADICAS COM MOLA,BARRA ANTIPANICO TIPO PUSH DUPLA, MOLA AEREA E MACANETA COM CILINDRO.FORNECIMENTO E COLOCACAO PARA OBRA DO M.I.S. | UN
14.002.0656-F | #N/A | #N/A
14.002.0661-5 | ESTRUTURA DO BALCAO DA RECEPCAO,DIM.(18000X1050)MM EM ACO CARBONO COM PERFIS,MONTANTES E CHUMBADORES P/FIXACAO E ESTA- BILIDADE,CONF.PROJETO (FRM009-ARQ-PE-DET-0040-005/0060-005). FORNECIMENTO E INSTALACAO PARA OBRA DO MUSEU DA IMAGEM E DO SOM | UN
14.002.0661-F | #N/A | #N/A
14.002.0687-5 | FORNECIMENTO E COLOCACAO DE PORTA DE ENROLAR AUTOM.,CONFEC. CHAPA ACO GALV.0,80MM,PERFIL MEIA CANA MICRO PERFURADO TRANS VISION,SOLEIRA TUB.,GUIAS LATERAIS CHAPA ACO GALV.EIXO TUBUL AR DIMENSIONADO CONF.TAMANHO PORTA C/PONTAS ACO MACICO E TES TEIRAS LATERAIS,DIM.7,36X2,42M(+ 0,60M EIXO),INCL.PINT.ELETR OST.COR PRETA E UM KIT CENTRAL C/DOIS CONTROLES,P/OBRA M.I.S | UN
14.002.0687-F | #N/A | #N/A
14.002.0688-5 | FORNECIMENTO E COLOCACAO DE PORTA DE ENROLAR AUTOM.,CONFEC. EM CHAPA GALV.0,80MM,PERFIL MEIA CANA MICRO PERF.TRANSVISION SOLEIRA TUB.,GUIAS LATERAIS EM CHAPA DE ACO GALV.,EIXO TUB. DIM.CONF.TAMANHO DA PORTA C/PONTAS DE ACO MACICO E TESTEIRAS LATERAIS,DIM.3,60X3,65M(+ 0,60M DE EIXO),INCL.PINT.ELETROS. NA COR PRETA E 1 KIT DE CENTRAL C/2 CONTROLES,P/OBRA DO MIS. | UN
14.002.0688-F | #N/A | #N/A
14.002.0709-5 | PORTA DE SEGURANCA C/BLINDAGEM(ANTI-ARROMBAMENTO&PROTECAO BA LISTICA P/ARMAS CURTO ALCANCE), NIVEL III-A, DIM=0.93X3.65M, EM CHAPA DE ACO CARBONO&LONGARINAS INTERNAS EM ACO, MARCO E BATENTE DO MESMO MATERIAL, CONTEMPLANDO FECHADURA DE SEGURAN CA COMPATIVEL, CHAVES, CONJ. MACANETA, ACAB. EM PINTURA PRI- ME ANTICORROSIVA NA COR CINZA ESCURO.FORN.&INST. P/OBRA MIS. | UN
14.002.0709-F | #N/A | #N/A
14.003.0369-5 | PORTA P/ARMARIOS TECNICOS ELETRICA,HIDROMETROS,MEDIDORES,CAI XA EXTERNA P/GUARDA DE EXTINTOR,CONF.PROJ.ANEXO(FRM-009-ARQ- PE-DET-0041)-AR8 (93,5X295CM-VENTILACAO SHAFT E 93,5X70CM-HI DROMETRO)-DET.20,AR9 (129,2X130CM-BANDEIRA FIXA E 129,2X270C M-PORTA 2 FLS.)-DET.20,AR-(110X212CM-PORTA 2 FLS.)DET.16),AR -(270X242CM-4 FLS.C/VISOR VIDRO)-DET.14.FORN.INSTAL.P/MIS | UN
14.003.0369-F | #N/A | #N/A
14.003.0370-5 | TRILHO SUICO MAXI-SIMPLES,COR BRANCA,PARA CORTINAS FIXADO NA LAJE DE CONCRETO DA SALA DE EXPOSICOES TEMPORARIAS,CARINHOSO PESQUISA E ADMINISTRACAO.FORNECIMENTO E INSTALACAO.PARA A OBRA DO MUSEU DA IMAGEM E DO SOM. | M
14.003.0370-F | #N/A | #N/A
14.003.0371-5 | BARRA CHATA DE ALUMINIO 7/8" X 1/8".FORNECIMENTO E COLOCACAO PARA OBRA DO MUSEU DA IMAGEM E DO SOM | M
14.003.0371-F | #N/A | #N/A
14.003.0372-5 | CANTONEIRA DE ALUMINIO COM ABAS DESIGUAIS 2"X 20MM X 3000MM, COM PINTURA ELETROSTATICA,INCLUSIVE BUCHA E PARAFUSO. FORNE- CIMENTO E COLOCACAO PARA A OBRA DO MUSEU DA IMAGEM E DO SOM. | M
14.003.0372-F | #N/A | #N/A
14.003.0374-5 | GRELHA DE ALUMINIO ANODIZADO NATURAL DA TROX TECHNICKS,SERIE AWG CODIGO NCM-76169900 OU SIMILAR,DIMENSOES 1635X660MM PARA OBRA DO MUSEU DA IMAGEM E DO SOM. FORNECIMENTO E COLOCACAO | UN
14.003.0374-F | #N/A | #N/A
14.003.0375-5 | GRELHA DE ALUMINIO ANODIZADO NATURAL DA TROX TECHNICK, SERIE AWG CODIGO NCM-76169900 OU SIMILAR,DIMENSOES 1385X1155MM P/ OBRA DO MUSEU DA IMAGEM E DO SOM. FORNECIMENTO E COLOCACAO | UN
14.003.0375-F | #N/A | #N/A
14.003.0376-5 | PERFIL "U" DE ALUMINIO DE ABAS IGUAIS COM 12,7MM,COM PINTURA ELETROSTATICA,INCLUSIVE CIMENTO PORTLAND PARA FIXACAO.FORNE CIMENTO E COLOCACAO.PARA OBRA DO MUSEU DA IMAGEM E DO SOM | M
14.003.0376-F | #N/A | #N/A
14.003.0378-5 | BARRA DE ALUMINIO (1" X 1/8" X 2000 MM) COM PINTURA ELETROST ATICA. FORNECIMENTO E COLOCACAO PARA OBRA DO MUSEU DA IMAGEM E DO SOM - MIS | M
14.003.0378-F | #N/A | #N/A
14.003.0394-5 | CANTONEIRA DE ALUMINIO COM ABAS DESIGUAIS 4" X 1" X 1/8" X 3000 COM PINTURA ELETROSTATICA, INCLUSIVE BUCHA E PARAFUSO. FORNECIMENTO E COLOCACAO - OBRA MUSEU DA IMAGEM DO SOM. | M
14.003.0394-F | #N/A | #N/A
14.003.0395-5 | GRELHA CONTINUA DE INSUFLAMENTO OU RETORNO,DIMENSOES 1225X12 5MM,COM ALETAS FIXAS HORIZONTAIS P/ INSTALACAO EM PISOS OU PAREDES,SAIDA DE AR VERTICALMENTE A GRELHA A 0º OU 15º,EM AL UMINIO ANODIZADO NATURAL,COM PINTURA ELETROSTATICA.FORNECIME NTO E MONTAGEM.PARA OBRA DO MUSEU DA IMAGEM E DO SOM | UN
14.003.0395-F | #N/A | #N/A
14.004.0231-5 | CONJUNTO DE PORTAS DE VIDRO PARA CAIXA DE INCENDIO E EXTINTO RES,C/MOLDURA EM PERFIL DE ACO INOX,C/BANDEIRA FIXA E VIDRO TRANSLUCIDO EM DIMENSOES VARIADAS CONF.PROJETO.FORNECIMENTO E INSTALACAO. PARA OBRA DO MUSEU DA IMAGEM E DO SOM. | UN
14.004.0231-F | #N/A | #N/A
14.004.0233-5 | ESPELHO DE BANHEIROS,VESTIARIOS E CAMARINS,COMPOSTO POR ESPE LHO 4MM E SUPORTE EM MADEIRA PARA FIXACAO, CONFORME PROJETO (FRM009-ARQ-PE-DET-0031/0076 A 0099/0101 A 0103).FORNECIMENT O E INSTALACAO.PARA OBRA DO MUSEU DA IMAGEM E DO SOM | M2
14.004.0233-F | #N/A | #N/A
14.006.0833-5 | CONJUNTO DE PORTAS ANTIPANICO COMPOSTO DE 2 FOLHAS C/1000X 2500X150MM CADA, EXEC.EM BLOCOS DE LAMINA DE COMPENSADO USI NADO EM MAQUINA CNC CRIANDO REVELO DE 150MM FORMANDO VALES C/PROF.VARIAVEIS, LUSTRADAS C/VERNIZ ANTI CHAMAS E FERR.PER TENCENTES AO CONJ.DE PAINEIS ESPECIAIS - OBRA MUSEU DA IMAGE M DO SOM - MIS | UN
14.006.0833-F | #N/A | #N/A
14.006.0839-5 | BANCADA(VISTA INTERNA/LESTE)EM MDF FORMICA TOM CINZA TALAR REF.L010 OU SIMILAR,C/SAIA E FRONTISPICIO H=10CM,C/MAO FRAN CESA METALICA(INCL.ESTA),C/PINTURA ELETROSTAICA BRANCA P/SUS TENTACAO,DETALHE 29 DA PRANCHA A421(CAMARIM 1/2ºSUBSOLO).FOR NECIMENTO E COLOCACAO,P/OBRA DO M.I.S. | UN
14.006.0839-F | #N/A | #N/A
14.006.0840-5 | BANCADA(VISTA INTERNA/SUL)EM MDF FORMICA TOM CINZA TALAR REF .L010 OU SIMILAR,C/SAIA E FRONTISPICIO H=10CM,C/MAO FRANCESA METALICA(INCLUS.ESTA)C/PINTURA ELETROSTATICA BRANCA PARA A SUSTENTACAO,DETALHE 29 DA PRANCHA A421 (CAMARIM 2/2ºSUBSOLO) FORNECIMENTO E COLOCACAOCAO,P/OBRA DO M.I.S. | UN
14.006.0840-F | #N/A | #N/A
14.006.0841-5 | ARMARIO(VISTA INTERNA/LESTE) EM MDF FORMICA TOM BRANCA REF. L515 OU SIMILAR,C/PORTAS DE ABRIR E PRATELEIRA INTERNA,TUBO CABIDEIRO E PUXADOR CONTINUO SLIM SUPRA-ACIDO FOSCO INCLUSOS DETALHE 18 DA PRANCHA A421(CAMARIM 2/2ºSUBSOLO).FORNECIMENTO E COLOCACAO P/OBRA DO M.I.S. | UN
14.006.0841-F | #N/A | #N/A
14.006.0842-5 | CONJUNTO DE ESCANINHOS,DETALHES 17 DA PRANCHA A431(GUARDA VO LUMES).FORNECIMENTO E COLOCACAO,P/OBRA DO M.I.S. | UN
14.006.0842-F | #N/A | #N/A
14.006.0843-5 | BANCADA DE COMPENSADO REVESTIDO C/FOLHA DE MADEIRA ESTRUTU DA EM CHAPAS DE ACO,C/ABERTURA P/PASSAGEM DE CABEAMENTO P/A- LIMENTACAO DOS TERMINAIS DE COMPUTADOR,DETALHE 1 E 2 DA PRAN CHA A439A (PESQUISA/3ºPAV.).FORNECIMENTO E COLOCACAO,P/OBRA DO M.I.S. | UN
14.006.0843-F | #N/A | #N/A
14.006.0844-5 | ESTANTE DE MADEIRA EM FORMICA BRANCA,DETALHE 08 DA PRANCHA A439A(PESQUISA/3ºPAV.)FORNECIMENTO E COLOCACAO,P/A OBRA DO M.I.S. | UN
14.006.0844-F | #N/A | #N/A
14.006.0845-5 | ARMARIO INFERIOR "L" EM MDF FORMICA TOM BRANCO,REF.L515 OU S IMILAR,PORTAS DE ABRIR,GAVETAS E PRATELEIRA INTERNA C/PINOS METALICOS P/REGULAGEM(INCL.ESTES) E PUXADOR CONTINUO SLIM SU PRA-ACIDO FOSCO(INCL.ESTE),DETALHES 1,3,4,5 E 6 DA PRANCHA A576(COPA/4ºPAV.).FORNECIMENTO E COLOCACAO,P/OBRA DO M.I.S. | UN
14.006.0845-F | #N/A | #N/A
14.006.0846-5 | ARMARIO SUPERIOR "L" EM MDF FORMICA TOM BRANCO REF.L515,OU S IMILAR,PORTAS DE ABRIR E PRATELEIRAS INTERNAS C/PINOS METALI COS(INCL.ESTES) P/REGULAGEM,PUXADOR CONTINUO SLIM SUPRA-ACI- DO FOSCO(INCL.ESTE),DETALHES 1,3,4,5 E 6,PRANCHA A576(COPA/ 4ºPAV.).FORNECIMENTO E COLOCACAO,P/OBRA DO M.I.S. | UN
14.006.0846-F | #N/A | #N/A
14.006.0847-5 | ARMARIO EM MDF FORMICA TOM BRANCO REAL REF.L515 OU SIMILAR,C /PORTAS DE ABRIR C/PRATELEIRAS INTERNAS C/PINOS METALICOS E PUXADOR CONTINUO SLIM SUPRA-ACIDO(INCL.ESTES),DET.1,3,4,5 E 7 DA PRANCHA A576(REUNIAO INTERNA/4ºPAV.).FORNECIMENTO E COLOCACAO,P/OBRA DO M.I.S. | UN
14.006.0847-F | #N/A | #N/A
14.006.0848-5 | ARMARIO SOB BANCADA EM MDF FORMICA BRANCA C/PORTAS DE ABRIR E PRATELEIRA INTERNA,C/PUXADOR CONTINUO SLIM SUPRA-ACIDO FOS CO INCLUSO,DETALHES 1,4,5,6 E 7 DA PRANCHA A581(APOIO CATE - RING/5ºPAV.).FORNECIMENTO E COLOCACAO,P/OBRA DO M.I.S. | UN
14.006.0848-F | #N/A | #N/A
14.006.0849-5 | BANCADA(VISTA INTERNA)EM MDF REVESTIDO DE FORMICA BRANCA C/ SAIA E FRONTISPICIO H=10CM,C/MAO FRANCESA METALICA(INCL.ESTA C/PINTURA ELETROSTATICA BRANCA P/SUSTENTACAO,PRANCHA A910-1M (CABINE TECNICA LUZ E SOM).FORNECIMENTO E COLOCACAO,P/OBRA DO M.I.S. | UN
14.006.0849-F | #N/A | #N/A
14.006.0850-5 | BANCADA(VISTA INTERNA)EM MDF REVESTIDO DE FORMICA BRANCA C/ SAIA E FRONTISPICIO H=10CM,C/MAO FRANCESA METALICA(INCL.ESTE C/PINTURA ELETROSTATICA BRANCA P/A SUSTENTACAO,DETALHE 9, PRANCHA A425 E 1 DA PRANCHA A439A(CABINE TECNICA/TRADUCAO). FORNECIMENTO E COLOCACAO,P/OBRA DO M.I.S. | UN
14.006.0850-F | #N/A | #N/A
14.006.0851-5 | BANCADA DE MADEIRA REVESTIDA EM LAMINADO MELAMINICO PARA A OBRA DO MIS. FORNECIMENTO E COLOCACAO. | M2
14.006.0851-F | #N/A | #N/A
14.006.0855-5 | BALCAO DA BOATE, EM MARCENARIA CONFORME PROJETO ANEXO(FRM009 ARQ-PE-DES-004-006/DET-0039004/DET-0043-005).FORNECIMENTO E COLOCACAO PARA OBRA DO MUSEU DA IMAGEM E DO SOM | UN
14.006.0855-F | #N/A | #N/A
14.006.0856-5 | BALCAO DA RECEPCAO EM MARCENARIA CONFORME PROJETO (FRM009-AR Q-DET-0060-007),COMPOSTO PARA NICHOS DIVERSOS,LATERAIS,RODAP ES,BANCADAS,PORTAS E DIVISOES INTERNAS EM MDF COM ACABAMENTO LAMINADO EM FOLHA PRE-COMPOSTA PADRAO EBANO LINHEIRO.FORNEC IMENTO E INSTALACAO PARA A OBRA DO MUSEU DA IMAGEM E DO SOM | UN
14.006.0856-F | #N/A | #N/A
14.006.0857-5 | BALCAO/ESTANTE DA LIVRARIA,EM MDF COM LAMINADO EM FOLHA PRE- COMPOSTA PADRAO EBANO LINHEIRO,COMPOSTO P/ARMARIOS COM PORTA S NA PARTE SUPERIOR,PAINEL INTERMEDIARIO,TAMPO E BANCADA NA PARTE INFERIOR,DIM.(12,10+9,97)M X H=2,42M E COMPLEMENTO DE PAINEL DE MADEIRA H=0,80M.FORNECIMENTO E INSTALACAO PARA A OBRA DO MUSEU DA IMAGEM E DO SOM. | UN
14.006.0857-F | #N/A | #N/A
14.006.0877-5 | ARMARIOS TECNICOS,COMPOSTO POR CONJUNTO PORTAS,BATENTES,CAIX AS INCENDIO E EXTINTORES EM MADEIRA C/DIMENSOES VARIADAS E A CABAMENTO EM PINTURA ESMALTE SINTETICO,INCL.FERRAGENS E FECH ADURAS,CONF.PROJETO (FRM009-ARQ-PE-DET-0040-007/0042-006/005 3-004/0059-008/0063-0007/0100-003/0115-004/0116-003/FRM009- ARQ-PE-DES-0003-009/0004-008/0013-006).FORN./INSTAL.P/MIS DIRETORIA DE PLANEJAMENTO | UN
14.006.0877-F | #N/A | #N/A
14.006.0908-5 | PORTA EM MADEIRA (PM1) COM CERTIFICAÇÃO FSC, (0,60X2,10)M, COM ESTRUTURA EM MADEIRA MACIÇA DE CAXETA COM FECHAMENTO EM MDF ULTRA, ACABAMENTO EM FÓRMICA TOP MATTE COR CINZA, BATENTE EM MADEIRA MACIÇA DE CAXETA COM ACABAMENTO EM FÓRMICA TOP MATTE COR CINZA. INCLUSIVE FERRAGENS E ACESSÓRIOS CONFORME PROJETO FRM009-ARQ-PE-DET-0025 FL.A410. FORNECIMENTO E COLOCAÇÃO, PARA A OBRA DO MUSEU DA IMAGEM E DO SOM. | UN
14.006.0908-F | #N/A | #N/A
14.006.0909-5 | PORTA EM MADEIRA (PM1A) COM CERTIFICAÇÃO FSC, (0,60X2,10)M, COM ESTRUTURA EM MADEIRA MACIÇA DE CAXETA COM FECHAMENTO EM MDF ULTRA, ACABAMENTO PREPARADO PARA PINTURA EM TINTA ESMALTE, PINTURA POR CONTA DO CLIENTE. BATENTE EM MADEIRA MACIÇA DE CAXETA COM ACABAMENTO PREPARADO PARA PINTURA EM TINTA ESMALTE, EXCLUSIVE PINTURA. INCLUSIVE FERRAGENS E ACESSÓRIOS CONFORME PROJETO FRM009-ARQ-PE-DET-0025 FL.A410. FORNECIMENTO E COLOCAÇÃO, PARA A OBRA DO MUSEU DA IMAGEM E DO SOM. | UN
14.006.0909-F | #N/A | #N/A
14.006.0910-5 | PORTA EM MADEIRA (PM1B.1) COM CERTIFICAÇÃO FSC, (0,60X2,10)M, FOLHA DA PORTA E BANDEIRA COM ESTRUTURA EM MADEIRA MACIÇA DE CAXETA COM FECHAMENTO EM MDF ULTRA, ACABAMENTO PREPARADO PARA PINTURA EM TINTA ESMALTE, EXCLUSIVE PINTURA. BATENTE EM MADEIRA MACIÇA DE CAXETA COM ACABAMENTO PREPARADO PARA PINTURA EM TINTA ESMALTE, EXCLUSIVE PINTURA. INCLUSIVE FERRAGENS E ACESSÓRIOS CONFORME PROJETO FRM009-ARQ-PE-DET-0025 FL.A410. FORNECIMENTO E COLOCAÇÃO, PARA A OBRA DO MUSEU DA IMAGEM E DO SOM. | UN
14.006.0910-F | #N/A | #N/A
14.006.0911-5 | PORTA EM MADEIRA (PM1B.2) COM CERTIFICAÇÃO FSC, (0,60X2,10)M, FOLHA DA PORTA E BANDEIRA COM ESTRUTURA EM MADEIRA MACIÇA DE CAXETA COM FECHAMENTO EM MDF ULTRA, ACABAMENTO PREPARADO PARA PINTURA EM TINTA ESMALTE, EXCLUSIVE PINTURA. BATENTE EM MADEIRA MACIÇA DE CAXETA COM ACABAMENTO PREPARADO PARA PINTURA EM TINTA ESMALTE, EXCLUSIVE PINTURA. INCLUSIVE FERRAGENS E ACESSÓRIOS CONFORME PROJETO FRM009-ARQ-PE-DET-0025 FL.A410. FORNECIMENTO E COLOCAÇÃO, PARA A OBRA DO MUSEU DA IMAGEM E DO SOM. | UN
14.006.0911-F | #N/A | #N/A
14.006.0912-5 | PORTA EM MADEIRA (PM1C) COM CERTIFICAÇÃO FSC, (0,60X2,10)M, FOLHA DA PORTA COM ESTRUTURA EM MADEIRA MACIÇA DE CAXETA COM FECHAMENTO EM MDF ULTRA, ACABAMENTO EM FÓRMICA TOP MATTE COR CINZA, BATENTE EM MADEIRA MACIÇA DE CAXETA COM ACABAMENTO EM FÓRMICA TOP MATTE COR CINZA. INCLUSIVE FERRAGENS E ACESSÓRIOS CONFORME PROJETO FRM009-ARQ-PE-DET-0025 FL.A410. FORNECIMENTO E COLOCAÇÃO, PARA A OBRA DO MUSEU DA IMAGEM E DO SOM. | UN
14.006.0912-F | #N/A | #N/A
14.006.0913-5 | PORTA EM MADEIRA (PM2) COM CERTIFICAÇÃO FSC, (0,70X2,10)M, PORTA EM MARCENARIA COMPOSTA POR 1 FOLHA LISA DE ABRIR COM GRELHA FOLHA DA PORTA COM ESTRUTURA EM MADEIRA MACIÇA DE CAXETA COM FECHAMENTO EM MDF ULTRA, ACABAMENTO EM FÓRMICA TOP MATTE COR CINZA. BATENTE EM MADEIRA MACIÇA DE CAXETA COM ACABAMENTO EM FÓRMICA TOP MATTE COR CINZA. INCLUSIVE FERRAGENS E ACESSÓRIOS CONFORME PROJETO FRM009-ARQ-PE-DET-0025 FL.A410. FORNECIMENTO E COLOCAÇÃO, PARA A OBRA DO MUSEU DA IMAGEM E DO SOM. | UN
14.006.0913-F | #N/A | #N/A
14.006.0914-5 | PORTA EM MADEIRA (PM2A.1) COM CERTIFICAÇÃO FSC, (0,70X2,10)M, PORTA EM MARCENARIA COMPOSTA POR 1 FOLHA LISA DE ABRIR E 1 BANDEIRA FIXA. FOLHA DA PORTA E BANDEIRA COM ESTRUTURA EM MADEIRA MACIÇA DE CAXETA COM FECHAMENTO EM MDF ULTRA, ACABAMENTO PREPARADO PARA PINTURA EM TINTA ESMALTE, EXCLUSIVE PINTURA. FOLHA DA PORTA E BANDEIRA COM ESTRUTURA EM MADEIRA MACIÇA DE CAXETA COM FECHAMENTO EM MDF ULTRA, ACABAMENTO PREPARADO PARA PINTURA EM TINTA ESMALTE, EXCLUSIVE PINTURA. INCLUSIVE FERRAGENS E ACESSÓRIOS CONFORME PROJETO FRM009-ARQ-PE-DET-0025 FL.A410. FORNECIMENTO E COLOCAÇÃO, PARA A OBRA DO MUSEU DA IMAGEM E DO SOM. | UN
14.006.0914-F | #N/A | #N/A
14.006.0915-5 | PORTA EM MADEIRA (PM2A.2) COM CERTIFICAÇÃO FSC, (0,70X2,10)M, PORTA EM MARCENARIA COMPOSTA POR 1 FOLHA LISA DE ABRIR E 1 BANDEIRA FIXA.FOLHA DA PORTA E BANDEIRA COM ESTRUTURA EM MADEIRA MACIÇA DE CAXETA COM FECHAMENTO EM MDF ULTRA, ACABAMENTO PREPARADO PARA PINTURA EM TINTA ESMALTE, EXCLUSIVE PINTURA. BATENTE EM MADEIRA MACIÇA DE CAXETA COM ACABAMENTO PREPARADO PARA PINTURA EM TINTA ESMALTE, EXCLUSIVE PINTURA. INCLUSIVE FERRAGENS E ACESSÓRIOS CONFORME PROJETO FRM009-ARQ-PE-DET-0025 FL.A410. FORNECIMENTO E COLOCAÇÃO, PARA A OBRA DO MUSEU DA IMAGEM E DO SOM. | UN
14.006.0915-F | #N/A | #N/A
14.006.0916-5 | PORTA EM MADEIRA (PM2A.3) COM CERTIFICAÇÃO FSC, (0,70X2,10)M, PORTA EM MARCENARIA COMPOSTA POR 1 FOLHA LISA DE ABRIR E 1 BANDEIRA FIXA. FOLHA DA PORTA E BANDEIRA COM ESTRUTURA EM MADEIRA MACIÇA DE CAXETA COM FECHAMENTO EM MDF ULTRA, ACABAMENTO PREPARADO PARA PINTURA EM TINTA ESMALTE, EXCLUSIVE PINTURA. BATENTE EM MADEIRA MACIÇA DE CAXETA COM ACABAMENTO PREPARADO PARA PINTURA EM TINTA ESMALTE, EXCLUSIVE PINTURA. INCLUSIVE FERRAGENS E ACESSÓRIOS CONFORME PROJETO FRM009-ARQ-PE-DET-0025 FL.A410. FORNECIMENTO E COLOCAÇÃO, PARA A OBRA DO MUSEU DA IMAGEM E DO SOM. | UN
14.006.0916-F | #N/A | #N/A
14.006.0917-5 | PORTA EM MADEIRA (PM2A.4) COM CERTIFICAÇÃO FSC, (0,70X2,10)M, PORTA EM MARCENARIA COMPOSTA POR 1 FOLHA LISA DE ABRIR E 1 BANDEIRA FIXA. FOLHA DA PORTA E BANDEIRA COM ESTRUTURA EM MADEIRA MACIÇA DE CAXETA COM FECHAMENTO EM MDF ULTRA, ACABAMENTO PREPARADO PARA PINTURA EM TINTA ESMALTE, EXCLUSIVE PINTURA. BATENTE EM MADEIRA MACIÇA DE CAXETA COM ACABAMENTO PREPARADO PARA PINTURA EM TINTA ESMALTE, EXCLUSIVE PINTURA. INCLUSIVE FERRAGENS E ACESSÓRIOS CONFORME PROJETO FRM009-ARQ-PE-DET-0025 FL.A410. FORNECIMENTO E COLOCAÇÃO, PARA A OBRA DO MUSEU DA IMAGEM E DO SOM. | UN
14.006.0917-F | #N/A | #N/A
14.006.0918-5 | PORTA EM MADEIRA (PM2B) COM CERTIFICAÇÃO FSC, (0,70X2,10)M, PORTA EM MARCENARIA COMPOSTA POR 1 FOLHA LISA DE ABRIR E 1 BANDEIRA FIXA. FOLHA DA PORTA E BANDEIRA COM ESTRUTURA EM MADEIRA MACIÇA DE CAXETA COM FECHAMENTO EM MDF ULTRA, ACABAMENTO PREPARADO PARA PINTURA EM TINTA ESMALTE, EXCLUSIVE PINTURA. BATENTE EM MADEIRA MACIÇA DE CAXETA COM ACABAMENTO PREPARADO PARA PINTURA EM TINTA ESMALTE, EXCLUSIVE PINTURA. INCLUSIVE FERRAGENS E ACESSÓRIOS CONFORME PROJETO FRM009-ARQ-PE-DET-0025 FL.A410. FORNECIMENTO E COLOCAÇÃO, PARA A OBRA DO MUSEU DA IMAGEM E DO SOM. | UN
14.006.0918-F | #N/A | #N/A
14.006.0919-5 | PORTA EM MADEIRA (PM2C) COM CERTIFICAÇÃO FSC, (0,70X2,20)M, PORTA EM MARCENARIA COMPOSTA POR 1 FOLHA LISA DE ABRIR. FOLHA DA PORTA COM ESTRUTURA EM MADEIRA MACIÇA DE CAXETA COM FECHAMENTO EM MDF ULTRA, ACABAMENTO PREPARADO PARA COLAGEM DO VIDRO, EXCLUSIVE ESTE. BATENTE EM MADEIRA MACIÇA DE CAXETA COM ACABAMENTO PREPARADO PARA PINTURA EM TINTA ESMALTE, EXCLUSIVE PINTURA. INCLUSIVE FERRAGENS E ACESSÓRIOS CONFORME PROJETO FRM009-ARQ-PE-DET-0025 FL.A410. FORNECIMENTO E COLOCAÇÃO, PARA A OBRA DO MUSEU DA IMAGEM E DO SOM. | UN
14.006.0919-F | #N/A | #N/A
14.006.0920-5 | PORTA EM MADEIRA (PM3A) COM CERTIFICAÇÃO FSC, (0,80X2,10)M, PORTA EM MARCENARIA COMPOSTA POR 1 FOLHA LISA DE ABRIR E 1 BANDEIRA FIXA. FOLHA DA PORTA E BANDEIRA COM ESTRUTURA EM MADEIRA MACIÇA DE CAXETA COM FECHAMENTO EM MDF ULTRA, ACABAMENTO PREPARADO PARA PINTURA EM TINTA ESMALTE, EXCLUSIVE PINTURA. BATENTE EM MADEIRA MACIÇA DE CAXETA COM ACABAMENTO PREPARADO PARA PINTURA EM TINTA ESMALTE, EXCLUSIVE PINTURA. INCLUSIVE FERRAGENS E ACESSÓRIOS CONFORME PROJETO FRM009-ARQ-PE-DET-0025 FL.A410. FORNECIMENTO E COLOCAÇÃO, PARA A OBRA DO MUSEU DA IMAGEM E DO SOM. | UN
14.006.0920-F | #N/A | #N/A
14.006.0921-5 | PORTA EM MADEIRA (PM4.1) COM CERTIFICAÇÃO FSC, (0,90X2,10)M, PORTA EM MARCENARIA COMPOSTA POR 1 FOLHA LISA.FOLHA DA PORTA COM ESTRUTURA EM MADEIRA MACIÇA DE CAXETA COM FECHAMENTO EM MDF ULTRA, ACABAMENTO EM FÓRMICA TOP MATTE COR CINZA. BATENTE EM MADEIRA MACIÇA DE CAXETA COM ACABAMENTO EM FÓRMICA TOP MATTE COR CINZA. INCLUSIVE FERRAGENS E ACESSÓRIOS CONFORME PROJETO FRM009-ARQ-PE-DET-0025 FL.A410. FORNECIMENTO E COLOCAÇÃO, PARA A OBRA DO MUSEU DA IMAGEM E DO SOM. | UN
14.006.0921-F | #N/A | #N/A
14.006.0922-5 | PORTA EM MADEIRA (PM4.2) COM CERTIFICAÇÃO FSC, (0,90X2,10)M, PORTA EM MARCENARIA COMPOSTA POR 1 FOLHA LISA DE ABRIR E 1 BANDEIRA FIXA. FOLHA DA PORTA COM ESTRUTURA EM MADEIRA MACIÇA DE CAXETA COM FECHAMENTO EM MDF ULTRA, ACABAMENTO EXTERNO PREPARADO PARA PINTURA EM TINTA ESMALTE, EXCLUSIVE PINTURA. ACABAMENTO INTERNO EM FÓRMICA TOP MATTE COR CINZA. BATENTE EM MADEIRA MACIÇA DE CAXETA COM ACABAMENTO EXTERNO PREPARADO PARA PINTURA EM TINTA ESMALTE, EXCLUSIVE PINTURA. ACABAMENTO INTERNO EM FÓRMICA TOP MATTE COR CINZA. INCLUSIVE FERRAGENS E ACESSÓRIOS CONFORME PROJETO FRM009-ARQ-PE-DET-0025 FL.A410. FORNECIMENTO E COLOCAÇÃO, PARA A OBRA DO MUSEU DA IMAGEM E DO SOM. | UN
14.006.0922-F | #N/A | #N/A
14.006.0923-5 | PORTA EM MADEIRA (PM4.3) COM CERTIFICAÇÃO FSC, (0,90X2,10)M, PORTA EM MARCENARIA COMPOSTA POR 1 FOLHA LISA. FOLHA DA PORTA COM ESTRUTURA EM MADEIRA MACIÇA DE CAXETA COM FECHAMENTO EM MDF ULTRA, ACABAMENTO EM FÓRMICA TOP MATTE COR CINZA. BATENTE EM MADEIRA MACIÇA DE CAXETA COM ACABAMENTO EM FÓRMICA TOP MATTE COR CINZA. INCLUSIVE FERRAGENS E ACESSÓRIOS CONFORME PROJETO FRM009-ARQ-PE-DET-0025 FL.A410. FORNECIMENTO E COLOCAÇÃO, PARA A OBRA DO MUSEU DA IMAGEM E DO SOM. | UN
14.006.0923-F | #N/A | #N/A
14.006.0924-5 | PORTA EM MADEIRA (PM4A.1) COM CERTIFICAÇÃO FSC, (0,90X2,10)M, PORTA EM MARCENARIA COMPOSTA POR 1 FOLHA LISA DE ABRIR E 1 BANDEIRA FIXA. FOLHA DA PORTA E BANDEIRA COM ESTRUTURA EM MADEIRA MACIÇA DE CAXETA COM FECHAMENTO EM MDF ULTRA, ACABAMENTO PREPARADO PARA PINTURA EM TINTA ESMALTE, EXCLUSIVE PINTURA. BATENTE EM MADEIRA MACIÇA DE CAXETA COM ACABAMENTO PREPARADO PARA PINTURA EM TINTA ESMALTE, EXCLUSIVE PINTURA. INCLUSIVE FERRAGENS E ACESSÓRIOS CONFORME PROJETO FRM009-ARQ-PE-DET-0025 FL.A410. FORNECIMENTO E COLOCAÇÃO, PARA A OBRA DO MUSEU DA IMAGEM E DO SOM. | UN
14.006.0924-F | #N/A | #N/A
14.006.0925-5 | PORTA EM MADEIRA (PM4A.2) COM CERTIFICAÇÃO FSC, (0,90X2,10)M, PORTA EM MARCENARIA COMPOSTA POR 1 FOLHA LISA DE ABRIR E 1 BANDEIRA FIXA. FOLHA DA PORTA E BANDEIRA COM ESTRUTURA EM MADEIRA MACIÇA DE CAXETA COM FECHAMENTO EM MDF ULTRA, ACABAMENTO PREPARADO PARA PINTURA EM TINTA ESMALTE, EXCLUSIVE PINTURA. BATENTE EM MADEIRA MACIÇA DE CAXETA COM ACABAMENTO PREPARADO PARA PINTURA EM TINTA ESMALTE, EXCLUSIVE PINTURA. INCLUSIVE FERRAGENS E ACESSÓRIOS CONFORME PROJETO FRM009-ARQ-PE-DET-0025 FL.A410. FORNECIMENTO E COLOCAÇÃO, PARA A OBRA DO MUSEU DA IMAGEM E DO SOM. | UN
14.006.0925-F | #N/A | #N/A
14.006.0926-5 | PORTA EM MADEIRA (PM4A.3) COM CERTIFICAÇÃO FSC, (0,90X2,10)M, PORTA EM MARCENARIA COMPOSTA POR 1 FOLHA LISA DE ABRIR E 1 BANDEIRA FIXA. FOLHA DA PORTA E BANDEIRA COM ESTRUTURA EM MADEIRA MACIÇA DE CAXETA COM FECHAMENTO EM MDF ULTRA, ACABAMENTO PREPARADO PARA PINTURA EM TINTA ESMALTE, EXCLUSIVE PINTURA. BATENTE EM MADEIRA MACIÇA DE CAXETA COM ACABAMENTO PREPARADO PARA PINTURA EM TINTA ESMALTE, EXCLUSIVE PINTURA. INCLUSIVE FERRAGENS E ACESSÓRIOS CONFORME PROJETO FRM009-ARQ-PE-DET-0025 FL.A410. FORNECIMENTO E COLOCAÇÃO, PARA A OBRA DO MUSEU DA IMAGEM E DO SOM. | UN
14.006.0926-F | #N/A | #N/A
14.006.0927-5 | PORTA EM MADEIRA (PM4A.4) COM CERTIFICAÇÃO FSC, (0,90X2,10)M, PORTA EM MARCENARIA COMPOSTA POR 1 FOLHA LISA DE ABRIR E 1 BANDEIRA FIXA. FOLHA DA PORTA E BANDEIRA COM ESTRUTURA EM MADEIRA MACIÇA DE CAXETA COM FECHAMENTO EM MDF ULTRA, ACABAMENTO PREPARADO PARA PINTURA EM TINTA ESMALTE, EXCLUSIVE PINTURA. BATENTE EM MADEIRA MACIÇA DE CAXETA COM ACABAMENTO PREPARADO PARA PINTURA EM TINTA ESMALTE, EXCLUSIVE PINTURA. INCLUSIVE FERRAGENS E ACESSÓRIOS CONFORME PROJETO FRM009-ARQ-PE-DET-0025 FL.A410. FORNECIMENTO E COLOCAÇÃO, PARA A OBRA DO MUSEU DA IMAGEM E DO SOM. | UN
14.006.0927-F | #N/A | #N/A
14.006.0928-5 | PORTA EM MADEIRA (PM4A.5) COM CERTIFICAÇÃO FSC, (0,90X2,10)M, PORTA EM MARCENARIA COMPOSTA POR 1 FOLHA LISA DE ABRIR E 1 BANDEIRA FIXA. FOLHA DA PORTA E BANDEIRA COM ESTRUTURA EM MADEIRA MACIÇA DE CAXETA COM FECHAMENTO EM MDF ULTRA, ACABAMENTO PREPARADO PARA PINTURA EM TINTA ESMALTE, EXCLUSIVE PINTURA. BATENTE EM MADEIRA MACIÇA DE CAXETA COM ACABAMENTO PREPARADO PARA PINTURA EM TINTA ESMALTE, EXCLUSIVE PINTURA. INCLUSIVE FERRAGENS E ACESSÓRIOS CONFORME PROJETO FRM009-ARQ-PE-DET-0025 FL.A410. FORNECIMENTO E COLOCAÇÃO, PARA A OBRA DO MUSEU DA IMAGEM E DO SOM. | UN
14.006.0928-F | #N/A | #N/A
14.006.0929-5 | PORTA EM MADEIRA (PM4A.6) COM CERTIFICAÇÃO FSC, (0,90X2,10)M, PORTA EM MARCENARIA COMPOSTA POR 1 FOLHA LISA DE ABRIR E 1 BANDEIRA FIXA. FOLHA DA PORTA E BANDEIRA COM ESTRUTURA EM MADEIRA MACIÇA DE CAXETA COM FECHAMENTO EM MDF ULTRA, ACABAMENTO PREPARADO PARA PINTURA EM TINTA ESMALTE, EXCLUSIVE PINTURA. BATENTE EM MADEIRA MACIÇA DE CAXETA COM ACABAMENTO PREPARADO PARA PINTURA EM TINTA ESMALTE, EXCLUSIVE PINTURA. INCLUSIVE FERRAGENS E ACESSÓRIOS CONFORME PROJETO FRM009-ARQ-PE-DET-0025 FL.A410. FORNECIMENTO E COLOCAÇÃO, PARA A OBRA DO MUSEU DA IMAGEM E DO SOM. | UN
14.006.0929-F | #N/A | #N/A
14.006.0930-5 | PORTA EM MADEIRA (PM5) COM CERTIFICAÇÃO FSC, (1,00X2,10)M, PORTA EM MARCENARIA COMPOSTA POR 1 FOLHA LISA DE ABRIR. FOLHA DA PORTA COM ESTRUTURA EM MADEIRA MACIÇA DE CAXETA COM FECHAMENTO EM MDF ULTRA, ACABAMENTO EM FÓRMICA TOP MATTE COR CINZA. BATENTE EM MADEIRA MACIÇA DE CAXETA COM ACABAMENTO EM FÓRMICA TOP MATTE COR CINZA. INCLUSIVE FERRAGENS E ACESSÓRIOS CONFORME PROJETO FRM009-ARQ-PE-DET-0025 FL.A410. FORNECIMENTO E COLOCAÇÃO, PARA A OBRA DO MUSEU DA IMAGEM E DO SOM. | UN
14.006.0930-F | #N/A | #N/A
14.006.0931-5 | PORTA EM MADEIRA (PM6) COM CERTIFICAÇÃO FSC, (0,95X2,10)M, PORTA EM MARCENARIA COMPOSTA POR 2 FOLHAS LISAS DE ABRIR.OLHA DA PORTA COM ESTRUTURA EM MADEIRA MACIÇA DE CAXETA COM FECHAMENTO EM MDF ULTRA, ACABAMENTO EM FÓRMICA TOP MATTE COR CINZA. BATENTE EM MADEIRA MACIÇA DE CAXETA COM ACABAMENTO EM FÓRMICA TOP MATTE COR CINZA. INCLUSIVE FERRAGENS E ACESSÓRIOS CONFORME PROJETO FRM009-ARQ-PE-DET-0025 FL.A410. FORNECIMENTO E COLOCAÇÃO, PARA A OBRA DO MUSEU DA IMAGEM E DO SOM. | UN
14.006.0931-F | #N/A | #N/A
14.006.0932-5 | PORTA EM MADEIRA (PM6A.1) COM CERTIFICAÇÃO FSC, (0,95X2,10)M, PORTA EM MARCENARIA COMPOSTA POR 2 FOLHAS LISAS DE ABRIR E BANDEIRA FIXA. FOLHA DA PORTA COM ESTRUTURA EM MADEIRA MACIÇA DE CAXETA COM FECHAMENTO EM MDF ULTRA, ACABAMENTO PREPARADO PARA PINTURA EM TINTA ESMALTE, EXCLUSIVE PINTURA. BATENTE EM MADEIRA MACIÇA DE CAXETA COM ACABAMENTO PREPARADO PARA PINTURA EM TINTA ESMALTE, EXCLUSIVE PINTURA. INCLUSIVE FERRAGENS E ACESSÓRIOS CONFORME PROJETO FRM009-ARQ-PE-DET-0025 FL.A410. FORNECIMENTO E COLOCAÇÃO, PARA A OBRA DO MUSEU DA IMAGEM E DO SOM. | UN
14.006.0932-F | #N/A | #N/A
14.006.0933-5 | PORTA EM MADEIRA (PM6A.2) COM CERTIFICAÇÃO FSC, (0,95X2,10)M, PORTA EM MARCENARIA COMPOSTA POR 2 FOLHAS LISAS DE ABRIR E BANDEIRA FIXA. FOLHA DA PORTA E BANDEIRA COM ESTRUTURA EM MADEIRA MACIÇA DE CAXETA COM FECHAMENTO EM MDF ULTRA, ACABAMENTO PREPARADO PARA PINTURA EM TINTA ESMALTE, EXCLUSIVE PINTURA. BATENTE EM MADEIRA MACIÇA DE CAXETA COM ACABAMENTO PREPARADO PARA PINTURA EM TINTA ESMALTE, EXCLUSIVE PINTURA. INCLUSIVE FERRAGENS E ACESSÓRIOS CONFORME PROJETO FRM009-ARQ-PE-DET-0025 FL.A410. FORNECIMENTO E COLOCAÇÃO, PARA A OBRA DO MUSEU DA IMAGEM E DO SOM. | UN
14.006.0933-F | #N/A | #N/A
14.006.0934-5 | PORTA EM MADEIRA (PM6B) COM CERTIFICAÇÃO FSC, (0,95X2,10)M, PORTA EM MARCENARIA COMPOSTA POR 2 FOLHAS LISAS DE ABRIR E BANDEIRA FIXA. FOLHA DA PORTA E BANDEIRA COM ESTRUTURA EM MADEIRA MACIÇA DE CAXETA COM FECHAMENTO EM MDF ULTRA, ACABAMENTO EXTERNO PREPARADO PARA PINTURA EM TINTA ESMALTE, EXCLUSIVE PINTURA. ACABAMENTO INTERNO EM FÓRMICA TOP MATTE COR CINZA. BATENTE EM MADEIRA MACIÇA DE CAXETA COM ACABAMENTO EXTERNO PREPARADO PARA PINTURA EM TINTA ESMALTE, EXCLUSIVE PINTURA. ACABAMENTO INTERNO EM FÓRMICA TOP MATTE COR CINZA. INCLUSIVE FERRAGENS E ACESSÓRIOS CONFORME PROJETO FRM009-ARQ-PE-DET-0025 FL.A410. FORNECIMENTO E COLOCAÇÃO, PARA A OBRA DO MUSEU DA IMAGEM E DO SOM. | UN
14.006.0934-F | #N/A | #N/A
14.006.0935-5 | PORTA EM MADEIRA (PM6C) COM CERTIFICAÇÃO FSC, (0,95X2,10)M, PORTA EM MARCENARIA COMPOSTA POR 2 FOLHAS LISAS DE ABRIR E BANDEIRA FIXA. FOLHA DA PORTA E BANDEIRA COM ESTRUTURA EM MADEIRA MACIÇA DE CAXETA COM FECHAMENTO EM MDF ULTRA, ACABAMENTO EXTERNO PREPARADO PARA PINTURA EM TINTA ESMALTE, EXCLUSIVE PINTURA. ACABAMENTO INTERNO EM FÓRMICA TOP MATTE COR CINZA. BATENTE EM MADEIRA MACIÇA DE CAXETA COM ACABAMENTO EXTERNO PREPARADO PARA PINTURA EM TINTA ESMALTE, EXCLUSIVE PINTURA. ACABAMENTO INTERNO EM FÓRMICA TOP MATTE COR CINZA. INCLUSIVE FERRAGENS E ACESSÓRIOS CONFORME PROJETO FRM009-ARQ-PE-DET-0025 FL.A410. FORNECIMENTO E COLOCAÇÃO, PARA A OBRA DO MUSEU DA IMAGEM E DO SOM. | UN
14.006.0935-F | #N/A | #N/A
14.006.0936-5 | PORTA EM MADEIRA (PM7) COM CERTIFICAÇÃO FSC, (0,80X2,10)M, PORTA EM MARCENARIA COMPOSTA POR 2 FOLHAS LISAS DE ABRIR. FOLHA DA PORTA COM ESTRUTURA EM MADEIRA MACIÇA DE CAXETA COM FECHAMENTO EM MDF ULTRA, ACABAMENTO EM FÓRMICA TOP MATTE COR CINZA. BATENTE EM MADEIRA MACIÇA DE CAXETA COM ACABAMENTO EM FÓRMICA TOP MATTE COR CINZA. INCLUSIVE FERRAGENS E ACESSÓRIOS CONFORME PROJETO FRM009-ARQ-PE-DET-0025 FL.A410. FORNECIMENTO E COLOCAÇÃO, PARA A OBRA DO MUSEU DA IMAGEM E DO SOM. | UN
14.006.0936-F | #N/A | #N/A
14.006.0937-5 | PORTA EM MADEIRA (PM7A) COM CERTIFICAÇÃO FSC, (0,60/80X2,10)M, PORTA EM MARCENARIA COMPOSTA POR 2 FOLHAS LISAS DE ABRIR E BANDEIRA FIXA. FOLHA DA PORTA E BANDEIRA COM ESTRUTURA EM MADEIRA MACIÇA DE CAXETA COM FECHAMENTO EM MDF ULTRA, ACABAMENTO EXTERNO PREPARADO PARA PINTURA EM TINTA ESMALTE, EXCLUSIVE PINTURA. ACABAMENTO INTERNO EM FÓRMICA TOP MATTE COR CINZA. BATENTE EM MADEIRA MACIÇA DE CAXETA COM ACABAMENTO EXTERNO PREPARADO PARA PINTURA EM TINTA ESMALTE, EXCLUSIVE PINTURA. ACABAMENTO INTERNO EM FÓRMICA TOP MATTE COR CINZA. INCLUSIVE FERRAGENS E ACESSÓRIOS CONFORME PROJETO FRM009-ARQ-PE-DET-0025 FL.A410. FORNECIMENTO E COLOCAÇÃO, PARA A OBRA DO MUSEU DA IMAGEM E DO SOM. | UN
14.006.0937-F | #N/A | #N/A
14.006.0938-5 | PORTA EM MADEIRA (PM8) COM CERTIFICAÇÃO FSC, (0,90X2,10)M, PORTA EM MARCENARIA COMPOSTA POR 1 FOLHA LISA DE ABRIR. FOLHA DA PORTA COM ESTRUTURA EM MADEIRA MACIÇA DE CAXETA COM FECHAMENTO EM MDF ULTRA, ACABAMENTO EM FÓRMICA TOP MATTE COR CINZA, E PROTEÇÃO DOS DOIS LADOS DA FOLHA EM INOX COM ALTURA DE 40CM. BATENTE EM MADEIRA MACIÇA DE CAXETA COM ACABAMENTO EM FÓRMICA TOP MATTE COR CINZA. INCLUSIVE FERRAGENS E ACESSÓRIOS CONFORME PROJETO FRM009-ARQ-PE-DET-0025 FL.A410. FORNECIMENTO E COLOCAÇÃO, PARA A OBRA DO MUSEU DA IMAGEM E DO SOM. | UN
14.006.0938-F | #N/A | #N/A
14.006.0939-5 | PORTA EM MADEIRA (PM8A) COM CERTIFICAÇÃO FSC, (0,90X2,10)M, PORTA EM MARCENARIA COMPOSTA POR 2 FOLHAS LISAS DE ABRIR E BANDEIRA FIXA. FOLHA DA PORTA E BANDEIRA COM ESTRUTURA EM MADEIRA MACIÇA DE CAXETA COM FECHAMENTO EM MDF ULTRA, ACABAMENTO PREPARADO PARA PINTURA EM TINTA ESMALTE, EXCLUSIVE PINTURA. PROTEÇÃO DOS DOIS LADOS DA FOLHA EM INOX COM ALTURA DE 40CM. BATENTE EM MADEIRA MACIÇA DE CAXETA COM ACABAMENTO PREPARADO PARA PINTURA EM TINTA ESMALTE, EXCLUSIVE PINTURA. INCLUSIVE FERRAGENS E ACESSÓRIOS CONFORME PROJETO FRM009-ARQ-PE-DET-0025 FL.A410. FORNECIMENTO E COLOCAÇÃO, PARA A OBRA DO MUSEU DA IMAGEM E DO SOM. | UN
14.006.0939-F | #N/A | #N/A
14.006.0940-5 | PORTA EM MADEIRA (PM9) COM CERTIFICAÇÃO FSC, (0,70X2,10)M, PORTA EM MARCENARIA COMPOSTA POR 1 FOLHA LISA DE ABRIR. FOLHA DA PORTA COM ESTRUTURA EM MADEIRA MACIÇA DE CAXETA COM FECHAMENTO EM MDF ULTRA, ACABAMENTO EM FÓRMICA TOP MATTE COR CINZA. BATENTE EM MADEIRA MACIÇA DE CAXETA COM ACABAMENTO EM FÓRMICA TOP MATTE COR CINZA. INCLUSIVE FERRAGENS E ACESSÓRIOS CONFORME PROJETO FRM009-ARQ-PE-DET-0025 FL.A410. FORNECIMENTO E COLOCAÇÃO, PARA A OBRA DO MUSEU DA IMAGEM E DO SOM. | UN
14.006.0940-F | #N/A | #N/A
14.006.0941-5 | PORTA EM MADEIRA (PM9A.1) COM CERTIFICAÇÃO FSC, (0,90X2,10)M, PORTA EM MARCENARIA COMPOSTA POR 1 FOLHA LISAS DE ABRIR E BANDEIRA FIXA. FOLHA DA PORTA E BANDEIRA COM ESTRUTURA EM MADEIRA MACIÇA DE CAXETA COM FECHAMENTO EM MDF ULTRA, ACABAMENTO PREPARADO PARA PINTURA EM TINTA ESMALTE, EXCLUSIVE PINTURA. BATENTE EM MADEIRA MACIÇA DE CAXETA COM ACABAMENTO PREPARADO PARA PINTURA EM TINTA ESMALTE, EXCLUSIVE PINTURA. INCLUSIVE FERRAGENS E ACESSÓRIOS CONFORME PROJETO FRM009-ARQ-PE-DET-0025 FL.A410. FORNECIMENTO E COLOCAÇÃO, PARA A OBRA DO MUSEU DA IMAGEM E DO SOM. | UN
14.006.0941-F | #N/A | #N/A
14.006.0942-5 | PORTA EM MADEIRA (PM9A.2) COM CERTIFICAÇÃO FSC, (0,90X2,10)M, PORTA EM MARCENARIA COMPOSTA POR 1 FOLHA LISAS DE ABRIR E BANDEIRA FIXA. FOLHA DA PORTA E BANDEIRA COM ESTRUTURA EM MADEIRA MACIÇA DE CAXETA COM FECHAMENTO EM MDF ULTRA, ACABAMENTO PREPARADO PARA PINTURA EM TINTA ESMALTE, EXCLUSIVE PINTURA. BATENTE EM MADEIRA MACIÇA DE CAXETA COM ACABAMENTO PREPARADO PARA PINTURA EM TINTA ESMALTE, EXCLUSIVE PINTURA. INCLUSIVE FERRAGENS E ACESSÓRIOS CONFORME PROJETO FRM009-ARQ-PE-DET-0025 FL.A410. FORNECIMENTO E COLOCAÇÃO, PARA A OBRA DO MUSEU DA IMAGEM E DO SOM. | UN
14.006.0942-F | #N/A | #N/A
14.006.0943-5 | PORTA EM MADEIRA (PM9A.3) COM CERTIFICAÇÃO FSC, (0,90X2,10)M, PORTA EM MARCENARIA COMPOSTA POR 1 FOLHA LISAS DE ABRIR E BANDEIRA FIXA. FOLHA DA PORTA E BANDEIRA COM ESTRUTURA EM MADEIRA MACIÇA DE CAXETA COM FECHAMENTO EM MDF ULTRA, ACABAMENTO PREPARADO PARA PINTURA EM TINTA ESMALTE, EXCLUSIVE PINTURA. BATENTE EM MADEIRA MACIÇA DE CAXETA COM ACABAMENTO PREPARADO PARA PINTURA EM TINTA ESMALTE, EXCLUSIVE PINTURA. INCLUSIVE FERRAGENS E ACESSÓRIOS CONFORME PROJETO FRM009-ARQ-PE-DET-0025 FL.A410. FORNECIMENTO E COLOCAÇÃO, PARA A OBRA DO MUSEU DA IMAGEM E DO SOM. | UN
14.006.0943-F | #N/A | #N/A
14.006.0944-5 | PORTA EM MADEIRA (PM9A.4) COM CERTIFICAÇÃO FSC, (0,90X2,10)M, PORTA EM MARCENARIA COMPOSTA POR 1 FOLHA LISAS DE ABRIR E BANDEIRA FIXA. FOLHA DA PORTA E BANDEIRA COM ESTRUTURA EM MADEIRA MACIÇA DE CAXETA COM FECHAMENTO EM MDF ULTRA, ACABAMENTO PREPARADO PARA PINTURA EM TINTA ESMALTE, EXCLUSIVE PINTURA. BATENTE EM MADEIRA MACIÇA DE CAXETA COM ACABAMENTO PREPARADO PARA PINTURA EM TINTA ESMALTE, EXCLUSIVE PINTURA. INCLUSIVE FERRAGENS E ACESSÓRIOS CONFORME PROJETO FRM009-ARQ-PE-DET-0025 FL.A410. FORNECIMENTO E COLOCAÇÃO, PARA A OBRA DO MUSEU DA IMAGEM E DO SOM. | UN
14.006.0944-F | #N/A | #N/A
14.006.0945-5 | PORTA EM MADEIRA (PM9B.1) COM CERTIFICAÇÃO FSC, (0,90X2,10)M, PORTA EM MARCENARIA COMPOSTA POR 1 FOLHA LISAS DE ABRIR E BANDEIRA FIXA. FOLHA DA PORTA E BANDEIRA COM ESTRUTURA EM MADEIRA MACIÇA DE CAXETA COM FECHAMENTO EM MDF ULTRA, ACABAMENTO PREPARADO PARA PINTURA EM TINTA ESMALTE, EXCLUSIVE PINTURA. PROTEÇÃO DOS DOIS LADOS DA FOLHA EM INOX COM ALTURA DE 40CM. BATENTE EM MADEIRA MACIÇA DE CAXETA COM ACABAMENTO PREPARADO PARA PINTURA EM TINTA ESMALTE, EXCLUSIVE PINTURA. INCLUSIVE FERRAGENS E ACESSÓRIOS CONFORME PROJETO FRM009-ARQ-PE-DET-0025 FL.A410. FORNECIMENTO E COLOCAÇÃO, PARA A OBRA DO MUSEU DA IMAGEM E DO SOM. | UN
14.006.0945-F | #N/A | #N/A
14.006.0946-5 | PORTA EM MADEIRA (PM9B.2) COM CERTIFICAÇÃO FSC, (0,90X2,10)M, PORTA EM MARCENARIA COMPOSTA POR 1 FOLHA LISAS DE ABRIR E BANDEIRA FIXA. FOLHA DA PORTA E BANDEIRA COM ESTRUTURA EM MADEIRA MACIÇA DE CAXETA COM FECHAMENTO EM MDF ULTRA, ACABAMENTO PREPARADO PARA PINTURA EM TINTA ESMALTE, EXCLUSIVE PINTURA, E PROTEÇÃO DOS DOIS LADOS DA FOLHA EM INOX COM ALTURA DE 40CM. BATENTE EM MADEIRA MACIÇA DE CAXETA COM ACABAMENTO PREPARADO PARA PINTURA EM TINTA ESMALTE, EXCLUSIVE PINTURA. INCLUSIVE FERRAGENS E ACESSÓRIOS CONFORME PROJETO FRM009-ARQ-PE-DET-0025 FL.A410. FORNECIMENTO E COLOCAÇÃO, PARA A OBRA DO MUSEU DA IMAGEM E DO SOM. | UN
14.006.0946-F | #N/A | #N/A
14.006.0947-5 | PORTA EM MADEIRA (PM9B.3) COM CERTIFICAÇÃO FSC, (0,90X2,10)M, PORTA EM MARCENARIA COMPOSTA POR 1 FOLHA LISAS DE ABRIR E BANDEIRA FIXA. FOLHA DA PORTA E BANDEIRA COM ESTRUTURA EM MADEIRA MACIÇA DE CAXETA COM FECHAMENTO EM MDF ULTRA, ACABAMENTO PREPARADO PARA PINTURA EM TINTA ESMALTE, EXCLUSIVE PINTURA. PROTEÇÃO DOS DOIS LADOS DA FOLHA EM INOX COM ALTURA DE 40CM. BATENTE EM MADEIRA MACIÇA DE CAXETA COM ACABAMENTO PREPARADO PARA PINTURA EM TINTA ESMALTE, EXCLUSIVE PINTURA. INCLUSIVE FERRAGENS E ACESSÓRIOS CONFORME PROJETO FRM009-ARQ-PE-DET-0025 FL.A410. FORNECIMENTO E COLOCAÇÃO, PARA A OBRA DO MUSEU DA IMAGEM E DO SOM. | UN
14.006.0947-F | #N/A | #N/A
14.006.0948-5 | PORTA EM MADEIRA (PM9B.4) COM CERTIFICAÇÃO FSC, (0,90X2,10)M, PORTA EM MARCENARIA COMPOSTA POR 1 FOLHA LISAS DE ABRIR E BANDEIRA FIXA. FOLHA DA PORTA E BANDEIRA COM ESTRUTURA EM MADEIRA MACIÇA DE CAXETA COM FECHAMENTO EM MDF ULTRA, ACABAMENTO PREPARADO PARA PINTURA EM TINTA ESMALTE, EXCLUSIVE PINTURA. PROTEÇÃO DOS DOIS LADOS DA FOLHA EM INOX COM ALTURA DE 40CM. BATENTE EM MADEIRA MACIÇA DE CAXETA COM ACABAMENTO PREPARADO PARA PINTURA EM TINTA ESMALTE, EXCLUSIVE PINTURA. INCLUSIVE FERRAGENS E ACESSÓRIOS CONFORME PROJETO FRM009-ARQ-PE-DET-0025 FL.A410. FORNECIMENTO E COLOCAÇÃO, PARA A OBRA DO MUSEU DA IMAGEM E DO SOM. | UN
14.006.0948-F | #N/A | #N/A
14.006.0949-5 | PORTA EM MADEIRA (PM9B.5) COM CERTIFICAÇÃO FSC, (0,90X2,10)M, PORTA EM MARCENARIA COMPOSTA POR 1 FOLHA LISAS DE ABRIR E BANDEIRA FIXA. FOLHA DA PORTA E BANDEIRA COM ESTRUTURA EM MADEIRA MACIÇA DE CAXETA COM FECHAMENTO EM MDF ULTRA, ACABAMENTO PREPARADO PARA PINTURA EM TINTA ESMALTE, EXCLUSIVE PINTURA. PROTEÇÃO DOS DOIS LADOS DA FOLHA EM INOX COM ALTURA DE 40CM. BATENTE EM MADEIRA MACIÇA DE CAXETA COM ACABAMENTO PREPARADO PARA PINTURA EM TINTA ESMALTE, EXCLUSIVE PINTURA. INCLUSIVE FERRAGENS E ACESSÓRIOS CONFORME PROJETO FRM009-ARQ-PE-DET-0025 FL.A410. FORNECIMENTO E COLOCAÇÃO, PARA A OBRA DO MUSEU DA IMAGEM E DO SOM. | UN
14.006.0949-F | #N/A | #N/A
14.006.0950-5 | PORTA EM MADEIRA (PM9B.6) COM CERTIFICAÇÃO FSC, (0,90X2,10)M, PORTA EM MARCENARIA COMPOSTA POR 1 FOLHA LISAS DE ABRIR E BANDEIRA FIXA. FOLHA DA PORTA E BANDEIRA COM ESTRUTURA EM MADEIRA MACIÇA DE CAXETA COM FECHAMENTO EM MDF ULTRA, ACABAMENTO PREPARADO PARA PINTURA EM TINTA ESMALTE, EXCLUSIVE PINTURA. PROTEÇÃO DOS DOIS LADOS DA FOLHA EM INOX COM ALTURA DE 40CM. BATENTE EM MADEIRA MACIÇA DE CAXETA COM ACABAMENTO PREPARADO PARA PINTURA EM TINTA ESMALTE, EXCLUSIVE PINTURA. INCLUSIVE FERRAGENS E ACESSÓRIOS CONFORME PROJETO FRM009-ARQ-PE-DET-0025 FL.A410. FORNECIMENTO E COLOCAÇÃO, PARA A OBRA DO MUSEU DA IMAGEM E DO SOM. | UN
14.006.0950-F | #N/A | #N/A
14.006.0951-5 | PORTA EM MADEIRA (PM9B.7) COM CERTIFICAÇÃO FSC, (0,90X2,10)M, PORTA EM MARCENARIA COMPOSTA POR 1 FOLHA LISAS DE ABRIR E BANDEIRA FIXA. FOLHA DA PORTA E BANDEIRA COM ESTRUTURA EM MADEIRA MACIÇA DE CAXETA COM FECHAMENTO EM MDF ULTRA, ACABAMENTO PREPARADO PARA PINTURA EM TINTA ESMALTE, EXCLUSIVE PINTURA. PROTEÇÃO DOS DOIS LADOS DA FOLHA EM INOX COM ALTURA DE 40CM. BATENTE EM MADEIRA MACIÇA DE CAXETA COM ACABAMENTO PREPARADO PARA PINTURA EM TINTA ESMALTE, EXCLUSIVE PINTURA. INCLUSIVE FERRAGENS E ACESSÓRIOS CONFORME PROJETO FRM009-ARQ-PE-DET-0025 FL.A410. FORNECIMENTO E COLOCAÇÃO, PARA A OBRA DO MUSEU DA IMAGEM E DO SOM. | UN
14.006.0951-F | #N/A | #N/A
14.006.0952-5 | PORTA EM MADEIRA (PM9B.8) COM CERTIFICAÇÃO FSC, (0,90X2,10)M, PORTA EM MARCENARIA COMPOSTA POR 1 FOLHA LISAS DE ABRIR E BANDEIRA FIXA. FOLHA DA PORTA E BANDEIRA COM ESTRUTURA EM MADEIRA MACIÇA DE CAXETA COM FECHAMENTO EM MDF ULTRA, ACABAMENTO PREPARADO PARA PINTURA EM TINTA ESMALTE, EXCLUSIVE PINTURA. PROTEÇÃO DOS DOIS LADOS DA FOLHA EM INOX COM ALTURA DE 40CM. BATENTE EM MADEIRA MACIÇA DE CAXETA COM ACABAMENTO PREPARADO PARA PINTURA EM TINTA ESMALTE, EXCLUSIVE PINTURA. INCLUSIVE FERRAGENS E ACESSÓRIOS CONFORME PROJETO FRM009-ARQ-PE-DET-0025 FL.A410. FORNECIMENTO E COLOCAÇÃO, PARA A OBRA DO MUSEU DA IMAGEM E DO SOM. | UN
14.006.0952-F | #N/A | #N/A
14.006.0953-5 | PORTA EM MADEIRA (PM9C) COM CERTIFICAÇÃO FSC, (0,60X2,10)M, PORTA EM MARCENARIA COMPOSTA POR 1 FOLHA LISAS DE ABRIR E BANDEIRA FIXA. FOLHA DA PORTA E BANDEIRA COM ESTRUTURA EM MADEIRA MACIÇA DE CAXETA COM FECHAMENTO EM MDF ULTRA, ACABAMENTO PREPARADO PARA PINTURA EM TINTA ESMALTE, EXCLUSIVE PINTURA. BATENTE EM MADEIRA MACIÇA DE CAXETA COM ACABAMENTO PREPARADO PARA PINTURA EM TINTA ESMALTE, EXCLUSIVE PINTURA. INCLUSIVE FERRAGENS E ACESSÓRIOS CONFORME PROJETO FRM009-ARQ-PE-DET-0025 FL.A410. FORNECIMENTO E COLOCAÇÃO, PARA A OBRA DO MUSEU DA IMAGEM E DO SOM. | UN
14.006.0953-F | #N/A | #N/A
14.006.0954-5 | PORTA EM MADEIRA (PM9D) COM CERTIFICAÇÃO FSC, (0,70X1,20)M, PORTA EM MARCENARIA COMPOSTA POR 1 FOLHA LISA DE ABRIR.FOLHA DA PORTA COM ESTRUTURA EM MADEIRA MACIÇA DE CAXETA COM FECHAMENTO EM MDF ULTRA, ACABAMENTO EM FÓRMICA TOP MATTE COR CINZA. BATENTE EM MADEIRA MACIÇA DE CAXETA COM ACABAMENTO EM FÓRMICA TOP MATTE COR CINZA. INCLUSIVE FERRAGENS E ACESSÓRIOS CONFORME PROJETO FRM009-ARQ-PE-DET-0025 FL.A410. FORNECIMENTO E COLOCAÇÃO, PARA A OBRA DO MUSEU DA IMAGEM E DO SOM. | UN
14.006.0954-F | #N/A | #N/A
14.006.0955-5 | PORTA EM MADEIRA (PM9E) COM CERTIFICAÇÃO FSC, (0,80X2,10)M, PORTA EM MARCENARIA COMPOSTA POR 1 FOLHA LISAS DE ABRIR E BANDEIRA FIXA. FOLHA DA PORTA E BANDEIRA COM ESTRUTURA EM MADEIRA MACIÇA DE CAXETA COM FECHAMENTO EM MDF ULTRA, ACABAMENTO PREPARADO PARA PINTURA EM TINTA ESMALTE, EXCLUSIVE PINTURA. BATENTE EM MADEIRA MACIÇA DE CAXETA COM ACABAMENTO PREPARADO PARA PINTURA EM TINTA ESMALTE, EXCLUSIVE PINTURA. INCLUSIVE FERRAGENS E ACESSÓRIOS CONFORME PROJETO FRM009-ARQ-PE-DET-0025 FL.A410. FORNECIMENTO E COLOCAÇÃO, PARA A OBRA DO MUSEU DA IMAGEM E DO SOM. | UN
14.006.0955-F | #N/A | #N/A
14.006.0956-5 | PORTA EM MADEIRA (PM9F) COM CERTIFICAÇÃO FSC, (0,90X2,20)M, PORTA EM MARCENARIA COMPOSTA POR 1 FOLHA LISA DE ABRIR. FOLHA DA PORTA COM ESTRUTURA EM MADEIRA MACIÇA DE CAXETA COM FECHAMENTO EM MDF ULTRA, ACABAMENTO PREPARADO PARA PINTURA EM TINTA ESMALTE, EXCLUSIVE PINTURA. PROTEÇÃO DOS DOIS LADOS DA FOLHA EM INOX COM ALTURA DE 40CM. BATENTE EM MADEIRA MACIÇA DE CAXETA COM ACABAMENTO PREPARADO PARA PINTURA EM TINTA ESMALTE, EXCLUSIVE PINTURA. INCLUSIVE FERRAGENS E ACESSÓRIOS CONFORME PROJETO FRM009-ARQ-PE-DET-0025 FL.A410. FORNECIMENTO E COLOCAÇÃO, PARA A OBRA DO MUSEU DA IMAGEM E DO SOM. | UN
14.006.0956-F | #N/A | #N/A
14.006.0957-5 | PORTA EM MADEIRA (PM10) COM CERTIFICAÇÃO FSC, (0,90X2,10)M, PORTA EM MARCENARIA COMPOSTA POR 1 FOLHA LISAS DE ABRIR E BANDEIRA FIXA. FOLHA DA PORTA E BANDEIRA COM ESTRUTURA EM MADEIRA MACIÇA DE CAXETA COM FECHAMENTO EM MDF ULTRA, ACABAMENTO PREPARADO PARA PINTURA EM TINTA ESMALTE, EXCLUSIVE PINTURA. BATENTE EM MADEIRA MACIÇA DE CAXETA COM ACABAMENTO PREPARADO PARA PINTURA EM TINTA ESMALTE, EXCLUSIVE PINTURA. INCLUSIVE FERRAGENS E ACESSÓRIOS CONFORME PROJETO FRM009-ARQ-PE-DET-0025 FL.A410. FORNECIMENTO E COLOCAÇÃO, PARA A OBRA DO MUSEU DA IMAGEM E DO SOM. | UN
14.006.0957-F | #N/A | #N/A
14.006.0958-5 | PORTA EM MADEIRA (PM15) COM CERTIFICAÇÃO FSC, (0,90X2,10)M, PORTA EM MARCENARIA COMPOSTA POR 1 FOLHA LISAS DE ABRIR, BANDEIRA FIXA E VISOR COM VIDRO FIXO. FOLHA DA PORTA E BANDEIRA COM ESTRUTURA EM MADEIRA MACIÇA DE CAXETA COM FECHAMENTO EM MDF ULTRA, ACABAMENTO PREPARADO PARA PINTURA EM TINTA ESMALTE, EXCLUSIVE PINTURA. BATENTE EM MADEIRA MACIÇA DE CAXETA COM ACABAMENTO PREPARADO PARA PINTURA EM TINTA ESMALTE, EXCLUSIVE PINTURA. INCLUSIVE VIDRO 4MM INCOLOR. INCLUSIVE FERRAGENS E ACESSÓRIOS CONFORME PROJETO FRM009-ARQ-PE-DET-0025 FL.A410. FORNECIMENTO E COLOCAÇÃO, PARA A OBRA DO MUSEU DA IMAGEM E DO SOM. | UN
14.006.0958-F | #N/A | #N/A
14.006.0959-5 | PORTA EM MADEIRA (PM16A) COM CERTIFICAÇÃO FSC, (1,00X2,10)M, PORTA EM MARCENARIA COMPOSTA POR 2 FOLHAS LISAS DE ABRIR, BANDEIRA FIXA E VISOR COM VIDRO FIXO. FOLHA DA PORTA E BANDEIRA COM ESTRUTURA EM MADEIRA MACIÇA DE CAXETA COM FECHAMENTO EM MDF ULTRA, ACABAMENTO PREPARADO PARA PINTURA EM TINTA ESMALTE, EXCLUSIVE PINTURA. BATENTE EM MADEIRA MACIÇA DE CAXETA COM ACABAMENTO PREPARADO PARA PINTURA EM TINTA ESMALTE, EXCLUSIVE PINTURA. INCLUSIVE VIDRO 4MM INCOLOR. INCLUSIVE FERRAGENS E ACESSÓRIOS CONFORME PROJETO FRM009-ARQ-PE-DET-0025 FL.A410. FORNECIMENTO E COLOCAÇÃO, PARA A OBRA DO MUSEU DA IMAGEM E DO SOM. | UN
14.006.0959-F | #N/A | #N/A
14.006.0960-5 | PORTA EM MADEIRA (PM17) COM CERTIFICAÇÃO FSC, (1,00X2,38)M, PORTA EM MARCENARIA COMPOSTA POR 1 FOLHA LISA DE ABRIR. FOLHA DA PORTA COM ESTRUTURA EM MADEIRA MACIÇA DE CAXETA COM FECHAMENTO EM MDF ULTRA, ACABAMENTO PREPARADO PARA PINTURA EM TINTA ESMALTE, EXCLUSIVE PINTURA. BATENTE EM MADEIRA MACIÇA DE CAXETA COM ACABAMENTO PREPARADO PARA PINTURA EM TINTA ESMALTE, EXCLUSIVE PINTURA. EXCLUSIVE VIDROS. INCLUSIVE FERRAGENS E ACESSÓRIOS CONFORME PROJETO FRM009-ARQ-PE-DET-0025 FL.A410. FORNECIMENTO E COLOCAÇÃO, PARA A OBRA DO MUSEU DA IMAGEM E DO SOM. | UN
14.006.0960-F | #N/A | #N/A
14.006.0961-5 | PORTA EM MADEIRA (PM18) COM CERTIFICAÇÃO FSC, (1,00X1,92)M, PORTA EM MARCENARIA COMPOSTA POR 1 FOLHA LISA DE ABRIR. FOLHA DA PORTA COM ESTRUTURA EM MADEIRA MACIÇA DE CAXETA COM FECHAMENTO EM MDF ULTRA, ACABAMENTO PREPARADO PARA PINTURA EM TINTA ESMALTE, EXCLUSIVE PINTURA. BATENTE EM MADEIRA MACIÇA DE CAXETA COM ACABAMENTO PREPARADO PARA PINTURA EM TINTA ESMALTE, EXCLUSIVE PINTURA. INCLUSIVE FERRAGENS E ACESSÓRIOS CONFORME PROJETO FRM009-ARQ-PE-DET-0025 FL.A410. FORNECIMENTO E COLOCAÇÃO, PARA A OBRA DO MUSEU DA IMAGEM E DO SOM. | UN
14.006.0961-F | #N/A | #N/A
14.006.0962-5 | PORTA EM MADEIRA (PA1) COM CERTIFICAÇÃO FSC, ACUSTICA, (0,95X2,195)M, PORTA EM MARCENARIA COMPOSTA POR 2 FOLHAS LISAS DE ABRIR.FOLHA DA PORTA COM ESTRUTURA EM MADEIRA MACIÇA DE CAXETA COM FECHAMENTO EM MDF ULTRA, ACABAMENTO PREPARADO PARA PINTURA EM TINTA ESMALTE, EXCLUSIVE PINTURA. INTERNAMENTE LENÇOL DE CHUMBO DE 1MM E 1” DE LÃ DE ROCHA PESADA 96KG/M3. BATENTE EM MADEIRA MACIÇA DE CAXETA COM ACABAMENTO PREPARADO PARA PINTURA EM TINTA ESMALTE, EXCLUSIVE PINTURA. INCLUSIVE FERRAGENS E ACESSÓRIOS CONFORME PROJETO FRM009-ARQ-PE-DET-0025 FL.A410. FORNECIMENTO E COLOCAÇÃO, PARA A OBRA DO MUSEU DA IMAGEM E DO SOM. | UN
14.006.0962-F | #N/A | #N/A
14.006.0963-5 | PORTA EM MADEIRA (PA1A) COM CERTIFICAÇÃO FSC, ACUSTICA, (0,90X2,10)M, PORTA EM MARCENARIA COMPOSTA POR 2 FOLHAS LISAS DE ABRIR E BANDEIRA FIXA. FOLHA DA PORTA E BANDEIRA COM ESTRUTURA EM MADEIRA MACIÇA DE CAXETA COM FECHAMENTO EM MDF ULTRA, ACABAMENTO PREPARADO PARA PINTURA EM TINTA ESMALTE, EXCLUSIVE PINTURA. INTERNAMENTE LENÇOL DE CHUMBO DE 1MM E 1” DE LÃ DE ROCHA PESADA 96KG/M3. BATENTE EM MADEIRA MACIÇA DE CAXETA COM ACABAMENTO PREPARADO PARA PINTURA EM TINTA ESMALTE, EXCLUSIVE PINTURA. INCLUSIVE FERRAGENS E ACESSÓRIOS CONFORME PROJETO FRM009-ARQ-PE-DET-0025 FL.A410. FORNECIMENTO E COLOCAÇÃO, PARA A OBRA DO MUSEU DA IMAGEM E DO SOM. | UN
14.006.0963-F | #N/A | #N/A
14.006.0964-5 | PORTA EM MADEIRA (PA2) COM CERTIFICAÇÃO FSC, ACUSTICA, (0,85X2,195)M, PORTA EM MARCENARIA COMPOSTA POR 2 FOLHAS LISAS DE ABRIR. FOLHA DA PORTA COM ESTRUTURA EM MADEIRA MACIÇA DE CAXETA COM FECHAMENTO EM MDF ULTRA, ACABAMENTO PREPARADO PARA PINTURA EM TINTA ESMALTE, EXCLUSIVE PINTURA. INTERNAMENTE LENÇOL DE CHUMBO DE 1MM E 1” DE LÃ DE ROCHA PESADA 96KG/M3. BATENTE EM MADEIRA MACIÇA DE CAXETA COM ACABAMENTO PREPARADO PARA PINTURA EM TINTA ESMALTE, EXCLUSIVE PINTURA. INCLUSIVE FERRAGENS E ACESSÓRIOS CONFORME PROJETO FRM009-ARQ-PE-DET-0025 FL.A410. FORNECIMENTO E COLOCAÇÃO, PARA A OBRA DO MUSEU DA IMAGEM E DO SOM. | UN
14.006.0964-F | #N/A | #N/A
14.006.0965-5 | PORTA EM MADEIRA (PA2A) COM CERTIFICAÇÃO FSC, ACUSTICA, (0,95X2,195)M, PORTA EM MARCENARIA COMPOSTA POR 2 FOLHAS LISAS DE ABRIR. FOLHA DA PORTA COM ESTRUTURA EM MADEIRA MACIÇA DE CAXETA COM FECHAMENTO EM MDF ULTRA, ACABAMENTO PREPARADO PARA PINTURA EM TINTA ESMALTE, EXCLUSIVE PINTURA. INTERNAMENTE LENÇOL DE CHUMBO DE 1MM E 1” DE LÃ DE ROCHA PESADA 96KG/M3. BATENTE EM MADEIRA MACIÇA DE CAXETA COM ACABAMENTO PREPARADO PARA PINTURA EM TINTA ESMALTE, EXCLUSIVE PINTURA. INCLUSIVE FERRAGENS E ACESSÓRIOS CONFORME PROJETO FRM009-ARQ-PE-DET-0025 FL.A410. FORNECIMENTO E COLOCAÇÃO, PARA A OBRA DO MUSEU DA IMAGEM E DO SOM. | UN
14.006.0965-F | #N/A | #N/A
14.006.0966-5 | PORTA EM MADEIRA (PA2B) COM CERTIFICAÇÃO FSC, ACUSTICA, (0,95X2,195)M, PORTA EM MARCENARIA COMPOSTA POR 2 FOLHAS LISAS DE ABRIR. FOLHA DA PORTA COM ESTRUTURA EM MADEIRA MACIÇA DE CAXETA COM FECHAMENTO EM MDF ULTRA, ACABAMENTO PREPARADO PARA PINTURA ESMALTE, OUTRO LADO COM REVESTIMENTO MUSEOGRÁFICO. EXCLUSIVE PINTURA E REVESTIMENTO MUSEOGRAFICO. INTERNAMENTE LENÇOL DE CHUMBO DE 1MM E 1” DE LÃ DE ROCHA PESADA 96KG/M3. BATENTE EM MADEIRA MACIÇA DE CAXETA COM ACABAMENTO PREPARADO PARA PINTURA EM TINTA ESMALTE, EXCLUSIVE PINTURA. INCLUSIVE FERRAGENS E ACESSÓRIOS CONFORME PROJETO FRM009-ARQ-PE-DET-0025 FL.A410. FORNECIMENTO E COLOCAÇÃO, PARA A OBRA DO MUSEU DA IMAGEM E DO SOM. | UN
14.006.0966-F | #N/A | #N/A
14.006.0967-5 | PORTA EM MADEIRA (PA3) COM CERTIFICAÇÃO FSC, ACUSTICA, (0,90X2,10)M, PORTA EM MARCENARIA COMPOSTA POR 1 FOLHA LISAS DE ABRIR. FOLHA DA PORTA COM ESTRUTURA EM MADEIRA MACIÇA DE CAXETA COM FECHAMENTO EM MDF ULTRA, ACABAMENTO EM FÓRMICA TOP MATTE COR CINZA. INTERNAMENTE LENÇOL DE CHUMBO DE 1MM E 1” DE LÃ DE ROCHA PESADA 96KG/M3. BATENTE EM MADEIRA MACIÇA DE CAXETA COM ACABAMENTO PREPARADO PARA PINTURA EM TINTA ESMALTE, EXCLUSIVE PINTURA. INCLUSIVE FERRAGENS E ACESSÓRIOS CONFORME PROJETO FRM009-ARQ-PE-DET-0025 FL.A410. FORNECIMENTO E COLOCAÇÃO, PARA A OBRA DO MUSEU DA IMAGEM E DO SOM. | UN
14.006.0967-F | #N/A | #N/A
14.006.0968-5 | PORTA EM MADEIRA (PA3A) COM CERTIFICAÇÃO FSC, ACUSTICA, (0,725X2,10)M, PORTA EM MARCENARIA COMPOSTA POR 1 FOLHA LISAS DE ABRIR. FOLHA DA PORTA COM ESTRUTURA EM MADEIRA MACIÇA DE CAXETA COM FECHAMENTO EM MDF ULTRA, ACABAMENTO DE UM LADO EM FÓRMICA TOP MATTE COR CINZA, ACABAMENTO UM LADO PREPARADO PARA PINTURA ESMALTE, EXCLUSIVE PINTURA. INTERNAMENTE LENÇOL DE CHUMBO DE 1MM E 1” DE LÃ DE ROCHA PESADA 96KG/M3. BATENTE EM MADEIRA MACIÇA DE CAXETA COM ACABAMENTO PREPARADO PARA PINTURA EM TINTA ESMALTE, EXCLUSIVE PINTURA. INCLUSIVE FERRAGENS E ACESSÓRIOS CONFORME PROJETO FRM009-ARQ-PE-DET-0025 FL.A410. FORNECIMENTO E COLOCAÇÃO, PARA A OBRA DO MUSEU DA IMAGEM E DO SOM. | UN
14.006.0968-F | #N/A | #N/A
14.006.0969-5 | PORTA EM MADEIRA (PA3B) COM CERTIFICAÇÃO FSC, ACUSTICA, (0,74X1,70)M, PORTA EM MARCENARIA COMPOSTA POR 1 FOLHA LISAS DE ABRIR. FOLHA DA PORTA COM ESTRUTURA EM MADEIRA MACIÇA DE CAXETA COM FECHAMENTO EM MDF ULTRA, ACABAMENTO EM FÓRMICA TOP MATTE COR CINZA. INTERNAMENTE LENÇOL DE CHUMBO DE 1MM E 1” DE LÃ DE ROCHA PESADA 96KG/M3. BATENTE EM MADEIRA MACIÇA DE CAXETA COM ACABAMENTO PREPARADO PARA PINTURA EM TINTA ESMALTE, EXCLUSIVE PINTURA. INCLUSIVE FERRAGENS E ACESSÓRIOS CONFORME PROJETO FRM009-ARQ-PE-DET-0025 FL.A410. FORNECIMENTO E COLOCAÇÃO, PARA A OBRA DO MUSEU DA IMAGEM E DO SOM. | UN
14.006.0969-F | #N/A | #N/A
14.006.0970-5 | PORTA EM MADEIRA (PA7) COM CERTIFICAÇÃO FSC, ACUSTICA, (0,90X2,10)M, CONJUNTO DE MARCENARIA COMPOSTO POR 1 PORTA DE ABRIR E 1 PORTA PIVOTANTE. PORTA DE ABRIR EM MARCENARIA COMPOSTA POR FOLHAS LISAS DE ABRIR E BANDEIRA FIXA. PORTA PIVOTANTE COMPOSTA POR 1 FOLHA LISA. FOLHA DA PORTA COM ESTRUTURA EM MADEIRA MACIÇA DE CAXETA COM FECHAMENTO EM MDF ULTRA, ACABAMENTO EM FÓRMICA TOP MATTE COR CINZA. BATENTE EM MADEIRA MACIÇA DE CAXETA COM ACABAMENTO PREPARADO PARA PINTURA EM TINTA ESMALTE, EXCLUSIVE PINTURA. INCLUSIVE FERRAGENS E ACESSÓRIOS CONFORME PROJETO FRM009-ARQ-PE-DET-0025 FL.A410. FORNECIMENTO E COLOCAÇÃO, PARA A OBRA DO MUSEU DA IMAGEM E DO SOM. | UN
14.006.0970-F | #N/A | #N/A
14.006.0971-5 | PORTA EM MADEIRA (PA9A) COM CERTIFICAÇÃO FSC, ACUSTICA, (0,60X2,10)M, PORTA EM MARCENARIA COMPOSTA POR 1 FOLHA LISA DE ABRIR. FOLHA DA PORTA COM ESTRUTURA EM MADEIRA MACIÇA DE CAXETA COM FECHAMENTO EM MDF ULTRA, ACABAMENTO DE UM LADO EM FÓRMICA TOP MATTE COR CINZA, ACABAMENTO UM LADO PREPARADO PARA PINTURA EM TINTA ESMALTE, EXCLUSIVE PINTURA. BATENTE EM MADEIRA MACIÇA DE CAXETA COM ACABAMENTO PREPARADO PARA PINTURA EM TINTA ESMALTE, EXCLUSIVE PINTURA. INCLUSIVE FERRAGENS E ACESSÓRIOS CONFORME PROJETO FRM009-ARQ-PE-DET-0025 FL.A410. FORNECIMENTO E COLOCAÇÃO, PARA A OBRA DO MUSEU DA IMAGEM E DO SOM. | UN
14.006.0971-F | #N/A | #N/A
14.006.0972-5 | PORTA EM MADEIRA (PA9B) COM CERTIFICAÇÃO FSC, ACUSTICA, (0,53X2,10)M, PORTA EM MARCENARIA COMPOSTA POR 1 FOLHA LISA DE ABRIR. FOLHA DA PORTA COM ESTRUTURA EM MADEIRA MACIÇA DE CAXETA COM FECHAMENTO EM MDF ULTRA, ACABAMENTO DE UM LADO EM FÓRMICA TOP MATTE COR CINZA, ACABAMENTO UM LADO PREPARADO PARA PINTURA EM TINTA ESMALTE, EXCLUSIVE PINTURA. BATENTE EM MADEIRA MACIÇA DE CAXETA COM ACABAMENTO PREPARADO PARA PINTURA EM TINTA ESMALTE, EXCLUSIVE PINTURA. INCLUSIVE FERRAGENS E ACESSÓRIOS CONFORME PROJETO FRM009-ARQ-PE-DET-0025 FL.A410. FORNECIMENTO E COLOCAÇÃO, PARA A OBRA DO MUSEU DA IMAGEM E DO SOM. | UN
14.006.0972-F | #N/A | #N/A
14.006.0973-5 | PORTA EM MADEIRA (PA10) COM CERTIFICAÇÃO FSC, ACUSTICA, (0,75X1,70)M, PORTA EM MARCENARIA COMPOSTA POR 1 FOLHA LISA DE ABRIR E BANDEIRA FIXA. FOLHA DA PORTA COM ESTRUTURA EM MADEIRA MACIÇA DE CAXETA COM FECHAMENTO EM MDF ULTRA, ACABAMENTO DE UM LADO PREPARADO PARA PINTURA EM TINTA ESMALTE, EXCLUSIVE PINTURA, ACABAMENTO DE UM LADO EM FÓRMICA TOP MATTE COR CINZA. INTERNAMENTE LENÇOL DE CHUMBO DE 1MM E 1” DE LÃ DE ROCHA PESADA 96KG/M3. BATENTE EM MADEIRA MACIÇA DE CAXETA COM ACABAMENTO PREPARADO PARA PINTURA EM TINTA ESMALTE, EXCLUSIVE PINTURA. INCLUSIVE FERRAGENS E ACESSÓRIOS CONFORME PROJETO FRM009-ARQ-PE-DET-0025 FL.A410. FORNECIMENTO E COLOCAÇÃO, PARA A OBRA DO MUSEU DA IMAGEM E DO SOM. | UN
14.006.0973-F | #N/A | #N/A
14.006.0974-5 | PORTA EM MADEIRA (PA12) COM CERTIFICAÇÃO FSC, ACUSTICA, (0,90X2,10)M, PORTA EM MARCENARIA COMPOSTA POR 2 FOLHAS LISAS DE ABRIR E BANDEIRA FIXA. FOLHA DA PORTA COM ESTRUTURA EM MADEIRA MACIÇA DE CAXETA COM FECHAMENTO EM MDF ULTRA, ACABAMENTO DE UM LADO PREPARADO PARA PINTURA EM TINTA ESMALTE, EXCLUSIVE PINTURA, ACABAMENTO DE UM LADO EM FÓRMICA TOP MATTE COR CINZA. BATENTE EM MADEIRA MACIÇA DE CAXETA COM ACABAMENTO PREPARADO PARA PINTURA EM TINTA ESMALTE, EXCLUSIVE PINTURA. INCLUSIVE FERRAGENS E ACESSÓRIOS CONFORME PROJETO FRM009-ARQ-PE-DET-0025 FL.A410. FORNECIMENTO E COLOCAÇÃO, PARA A OBRA DO MUSEU DA IMAGEM E DO SOM. | UN
14.006.0974-F | #N/A | #N/A
14.006.0975-5 | PORTA EM MADEIRA (PA13) COM CERTIFICAÇÃO FSC, ACUSTICA, (0,70X2,10)M, PORTA EM MARCENARIA COMPOSTA POR 1 FOLHA LISA DE ABRIR. FOLHA DA PORTA COM ESTRUTURA EM MADEIRA MACIÇA DE CAXETA COM FECHAMENTO EM MDF ULTRA, ACABAMENTO DE UM LADO EM FÓRMICA TOP MATTE COR CINZA. BATENTE EM MADEIRA MACIÇA DE CAXETA COM ACABAMENTO PREPARADO PARA PINTURA EM TINTA ESMALTE, EXCLUSIVE PINTURA. INCLUSIVE FERRAGENS E ACESSÓRIOS CONFORME PROJETO FRM009-ARQ-PE-DET-0025 FL.A410. FORNECIMENTO E COLOCAÇÃO, PARA A OBRA DO MUSEU DA IMAGEM E DO SOM. | UN
14.006.0975-F | #N/A | #N/A
14.006.0976-5 | PORTA EM MADEIRA (PA13A) COM CERTIFICAÇÃO FSC, ACUSTICA, (0,70X1,87)M, PORTA EM MARCENARIA COMPOSTA POR 1 FOLHA LISA DE ABRIR. FOLHA DA PORTA COM ESTRUTURA EM MADEIRA MACIÇA DE CAXETA COM FECHAMENTO EM MDF ULTRA, ACABAMENTO DE UM LADO EM FÓRMICA TOP MATTE COR CINZA. BATENTE EM MADEIRA MACIÇA DE CAXETA COM ACABAMENTO PREPARADO PARA PINTURA EM TINTA ESMALTE, EXCLUSIVE PINTURA. INCLUSIVE FERRAGENS E ACESSÓRIOS CONFORME PROJETO FRM009-ARQ-PE-DET-0025 FL.A410. FORNECIMENTO E COLOCAÇÃO, PARA A OBRA DO MUSEU DA IMAGEM E DO SOM. | UN
14.006.0976-F | #N/A | #N/A
14.006.0977-5 | PORTA EM MADEIRA (PA14) COM CERTIFICAÇÃO FSC, ACUSTICA, (0,55X2,10)M, PORTA EM MARCENARIA COMPOSTA POR 1 FOLHA LISA DE ABRIR. FOLHA DA PORTA COM ESTRUTURA EM MADEIRA MACIÇA DE CAXETA COM FECHAMENTO EM MDF ULTRA, ACABAMENTO DE UM LADO PREPARADO PARA PINTURA EM TINTA ESMALTE, EXCLUSIVE PINTURA, ACABAMENTO DE UM LADO EM FÓRMICA TOP MATTE COR CINZA. BATENTE EM MADEIRA MACIÇA DE CAXETA COM ACABAMENTO PREPARADO PARA PINTURA EM TINTA ESMALTE, EXCLUSIVE PINTURA. INCLUSIVE FERRAGENS E ACESSÓRIOS CONFORME PROJETO FRM009-ARQ-PE-DET-0025 FL.A410. FORNECIMENTO E COLOCAÇÃO, PARA A OBRA DO MUSEU DA IMAGEM E DO SOM. | UN
14.006.0977-F | #N/A | #N/A
14.006.0978-5 | PORTA EM MADEIRA (PA14A) COM CERTIFICAÇÃO FSC, ACUSTICA, (0,70X2,10)M, PORTA EM MARCENARIA COMPOSTA POR 1 FOLHA LISA DE ABRIR E 1 BANDEIRA FIXA. FOLHA DA PORTA COM ESTRUTURA EM MADEIRA MACIÇA DE CAXETA COM FECHAMENTO EM MDF ULTRA, ACABAMENTO DE UM LADO PREPARADO PARA PINTURA EM TINTA ESMALTE, EXCLUSIVE PINTURA, ACABAMENTO CRU PARA APLICAÇÃO DE ISOLANTE TÉRMICO, BATENTE EM MADEIRA MACIÇA DE CAXETA COM ACABAMENTO PREPARADO PARA PINTURA EM TINTA ESMALTE, EXCLUSIVE PINTURA. INCLUSIVE FERRAGENS E ACESSÓRIOS CONFORME PROJETO FRM009-ARQ-PE-DET-0025 FL.A410. FORNECIMENTO E COLOCAÇÃO, PARA A OBRA DO MUSEU DA IMAGEM E DO SOM. | UN
14.006.0978-F | #N/A | #N/A
14.006.0979-5 | PORTA EM MADEIRA (PA15) COM CERTIFICAÇÃO FSC, ACUSTICA, (0,90X2,10)M, PORTA EM MARCENARIA COMPOSTA POR 1 FOLHA LISA DE ABRIR E 1 BANDEIRA FIXA. FOLHA DA PORTA COM ESTRUTURA EM MADEIRA MACIÇA DE CAXETA COM FECHAMENTO EM MDF ULTRA, ACABAMENTO EM FOLHA NATURAL DE MADEIRA FREIJÓ LAVADO COM APLICAÇÃO DE VERNIZ ACRÍLICO FOSCO. BATENTE EM MADEIRA MACIÇA DE CAXETA COM ACABAMENTO EM FOLHA NATURAL DE MADEIRA FREIJÓ LAVADO COM APLICAÇÃO DE VERNIZ ACRÍLICO FOSCO. INCLUSIVE FERRAGENS E ACESSÓRIOS CONFORME PROJETO FRM009-ARQ-PE-DET-0025 FL.A410. FORNECIMENTO E COLOCAÇÃO, PARA A OBRA DO MUSEU DA IMAGEM E DO SOM. | UN
14.006.0979-F | #N/A | #N/A
14.006.0980-5 | PORTA EM MADEIRA (PA15A) COM CERTIFICAÇÃO FSC, ACUSTICA, (0,90X2,10)M, PORTA EM MARCENARIA COMPOSTA POR 2 FOLHAS LISAS DE ABRIR E 1 BANDEIRA FIXA.FOLHA DA PORTA COM ESTRUTURA EM MADEIRA MACIÇA DE CAXETA COM FECHAMENTO EM MDF ULTRA, ACABAMENTO EM FOLHA NATURAL DE MADEIRA FREIJÓ LAVADO COM APLICAÇÃO DE VERNIZ ACRÍLICO FOSCO. BATENTE EM MADEIRA MACIÇA DE CAXETA COM ACABAMENTO EM FOLHA NATURAL DE MADEIRA FREIJÓ LAVADO COM APLICAÇÃO DE VERNIZ ACRÍLICO FOSCO. INCLUSIVE FERRAGENS E ACESSÓRIOS CONFORME PROJETO FRM009-ARQ-PE-DET-0025 FL.A410. FORNECIMENTO E COLOCAÇÃO, PARA A OBRA DO MUSEU DA IMAGEM E DO SOM. | UN
14.006.0980-F | #N/A | #N/A
14.006.0981-5 | PORTA EM MADEIRA (PA16) COM CERTIFICAÇÃO FSC, ACUSTICA, (1,157X2,50)M, CONJUNTO DE MARCENARIA COMPOSTO POR 2 PORTAS DE ABRIR COMPOSTAS POR 1 FOLHA LISA CADA.FOLHA DA PORTA COM ESTRUTURA EM MADEIRA MACIÇA DE CAXETA COM FECHAMENTO EM MDF ULTRA, ACABAMENTO PREPARADO PARA PINTURA EM TINTA ESMALTE, EXCLUSIVE PINTURA. BATENTE EM MADEIRA MACIÇA DE CAXETA COM ACABAMENTO PREPARADO PARA PINTURA EM TINTA ESMALTE, EXCLUSIVE PINTURA. INCLUSIVE FERRAGENS E ACESSÓRIOS CONFORME PROJETO FRM009-ARQ-PE-DET-0025 FL.A410. FORNECIMENTO E COLOCAÇÃO, PARA A OBRA DO MUSEU DA IMAGEM E DO SOM. | UN
14.006.0981-F | #N/A | #N/A
15.000.0029-5 | TRILHO ELETRIFICADO COM 2 METROS PARA SPOT DE LAMPADA DICROI CA 10/15A,127/250V.FORNECIMENTO E COLOCACAO PARA OBRA DO MUS EU DA IMAGEM E DO SOM | UN
15.000.0029-F | #N/A | #N/A
15.003.0398-5 | SUBSTITUIÇÃO DE ABRAÇADEIRA TIPO GOTA 5". FORNECIMENTO E INSTALAÇÃO. | UN
15.003.0398-F | #N/A | #N/A
15.003.0399-5 | SUBSTITUIÇÃO DE ABRAÇADEIRA TIPO U 1". FORNECIMENTO E INSTALAÇÃO. | UN
15.003.0399-F | #N/A | #N/A
15.003.0662-5 | SPRINKLER BICO ASCENDENTE (UPRIGHT),ROSCA 1/2",68º GRAUS.FOR NECIMENTO E COLOCACAO.PARA A OBRA DO MUSEU DA IMAGEM E DO SOM - MIS. | UN
15.003.0662-F | #N/A | #N/A
15.003.0668-5 | SPRINKLER BICO (CONCEALED), ROSCA DIAMETRO 1/2", 68 GRAUS. FORNECIMENTO E INSTALACAO PARA OBRA MUSEU DA IMAGEM DO SOM | UN
15.003.0668-F | #N/A | #N/A
15.003.0670-5 | INSTALACAO DE VALVULA DE FECHAMENTO AUTOMATICO PRESSMATIC PA RA MICTORIO,EXCLUSIVE ESTE,PARA OBRA DO MUSEU DA IMAGEM E DO SOM. | UN
15.003.0670-F | #N/A | #N/A
15.003.0671-5 | INSTALACAO DE ACABAMENTO DE VALVULA DE DESCARGA,COM 2 TECLAS QUE ACIONADAS DESPEJAM DOIS DIFERENTES VOLUMES DE AGUA,01 PA RA LIMPEZA PARCIAL E OUTRO PARA LIMPEZA TOTAL RACIONALIZANDO O CONSUMO DE AGUA,EXCLUSIVE ESTE,PARA OBRA DO MUSEU DA IMA- GEM E DO SOM. | UN
15.003.0671-F | #N/A | #N/A
15.007.0400-5 | SUBSTITUIÇÃO DO QUADRO QGBT-E, INCLUINDO DESMONTAGEM E MONTAGEM DO QUADRO, MOVIMENTAÇÃO HORIZONTAL E VERTICAL. FORNECIMENTO E INSTALAÇÃO PARA O MUSEU DA IMAGEM E DO SOM | UN
15.007.0400-F | #N/A | #N/A
15.007.0401-5 | SUBSTITUIÇÃO DO QUADRO QGBT-N, INCLUINDO DESMONTAGEM E MONTAGEM DO QUADRO, MOVIMENTAÇÃO HORIZONTAL E VERTICAL. FORNECIMENTO E INSTALAÇÃO PARA O MUSEU DA IMAGEM E DO SOM | UN
15.007.0401-F | #N/A | #N/A
15.007.0402-5 | SUBSTITUIÇÃO DO QUADRO QTA-GERADOR, INCLUINDO DESMONTAGEM E MONTAGEM DO QUADRO, MOVIMENTAÇÃO HORIZONTAL E VERTICAL. FORNECIMENTO E INSTALAÇÃO PARA O MUSEU DA IMAGEM E DO SOM | UN
15.007.0402-F | #N/A | #N/A
15.007.0403-5 | SUBSTITUIÇÃO DO QUADRO QTA-INCÊNDIO, INCLUINDO DESMONTAGEM E MONTAGEM DO QUADRO, MOVIMENTAÇÃO HORIZONTAL E VERTICAL. FORNECIMENTO E INSTALAÇÃO PARA O MUSEU DA IMAGEM E DO SOM | UN
15.007.0403-F | #N/A | #N/A
15.008.0403-5 | CABO DE COBRE ELETROLITICO, CLASSE 5, ISOLACAO 0,6/1KV,3X2,5 MM2.FORNECIMENTO E COLOCACAO PARA OBRA DO MUSEU DA IMAGEM E DO SOM | M
15.008.0403-F | #N/A | #N/A
15.008.0404-5 | CABO SHIELD 2X1,5MM2-300V.FORNECIMENTO E COLOCACAO PARA OBRA DO MUSEU DA IMAGEM E DO SOM | M
15.008.0404-F | #N/A | #N/A
15.015.0184-5 | Cabo de cobre flexivel, PVC/70oC, categoria 5, PE (0,95mm), blindado, 4 pares, 8 vias, 24AWG, KMP ou similar | M
15.015.0184-F | #N/A | #N/A
15.015.0185-5 | Conector macho, modelo RJ45, AMP ou similar | PT
15.015.0185-F | #N/A | #N/A
15.015.0186-5 | CABO DE FIBRA OTICA DE 6 FIAS. FORNECIMENTO E COLOCAÇÃO | M
15.015.0186-F | #N/A | #N/A
15.018.0310-5 | FORNECIMENTO DE INSUMOS COMPLEMENTARES PARA INSTALAÇÃO SECA DE SONORIZAÇÃO PARA A OBRA DO MIS. | UN
15.018.0310-F | #N/A | #N/A
15.018.1068-5 | CAIXA DE PASSAGEM EM ACO ESTAMPADO,DE 4"X2", PARA 2 SAIDAS, EXCLUSIVE ABERTURA E FECHAMENTO DO RASGO.FORNECIMENTO E COLO CACAO PARA OBRA DO MUSEU DA IMAGEM E DO SOM | UN
15.018.1068-F | #N/A | #N/A
15.018.1069-5 | CAIXA DE PASSAGEM EM ACO ESTAMPADO,DE 4"X4", PARA 4 SAIDAS, EXCLUSIVE ABERTURA E FECHAMENTO DO RASGO.FORNECIMENTO E COLO CACAO PARA OBRA DO MUSEU DA IMAGEM E DO SOM | UN
15.018.1069-F | #N/A | #N/A
15.018.1070-5 | ELETROCALHA PERFURADA,SEM TAMPA,TIPO"U",500X100MM,TRATAMENTO SUPERFICIAL PRE-ZINCADO A QUENTE,INCLUSIV.CONEXOES,ACESSORI OS E FIXACAO SUPERIOR.FORNECIMENTO E COLOCACAO. PARA A OBRA DO MUSEU DA IMAGEM E DO SOM-MIS. | M
15.018.1070-F | #N/A | #N/A
15.018.1071-5 | ELETROCALHA PERFURADA,SEM TAMPA,TIPO"U",600X100MM,TRATAMENTO SUPERFICIAL PRE-ZINCADO A QUENTE,INCLUSIVE CONEXOES,ACESSORI OS E FIXACAO SUPERIOR.FORNECIMENTO E COLOCACAO PARA OBRA DO MUSEU DA IMAGEM E DO SOM-MIS. | M
15.018.1071-F | #N/A | #N/A
15.019.0130-5 | PLACA CEGA DE PLASTICO,PARA CAIXA 4"X4",NA COR BRANCA. FORNE CIMENTO E COLOCACAO PARA OBRA DO MUSEU DA IMAGEM E DO SOM | UN
15.019.0130-F | #N/A | #N/A
15.019.0131-5 | PLUG MACHO 2P+T. FORNECIMENTO E COLOCACAO. PARA A OBRA DO MU SEU DA IMAGEM E DO SOM-MIS. | UN
15.019.0131-F | #N/A | #N/A
15.019.0132-5 | PLUG FEMEA 2P+T. FORNECIMENTO E COLOCACAO. PARA A OBRA DO MU SEU DA IMAGEM E DO SOM - MIS. | UN
15.019.0132-F | #N/A | #N/A
15.021.0045-5 | BARRA DE EQUIPOTENCIAL DE ATERRAMENTO EM COBRE, COM 12 FUROS NAS MEDIDAS APROX. DE L=2"/C=300MM/ESP.1/4", DISTANCIA ENTRE FUROS DE 2". FORNECIMENTO E INSTALACAO-OBRA MUSEU DA IMAGEM DO SOM | UN
15.021.0045-F | #N/A | #N/A
15.021.0046-5 | CONEXAO EXOTERMICA PARA DESCIDA DE PARA-RAIOS. FORNECIMENTO E INSTALACAO - OBRA MUSEU DA IMAGEM DO SOM | UN
15.021.0046-F | #N/A | #N/A
15.021.0050-5 | BARRAMENTO TIPO BUS-WAY - 2350A, INCLUSIVE CONEXOES E DERIVA COES. FORNECIMENTO E INSTALACAO - OBRA DO MUSEU DA IMAGEM DO SOM | M
15.021.0050-F | #N/A | #N/A
15.021.0051-5 | BARRAMENTO TIPO BUS-WAY - 4500A, INCLUSIVE CONEXOES E DERIVA COES. FORNECIMENTO E INSTALACAO - OBRA MUSEU DA IMAGEM DO SO M | M
15.021.0051-F | #N/A | #N/A
15.021.0052-5 | BARRAMENTO TIPO BUS-WAY - 5200A, INCLUSIVE CONEXOES E DERIVA COES. FORNECIMENTO E INSTALACAO - OBRA MUSEU DA IMAGEM DO SO M | M
15.021.0052-F | #N/A | #N/A
15.021.0053-5 | TESTES E ENSAIOS EM LINHAS ELÉTRICAS PRÉ FABRICADAS – BARRAMENTOS BLINDADOS – BUSWAY DE ACORDO COM AS NBR IEC 60439 1E2 - 2020 E 61439 1/6 - 2019 E ANÁLISE DE INSTALAÇÃO DE ACORDO COM A NBR 16019/2011 | UN
15.021.0053-F | #N/A | #N/A
15.021.0060-5 | CAIXA METALICA PARA DUTO DE PISO 180X180X75MM TIPO CURVA - MATERIAL EM ALUMINIO.FORNECIMENTO E COLOCACAO.PARA OBRA DO MUSEU DA IMAGEM E DO SOM | UN
15.021.0060-F | #N/A | #N/A
15.021.0061-5 | CAIXA METALICA PARA DUTO DE PISO 180X180X75MM TIPO RETO,MATE RIAL EM ALUMINIO.FORNECIMENTO E COLOCACAO.PARA OBRA DO MUSEU DA IMAGEM E DO SOM | UN
15.021.0061-F | #N/A | #N/A
15.021.0062-5 | CAIXA METALICA PARA DUTO DE PISO 180X180X75MM TIPO T - O MAT ERIAL EM ALUMINIO.FORNECIMENTO E COLOCACAO.PARA OBRA DO MUSE U DA IMAGEM E DO SOM | UN
15.021.0062-F | #N/A | #N/A
15.021.0063-5 | CAIXA METALICA PARA DUTO DE PISO 230X230X75MM TIPO CURVA - MATERIAL EM ALUMINIO.FORNECIMENTO E COLOCACAO.PARA OBRA DO MUSEU DA IMAGEM E DO SOM | UN
15.021.0063-F | #N/A | #N/A
15.021.0064-5 | CAIXA DE PISO,CONTENDO 4 REGUAS PARA TOMADAS,PREVISAO 2,0KW, SENDO A CAIXA PARA PISO ELEVADO EM CHAPA PRE-GALVANIZADA,REF .168-102+TAMPA EM ALUM.POLIDO,REF.165-22-TB+SUPORTE PARA 3 TOMADAS DE ENERGIA REF.149-0385-76-PR+4 TOMADAS,PADRAO BRASI LEIRO,2P-T-20A/250V,CONFORME NBR 14136+1 TAMPAO PARA SUPORTE TOMADAS REF.149-141 MOPA OU SIMILAR.FORN/COLOC.P/OBRA MIS | UN
15.021.0064-F | #N/A | #N/A
15.021.0065-5 | CAIXA DE PISO,CONTENDO 7 REGUAS P/TOMADAS,PREV.2,0KW,SENDO A CAIXA PARA PISO ELEVADO EM CHAPA PRE-GALV.REF.168-102+TAMP A EM ALUM.POLIDO,REF.165-22-TB+SUPORTE P/3 TOMADAS DE ENERGI A REF.149-0385-76-PR+7 TOMADAS,PADRAO BRASILEIRO,2P-T-20A/25 0V,CONF.NBR 14136 +1 TAMPAO PARA SUPORTE TOMADAS REF.149-141 MOPA OU SIMILAR.FORN.E COLOC.PARA OBRA DO MIS | UN
15.021.0065-F | #N/A | #N/A
15.021.0067-5 | LEITO PARA CABOS SEMI-PESADO, 300X100MM, GALVANIZACAO ELETRO LITICA (GE), INCLUSIVE PARAFUSOS, PORCAS, ARRUELAS, SUSPENSA O PARA TIRANTE DIAM.3/8", SUPORTE "C" ABA 100MM, PROLONGADOR 3/8", JUNCAO SIMPLES. FORNECIMENTO E COLOCACAO - OBRA MUSEU DA IMAGEM DO SOM | M
15.021.0067-F | #N/A | #N/A
15.021.0068-5 | CAIXA DE PASSAGEM 4"X2" COM 1 TOMADA RJ45. FORNECIMENTO E CO LOCACAO - OBRA MUSEU DA IMAGEM DO SOM | UN
15.021.0068-F | #N/A | #N/A
15.021.0069-5 | CAIXA DE PASSAGEM 4"X4" COM 2 TOMADAS RJ45.FORNECIMENTO E CO LOCACAO - OBRA MUSEU DA IMAGEM DO SOM | UN
15.021.0069-F | #N/A | #N/A
15.021.0071-5 | ELETROCALHA PERFURADA, TIPO "U", 200X150MM, TRATAMENTO SUPER FICIAL PRE-ZINCADA A QUENTE, INCLUSIVE CONEXOES, ACESSORIOS E FIXACAO SUPERIOR. FORNECIMENTO E COLOCACAO - MUSEU DA IMA GEM DO SOM | M
15.021.0071-F | #N/A | #N/A
15.021.0073-5 | ELETROCALHA PERFURADA, TIPO "U", 500X150MM, TRATAMENTO SUPER FICIAL PRE-ZINCADO A QUENTE, INCLUSIVE CONEXOES, ACESSORIOS E FIXACAO SUPERIOR. FORNECIMENTO E COLOCACAO - OBRA MUSEU DA IMAGEM DO SOM | M
15.021.0073-F | #N/A | #N/A
15.021.0074-5 | ELETROCALHA PERFURADA, COM TAMPA TIPO "U", 300X150MM, TRATA MENTO SUPERFICIAL PRE-ZINCADO A QUENTE, INCLUSIVE CONEXOES ACESSORIOS E FIXACAO. FORNECIMENTO E COLOCACAO - OBRA MUSEU DA IMAGEM DO SOM | M
15.021.0074-F | #N/A | #N/A
15.021.0080-5 | TRILHO ELETRIFICADO DE SOBREPOR COM TRÊS CIRCUITOS EM PERFIL DE ALUMÍNIO EXTRUDADO. PINTURA BRANCA. GEOMETRIA DA LUMINÁRIA: COMPRIMENTO: 2000 MM, LARGURA: 34 MM, ALTURA: 34 MM..FOR NECIMENTO E INSTALACAO PARA A OBRA DO MUSEU DA IMAGEM E DO SOM | UN
15.021.0080-F | #N/A | #N/A
15.021.0082-5 | CANALETA DE PAREDE (FUNDO+TAMPA) EM ALUMINIO EXTRUDADO, DUAS SECOES (100X45)MM,ACABAMENTO ANODIZADO FOSCO, INCLUSIVE FIXA CAO. FORNECIMENTO E COLOCACAO - OBRA MUSEU DA IMAGEM DO SOM | M
15.021.0082-F | #N/A | #N/A
15.021.0083-5 | CAIXA DE LIGACAO DE ALUMINIO SILICIO,TIPO CONDULETE,MULTIPLO X,DIAMETRO 2.1/2",SEM ROSCA E COM TAMPA.FORNECIMENTO E COLO CACAO PARA OBRA DO MUSEU DA IMAGEM E DO SOM | M
15.021.0083-F | #N/A | #N/A
15.021.0087-5 | PAINEL GERAL DE ENTRADA EM BAIXA TENSAO PARA O MIS, CPG+CSMD 5000, CONFORME DIAGRAMA UNIFILAR GERAL ELABORADO PELA CEMOPE (ELE-PE-DES-0024-013-R13).FORNECIMENTO E INSTALACAO,P/OBRA DO MUSEU DA IMAGEM DO SOM. | UN
15.021.0087-F | #N/A | #N/A
15.021.0089-5 | QUADRO DE DISTRIBUICAO (QDF-SL.TEC8),C/ETIQUETAS DE IDENT.BA RRAM.PRINCIPAL E PARCIAL, MONTADO EM CAIXA DE SOBREPOR ACO DOBR.CHAPA 18MSG E A PLACA DE MONT.14MSG,PINTUEA ELETROSTATI CA NA COR CINZA E FECHO ALTA RESISTENCIA. FORNECIMENTO, MONT E INSTALACAO - MUSEU DA IMAGEM DO SOM | UN
15.021.0089-F | #N/A | #N/A
15.021.0090-5 | QUADRO DE DISTRIBUICAO (QDF-BB.INCENDIO),C/ETIQUETAS IDENTIF BARRAM.PRINCIPAL E PARCIAL, ABNT FIACAO DE FORCA QUE MINIMO 2,5MM PRETO E COMANDO 1,0MM VERMELHO, MONTADO EM CAIXA DE SO BREPOR CHAPA DOBRAD.18MSG E A CHAPA MONT.14MSG,POSSUI FLANGE SUP.INF.PINTURA ELETROST.RAL7032.FORNECIMENTO, MONTAGEM INST MUSEU DA IMAGEM DO SOM | UN
15.021.0090-F | #N/A | #N/A
15.021.0091-5 | QD DIST (QDF-B.ESGOTO) C/ ETIQ.IDENT. DO QD E DOS CIRC., BAR RAM.PRINCP. DE COBRE ELETROL. IDENT PELA DISP CF NBR FIACAO DE FÇ SEMPRE Q MIN 2,5MM PRETO E COMANDO 1MM VERM. COMUM BCO NEUTRO AZUL, TERRA VERDE, FIAC. CANAL. PVC COM ID DE FIOS EQ UIPP. MONT CAIXA SOBREPOR ACO DOBRADA, COM QD E PL DE MONTAG EM FECHO TIPO FENDA ALT RESIST. FORNEC MONT INST P/ OBRA MIS | UN
15.021.0091-F | #N/A | #N/A
15.021.0092-5 | CONJUNTO DE INTERRUPTOR COM 1 SECAO 10A-250V E TOMADA 2P+T UNIVERSAL 10A-250V, EM CAIXA 4"X4", LINHA LIVING LIGHT. FOR NECIMENTO E INSTALACAO - OBRA DO MUSEU DA IMAGEM DO SOM | UN
15.021.0092-F | #N/A | #N/A
15.021.0093-5 | CONJUNTO DE INTERRUPTOR COM 2 SECOES 10A-250V E TOMADA 2P+T UNIVERSAL 10A-250V, EM CAIXA 4"X4", LINHA LIVING LIGHT. FOR NECIMENTO E INSTALACAO - OBRA MUSEU DA IMAGEM DO SOM | UN
15.021.0093-F | #N/A | #N/A
15.021.0094-5 | INTERRUPTOR COM 1 SECAO 10A-250V, LINHA LIVING LIGHT.FORNECI MENTO E INSTALACAO - OBRA MUSEU DA IMAGEM DO SOM | UN
15.021.0094-F | #N/A | #N/A
15.021.0095-5 | INTERRUPTOR COM 2 SECOES 10A-250V,LINHA LIVING LIGHT.FORNECI MENTO E INSTALACAO - OBRA MUSEU DA IMAGEM DO SOM | UN
15.021.0095-F | #N/A | #N/A
15.021.0096-5 | INTERRUPTOR TREE WAY 10A-205V,LINHA LIVING LIGHT.FORNECIMENT O E INSTALACAO - OBRA MUSEU DA IMAGEM DO SOM | UN
15.021.0096-F | #N/A | #N/A
15.021.0097-5 | DIMER 10A-250V, LINHA LIVING LIGHT. FORNECIMENTO E INSTALA CAO - OBRA MUSEU DA IMAGEM DO SOM | UN
15.021.0097-F | #N/A | #N/A
15.021.0098-5 | CONJUNTO COM 2 TOMADAS 2P+T UNIVESAL 10A-250V, CAIXA 4"X4" LINHA LIVING LIGHT.FORNECIMENTO E INSTALACAO - OBRA MUSEU DA IMAGEM E DO SOM | UN
15.021.0098-F | #N/A | #N/A
15.021.0099-5 | TOMADA 2P+T UNIVERSAL 10A-250V, LINHA LIVING LIGHT. FORNECI MENTO E INSTALACAO - OBRA MUSEU DA IMAGEM DO SOM | UN
15.021.0099-F | #N/A | #N/A
15.021.0106-5 | QUADRO DE DISTRIBUICAO DE ENERGIA (QLT-E-TERREO/MEZANINO) P/ DISJUNTOR TRIPOLAR 32A, DISJUNTOR BIPOLAR 20A, CONTATOR 20A COM PORTA E BARRAMENTOS DE FASE. NEUTRO E TERRA. FORNECIMEN TO E COLOCACAO - OBRA MUSEU DA IMAGEM DO SOM | UN
15.021.0106-F | #N/A | #N/A
15.021.0107-5 | QUADRO DE DISTRIBUICAO DE ENERGIA (QLT-E-1°PAVIMENTO) P/DISJ UNTOR TRIPOLAR 32A, DISJUNTOR BIPOLARES 20A, CONTATORAS 20A COM PORTA E BARRAMENTOS DE FASE E TERRA. FORNECIMENTO E COLO CAO - OBRA MUSEU DA IMAGEM DO SOM | UN
15.021.0107-F | #N/A | #N/A
15.021.0108-5 | QUADRO DE DISTRIBUICAO DE ENERGIA (QLT-N-5°PAVIMENTO) P/DISJ UNTOR TRIPOLAR 32A, DISJUNTOR BIPOLARES 20A, DISJUNTOR MONO POLAR 20A, CONTATORAS 20A, COM PORTA E BARRAMENTOS DE FASE NEUTRO E TERRA. FORNECIMENTO E COLOCACAO - OBRA MUSEU DA IMA GEM DO SOM | UN
15.021.0108-F | #N/A | #N/A
15.021.0109-5 | QUADRO DE DISTRIBUICAO DE ENERGIA (QLT-N-1°PAVIMENTO) P/DISJ UNTOR TRIPOLAR 80A, DISJUNTORES BIPOLARES 20A E 63A, DISJUN TOR MONOPOLAR 20A, CONTATORAS 20A E 63A, COM PORTA E BARRA MENTOS DE FASE, NEUTRO E TERRA. FORNECIMENTO E COLOCACAO - OBRA MUSEU DA IMAGEM DO SOM | UN
15.021.0109-F | #N/A | #N/A
15.021.0110-5 | QUADRO DE DISTRIBUICAO DE ENERGIA (QLT-E-5°PAVIMENTO) P/DISJ UNTOR TRIPOLAR 32A, DISJUNTORES BIPOLARES 20A,CONTATORES 20A COM PORTA E BARRAMENTOS DE FASE, NEUTRO E TERRA. FORNECIMEN TO E COLOCACAO - OBRA MUSEU DA IMAGEM DO SOM | UN
15.021.0110-F | #N/A | #N/A
15.021.0111-5 | QUADRO DE DISTRIBUICAO DE ENERGIA (QDL-CABINE), COMPREENDEN DO TODOS COMPONENTES ELETRICOS, BARRAMENTOS PRINCIPAL, FASE E NEUTRO, INCLUSIVE PORTA, PLAQUETAS E FECHOS. FORNECIMENTO E COLOCACAO - OBRA MUSEU DA IMAGEM DO SOM | UN
15.021.0111-F | #N/A | #N/A
15.021.0112-5 | QUADRO DE DISTRIBUICAO DE ENERGIA (QC-46576), COMPREENDENDO: TODOS OS COMPONENTES ELETRICOS,INCLUSIVE MONTAGEM.FORNECIMEN TO.PARA OBRA DO MUSEU DA IMAGEM E DO SOM | UN
15.021.0112-F | #N/A | #N/A
15.021.0113-5 | QUADRO DE DISTRIBUICAO DE ENERGIA (QC-46577), COMPREENDENDO: TODOS OS COMPONENTES ELETRICOS INCLUSIVE A MONTAGEM.FORNECI MENTO PARA OBRA DO MUSEU DA IMAGEM E DO SOM | UN
15.021.0113-F | #N/A | #N/A
15.021.0114-5 | QUADRO DE DISTRIBUICAO DE ENERGIA (QC-46578), COMPREENDENDO: TODOS OS COMPONENTES ELETRICOS INCLUSIVE A MONTAGEM.FORNECIM ENTO PARA OBRA DO MUSEU DA IMAGEM E DO SOM | UN
15.021.0114-F | #N/A | #N/A
15.021.0115-5 | QUADRO DE DISTRIBUICAO DE ENERGIA (QC-46579), COMPREENDENDO: TODOS OS COMPONENTES ELETRICOS INLCUSIVE A MONTAGEM.FORNECIM ENTO PARA OBRA DO MUSEU DA IMAGEM E DO SOM | UN
15.021.0115-F | #N/A | #N/A
15.021.0116-5 | QUADRO DE DISTRIBUICAO DE ENERGIA (QC-46580), COMPREENDENDO: TODOS OS COMPONENTES ELETRICOS INCLUSIVE A MONTAGEM.FORNECIM ENTO PARA OBRA DO MUSEU DA IMAGEM E DO SOM | UN
15.021.0116-F | #N/A | #N/A
15.021.0117-5 | QUADRO DE DISTRIBUICAO DE ENERGIA (QF-UNIDADE DE TV-30KA/220 V), COMPREENDENDO TODOS OS COMPONENTES ELETRICOS, BARRAMENTO PRINCIPAL, FASE E NEUTRO, INCLUSIVE PORTA, PLAQUETAS E FECHO FORNECIMENTO E COLOCACAO - OBRA MUSEU DA IMAGEM DO SOM | UN
15.021.0117-F | #N/A | #N/A
15.035.0029-5 | ELETRODUTO DE FERRO GALVANIZADO,C/DIAMETRO DE 6",INCL.CONE- XOES E EMENDAS,EXCL.ABERTURA E FECHAMENTO DE RASGO.FORNECI- MENTO E COLOCACAO.PARA OBRA DO MUSEU DA IMAGEM E DO SOM | M
15.035.0029-F | #N/A | #N/A
15.038.0479-5 | TUBO EM ACO CARBONO PRETO,SCH-40(SEM COSTURA),DIAM.1.1/4" (3 2MM) INCLUSIVE CONEXOES.FORNECIMENTO E INSTALACAO.PARA OBRA DO MUSEU DA IMAGEM E DO SOM | M
15.038.0479-F | #N/A | #N/A
15.038.0480-5 | TUBO EM ACO CARBONO PRETO,SCH-40(SEM COSTURA),DIAM.1.1/2" (4 0MM) INCLUSIVE CONEXOES.FORNECIMENTO E INSTALACAO.PARA OBRA DO MUSEU DA IMAGEM E DO SOM | M
15.038.0480-F | #N/A | #N/A
15.038.0481-5 | TUBO EM ACO CARBONO,DIN 2440(COM COSTURA),DIAM.65MM,PONTAS BISELADAS,INCL.CONEXOES.FORNECIMENTO E INSTALACAO.PARA OBRA DO MUSEU DA IMAGEM E DO SOM | M
15.038.0481-F | #N/A | #N/A
15.038.0483-5 | TUBO EM ACO PRETO,DIN 2440(COM COSTURA),DIAM.80MM,PONTAS BI- SELADAS,INCL.CONEXOES.FORNECIMENTO E INSTALACAO.PARA OBRA DO MUSEU DA IMAGEM E DO SOM | M
15.038.0483-F | #N/A | #N/A
15.038.0484-5 | TUBO EM ACO PRETO,DIN 2440(COM COSTURA),DIAM.100MM,PONTAS BI SELADAS,INCL.CONEXOES.FORNECIMENTO E INSTALACAO.PARA OBRA DO MUSEU DA IMAGEM E DO SOM | M
15.038.0484-F | #N/A | #N/A
15.067.0132-5 | HIDROMETRO MULTIJATO 1",CLASSE B,CARCACA EM BRONZE,ROSCA BSP RELOJOARIA INCLINADA 45º,QMAX.7M3/H,QN 3,5M3/H,TEMPERATURA MAXIMA 40ºC,PRESSAO MAXIMA 10 BAR,C/CONJUNTO DE INSTALACAO: 02 PORCAS EM METAL,02 TUBETES EM METAL E 02 ANEIS DE VEDACAO FORNECIMENTO E INSTALACAO,P/A OBRA DO MIS. | UN
15.067.0132-F | #N/A | #N/A
15.067.0133-5 | HIDROMETRO MULTIJATO 1.1/2",CLASSE EB,CARCACA EM BRONZE,ROS- CA BSP,RELOJOARIA INCLINADA 45º,QMAX 20M3/H,QN 10M3/H,TEMPE- RATURA MAX.40ºC,PRESSAO MAX.10 BAR,C/CONJUNTO DE INSTALACAO: 02 PORCAS EM METAL,02 TUBETES EM METAL E 02 ANEIS DE VEDACAO FORNECIMENTO E INSTALACAO,P/A OBRA DO MIS. | UN
15.067.0133-F | #N/A | #N/A
15.067.0137-5 | HIDROMETRO MULTIJATO DIAMETRO DE 1.1/4",VAZAO MAXIMA 20M3/H, VAZAO NOMINAL 10M3/H,COM ROSCA BSP,INCLUSIVE CONEXOES E BUC HA DE REDUCAO 1.1/4".CONEXOES.FORNECIMENTO E INSTALACAO.PARA OBRA DO MUSEU DA IMAGEM E DO SOM. | UN
15.067.0137-F | #N/A | #N/A
16.010.0016-5 | JARDINEIRA OU TELHADO VERDE COM SISTEMA ALVEOLAR PRE-VEGETA- DO, COMPOSTO POR CAMADA DE IMPERMEABILIZACAO COM MANTA ASFAL TICA COM 4MM DE ESPESSURA, PROTECAO MECANICA DE 3CM, MANTA GEOTEXTIL,FORNECIMENTO E INSTALACAO.PARA A OBRA DO MUSEU DA IMAGEM E DO SOM | M2
16.010.0016-F | #N/A | #N/A
16.020.0013-5 | IMPERMEABILIZANTE LIQUIDO MONOCOMPONENTE FORMANDO MENBRANA CONTINUA,APLICACAO DE PRIMER DO PROPRIO MATERIAL DILUIDO COM AGUA NA PROPORCAO 1:1,COM PROTECAO MECANICA.FORNECIMENTO E APLICACAO.PARA OBRA DO MUSEU DA IMAGEM E DO SOM | M2
16.020.0013-F | #N/A | #N/A
16.034.0007-5 | REVESTIMENTO FIXO ONDULADO EM PAINEIS ACUSTICOS DIFUSORES EX ECUTADO EM COMPENSADO DIVIDIDO EM PLACAS USINADAS EM MAQUINA CNC FORMANDO VALES C/PROF.VARIAVEIS, CONSIDERANDO ALT.TOTAL 7,50M, LUSTRADO COM VERNIZ ANTI CHAMAS, INSTALADO C/CONECTO RES MET. TIPO MAO AMIGA, P/FIX.PAINEIS, INCL.PRETOTIPO EXEC. MODELAGEM 3D SOFTWARE DE ENG. OBRA MUSEU IMAGEM DO SOM - MIS | M2
16.034.0007-F | #N/A | #N/A
16.034.0008-5 | PAREDE OESTE EM PAINEL EM MARCENARIA COMPOSTO POR TRECHOS BRANCOS E TRECHOS PRETOSE 3 PORTAS DE ABRIR COMPOSTAS POR 1 FOLHA CADA CONFORME PROJETO. PEÇAS DE 10 X 10 DE COMPENSADO DE PINUS REVESTIDOS EM FOLHA NATURAL DE MADEIRA NATURAL COM TINGIMENTO APLICADOS SOBRE ESTRUTURA SARRAFEADA DE MADEIRA MACIÇA. OBRA MUSEU IMAGEM DO SOM - MIS | M2
16.034.0008-F | #N/A | #N/A
17.018.0265-5 | PINTURA COM TINTA ACRILICA ACETINADA,SOBRE PAREDES E TETOS,INCLUSIVE LIXAMENTO,UMA DEMAO DE SELADOR ACRILICO,DUAS DEMAOS DE MASSA ACRILICA E DUAS DEMAOS DE ACABAMENTO | M2
17.018.0265-F | #N/A | #N/A
17.018.0266-5 | PINTURA COM TINTA ANTIMOFO,SOBRE PAREDES E TETOS,INCLUSIVE LIXAMENTO,UMA DEMAO DE SELADOR ACRILICO,DUAS DEMAOS DE MASSA ACRILICA E DUAS DEMAOS DE ACABAMENTO | M2
17.018.0266-F | #N/A | #N/A
17.018.0269-5 | PINTURA ESPECIAL PT-4, PARA PAREDES COM PROJECAO, TIPO PAINT ON SCREEN, REF.3DHD SILVER SCREEM. FORNECIMENTO E APLICACAO PARA A OBRA DO MUSEU DA IMAGEM E DO SOM. | M2
17.018.0269-F | #N/A | #N/A
17.025.0007-5 | PINTURA COM IMPERMEABILIZANTE ACQUARELLA INCOLOR VEDACIT OU SIMILAR, EM CONCRETO APARENTE,INCLUSIVE LIMPEZA DA SUPERFICIE | M2
17.025.0007-F | #N/A | #N/A
18.002.0098-5 | LAVATORIO DE CANTO, SUSPENSO, BRANCO GELO, CELITE OU SIMILAR INCLUSIVE RABICHO CROMADO 1/2", SIFAO E VALVULA. FORNECIMEN- TO E INSTALACAO PARA A OBRA DO MUSEU DA IMAGEM E DO SOM. | UN
18.002.0098-F | #N/A | #N/A
18.002.0099-5 | MICTORIO DE LOUCA COM SIFAO INTEGRADO, INCLUSIVE CONJUNTO PA RA INSTALACAO,MODELO DECA E VALVULA DECALUX 2780C OU SIMILAR FORNECIMENTO E INSTALACAO PARA A OBRA DO MUSEU DA IMAGEM E DO SOM | UN
18.002.0099-F | #N/A | #N/A
18.002.0100-5 | CUBA DE LOUCA QUADRADA 18X41X41CM DE EMBUTIR, MOD.L701, INCL VALVULA DE ESCOAMENTO 1602C. FORNECIMENTO E COLOCACAO PARA A OBRA DO MUSEU DA IMAGEM E DO SOM. | UN
18.002.0100-F | #N/A | #N/A
18.002.0101-5 | LAVATORIO DE COLUNA SUSPENSA, INCLUSIVE COLUNA, LINHA VOGUE PLUS L510/C510, VALVULA 1602C, CONJUNTO DE FIXACAO COLUNA/LA VATORIO SP701, DECA OU SIMILAR. FORNECIMENTO E COLOCACAO PA- RA A OBRA DO MUSEU DA IMAGEM E DO SOM. | UN
18.002.0101-F | #N/A | #N/A
18.003.0023-5 | ACABAMENTO DE VALVULA DE DESCARGA (COD.00449506), COM 02 TE- CLAS QUE ACIONADAS DESPEJAM DOIS DIFERENTES VOLUMES DE AGUA, 01 PARA LIMPEZA PARCIAL E OUTRO PARA LIMPEZA TOTAL, RACIONA- LIZANDO O CONSUMO DE AGUA. FORNECIMENTO E COLOCACAO PARA A OBRA DO MUSEU DA IMAGEM E DO SOM. | UN
18.003.0023-F | #N/A | #N/A
18.003.0024-5 | VALVULA DE DESCARGA COM BITOLA DE 1 1/2", REGISTRO INTEGRADO PARA FECHAR E REGULAR A VAZAO, POSSUI SISTEMA HIDROMECANICO COM DUAS FORCAS DE ACIONAMENTO, PARA A OBRA DO MUSEU DA IMA- GEM E DO SOM. FORNECIMENTO E COLOCACAO. | UN
18.003.0024-F | #N/A | #N/A
18.006.0054-5 | CABIDE DE AÇO INOX FIXADO NA PAREDE PERFLEX SLIM LINHA 36, OU SIMILAR.FORNECIMENTO E COLOCAÇÃO PARA OBRA DO MUSEU DA IMAGEM E DO SOM DIRETORIA DE PLANEJAMENTO | UN
18.006.0054-F | #N/A | #N/A
18.006.0065-5 | ACABAMENTO PARA REGISTRO DE GAVETA, COM DIAMETRO NOMINAL DE 1 1/2" E 1 1/4". FORNECIMENTO E COLOCACAO, PARA A OBRA DO MU SEU DA IMAGEM E DO SOM. | UN
18.006.0065-F | #N/A | #N/A
18.006.0066-5 | ACABAMENTO METALICO PARA REGISTRO APARENTE CROMADO DE 1/2" A 1" (ADHARA). FORNECIMENTO E COLOCACAO PARA A OBRA DO MUSEU DA IMAGEM E DO SOM. | UN
18.006.0066-F | #N/A | #N/A
18.006.0067-5 | TOALHEIRO E LIXEIRA EMBUTIDOS EM ACO INOX AISI 304,COM ESPES SURA 1,2MM,ACABAMENTO ESCOVADO,INCL.ACESSORIOS DE FIXACAO,P/ OBRA DO MUSEU DA IMAGEM E DO SOM-MIS.FORNECIMENTO E COLOCA- CAO. | UN
18.006.0067-F | #N/A | #N/A
18.006.0068-5 | ACABAMENTO PARA REGISTRO DE 3/4", ACABAMENTO CROMADO, LINHA PERTUTTI-DOCOL (REF.271706) OU SIMILAR.FORNECIMENTO E INSTAL ACAO PARA A OBRA DO MUSEU DA IMAGEM E DO SOM. | UN
18.006.0068-F | #N/A | #N/A
18.007.0092-5 | CHUVEIRO DE PAREDE, COMPACTO COM CORPO ARTICULAVEL, CROMADO, EQUIPADO COM 02 CRIVOS DE ALTA E DE BAIXA PRESSAO, LINHA PIC COLO LIGHT, FABRIMAR OU SIMILAR. FORNECIMENTO E ASSENTAMENTO PARA A OBRA DO MUSEU DA IMAGEM E DO SOM. | UN
18.007.0092-F | #N/A | #N/A
18.007.0093-5 | DUCHA PARA BANHO, REGATTA COM DESVIADOR 2020 FABRIMAR OU SI- MILAR. FORNECIMENTO E COLOCACAO PARA A OBRA DO MUSEU DA IMA- GEM E DO SOM. | UN
18.007.0093-F | #N/A | #N/A
18.007.0970-5 | DUCHA HIGIENICA LINHA PERTUTTI DOCOL OUSIMILAR, ACABAMENTO EM METAL CROMADO, EXCLUSIVE TUBOS E CONEXOES. FORNECIMENTO E INSTALACAO PARA A OBRA DO MUSEU DA IMAGEM E DO SOM. | UN
18.007.0970-F | #N/A | #N/A
18.009.0073-5 | TORNEIRA DE MESA PARA COZINHA DOCOL, LINHA NOVITÁ, OU SMILAR. FORNECIMENTO E INSTALACAO PARA A OBRA DO MUSEU DA IMAGEM E DO SOM. | UN
18.009.0073-F | #N/A | #N/A
18.009.0124-5 | TORNEIRA PARA LAVATÓRIO DOCOL ELETRIC, CÓDIGO 00218106 DE MESA, COM SENSOR, OU SIMILAR, EXCLUSIVE PONTO DE TOMADA. FORNECIMENTO E INSTALACAO PARA OBRA DO MUSEU DA IMAGEM E DO SOM. | UN
18.009.0124-F | #N/A | #N/A
18.009.0125-5 | TORNEIRA DE MESA, BICA ALTA, PARA COZINHA DIAM. 1/2". FORNECIMENTO E INSTALACAO PARA OBRA DO MUSEU DA IMAGEM E DO SOM. | UN
18.009.0125-F | #N/A | #N/A
18.009.0127-5 | TORNEIRA DE BANCA (MODELO 1180).FORNECIMENTO E INSTALACAO PARA A OBRA DO MUSEU DA IMAGEM E DO SOM | UN
18.009.0127-F | #N/A | #N/A
18.009.0133-5 | TORNEIRA DE PAREDE COM SENSOR LINHA ELETRIC COD.00471116 DOCOL OU SIMLAR.FORNECIMENTO E INSTALACAO PARA OBR DO MUSEU DA IMAGEM E DO SOM. | UN
18.009.0133-F | #N/A | #N/A
18.012.0103-5 | TORNEIRA DE BOIA EM LATAO, PARA CAIXA D`AGUA, 4". FORNECIMEN TO E COLOCACAO PARA A OBRA DO MUSEU DA IMAGEM E DO SOM. | UN
18.012.0103-F | #N/A | #N/A
18.013.0178-5 | MONOCOMANDO/VALVULA DE CHUVEIRO ALTA PRESSAO - PRESSMATIC REF.17120106-DOCOL OU SIMILAR.FORNECIMENTO E COLOCACAO PARA OBRA DO MUSEU DA IMAGEM E DO SOM. | UN
18.013.0178-F | #N/A | #N/A
18.013.0179-5 | PROTETOR (CAPA) PARA SIFAO, MARCA DECA 1683C OU SIMILAR, COM ACABAMENTO EM METAL CROMADO, FORNECIMENTO E COLOCACAO PARA A OBRA DO MUSEU DA IMAGEM E DO SOM. | UN
18.013.0179-F | #N/A | #N/A
18.013.0180-5 | ACESSORIOS PARA A INSTALACAO DE BACIA SANITARIA (P-132) SUS- PENSA DE LOUCA BRANCA, COM SAIDA HORIZONTAL, INCLUSIVE SUPOR TE, TUBO DE LIGACAO, ANEL DE VEDACAO, ADAPTADOR TIGRE, PARA- FUSOS DE FIXACAO E ASSENTO NUOVA DECA AP.65.17. FORNECIMENTO, INSTALACAO E ASSENTAMENTO DA BACIA SANITARIA, PARA A OBRA DO MUSEU DA IMAGEM E DO SOM. | UN
18.013.0180-F | #N/A | #N/A
18.015.0098-5 | AQUECEDOR DE AGUA, TIPO ACUMULACAO, CILINDRICO HORIZONTAL,GN GAS NATURAL CANALIZADO OU GLP, AUTOMATICO, CONSTRUIDO EM CHA PA DE ACO CARBONO ASTM A 286GR C, PINTADO INT. C/EPOXI, ISOL INT. C/LA DE ROCHA ESP.50MM. CAP.TERMICA 60.028KCAL/H, PMAX ADM.4,5KGF/CM2, PHIDR.6KGF/CM2, VOL.ACUM.2.040L, PROD.AGUA QUENTE 1.201L/H, P/OBRA MUSEU IMAGEM E DO SOM. FORNEC./INST. | UN
18.015.0098-F | #N/A | #N/A
18.016.0100-5 | BARRA DE APOIO PARA LAVATORIO DE CANTO,EM ACO INOXIDAVEL AISI 304,TUBO DE 1.1/4",INCLUSIVE FIXACAO COM PARAFUSOS INOXIDAVEIS E BUCHAS PLASTICAS,CONFORME ABNT NBR9050 PARA ACESSIBILIDADE.FORNECIMENTO E COLOCACAO | UN
18.016.0100-F | #N/A | #N/A
18.016.0592-5 | MESA EM ACO INOX AISI 18.304,DIM(2,07X0,70X0,85)M,COM 02 CUB AS,MEDINDO (50X40X25)CM,COM VALVULA AMERICANA,COM 02 PRATELE IRAS INFERIORES GRADEADAS,COM PES TUBULARES EM ACO INOX,COM SAPATAS REGULAVEIS,INCLUSIVE PRATELEIRA SUSPENSA EM ACO INOX 304,MED.2070X450MM,C/MAO FRAMCESAS,BUCHAS E PARAFUSOS.FORNEC IMENTO E INSTALACAO PARA OBRA DO MUSEU DA IMAGEM E DO SOM | UN
18.016.0592-F | #N/A | #N/A
18.016.0593-5 | PERFIL EM ACO INOX ESP.=3MM,PARA ARREMATE DE PISO EM GRANITI NA JUNTO A TAMPA DA TELA DE PROJECAO NO TERRACO.FORNECIMENTO E INSTALACAO.PARA A OBRA DO MUSEU DA IMAGEM E DO SOM - MIS. | M
18.016.0593-F | #N/A | #N/A
18.027.0612-5 | LUMINARIA RETANGULAR DE SOBREPOR PARA ILUMINACAO DIFUSA,ITEM 50 DO CADERNO DE ESPECIFICACAO,CORPO EM ALUMINIO COM PINTUR A ELETROSTATICA,VISOR EM ACRILICO TRANSLUCIDO,EQUIPADA C/02 LAMPADAS FLUORESCENTE TUBULAR TL5 28W/220V E REATOR 2X28W EC OTRONIC PLUS ES28A26 TL5 DE AFP,PHILIPS OU SIMILAR.FORNECIME NTO E INSTALACAO PARA OBRA DO MUSEU DA IMAGEM E DO SOM | UN
18.027.0612-F | #N/A | #N/A
18.027.0621-5 | PROJETOR PARA USO EXTERNO, COM TECNOLOGIA LED INTEGRADO. LENTE COM FACHO OVAL. CORPO EM ALUMÍNIO FUNDIDO RESISTENTE A CORROSÃO. INCLINAÇÃO DE 90G E ROTAÇÃO DE 360G. LÂMPADA: ERCO. LED/DIODO / POT: 27W. GEOMETRIA DO PROJETOR: COMPRIMENTO: 181 MM, LARGURA: 145 MM, ALTURA: 227 MM, . FORNECIMENTO E INSTA LACAO PARA OBRA DO MUSEU DA IMAGEM E DO SOM | UN
18.027.0621-F | #N/A | #N/A
18.027.0627-5 | BALIZADOR DE SOBREPOR, CORPO EM ALUMÍNIO EXTRUDADO E PINTURA ELETROSTÁTICA. LÂMPADA: LED.DIODO / POT: 2W. GEOMÉTRICA DA LUMINÁRIA: ALTURA: 120MM, LARGURA: 80M .FORNECIMENTO E INSTALACAO PARA OBRA DO MUSEU DA IMAGEM E DO SOM. | UN
18.027.0627-F | #N/A | #N/A
18.027.0629-5 | #N/A | #N/A
18.027.0629-F | #N/A | #N/A
18.027.0630-5 | MONTAGEM DE SISTEMA CONECTA, COMPOSTA POR MÓDULOS WW E MODULOS CEGOS - LÂMPADA: LED. / POT: 8W. QUANTIDADE: 5 LÂMPADAS DE 8W = 40W TOTAL. NÃO TEM GEOMETRIA DA LUMINÁRIA. FORNECIMENTO E INSTALACAO P/OBRA DO MUSEU DA IMAGEM E DO SOM. | UN
18.027.0630-F | #N/A | #N/A
18.027.0677-5 | INSTALACAO DE LUMINARIA CILINDRICA DE EMBUTIR,COM FOCO FIXO OU ORIENTAVEL,FIXACAO AO FORRO POR MEIO DE MOLAS EM ACO INOX COM LAMPADAS DE LED OU HALOGENAS,EXCLUSIVE LUMINARIA E ACES- SORIOS,SOMENTE MAO DE OBRA,PARA OBRA DO MUSEU DA IMAGEM E DO SOM. | UN
18.027.0677-F | #N/A | #N/A
18.027.0678-5 | INSTALACAO DE PROJETOR ORIENTAVEL DE SOBREPOR,CORPO EM ALUMI NIO,PARA USO INTERNO,COM LAMPADA LED OU HALOGENA,EXCLUSIVE LUMINARIA E ACESSORIOS,SOMENTE MAO DE OBRA,PARA OBRA DO MU- SEU DA IMAGEM E SOM. | UN
18.027.0678-F | #N/A | #N/A
18.027.0679-5 | INSTALACAO DE LUMINARIA DE SOBREPOR,CORPO EM ALUMINIO,PARA 2 OU 4 LAMPADAS FLUORESCENTES TUBULARES,EXCLUSIVE LUMINARIA E ACESSORIOS,SOMENTE MAO DE OBRA,PARA OBRA DO MUSEU DA IMAGEM E DO SOM. | UN
18.027.0679-F | #N/A | #N/A
18.027.0680-5 | LUMINÁRIA EMBUTIDA COM TECNOLOGIA LED INTEGRADA. USO INTERNO. CORPO EM ALUMÍNIO COM ACABAMENTO EM PINTURA PÓ EPÓXI POR PROCESSO ELETROESTÁTICO. DRIVER INCLUÍDO. LÂMPADA: LED / POT: 11W. GEOMETRIA DA LUMINÁRIA: (CILÍNDRICA) DIÂMETRO DO FURO: 88 MM, ALTURA:94 MM, DIÂMETRO: 93 MM FORNECIMENTO E INSTALACAO P/OBRA DO MIS. | UN
18.027.0680-F | #N/A | #N/A
18.027.0681-5 | LUMINÁRIA EMBUTIDA COM TECNOLOGIA LED INTEGRADA. CORPO EM ALUMÍNIO COM ACABAMENTO EM PINTURA PÓ EPÓXI POR PROCESSO ELETROESTÁTICO. DRIVER INCLUÍDO. MODELO COM BORDA. LÂMPADA: LED / POT: 12W. GEOMETRIA DA LUMINÁRIA: (CILÍNDRICA) DIÂMETRO DO FURO: 88 MM, ALTURA: 94 MM, DIÂMETRO: 93 MM . FORNEC. E INSTALACAO, P/OBRA MIS | UN
18.027.0681-F | #N/A | #N/A
18.027.0682-5 | LUMINÁRIA EMBUTIDA COM TECNOLOGIA LED INTEGRADA. CORPO EM ALUMÍNIO COM ACABAMENTO EM PINTURA PÓ EPÓXI POR PROCESSO ELETROESTÁTICO. DRIVER INCLUÍDO. MODELO COM BORDA. LÂMPADA: LED / POT: 12W. GEOMETRIA DA LUMINÁRIA: (CILÍNDRICA) DIÂMETRO DO FURO: 88 MM, ALTURA: 94 MM, DIÂMETRO: 93 MM. FORNEC. E INSTALACAO, P/OBRA MIS | UN
18.027.0682-F | #N/A | #N/A
18.027.0683-5 | LUMINÁRIA EMBUTIDA COM TECNOLOGIA LED INTEGRADA. CORPO EM ALUMÍNIO COM ACABAMENTO EM PINTURA PÓ EPÓXI POR PROCESSO ELETROESTÁTICO. DRIVER INCLUÍDO. MODELO COM BORDA. LÂMPADA: LED / POT: 12W. GEOMETRIA DA LUMINÁRIA: (CILÍNDRICA) DIÂMETRO DO FURO: 88 MM, ALTURA: 94 MM, DIÂMETRO: 93 MM. FORNEC. E INSTALACAO, P/OBRA MIS | UN
18.027.0683-F | #N/A | #N/A
18.027.0684-5 | LUMINARIA EMBUTIDA ORIENTAVEL COM TECNOLOGIA LED INTEGRADA OU LÂMPADAS CONVENCIONAIS. USO INTERNO. CORPO E LUMINÁRIA COM LED INTEGRADO DIMERIZÁVEL EMBUTIDO ORIENTÁVEL COM TECNOLOGIA LED INTEGRADA OU LÂMPADAS CONVENCIONAIS. USO INTERNO. CORPO E MOLDURA EM ALUMÍNIO INJETADO COM ACABAMENTO EM PINTURA PÓ EPÓXI POR PROCESSO ELETROESTÁTICO, IP20. ORIENTÁVEL ATÉ 25 GRAUS. LÂMPADA: LED / POT: 11W. GEOMETRIA DA LUMINÁRIA: (CILÍNDRICA) DIÂMETRO DO FURO: 151 MM, ALTURA: 213 MM, DIÂMETRO: 169 MM .FORN./INST. P/MIS | UN
18.027.0684-F | #N/A | #N/A
18.027.0685-5 | PROJETOR ORIENTÁVEL COM TECNOLOGIA LED INTEGRADA. CORPO EM ALUMÍNIO COM ACABAMENTO EM PINTURA PÓ EPÓXI POR PROCESSO ELETROESTÁTICO. LUMINÁRIA COM BASE. USO INTERNO. LÂMPADA: LED / POT: 11W. GEOMÉTRICA DA LUMINÁRIA: ALTURA: 190MM, DIÂMETRO DE FUNDOS: 223MM, DIÂMETRO: 101MM. FORNEC. E INSTAL. PARA A OBRA DO MIS. | UN
18.027.0685-F | #N/A | #N/A
18.027.0686-5 | PROJETOR ORIENTÁVEL COM TECNOLOGIA LED INTEGRADA. CORPO EM ALUMÍNIO COM ACABAMENTO EM PINTURA PÓ EPÓXI POR PROCESSO ELETROESTÁTICO. LUMINÁRIA COM BASE. USO INTERNO. LÂMPADA: LED / POT: 21W. GEOMÉTRICA DA LUMINÁRIA: ALTURA: 190MM, DIÂMETRO DE FUNDOS: 223MM, DIÂMETRO: 101MM . FORN./INST.P/ OBRA MIS | UN
18.027.0686-F | #N/A | #N/A
18.027.0687-5 | PPROJETOR DE LED ORIENTÁVEL (H=360°; V=270°); PARA USO INTERNO COM CORPO EM ALUMÍNIO PINTADO NA COR PRETA E LENTE DE POLÍMERO ÓPTICO. ADAPTADOR PARA TRILHO ELETRIFICADO 3 CIRCUITOS COM POTENCIÔMETRO. REATOR ELETRÔNICO DIMERIZÁVEL. MODELO: OPTEC .INST/FORN. P/MIS | UN
18.027.0687-F | #N/A | #N/A
18.027.0688-5 | LUMINÁRIA DE EMBUTIR ORIENTÁVEL. CORPO EM ALUMÍNIO FUNDIDO. TAMANHO7. INCLINAÇÃO DE 0°A 40° E ROTAÇÃO DE 360°. POSSUI SISTEMA DE FIXAÇÃO DE ÂNGULO. SPHEROLIT LENS, OVAL FLOOD. MODELO: QUINTESSENCE RECESSED FOODLIGHT.TO. MODELO: QUINTESSENCE D. MODELO: QUINTESSENCE DIRECTIONAL. FORNECIMENTO E INSTALACAO,P/A OBRADO MIS. | UN
18.027.0688-F | #N/A | #N/A
18.027.0689-5 | PROJETOR ORIENTÁVEL (H=360°; V=180°); DE USO INTERNO. CORPO EM ALUMÍNIO COM PINTURA PRETA. REFLETOR EM ALUMÍNIO ANODIZADO ESPELHADO. ANTIOFUSCANTE JUNTO AO VIDRO DE SEGURANÇA. ADAPTADOR PARA TRILHO DE 3 CIRCUITOS COM POTENCIÔMETRO. ALOJAMENTO PARA MADOR ELETRÔNICO 220V. MODELO: OPTEC SPOTLIGHT. FORNECIMENTO E INSTALACAO,P/OBRA DO MIS. | UN
18.027.0689-F | #N/A | #N/A
18.027.0690-5 | PROJETOR ORIENTÁVEL (H=360°; V=90°); PARA USO INTERNO. CORPO EM ALUMÍNIO FUNDIDO COM PINTURA BRANCA. ADAPRATOR PARA TRILHO ELETRIFICADO 3 CIRCUITOS COM POTÊNCIÔMETRO. REATOR ELETRÔNICO DIMMERIZÁVEL. LÂMPADA: ERCO LED / POT: 4W. GEOMETRIA DO PROJETOR: COMPRIMENTO: 250 MM, LARGURA: 129 MM, ALTURA: 43 MM, FORNECIMENTO E INSTALAÇÃO PARA A OBRA DO MIS | UN
18.027.0690-F | #N/A | #N/A
18.027.0691-5 | PROJETOR DE LED ORIENTAVEL (H=360o, V=90o) P USO INTERNO, CO RPO EM ALUM FUND. C/PINT.BRANCA, ADAPTADOR P/ TRILHO ELETRIF 3 CIRCUITOS C/LED 12W E DRIVE DIMMERIZAVEL INCORPORADO, MOD. LED COM LENTE SPHEROLIT DE POLIMERO OTICO C/ FACHO DE 27oM, CONF. ITEM 60 DO CAD. ESPEC. TECNICA REV. 14. FORNECIMENTO E INSTALACAO PARA OBRA DO MUSEU DA IMAGEM E DO SOM | UN
18.027.0691-F | #N/A | #N/A
18.027.0692-5 | PROJETOR ORIENTÁVEL (H=360°; V=90°); PARA USO INTERNO. CORPO EM ALUMÍNIO FUNDIDO COM PINTURA BRANCA. ADAPRATOR PARA TRILHO ELETRIFICADO 3 CIRCUITOS COM POTÊNCIÔMETRO. REATOR ELETRÔNICO DIMMERIZÁVEL. LÂMPADA: ERCO LED / POT: 4W. GEOMETRIA DO PROJETOR: COMPRIMENTO: 250 MM, LARGURA: 129 MM, ALTURA: 43 MM, , FORNECIMENTO E INSTALACAO P/OBRA DO MIS. | UN
18.027.0692-F | #N/A | #N/A
18.027.0693-5 | PROJETOR ORIENTÁVEL (H=360°; V=90°); PARA USO INTERNO. CORPO EM ALUMÍNIO FUNDIDO. MÓDULO DE LED COM LENTE SPHEROLIT DE POLÍMERO ÓTICO COM FACHO 27°. ADAPTATOR PARA TRILHO ELETRIFICADO 3 CIRCUITOS COM POTÊNCIÔMETRO. LÂMPADA: ERCO LED / POT: 12W. GEOMETRIA DO PROJETOR: COMPRIMENTO: 250 MM, LARGURA: 129 MM, ALTURA: 43 MM. FORNEC. E INST. PARA OBRA DO MUSEU DA IMAGEM E DO SOM | UN
18.027.0693-F | #N/A | #N/A
18.027.0694-5 | PROJETOR ORIENTÁVEL (H=360°; V=90°); PARA USO INTERNO. CORPO EM ALUMÍNIO FUNDIDO. MÓDULO DE LED COM LENTE SPHEROLIT DE POLÍMERO ÓTICO COM FACHO 27°. ADAPTATOR PARA TRILHO ELETRIFICADO 3 CIRCUITOS COM POTÊNCIÔMETRO. LÂMPADA: ERCO LED / POT: 12W. GEOMETRIA DO PROJETOR: COMPRIMENTO: 250 MM, LARGURA: 129 MM, ALTURA: 43 MM. FORNEC. E INSTAL. P/OBRA DO MIS. | UN
18.027.0694-F | #N/A | #N/A
18.027.0695-5 | LUMINÁRIA DE MESA COM BARRA DE LED 7W DE POTÊNCIA, DIMERIZÁVEL POR TOQUE. DIFUSOR EM POLICARBONATO TEXTURIZADO, CORPO EM AÇO GALVANIZADO E PINTADO A PÓ NA COR BRANCA, PRETA OU PRATA. LÂMPADA: LED / POT: 7W GEOMETRIA DA LUMINÁRIA: COMPRIMENTO: 410 MM, LARGURA: 25 MM, ALTURA: 450 MM. FORNECIMENTO P/OBRA DO MUSEU DA IMAGEM E DO SOM. | UN
18.027.0695-F | #N/A | #N/A
18.027.0696-5 | #N/A | #N/A
18.027.0696-F | #N/A | #N/A
18.027.0697-5 | LUMINÁRIA LIMIT COM CORPO EM ALUMÍNIO EXTRUDADO, DIFUSOR EM ACRÍLICO, FACHO DE 30 GRAUS. LED INTEGRADO E DRIVER REMOTO. LÂMPADA: LED.DIODO / POT: 6,8W. GEOMETRIA DA LUMINÁRIA: LARGURA: 23MM, ALTURA: 19MM. FORNECIMENTO E INSTALACAO, PARA A OBRA DO MIS. | UN
18.027.0697-F | #N/A | #N/A
18.027.0698-5 | SISTEMA DE ILUMINACAO COM LED LP 7,2 W/M,COM PERFIL ASSIMETR ICO,EXTRUDADO EM ALUMINIO COM ACABAMENTO ANODIZADO,C/FILTRO CORRETOR,FONTE DE ALIMENTACAO EM PONTO REMOTO,CONFORME ITEM 92 DO PROJETO EXECUTIVO DE LUMINOTECNICA DA LIGHTING DESIGN STUDIO (REV.14),INCLUSIVE FONTE,CUSTO DO CONJUNTO.FORNECIMEN TO E INSTALACAO.PARA OBRA DO MUSEU DA IMAGEM E DO SOM | M
18.027.0698-F | #N/A | #N/A
18.027.0699-5 | PERFIL U EM ALUMÍNIO COM PINTURA ELETROSTÁTICA. COM DIFUSOR ALTO. LÂMPADA: LEDLINE / POT: 5W/M. QUANTIDADE: 66 X 1,20M (TOTAL = 79,20M) . FORN.E INST. P/OBRA DO MIS. | M
18.027.0699-F | #N/A | #N/A
18.027.0700-5 | PERFIL U EM ALUMÍNIO COM PINTURA ELETROSTÁTICA. COM DIFUSOR ALTO. LÂMPADA: LEDLINE / POT: 5W/M. QUANTIDADE: 66 X 1,20M TOTAL = 79,20M . FORNEC. E INST. PARA OBRA DO MIS. | M
18.027.0700-F | #N/A | #N/A
18.027.0701-5 | MONTAGEM PARA LÂMPADAS TUBULARES LED, COM SOQUETES E BRAÇADEIRAS. LÂMPADA: TUBOLED / POT: 18W. (SEM ESPECIFICAÇÃO DA GEOMETRIA DA LÂMPADA). | UN
18.027.0701-F | #N/A | #N/A
18.027.0702-5 | LUMINARIA EMBUTIDO ORIENTÁVEL COM TECNOLOGIA LED INTEGRADA OU LÂMPADAS CONVENCIONAIS. USO INTERNO. CORPO E MOLDURA EM ALUMÍNIO INJETADO COM ACABAMENTO EM PINTURA PÓ EPÓXI POR PROCESSO ELETROESTÁTICO, IP20. LÂMPADA: LED.DIODO / POT: 11W. GEOMETRIA DA LUMINÁRIA: (CILÍNDRICA) DIÂMETRO DO FURO: 151 MM, ALTURA: 213 MM, DIÂMETRO: 169 MM. FORNEC. E INSTALACAO PARA A OBRA DO MIS | UN
18.027.0702-F | #N/A | #N/A
18.027.0703-5 | PROJETOR ORIENTÁVEL PARA USO EXTERNO. CORPO EM ALUMÍNIO FUNDIDO. PINTURA EM ACRÍLICO LÍQUIDO COM PINTURA UV. DIFUSOR EM VIDRO TEMPERADO. REFLETOR EM ALUMÍNIO ANODIZADO POLIDO COM FACHO SUPERSPOT (6°); LÂMPADA: PHILIPS MULTIVAPORES METÁLICOS / POT: 150W. GEOMETRIA DO PROJETOR: DIÂMETRO DO ANEL: 380MM, ALTURA: 427MM, LARGURA: 352MM. FORNECIMENTO E INSTALAÇÃO OBRA DO MIS | UN
18.027.0703-F | #N/A | #N/A
18.027.0704-5 | SISTEMA FLEXIVEL DE ILUMINACAO DE LED PARA USO INTERNO,COM FONTE DE ALIMENTACAO EM PONTO REMOTO,PARA SER FIXADO SOB O BANCO,CONFORME ITEM 97 DO PROJ.EXEC.DE LUMINOTECNICA DA LIGHTING DESIGN STUDIO (REV 14),INCLUSIVE DRIVER REMOTO BIVOLT (NAO DIMERIZAVEL,DOIS DRIVERS POR BANCO).FORNECIMENTO E INSTALACAO PARA A OBRA DO MIS | UN
18.027.0704-F | #N/A | #N/A
18.027.0705-5 | TRILHO ELETRIFICADO COM TRÊS CIRCUITOS EM PERFIL DE ALUMÍNIO EXTRUDADO. PINTURA PRETA. GEOMETRIA DA LUMINÁRIA: COMPRIMENTO: 2000 MM, LARGURA: 34 MM, ALTURA: 34 MM. FORNECIME NTO E INSTALACAO PARA A OBRA DO MIS | UN
18.027.0705-F | #N/A | #N/A
18.027.0706-5 | TRILHO ELETRIFICADO DE SOBREPOR, COM 3 SEÇÕES. 16A. PINTURA BRANCA. GEOMETRIA DA LUMINÁRIA: COMPRIMENTO: 3000 MM, LARGURA: 34 MM, ALTURA: 34 MM. FORNECIMENTO E INSTALAC AO PARA A OBRA DO MIS | UN
18.027.0706-F | #N/A | #N/A
18.027.0707-5 | PROJETOR ORIENTÁVEL EM ALUMÍNIO. REFLETOR DICRÓICO MULTIFACETADO, COM LENTE PARA DEFINIÇÃO DO FACHO DE 50 GRAUS (POSSIBILIDADE DE VARIAÇÃO DE LENTE);. LÂMPADA: DICROICO MULTIFACETADO / POT: 150W. GEOMETRIA DO PROJETOR: COMPRIMENTO: 580 MM, LARGURA: 315 MM, ALTURA: 439 MM.FORN.E INST.P/OBRA DO MIS | UN
18.027.0707-F | #N/A | #N/A
18.027.0708-5 | LUMINARIA EMBUTIDO ORIENTÁVEL COM TECNOLOGIA LED INTEGRADA OU LÂMPADAS CONVENCIONAIS. USO INTERNO. CORPO E MOLDURA EM ALUMÍNIO INJETADO COM ACABAMENTO EM PINTURA PÓ EPÓXI POR PROCESSO ELETROESTÁTICO, IP20. LÂMPADA: LED.DIODO / POT: 21W. GEOMETRIA DA LUMINÁRIA: (CILÍNDRICA) DIÂMETRO DO FURO: 151 MM, ALTURA: 213 MM, DIÂMETRO: 169 MM. FORN.E INST.P/OBRA DO MIS. | UN
18.027.0708-F | #N/A | #N/A
18.027.0709-5 | LUMINÁRIA PARA LEITURA EM ALUMÍNIO COM HASTE ORIENTÁVEL FLEXÍVEL. FIXAÇÃO EM PAREDE. POSSUI SISTEMA ÓTICO PERMITE ILUMINAR SOMENTE A ÁREA DE LEITURA SEM SOBRAS DE LUZ. LÂMPADA: LED/DIODO / POT: 1W. FORNECIMENTO E INSTALACAO P/ OBRA DO MIS | UN
18.027.0709-F | #N/A | #N/A
18.027.0710-5 | LUMINÁRIA EMBUTIDA COM TECNOLOGIA LED INTEGRADA. USO INTERNO. CORPO EM ALUMÍNIO COM ACABAMENTO EM PINTURA PÓ EPÓXI POR PROCESSO ELETROESTÁTICO. LÂMPADA: LED / POT: 25W. GEOMETRIA DA LUMINÁRIA: (CILÍNDRICA) DIÂMETRO DO FURO: 157 MM, ALTURA:136 MM. .FORN.E INST.P/OBRA DO MIS | UN
18.027.0710-F | #N/A | #N/A
18.027.0711-5 | LUMINARIA DE SOBREPOR PARA ILUMINACAO DIFUSA,COM CORPO EM AL UMINIO E PINTADA POR PROCESSO ELETROSTATICO.VISOR EM ACRILIC O TRANSLUCIDO.REATOR ALOJADO NO CORPO DA LUMINARIA,CONFORME ITEM 47 DO PROJ.EXEC.DE LUMINOTECNICA DA LIGHTING DESIGN STU DIO(REV.15),INCLUSIVE LAMPADA FLUORESCENTE TUBULAR TL5,28W/ 220V E REATOR ELETRONICO.SOMENTE INSTALAÇÃO. SEM FORNECIMENTO DA LUMINARIA. | UN
18.027.0711-F | #N/A | #N/A
18.027.0712-5 | LUMINÁRIA DE SOBREPOR COM CORPO EM ALUMÍNIO E PINTADA POR PROCESSO ELETROSTÁTICO. VISOR EM ACRÍLICO TRANSLÚCIDO. LÂMPADA: PHILIPS FLUORESCENTE / POT: 2 LÂMPADAS DE 28W. GEOMETRIA DA LUMINÁRIA: COMPRIMENTO: 1270 MM, LARGURA: 220 MM, ALTURA: 80 MM | UN
18.027.0712-F | #N/A | #N/A
18.027.0713-5 | ARANDELA COM CÚPULA ARTICULADA, CORPO EM ALUMÍNIO, PARA LÂMPADA SOQUETE E27. MODELO ARANDELA SEED, CÓDIGO P893. USO INTERNO. LÂMPADA: LEDVANCE / POT: 7W .FORNECI MENTO E INSTALACAO PARA OBRA DO MIS | UN
18.027.0713-F | #N/A | #N/A
18.027.0714-5 | PROJETOR LOOP COM POTENCIÔMETRO E ADAPTADOR PARA TRILHO EXISTENTE. SPOT ORIENTÁVEL COM GIRO DE 340° NO EIXO E HASTE E MOVIMENTO DE 90° NO PROJETOR. TECNOLOGIA LED INTEGRADO. CORPO EM ALUMÍNIO COM ACABAMENTO EM PINTURA PÓ EPÓXI POR PROCESSO ELETROSTÁTICO. | UN
18.027.0714-F | #N/A | #N/A
18.027.0715-5 | LUMINÁRIA DECORATIVA PARA USO EXTERNO OU INTERNO, LENTE INJETADA EM TERMOPLÁSTICO DE ENGENHARIA, MÁSCARA DECORATIVA INJETADA EM TERMOPLÁSTICO DE ENGENHARIA, BASE INJETADA EM TERMOPLÁSTICO DE ENGENHARIA COM SUPORTE PARA O SOQUETE DA LÂMPADA OS PARAFUSOS DE INOX. RESISTENTE A MARESIA. RESISTENTE A IMPACTO. | UN
18.027.0715-F | #N/A | #N/A
18.027.0716-5 | ARANDELA PARA INSTALAÇÃO EM QUINAS DE PAREDE. ILUMINAÇÃO EM 2 DIREÇÕES. CORPO E FECHAMENTOS SUPERIOR E INFERIOR EM CHAPA METÁLICA COM PINTURA ELETROSTÁTICA. FECHAMENTOS LATERAIS EM ACRÍLICO TRANSLÚCIDO. REATOR ELETRÔNICO ALOJADO NO CORPO DA LUM. | UN
18.027.0716-F | #N/A | #N/A
18.027.0717-5 | ARANDELA DE EMBUTIR. CORPO EM AÇO CARBONO COM PINTURA ELETROSTÁTICA BRANCA. ACABAMENTO IN-LOCO EM GESSO-COLA PARA INTEGRAÇÃO À ARQUITETURA. REATOR ALOJADO NO CORPO DA LUMINÁRIA. REQUER CAIXA ACT.1787.ZD QUANDO EMBUTIDO EM ALVENARIA. MODELO: DIV GRAN. | UN
18.027.0717-F | #N/A | #N/A
18.027.0718-5 | LUMINÁRIA DE EMBUTIR NO PISO PARA USO EXTERNO. IP68. CORPO EM ALUMÍNIO FUNDIDO. REATOR ELETRÔNICO INCORPORADO. REFLETOR EM ALUMÍNIO ANODIZADO ESPELHADO. FACHO DE 6° ORIENTÁVEL ATÉ 15°. ÂNGULO CUT-OFF 80°. MOLDURA EM AÇO INOX.VISOR EM VIDRO TRANMM. PREVER DRENO. MODELO: TESIS. | UN
18.027.0718-F | #N/A | #N/A
18.027.0719-5 | BARRA DE LEDS PARA USO INTERNO. CORPO EM ALUMÍNIO COM PINTURA ELETROSTÁTICA. DIFUSOR EM POLICARBONATO TRANSLÚCIDO. COM CONECTORES PARA MONTAGEM EM LINHA ATÉ 139 LUMINÁRIAS. FONTE DE ALIMENTAÇÃO MULTIVOLT DIMMERIZÁVEL INCORPORADA. ORIENTÁVEL ATÉ 180°. FACHO 10°X60 | UN
18.027.0719-F | #N/A | #N/A
18.027.0720-5 | PERFIL FLEXÍVEL COM DIFUSOR, DE SOBREPOR ATRAVÉS DE PRESÍLIAS. EMISSÃO DE LUZ PELA PARTE LATERAL. IP40. CORTA A CADA 10CM E MÁXIMO DE 5M. LÂMPADA: LED.DIODO/ POT: 14W/M. | M
18.027.0720-F | #N/A | #N/A
18.027.0721-5 | PLAFON DE SOBREPOR, TECNOLOGIA LED INTEGRADO, DIFUSOR RECUADO. | UN
18.027.0721-F | #N/A | #N/A
18.027.0722-5 | BALIZADOR MODELO VEGA QUADRADO, PARA EMBUTIR EM PAREDE DE ALVENARIA. BALIZADOR COM TECNOLOGIA LED INTEGRADA. CORPO EM ALUMÍNIO INJETADO COM ACABAMENTO EM PINTURA. DRIVER INTEGRADO NA LUMINÁRIA. REQUER CAIXA DE CHUMBAR, VENDIDA SEPARADAMENTE COMO ACESSÓRIO. ÍNDICE DE PROTEÇÃO IP 20. USO INTERNO. | UN
18.027.0722-F | #N/A | #N/A
18.027.0723-5 | PERFIL EMBUTIDO EM ALUMÍNIO COM PINTURA ELETROSTÁTICA. COM DIFUSOR. PARA LÂMPADAS TUBULARES G5. USO INTERNO. | UN
18.027.0723-F | #N/A | #N/A
18.027.0750-5 | LUMINÁRIA LINEAR DE LED DE ALTA POTÊNCIA PARA USO INTERNO E EXTERNO (IP65); BARRA COM 9 LEDS FACHO 10°X10° - 2700K. CORPO EM ALUMÍNIO EXTRUDADO E LENTE EM VIDRO TEMPERADO. LÂMPADA: LED / POT: 6,8W. GEOMETRIA DA LUMINÁRIA: COMPRIMENTO: 345 MM, LARGURA: 70 MM, ALTURA: 48 MM. FORNECIMENTO E INSTALACAO PARA OBRA DO MUSEU DA IMAGEM E DO SOM | UN
18.027.0750-F | #N/A | #N/A
18.028.0363-5 | TRANSFORMADOR 10KVA ENTRADA 3Ø 220V,SAIDA 3Ø 380V,PARA SISTE MA DE PRESSURIZACAO AGUA DE REUSO.FORNECIMENTO E COLOCACAO PARA OBRA DO MUSEU DA IMAGEM E DO SOM | UN
18.028.0363-F | #N/A | #N/A
18.028.0370-5 | ITEM COMPLEMENTAR AO ITEM 18.028.094-6,RELATIVO A LIGACOES FINAIS E "START-UP"(GRUPO GERADOR PARA EMERGENCIA,COM REGULA DOR DE TENSAO E FREQUENCIA AUTOMATICA,QUADRO DE COMANDO AUTO MATICO E TANQUE DE COMBUSTIVEL).FORNECIMENTO E INSTALACAO PARA A O BRA DO MUSEU DA IMAGEM E DO SOM. | UN
18.028.0370-F | #N/A | #N/A
18.029.0005-5 | BOMBA DE CIRCULAÇÃO PARA ÁGUA QUENTE. FORNECIMENTO E INSTALAÇÃO. | UN
18.029.0005-F | #N/A | #N/A
18.029.0897-5 | BOMBA JOCKEY MULTIESTAGIO,COM AS SEGUINTES CARACTERISTICAS: Q=1,2M3/H,HMAN=70MCA,POT=7,5CV-380V,TRIFASICO.FORNECIMENTO E INSTALACAO.PARA A OBRA DO MUSEU DA IMAGEM E DO SOM | UN
18.029.0897-F | #N/A | #N/A
18.029.0898-5 | BOMBA PRINCIPAL+RESERVA TIPO MONO ESTAGIO C/CARCACA DE FºFº, EIXO EM ACO CARBONO E SELO MECANICO,COM AS SEGUINTES CARACTE RISTICAS:Q=171M3/H,HMAN=58MCA,POT=50CV-380V,TRIFASICO.FORNEC IMENTO E COLOCACAO.PARA A OBRA DO MUSEU DA IMAGEM E DO SOM | UN
18.029.0898-F | #N/A | #N/A
18.029.0899-5 | CONJUNTO DE 2 BOMBAS SUBMERSÍVEIS, INST. SUBMERSA, MONOESTÁ- GIO, GRUNDFOS, MODELO SL1.80.80.40-6-61F OU SIMILAR, CARCA- ÇA E ROTOR EM FERRO FUNDIDO, MOTOR DE CANAIS PARA PASSAGEM DE SOLIDOS, D.M. SOL=80MM, MOT ELET 5,4CV,1750RPM,TRIF 220/ 380/440V,60HZ, PINT PADR. P. OPER. Q=61,92M3/H, H=12,4MCA, P.INST EM POCO UMIDO P/OBRA M.I.SOM - FORNEC. E INSTALACAO | UN
18.029.0899-F | #N/A | #N/A
18.029.0900-5 | AUTOMATIZACAO DAS BOMBAS DO SISTEMA DE INCENDIO (PAINEL DECOMANDO).PARA OBRA DO MUSEU DA IMAGEM E DO SOM - MIS. | UN
18.029.0900-F | #N/A | #N/A
18.030.0720-5 | SISTEMA DE AR CONDICIONADO CENTRAL,TIPO "CHILLER",CONDENSACAO A AR,PARA AREAS DE CONFORTO TERMICO,CONFORME ABNT NBR 16401,DE 100,1 ATE 150TR,INCLUSIVE PROJETO | TR
18.030.0720-F | #N/A | #N/A
18.030.0721-5 | CONDENSADOR PARA SISTEMA VRF DE AR CONDICIONADO, CAPACIDADE DE 14 TR A 16 TR | UN
18.030.0721-F | #N/A | #N/A
18.030.0722-5 | EVAPORADOR PARA SISTEMA VRF DE AR CONDICIONADO, TIPO PAREDE, CAPACIDADE DE 1 TR | UN
18.030.0722-F | #N/A | #N/A
18.030.0723-5 | EVAPORADOR PARA SISTEMA VRF DE AR CONDICIONADO, TIPO TETO, CAPACIDADE DE 4 TR | UN
18.030.0723-F | #N/A | #N/A
18.030.1010-5 | GRELHA PARA EXAUSTAO DE AR COM LAMINAS FIXAS E REGISTRO 122,5X 42,5CM. FORNECIMENTO E COLOCACAO - MUSEU DA IMAGEM E DO SOM -M IS | UN
18.030.1010-F | #N/A | #N/A
18.030.1011-5 | GRELHA PARA EXAUSTAO DE AR COM LAMINAS FIXAS E REGISTRO 102,5X 32,5CM.FORNECIMENTO E COLOCACAO - MUSEU DA IMAGEM E DO SOM-MIS | UN
18.030.1011-F | #N/A | #N/A
18.030.1012-5 | GRELHA P/EXAUSTAO DE AR C/LAMINAS FIXAS E REGISTRO 70X30CM. FORNECIMENTO E COLOCACAO. | UN
18.030.1012-F | #N/A | #N/A
18.030.1013-5 | GRELHA P/ INSUFLACAO DE AR COM DUPLA DEFLEXAO E REGISTO, 102,5 X 42,5 CM.FORNECIMENTO E COLOCACAO P/OBRA DO MUSEU DA IMAGEM E DO SOM. | UN
18.030.1013-F | #N/A | #N/A
18.030.1014-5 | GRELHA P/INSUFLACAO DE AR COM DUPLA DEFLEXAO E REGISTRO, 102,5 X 32,5 CM.FORNECIMENTO E COLOCACAO P/OBRA DO MUSEU DA IMAGEM E DO SOM. | UN
18.030.1014-F | #N/A | #N/A
18.030.1015-5 | GRELHA P/INSUFLACAO DE AR COM DUPLA DEFLEXAO E REGISTRO, 82,5 X 42,5 CM.FORNECIMENTO E COLOCACAO P/OBRA DO MUSEU DA IMAGEM E DO SOM. | UN
18.030.1015-F | #N/A | #N/A
18.030.1016-5 | GRELHA P/INSUFLACAO DE AR COM DUPLA DEFLEXAO E REGISTRO, 42,5 X 32,5 CM.FORNECIMENTO E COLOCACAO,P/OBRA DO MUSEU DA IMAGEM E DO SOM. | UN
18.030.1016-F | #N/A | #N/A
18.030.1017-5 | GRELHA P/INSUFLACAO DE AR COM DUPLA DEFLEXAO E REGISTRO, 42,5 X 32,5 CM.FORNECIMENTO E COLOCACAO,P/OBRA DO MUSEU DA IMAGEM E DO SOM. | UN
18.030.1017-F | #N/A | #N/A
18.030.1018-5 | GRELHA P/INSUFLACAO DE AR COM DUPLA DEFLEXAO E REGISTRO 42,5 X 16,5 CM.FORNECIMENTO E COLOCACAO,P/OBRA DO MUSEU DA IMAGEM E DO SOM. | UN
18.030.1018-F | #N/A | #N/A
18.030.1019-5 | BOMBA CENTRIFUGA P=15CV.FORNECIMENTO E INSTALACAO P/OBRA DOM USEU DA IMAGEM E DO SOM. | UN
18.030.1019-F | #N/A | #N/A
18.030.1020-5 | DIFUSOR LINEAR DE INSUFLAMENTO, EM ALUMINIO, C/REGISTROS ETC FORNECIMENTO E COLOCACAO PARA OBRA DO MUSEU DA IMAGEM E DOSO M. | M
18.030.1020-F | #N/A | #N/A
18.030.1021-5 | DUTO EM CHAPA DE ACO GALVANIZADO Nº22 P/COIFA, Ø=35CM.FORNE- CIMENTO E INSTALACAO P/OBRA DO MUSEU DA IMAGEM E DO SOM. | M
18.030.1021-F | #N/A | #N/A
18.030.1022-5 | UNIDADES EVAPORADORAS,MODELO DE REFERENCIA HITACHI,TIPO TETO APARENTE RPC 2,0FSNB.FORNECIMENTO E INSTALACAO,INCL.ACESSO-R IOS DE FIXACAO,EXCL.ALIMENTACAO ELETRICA E INTERLIGACAO COND ESADOR/EVAPORADOR,PARA OBRA DO MUSEU DA IMAGEM E DO SOM. | UN
18.030.1022-F | #N/A | #N/A
18.030.1023-5 | UNIDADES EVAPORADORAS,MODELO DE REFERENCIA HITACHI,TIPO TETO APARENTE RPC, 3.0FSNB.FORNECIMENTO E INSTALACAO,INCL.ACESSO- RIOS DE FIXACAO,EXCL.ALIMENTACAO ELETRICA E INTERLIGACAO CON DENSADOR/EVAPORADOR,PARA OBRA DO MUSEU DA IMAGEM E DO SOM. | UN
18.030.1023-F | #N/A | #N/A
18.030.1024-5 | UNIDADES EVAPORADORAS,MODELO DE REFERENCIA HITACHI,TIPO PISO DUTO RPDT/RPDV,10.0FSNB.FORNECIMENTO E INSTALACAO,INCL.ACES- SORIOS DE FIXACAO,EXCL.ALIMENTACAO ELETRICA E INTERLIGACAOCO NDENSADOR/EVAPORADOR,P/OBRA DO MUSEU DA IMAGEM E DO SOM. | UN
18.030.1024-F | #N/A | #N/A
18.032.0042-5 | EXTINTOR DE INCENDIO SOBRE RODAS, GAS CARBONICO, DE 25KG.COM PLETO.FORNECIMENTO E COLOCACAO,P/A OBRA DO MUSEU DA IMAGEM E DO SOM DIRETORIA DE PLANEJAMENTO | UN
18.032.0042-F | #N/A | #N/A
18.033.0026-5 | CENTRAL DE DETECCAO DE GAS E ALARME DE INCENDIO,04 LACOS FON TE PSU5A(126 END.P/LACO),EXP.ATE 48 LACOS EM MOD.DE 03 AGRUP EM ATE 348 ZONAS.CRIST.LIQ.C/04 LINHAS DE 40 CARACT.MEMORIA NAO VOLAT.DOS 2000 ULT.EVENT.,C/10ANOS DE AUT.,SAIDA SERIAL ,PROT.ABERT.INTREP.PROT.DE DETECT. MARCAS:APOLO E SIDI.(ATEN DE A NORMA NFPA).FORN.E COLOC.P/OBRA MUSEU IMAG.DO SOM-MIS. | UN
18.033.0026-F | #N/A | #N/A
18.033.0027-5 | DETECTOR DE GAS NATURAL 12/24V,PARA TETO.FORNECIMENTO E COLO CACAO.PARA A OBRA DO MUSEU DA IMAGEM E DO SOM - MIS. | UN
18.033.0027-F | #N/A | #N/A
18.034.0200-5 | CAIXA DE VENTILACAO COMPLETA COM VENTILADOR CENTRIFUGO DE DU PLA ASPIRACAO, ROTOR DO TIPO LIMIT LOAD, MOTOR ELETRICO ACIO NADO ATRAVES DE CONVERSOR DE FREQ., ACOPLAMENTO POR POLIAS E CORREIAS,DAMPERS, REGULAGEM E DUPLA FILTRAGEM (G-4/F7) VAZAO DE AR DE 7500M3/H,PRESSAO ESTATICA DE 40MMCA. FORNECIMENTO E INSTALACAO PARA A OBRA DO MUSEU DA IMAGEM E DO SOM. | UN
18.034.0200-F | #N/A | #N/A
18.034.0201-5 | CAIXA DE VENTILACAO COMPLETA COM VENTILADOR CENTRIFUGO DE DU PLA ASPIRACAO, ROTOR DO TIPO LIMIT LOAD, MOTOR ELETRICO ACIO NADO ATRAVES DE CONVERSOR DE FREQ., ACOPLAMENTO POR POLIAS E CORREIAS,DAMPERS, REGULAGEM E DUPLA FILTRAGEM (G-4/F7) VAZAO DE AR DE 16000M3/H, PRESSAO ESTATICA DE 40MMCA. FORNECIMENTO E INSTALACAO PARA A OBRA DO MUSEU DA IMAGEM E DO SOM. | UN
18.034.0201-F | #N/A | #N/A
18.034.0202-5 | VENTILADOR CENTRIFUGO DE DUPLA ASPIRACAO, ROTOR DE PAS VOLTA DAS PARA TRAS, COMPLETO COM MOTOR ELETRICO, ACIONADO ATRAVES DE CONVERSOR DE FREQUENCIA, ACOPLAMENTO POR POLIAS E CORREIA S, DAMPERS DE SOBREPESSAO, DAMPERS DE REGULAGEM E FILTROS (G 1) VAZAO DE AR DE 38000 M3/H, PRESSAO ESTATICA DE 50MMCA.FOR NECIMENTO E INSTALACAO PARA A OBRA DO MUSEU DA IMAGEM SOM | UN
18.034.0202-F | #N/A | #N/A
18.034.0203-5 | UNIDADE DE TRATAMENTO DE AR EXTERIOR COM RECUPERADOR DE CALOR ENTÁLPICO | UN
18.034.0203-F | #N/A | #N/A
18.050.0320-5 | MEDIDOR DE GAS NATURAL(GN),VAZAO MAXIMA(QMAX)=2,50M3/H,VAZAO MINIMA(QMIN)=0.016M3/H,PRESSAO MAXIMA DE TRABALHO=50KPA,LEI TURA MINIMA=0.2DM3/H.FORNECIMENTI E INSTALACAO P/OBRA DO MUS EU DA IMAGEM E DO SOM. | UN
18.050.0320-F | #N/A | #N/A
18.050.0321-5 | MANOMETRO INDUSTRIAL COM GLICERINA,DIAM.100MM,FAIXA DE PRES- SAO 0 A 100KGF,CAIXA DE ACO CARBONO,ROSCA 1/2"NPT,SAIDA VER- TICAL.FORNECIMENTO E INSTALACAO P/ OBRA DO MUSEU DA IMAGEM E DO SOM. | UN
18.050.0321-F | #N/A | #N/A
18.050.0322-5 | ESTACAO TRATAMENTO DE AGUAS SERVIDAS BRUTAS P/REUTILIZACAO,S ISTEMA COMPACTOS TRATAMENTO DE EFLUENTES LIQUIDOS (AGUAS CIN ZAS),PERMITINDO SEU REUSO DENTRO DOS PARAMETROS PRE-DETERMIN ADOS E REQUERIDOS P/FINALIDADE,DENOMINADOS AGUAS SERVIDAS BR UTAS PROVENIENTES DE AGUA BANHO DOMESTICOS,LAVATORIOS,PIAS E SANITARIOS,EQUIP.E MAO-DE-OBRA NECESSARIOS.P/OBRA DO MIS | UN
18.050.0322-F | #N/A | #N/A
18.051.0776-5 | SISTEMA DE CONTROLE DE ILUMINACAO(DIMERIZACAO),CONFORME CA-DERNO DE ESPECIFICACOES TECNICAS DE DIMERIZACAO.FORNECIMEN-TO E INSTALACAO,PARA OBRA DO MUSEU DA IMAGEM E DO SOM. | UN
18.051.0776-F | #N/A | #N/A
18.052.0034-5 | SISTEMA DE OPERACAO P/PORTA PIVOTANTE (OPERADOR ED-100) C/CA LHA DESLIZANTE,ACIONAMENTO ATRAVES DE BOTOEIRA(INTERNA/EXTER NA),CHAVE 3 POSICOES E CHAVE LIGA/DESLIGA,INCLUSIVE MAO DE O BRA PARA INSTALACAO E CONFIGURACAO DO EQUIPAMENTO,PARA OBRA DO MUSEU DA IMAGEM E DO SOM. | UN
18.052.0034-F | #N/A | #N/A
18.052.0035-5 | SISTEMA DE CABEAMENTO ESTRUTURADO(RCE) PARA DADOS E VOZ, EM CABO UTP CAT-6, COMPREENDENDO PATCH PANEL/SWITCH/MODEM ADSL/TOMADAS RJ-45/PATCH CORD/RACK/BLOCOS/CABO CI/ OUTROS, INCLUIDO PROJETO/IDENTIFICAÇÃO/CERTIFICAÇÃO DE PONTOS DE DADOS E VOZ/TESTES/DOCUMENTAÇÃO/STARTUP/TREINAMENTO.FORNECIMENTO E INSTALAÇÃO, P/OBRA DO MUSEU DA IMAGEM E DO SOM. | UN
18.052.0035-F | #N/A | #N/A
18.052.0039-5 | SISTEMA DE CONTROLE DE ACESSO(SCA), CONTEMPLANDO 02 CONJUNTOS DE FECHADURA MAGNÉTICA COMPLETA PARA PORTA INTERNA, 19 SENSORES DE EMBUTIR EM PORTA, 01 CENTRAL INTERFONIA COM 16 RAMAIS, INTERFONES E TERMINAL DE PORTARIA, CABEAMENTO, INTEGRADO/CONTROLADO PELO SISTEMA DE AUTOMAÇÃO PREDIAL (SSCU) PROJETO/DOCUMENTAÇÃO/STARTUP/TREINAMENTO.FORNECIMENTO E INSTALAÇÃO, PARA A OBRA DO MUSEU DA IMAGEM E DO SOM. | UN
18.052.0039-F | #N/A | #N/A
18.052.0040-5 | SISTEMA DE CIRCUITO FECHADO DE MONITORAMENTO EM VIDEO(CFTV), EM CABO COAXIAL 750,CONTEMPLANDO 3 SERVIDORES DE IMAGEM EM DVR(16 CANAIS/480 FPS/H.264/HD 500G/DVD-RW/ACESSO LOCAL E REMOTO) 39 MICRO CÂMERAS EM DOME COM RESOLUÇÃO MÍNIMA DE 560 TVL/DAY-NIGHT, 2 TVS LCD 21", 1 TV 42", CABEAMENTO COAXIAL E CABO PARA ALIMENTAÇÃO, FONTES ALIMENTAÇÃO, RACK 49", MESA CONSOLE DE OPERAÇÃO, NO-BREAK, PROJETOS, DOCUMENTAÇÃO, START-UP, TREINAMENTO. FORNECIMENTO E INSTALAÇÃO. PARA OBRA DO MUSEU DA IMAGEM E DO SOM. | UN
18.052.0040-F | #N/A | #N/A
18.052.0041-5 | SISTEMA DE SUPERVISÃO E CONTROLE DE UTILIDADES(SSCU), INCLUINDO SOFTWARES E HARDWARES DAS ESTAÇÕES DE TRABALHO, CONTROLADORES, SENSORES, TRANSMISSORES, PAINEIS DE CONTROLE, CABEAMENTO, BANCO DE DADOS, ENGENHARIA/STARTUP/TREINAMENTO/DOCUMENTAÇÃO. FORNECIMENTO E INSTALAÇÃO, PARA A OBRA DO MUSEU DA IMAGEM E DO SOM. | UN
18.052.0041-F | #N/A | #N/A
18.052.0042-5 | SISTEMA DE DETECÇÃO E ALARME CONTRA INCÊNDIO(SDAI), CONTEMPLANDO 01 CENTRAL ANALÓGICA ENDEREÇÁVEL DE 04 LAÇOS, DETECTOR DE FUMAÇA(229)/DETECTOR DUPLO FUMAÇA/TERMOV.(30), INCLUSIVE BASES, ACIONADOR DE ALARME MANUAL(41), BOTÃO DE PÃNICO(26), MÓDULO MONITOR PARA CHAVE DE FLUXO(18), MÓDULO MONITOR(14), MÓDULO DE ENTRADA(45) MÓDULO DE COMANDO(11), ANUNCIADOR DE ÁUDIO VISUAL(41) CABOS E COMPLEMENTAÇÃO DE INFRA ESTRUTURA, PROJETO/SOFTWARE'S/START-UP DOCUMENTAÇÃO/TREINAMENTO. FORNECIMENTO E INSTALAÇÃO. PARA OBRA DO MUSEU DA IMAGEM E DO SOM. | UN
18.052.0042-F | #N/A | #N/A
18.027.0043-5 | LUMINÁRIA COM MÓDULO EMBUTIDO MONTADO EM LINHA EM ALUMÍNIO EXTRUDADO COM PINTURA ELETROSTÁTICA PARA USO INTERNO. LUMINÁRIA COM MÓDULOS DE LED INTEGRADO E REFLETOR EM POLÍMERO INJETADO PARA LUZ DIRETA. UGR MENOR 19. LÂMPADA: MÓDULOS DE LED INTEGRADO / POT: 16W. GEOMETRIA DA LUMINÁRIA: COMPRIMENTO: 1239 MM, LARGURA: 75 MM, ALTURA: 40 MM. .FORNECIMENTO E INTALACAO.PARA OBRA DO MUSEU DADA IMAGEM E DO SOM - MIS. | UN
18.027.0043-F | #N/A | #N/A
18.052.0044-5 | LUMINARIA EMBUTIDO COM TECNOLOGIA LED INTEGRADA PARA USO INTERNO COMPOSTO EM ALUMÍNIO. REFLETOR DE ALTO RENDIMENTO. NÍVEIS DE UGR REDUZIDOS. DRIVER INCLUÍDO. MODELO MINI FRAME. LÂMPADA: LED / POT: 17W. GEOMETRIA DA LUMINÁRIA: (CILÍNDRICA) DIÂMETRO DO FURO: 142 MM, ALTURA: 136 MM, DIÂMETRO: 157 MM .FORN./INSTAL.P/PBRA MIS | UN
18.052.0044-F | #N/A | #N/A
18.052.0045-5 | LUMINARIA EMBUTIDO COM TECNOLOGIA LED INTEGRADA PARA USO INTERNO COMPOSTO EM ALUMÍNIO. REFLETOR DE ALTO RENDIMENTO. NÍVEIS DE UGR REDUZIDOS. DRIVER INCLUÍDO. LÂMPADA: LED / POT: 17W. GEOMETRIA DA LUMINÁRIA: (CILÍNDRICA) DIÂMETRO DO FURO: 142 MM, ALTURA:136 MM, DIÂMETRO: 157 MM | UN
18.052.0045-F | #N/A | #N/A
18.027.0046-5 | LUMINÁRIA CILÍNDRICA DE EMBUTIR COM LED, SEM MOLDURA. REFLETOR DE FACHO ABERTO EM POLICARBONATO ANTI-UV ALUMINIZADO. ANEL DE FIXAÇÃO EM ALUMÍNIO FUNDIDO. REQUER ACESSÓRIO PARA FIXAÇÃO SEM MOLDURA. REATOR ELETRÔNICO DIMMERIZÁVEL DALI. H MÍN. PARTO 140MM. LÂMPADA: LED / POT: 27W. GEOMETRIA DA LUMINÁRIA: (CILÍNDRICA) DIÂMETRO DO FURO: 200 MM, DIÂMETRO DO ANEL: 218 MM, ALTURA: 120 MM. FORNEC E INSTAL. PARA OBRA DO MIS | UN
18.027.0046-F | #N/A | #N/A
18.052.0047-5 | LUMINARIA EMBUTIDO COM TECNOLOGIA LED INTEGRADA PARA USO INTERNO COMPOSTO EM ALUMÍNIO. REFLETOR DE ALTO RENDIMENTO. NÍVEIS DE UGR REDUZIDOS. DRIVER INCLUÍDO. MODELO MINI FRAME. LÂMPADA: LED / POT: 22W. GEOMETRIA DA LUMINÁRIA: (CILINDRICA) DIAMETRO DO FURO: 142 MM, ALTURA: 136 MM, DIAMETRO: 157 MM. FORNECIMENTO E INSTALACAO,P/A OBRA DO MUSEU DA IMAGEM E DO SOM-MIS. | UN
18.052.0047-F | #N/A | #N/A
18.027.0048-5 | LUMINÁRIA BEAM COM ÓTICA WALLWASHER, MODELO DE EMBUTIR, COROP EM ALUMÍNIO. USO INTERNO IP20. LÂMPADA: LED / POT: 17 W. GEOMETRIA DA LUMINÁRIA: (CILÍNDRICA) DIÂMETRO DO FURO: 100 MM, ALTURA: 95 MM. FORNEC E INSTAL. P/OBRA DO MUSEU DA IMAGEM E DO SOM. | UN
18.027.0048-F | #N/A | #N/A
18.052.0049-5 | LUMINÁRIA EMBUTIDA COM TECNOLOGIA LED INTEGRADA. USO INTERNO. CORPO EM ALUMÍNIO COM ACABAMENTO EM PINTURA PÓ EPÓXI POR PROCESSO ELETROESTÁTICO. DRIVER INCLUÍDO. LÂMPADA: LED / POT: 11W. GEOMETRIA DA LUMINÁRIA: (CILÍNDRICA) DIÂMETRO DO FURO: 88 MM, ALTURA: 94 MM, DIÂMETRO: 93 MM. . FORNEC E INSTAL PARA OBRA DO MIS. | UN
18.052.0049-F | #N/A | #N/A
18.027.0051-5 | LUMINÁRIA COM MÓDULO DE LED INTEGRADO DIMERIZÁVEL EMBUTIDO ORIENTÁVEL COM TECNOLOGIA LED INTEGRADA OU LÂMPADAS CONVENCIONAIS. USO INTERNO. CORPO E MOLDURA EM ALUMÍNIO INJETADO COM ACABAMENTO EM PINTURA PÓ EPÓXI POR PROCESSO ELETROESTÁTICO, IP20. LÂMPADA: LED.DIODO / POT: 21W. GEOMETRIA DA LUMINÁRIA: (CILINDRICA) DIÂMETRO DO FURO: 151 MM, ALTURA: 213 MM, DIÂMETRO: 169 MM. FORN.E INST.PARA OBRA DO MUSEU DA IMAGEM E DO SOM | UN
18.027.0051-F | #N/A | #N/A
18.027.0052-5 | LUMINÁRIA COM MÓDULO DE LED INTEGRADO DIMERIZÁVEL EMBUTIDO ORIENTÁVEL COM TECNOLOGIA LED INTEGRADA OU LÂMPADAS CONVENCIONAIS. USO INTERNO. CORPO E MOLDURA EM ALUMÍNIO INJETADO COM ACABAMENTO EM PINTURA PÓ EPÓXI POR PROCESSO ELETROESTÁTICO, IP20. ORIENTÁVEL ATÉ 25 GRAUS. LÂMPADA: LED / POT: 21W. GEOMETRIA DA LUMINÁRIA: (CILÍNDRICA) DIÂMETRO DO FURO: 151 MM, ALTURA:213 MM, DIÂMETRO: 169 MM. FORN.E INST.PARA OBRA DO MUSEU DA IMAGEM E DO SOM | UN
18.027.0052-F | #N/A | #N/A
18.027.0053-5 | LUMINÁRIA DONWLIGHT DIFUSA COM MÓDULO DE LED INTEGRADO ON/OFF, EMBUTIDO ORIENTÁVEL COM TECNOLOGIA LED INTEGRADA OU LÂMPADAS CONVENCIONAIS. USO INTERNO. CORPO E MOLDURA EM ALUMÍNIO INJETADO COM ACABAMENTO EM PINTURA PÓ EPÓXI POR PROCESSO ELETROESTÁTICO, IP20. ORIENTÁVEL ATÉ 25 GRAUS. LÂMPADA: LED / POT: 32W. GEOMETRIA DA LUMINÁRIA: (CILÍNDRICA) DIÂMETRO DO FURO: 151 MM, ALTURA: 213 MM, DIÂMETRO: 169 MM. FORN.E INST.PARA OBRA DO MUSEU DA IMAGEM E DO SOM | UN
18.027.0053-F | #N/A | #N/A
18.027.0054-5 | LUMINARIA COM LED INTEGRADO ON/OFF, EMBUTIDO ORIENTÁVEL COM SISTEMA DE GIRO ORBITAL, COM MÓDULO LED INTEGRADO. USO INTERNO. CORPO EM ALUMÍNIO COM ACABAMENTO EM PINTURA PÓ EPÓXI POR PROCESSO ELETROESTÁTICO. ANEL ANTIOFUSCANTE E BLACKOUT PRETOS. LUMINÁRIA COM ORIENTAÇÃO FIXA DE 13°. LÂMPADA: LED / POT: 2X11W=22W. GEOMETRIA DA LUMINÁRIA: COMPRIMENTO: 341 MM, LARGURA: 186 MM, ALTURA: 122 MM, FORNEC INST PARA OBRA DO MIS | UN
18.027.0054-F | #N/A | #N/A
18.027.0055-5 | LUMINÁRIA COM MÓDULO ESPECIAL PENDENTE MONTADO EM LINHA EM ALUMÍNIO EXTRUDADO COM PINTURA ELETROSTÁTICA PARA USO INTERNO. LUMINÁRIA COM MÓDULOS DE LED INTEGRADO E REFLETOR EM POLÍMERO INJETADO PARA LUZ DIRETA. UGR MENOR 19. LÂMPADA: MÓDULOS DE LED INTEGRADO / POT: 16W. GEOMETRIA DA LUMINÁRIA: COMPRIMENTO: 1239 MM, LARGURA: 75 MM, ALTURA: 40 MM. FORNEC E INSTAL. PARA A OBRA DO MUSEU DA IMAGEM E DO SOM - MIS. | UN
18.027.0055-F | #N/A | #N/A
18.040.0031-5 | ELEVADOR ELETRICO SEM CASA DE MAQUINAS, 90MMIN (1,0M/S), 12 PASSAG(900KG), 10PAR/ENT, PERC. APROX. 27,00M, CABINA REV. A.INOX .FORNEC.&INSTAL. P/OBRA DO MIS. | UN
18.040.0031-F | #N/A | #N/A
18.052.0056-5 | LUMINARIA RETANGULAR PENDENTE P/ILUM.DIRET.E IND.CORPO ALUM. EXT.C/PINT.ELET.BR., DIF.ACRIL.TRANS.FACE SUP.E REFL.C/ALET. PARAB.FACE INF.,FIX.LAJE,ATRAV.CABOS ACO, EQUIP.C/ LAMP.FLUOR.TUB.T5 28V/220V(X2)E REATOR ELET.AFP 2X28W/220V. FORNEC.E INST. PARA OBRA DO MUSEU DA IMAGEM E DO SOM-MIS. | UN
18.052.0056-F | #N/A | #N/A
18.052.0060-5 | SISTEMA DE ENERGIA SOLAR PARA AQUECIMENTO DE AGUA,C/APOIO AGAS,COMPLETO,C/20 COLETORES SOLAR C/AREA DE 2M2,C/2 RESERVATOS TERMICOS,CAPACID 2000 LITROS CADA,SUPORTE FIXACAO P/COLETORES DE AQUECIMENTO,BOMBAS CIRCULACAO E RECIRCULACAO,INTERLIGACAO HIDRAULICA E ELETRICA,PROJ.EXECUTIVO,ICAMENTO,QUADRODE COMANDO,TESTES,IMPOSTOS E FRETE.FORN./INSTAL.PARA MIS | UN
18.052.0060-F | #N/A | #N/A
18.070.0005-5 | PRATELEIRA DE GRANITO PRETO,COM 30CM DE LARGURA E2CM DE ESPESSURA,SOBRE CONSOLO DE FERRO.FORNECIMENTO E COLOCACAO | M
18.070.0005-F | #N/A | #N/A
18.080.0058-5 | BANCA DE GRANITO PRETO S.GABRIEL,ESP=2CM E LARG=50CM,ACABAM. POLIDO, INCL.FRONTISPICIO H=25CM,SAIA INFERIOR H=15CM E ABER TURA PARA 01 OU 02 CUBAS,EXCL.ESTAS.FORNECIMENTO E INSTALA- CAO P/OBRA DO MUSEU DA IMAGEM E DO SOM. | M
18.080.0058-F | #N/A | #N/A
18.080.0062-5 | BANCA SECA EM GRANITO PRETO S.GABRIEL,ESP=2CM E LARG=70CM, ACABAMENTO POLIDO,INCL.FRONTISPICIO H=20CM.FORNECIMENTO E INSTALACAO PARA OBRA DO MUSEU DA IMAGEM E DO SOM. | M
18.080.0062-F | #N/A | #N/A
18.080.0063-5 | TENTO PARA BOX EM GRANITO CINZA CORUMBA,SEM REBAIXO,ALTURA= 10CM E ESP=3CM,ACABAMENTO POLIDO.FORNECIMENTO E INSTALACAO P/OBRA DO MUSEU DA IMAGEM E DO SOM. | M
18.080.0063-F | #N/A | #N/A
18.080.0064-5 | ARREMATE EM GRANITO PRETO S.GABRIEL,LARG=17CM E ESP=3CM,ACAB POLIDO.FORNECIMENTO E INSTALACAO P/OBRA DO MUSEU DA IMAGEM E DO SOM. | M
18.080.0064-F | #N/A | #N/A
18.080.0066-5 | BANCADA DO CAMARIM EM GRANITO PRETO S.GABRIEL,ESP=2CM E DIM. (1.74X0.53)M,ACABAMENTO POLIDO,INCL.SAIA H=15CM,FRONT=30.6CM ,CONF.PROJ.FRM009-ARQ-PE-DET-0031/-020/DET-0044-019.FORNECIM ENTO E INSTALACAO P/OBRA DO MUSEU DA IMAGEM E DO SOM DIRETORIA DE PLANEJAMENTO | UN
18.080.0066-F | #N/A | #N/A
18.100.0208-5 | BANCA EM MARMOGLASS,ESP=12MM E LARG=40CM,C/ABERTURA P/ 01 OU 2 CUBAS,ACAB.POLIDO,INCL.FRONT.H=10CM E SAIA INFERIOR.FORNE- CIMENTO E INSTALACAO PARA OBRA DO MUSEU DA IMAGEM E DO SOM. DIRETORIA DE PLANEJAMENTO | M
18.100.0208-F | #N/A | #N/A
18.200.0118-5 | BICICLETARIO MODELO MUDE, DESIGN INDIO DA COSTA, ACO INOX TI PO ABNT 304, PROPRIO PARA AREA LIVRE, COM CAPACIDADE PARA AT E 9 BICILETAS UTILIZADOS AMBOS LADOS, DIM 3107MM DE COMPRIME NTO X 835MM DE ALTURA APARAFUSADOS EM VIGA DE ACO CARBONO FI XADO NO SOLO E PAINEL DE VIDRO TEMPERADO DE 114,1CM X 685 C 8 MM DE ESPESSURA, INCL. TODOS OS MAT E INSTALACAO P/ MIS | UN
18.200.0118-F | #N/A | #N/A
18.200.0119-5 | BICICLETARIO EM ESTRUTURA DE ACO INOX 1.1/2" EM ANGULO 180º, CHUMBADO EM DOIS BLOCOS DE CONCRETO FCK=15MPA,COM DIMENSOES DE (0,75X0,30X0,25)M,COM GOLA DE PROTECAO,INCLUSIVE DEMOLICA O E RECOMPOSICAO DO PAVIMENTO,RETIRADA DO MATERIAL EXCEDENTE (MODELO 02-PREFEITURA DO RIO DE JANEIRO),INCLUSIVE TODOS OS MATERIAIS NECESSARIO - OBRA DO MUSEU DA IMAGEM E DO SOM DIRETORIA DE PLANEJAMENTO | UN
18.200.0119-F | #N/A | #N/A
CODIGO |  | UNID
CODIGO | DESCRIÇÃO EMOP | UNID
01.001.0001-0 | LIMITE DE PLASTICIDADE | UN
01.001.0001-A | LIMITE DE PLASTICIDADE | UN
01.001.0002-0 | LIMITE DE LIQUIDEZ | UN
01.001.0002-A | LIMITE DE LIQUIDEZ | UN
01.001.0003-0 | LIMITE DE CONTRACAO | UN
01.001.0003-A | LIMITE DE CONTRACAO | UN
01.001.0004-0 | ANALISE GRANULOMETRICA SEM SEDIMENTACAO (PENEIRAMENTO) | UN
01.001.0004-A | ANALISE GRANULOMETRICA SEM SEDIMENTACAO (PENEIRAMENTO) | UN
01.001.0005-0 | ANALISE GRANULOMETRICA COM SEDIMENTACAO | UN
01.001.0005-A | ANALISE GRANULOMETRICA COM SEDIMENTACAO | UN
01.001.0006-0 | MASSA ESPECIFICA REAL | UN
01.001.0006-A | MASSA ESPECIFICA REAL | UN
01.001.0007-0 | MASSA ESPECIFICA APARENTE "IN SITU" | UN
01.001.0007-A | MASSA ESPECIFICA APARENTE "IN SITU" | UN
01.001.0008-0 | UMIDADE NATURAL EM ESTUFA | UN
01.001.0008-A | UMIDADE NATURAL EM ESTUFA | UN
01.001.0009-0 | EQUIVALENTE DE AREIA | UN
01.001.0009-A | EQUIVALENTE DE AREIA | UN
01.001.0010-0 | UMIDADE PELO METODO EXPEDITO "SPEEDY" | UN
01.001.0010-A | UMIDADE PELO METODO EXPEDITO "SPEEDY" | UN
01.001.0011-0 | COMPACTACAO: ENERGIA PROCTOR NORMAL | UN
01.001.0011-A | COMPACTACAO: ENERGIA PROCTOR NORMAL | UN
01.001.0012-0 | COMPACTACAO: ENERGIA AASHTO INTERMEDIARIA | UN
01.001.0012-A | COMPACTACAO: ENERGIA AASHTO INTERMEDIARIA | UN
01.001.0013-0 | COMPACTACAO: ENERGIA AASHTO MODIFICADA | UN
01.001.0013-A | COMPACTACAO: ENERGIA AASHTO MODIFICADA | UN
01.001.0014-0 | INDICE SUPORTE CALIFORNIA,POR 1 PONTO,COMPACTACAO COM ENERGIA PROCTOR NORMAL | UN
01.001.0014-A | INDICE SUPORTE CALIFORNIA,POR 1 PONTO,COMPACTACAO COM ENERGIA PROCTOR NORMAL | UN
01.001.0015-0 | INDICE SUPORTE CALIFORNIA,POR 1 PONTO,COMPACTACAO COM ENERGIA AASHTO INTERMEDIARIA | UN
01.001.0015-A | INDICE SUPORTE CALIFORNIA,POR 1 PONTO,COMPACTACAO COM ENERGIA AASHTO INTERMEDIARIA | UN
01.001.0016-0 | INDICE SUPORTE CALIFORNIA,POR 1 PONTO,COMPACTACAO COM ENERGIA AASHTO MODIFICADA | UN
01.001.0016-A | INDICE SUPORTE CALIFORNIA,POR 1 PONTO,COMPACTACAO COM ENERGIA AASHTO MODIFICADA | UN
01.001.0017-0 | INDICE SUPORTE CALIFORNIA,POR 3 PONTOS,COMPACTACAO COM ENERGIA PROCTOR NORMAL | UN
01.001.0017-A | INDICE SUPORTE CALIFORNIA,POR 3 PONTOS,COMPACTACAO COM ENERGIA PROCTOR NORMAL | UN
01.001.0018-0 | INDICE SUPORTE CALIFORNIA,POR 3 PONTOS,COMPACTACAO COM ENERGIA AASHTO INTERMEDIARIA | UN
01.001.0018-A | INDICE SUPORTE CALIFORNIA,POR 3 PONTOS,COMPACTACAO COM ENERGIA AASHTO INTERMEDIARIA | UN
01.001.0019-0 | INDICE SUPORTE CALIFORNIA,POR 3 PONTOS,COMPACTACAO COM ENERGIA AASHTO MODIFICADA | UN
01.001.0019-A | INDICE SUPORTE CALIFORNIA,POR 3 PONTOS,COMPACTACAO COM ENERGIA AASHTO MODIFICADA | UN
01.001.0020-0 | INDICE SUPORTE CALIFORNIA,POR 5 PONTOS,COMPACTACAO COM ENERGIA PROCTOR NORMAL | UN
01.001.0020-A | INDICE SUPORTE CALIFORNIA,POR 5 PONTOS,COMPACTACAO COM ENERGIA PROCTOR NORMAL | UN
01.001.0021-0 | INDICE SUPORTE CALIFORNIA,POR 5 PONTOS,COMPACTACAO COM ENERGIA AASHTO INTERMEDIARIA | UN
01.001.0021-A | INDICE SUPORTE CALIFORNIA,POR 5 PONTOS,COMPACTACAO COM ENERGIA AASHTO INTERMEDIARIA | UN
01.001.0022-0 | INDICE SUPORTE CALIFORNIA,POR 5 PONTOS,COMPACTACAO COM ENERGIA AASHTO MODIFICADA | UN
01.001.0022-A | INDICE SUPORTE CALIFORNIA,POR 5 PONTOS,COMPACTACAO COM ENERGIA AASHTO MODIFICADA | UN
01.001.0023-0 | PERMEABILIDADE EM AMOSTRA NATURAL | UN
01.001.0023-A | PERMEABILIDADE EM AMOSTRA NATURAL | UN
01.001.0024-0 | PERMEABILIDADE EM AMOSTRA MOLDADA ARGILOSA | UN
01.001.0024-A | PERMEABILIDADE EM AMOSTRA MOLDADA ARGILOSA | UN
01.001.0025-0 | PERMEABILIDADE EM AMOSTRA DE AREIA | UN
01.001.0025-A | PERMEABILIDADE EM AMOSTRA DE AREIA | UN
01.001.0026-0 | COMPRESSAO SIMPLES EM AMOSTRA NATURAL,POR CORPO DE PROVA | UN
01.001.0026-A | COMPRESSAO SIMPLES EM AMOSTRA NATURAL,POR CORPO DE PROVA | UN
01.001.0027-0 | COMPRESSAO SIMPLES EM AMOSTRA MOLDADA,POR CORPO DE PROVA | UN
01.001.0027-A | COMPRESSAO SIMPLES EM AMOSTRA MOLDADA,POR CORPO DE PROVA | UN
01.001.0028-0 | ADENSAMENTO EM AMOSTRA NATURAL | UN
01.001.0028-A | ADENSAMENTO EM AMOSTRA NATURAL | UN
01.001.0029-0 | ADENSAMENTO EM AMOSTRA MOLDADA | UN
01.001.0029-A | ADENSAMENTO EM AMOSTRA MOLDADA | UN
01.001.0030-0 | ADENSAMENTO:PAR DE ENSAIOS PARA DETERMINACAO DO FATOR DE CORRECAO DE COEFICIENTE DE RECALQUE | UN
01.001.0030-A | ADENSAMENTO:PAR DE ENSAIOS PARA DETERMINACAO DO FATOR DE CORRECAO DE COEFICIENTE DE RECALQUE | UN
01.001.0032-0 | CISALHAMENTO LENTO OU RAPIDO,POR CORPO DE PROVA | UN
01.001.0032-A | CISALHAMENTO LENTO OU RAPIDO,POR CORPO DE PROVA | UN
01.001.0034-0 | TRIAXIAL DRENADO,EM AMOSTRAS NATURAL OU MOLDADA,POR CORPO DEPROVA | UN
01.001.0034-A | TRIAXIAL DRENADO,EM AMOSTRAS NATURAL OU MOLDADA,POR CORPO DEPROVA | UN
01.001.0036-0 | TRIAXIAL NAO DRENADO,EM AMOSTRAS NATURAL OU MOLDADA,POR CORPO DE PROVA | UN
01.001.0036-A | TRIAXIAL NAO DRENADO,EM AMOSTRAS NATURAL OU MOLDADA,POR CORPO DE PROVA | UN
01.001.0037-0 | TRIAXIAL NAO DRENADO,PRE-ADENSADO,EM AMOSTRAS NATURAL OU MOLDADA,POR CORPO DE PROVA | UN
01.001.0037-A | TRIAXIAL NAO DRENADO,PRE-ADENSADO,EM AMOSTRAS NATURAL OU MOLDADA,POR CORPO DE PROVA | UN
01.001.0039-0 | DURABILIDADE POR MOLHAGEM E SECAGEM,EM SOLO-CIMENTO,POR ENSAIO | UN
01.001.0039-A | DURABILIDADE POR MOLHAGEM E SECAGEM,EM SOLO-CIMENTO,POR ENSAIO | UN
01.001.0040-0 | SONDAGEM MANUAL,COM TRADO CAVADEIRA,POR METRO LINEAR OU FRACAO | M
01.001.0040-A | SONDAGEM MANUAL,COM TRADO CAVADEIRA,POR METRO LINEAR OU FRACAO | M
01.001.0042-0 | SONDAGEM MANUAL,COM PA E PICARETA,POR METRO LINEAR OU FRACAO | M
01.001.0042-A | SONDAGEM MANUAL,COM PA E PICARETA,POR METRO LINEAR OU FRACAO | M
01.001.0043-0 | SONDAGEM DE RECONHECIMENTO A TRADO MANUAL DE 4".PARA TRADO DE 6",ACRESCENTAR 50% AO VALOR DESTE ITEM | M
01.001.0043-A | SONDAGEM DE RECONHECIMENTO A TRADO MANUAL DE 4".PARA TRADO DE 6",ACRESCENTAR 50% AO VALOR DESTE ITEM | M
01.001.0044-0 | SONDAGEM EXPEDITA,DE SIMPLES RECONHECIMENTO A PERCUSSAO,EXCLUSIVAMENTE POR LAVAGEM,DIAMETRO DE 2",INCLUSIVE DESLOCAMENTOE INSTALACAO | M
01.001.0044-A | SONDAGEM EXPEDITA,DE SIMPLES RECONHECIMENTO A PERCUSSAO,EXCLUSIVAMENTE POR LAVAGEM,DIAMETRO DE 2",INCLUSIVE DESLOCAMENTOE INSTALACAO | M
01.001.0046-0 | FRACIONAMENTO QUIMICO (METODO ROSTLER) | UN
01.001.0046-A | FRACIONAMENTO QUIMICO (METODO ROSTLER) | UN
01.001.0047-0 | ENSAIO DE PALHETA("VANE TEST")REALIZADO NO CAMPO,EXCLUSIVE PERFURACAO | UN
01.001.0047-A | ENSAIO DE PALHETA("VANE TEST")REALIZADO NO CAMPO,EXCLUSIVE PERFURACAO | UN
01.001.0048-0 | ENSAIO DE PALHETA("VANE TEST"),REALIZADO EM LABORATORIO | UN
01.001.0048-A | ENSAIO DE PALHETA("VANE TEST"),REALIZADO EM LABORATORIO | UN
01.001.0049-0 | CLASSIFICACAO MACROSCOPICA DE AMOSTRAS DE SONDAGEM ROTATIVA | M
01.001.0049-A | CLASSIFICACAO MACROSCOPICA DE AMOSTRAS DE SONDAGEM ROTATIVA | M
01.001.0050-0 | CLASSIFICACAO MACROSCOPICA DE AMOSTRAS DE SONDAGEM ROTATIVA,COM LAMINA DE ROCHA | M
01.001.0050-A | CLASSIFICACAO MACROSCOPICA DE AMOSTRAS DE SONDAGEM ROTATIVA,COM LAMINA DE ROCHA | M
01.001.0051-0 | BRITAGEM EM LABORATORIO,DE BLOCOS DE ROCHA,MATACOES OU TESTEMUNHOS DE SONDAGEM ROTATIVA,POR AMOSTRA REPRESENTATIVA | UN
01.001.0051-A | BRITAGEM EM LABORATORIO,DE BLOCOS DE ROCHA,MATACOES OU TESTEMUNHOS DE SONDAGEM ROTATIVA,POR AMOSTRA REPRESENTATIVA | UN
01.001.0052-0 | MINI-CBR E EXPANSAO DE SOLO COMPACTADO EM EQUIPAMENTO MINIATURA | UN
01.001.0052-A | MINI-CBR E EXPANSAO DE SOLO COMPACTADO EM EQUIPAMENTO MINIATURA | UN
01.001.0053-0 | MINI-MCV - SOLO COMPACTADO EM EQUIPAMENTO MINIATURA | UN
01.001.0053-A | MINI-MCV - SOLO COMPACTADO EM EQUIPAMENTO MINIATURA | UN
01.001.0054-0 | DETERMINACAO DA PERDA DE MASSA POR IMERSAO DE SOLOS COMPACTADOS EM EQUIPAMENTO MINIATURA | UN
01.001.0054-A | DETERMINACAO DA PERDA DE MASSA POR IMERSAO DE SOLOS COMPACTADOS EM EQUIPAMENTO MINIATURA | UN
01.001.0055-0 | EXTRACAO DE AMOSTRA INDEFORMADA EM BLOCOS DE 30X30X30CM,INCLUSIVE EMBALAGEM DE MADEIRA,EXCLUSIVE TRANSPORTE | UN
01.001.0055-A | EXTRACAO DE AMOSTRA INDEFORMADA EM BLOCOS DE 30X30X30CM,INCLUSIVE EMBALAGEM DE MADEIRA,EXCLUSIVE TRANSPORTE | UN
01.001.0056-0 | CLASSIFICACAO DE SOLOS TROPICAIS PARA FINALIDADES RODOVIARIAS,UTILIZANDO CORPOS DE PROVA COMPACTADOS EM EQUIPAMENTO MINIATURA | UN
01.001.0056-A | CLASSIFICACAO DE SOLOS TROPICAIS PARA FINALIDADES RODOVIARIAS,UTILIZANDO CORPOS DE PROVA COMPACTADOS EM EQUIPAMENTO MINIATURA | UN
01.001.0057-0 | EXTRACAO DE AMOSTRA INDEFORMADA EM ANEL BISELADO,EXCLUSIVE TRANSPORTE | UN
01.001.0057-A | EXTRACAO DE AMOSTRA INDEFORMADA EM ANEL BISELADO,EXCLUSIVE TRANSPORTE | UN
01.001.0059-0 | EXTRACAO DE AMOSTRA TIPO "SHELBY" DURANTE SERVICO DE SONDAGEM DO SOLO,EXCLUSIVE TRANSPORTE | UN
01.001.0059-A | EXTRACAO DE AMOSTRA TIPO "SHELBY" DURANTE SERVICO DE SONDAGEM DO SOLO,EXCLUSIVE TRANSPORTE | UN
01.001.0060-0 | AMOSTRA DE SOLO - PREPARACAO PARA ENSAIOS DE COMPACTACAO E ENSAIOS DE CARACTERIZACAO | UN
01.001.0060-A | AMOSTRA DE SOLO - PREPARACAO PARA ENSAIOS DE COMPACTACAO E ENSAIOS DE CARACTERIZACAO | UN
01.001.0061-0 | GRAOS DE SOLOS QUE PASSAM NA PENEIRA DE MALHA 4,8MM - DETERMINACAO DA MASSA ESPECIFICA | UN
01.001.0061-A | GRAOS DE SOLOS QUE PASSAM NA PENEIRA DE MALHA 4,8MM - DETERMINACAO DA MASSA ESPECIFICA | UN
01.001.0062-0 | ADENSAMENTO UNIDIMENSIONAL | UN
01.001.0062-A | ADENSAMENTO UNIDIMENSIONAL | UN
01.001.0063-0 | METODO RIEDEL-WEBER(AGREGADO GRAUDO) | UN
01.001.0063-A | METODO RIEDEL-WEBER(AGREGADO GRAUDO) | UN
01.001.0064-0 | COMPACTACAO DE SOLO EM EQUIPAMENTO MINIATURA | UN
01.001.0064-A | COMPACTACAO DE SOLO EM EQUIPAMENTO MINIATURA | UN
01.001.0065-0 | ENSAIO DE PERDA D'AGUA DURANTE A SONDAGEM ROTATIVA EM ROCHA,CONSTANDO DE 3 ESTAGIOS DE PRESSAO | UN
01.001.0065-A | ENSAIO DE PERDA D'AGUA DURANTE A SONDAGEM ROTATIVA EM ROCHA,CONSTANDO DE 3 ESTAGIOS DE PRESSAO | UN
01.001.0066-0 | ENSAIO DE PERDA D'AGUA DURANTE A SONDAGEM ROTATIVA EM ROCHA,CONSTANDO DE 5 ESTAGIOS DE PRESSAO | UN
01.001.0066-A | ENSAIO DE PERDA D'AGUA DURANTE A SONDAGEM ROTATIVA EM ROCHA,CONSTANDO DE 5 ESTAGIOS DE PRESSAO | UN
01.001.0068-0 | ENSAIO DE PENETRACAO TIPO "DEEP SOUNDING" | M
01.001.0068-A | ENSAIO DE PENETRACAO TIPO "DEEP SOUNDING" | M
01.001.0069-0 | ENSAIO DE INFILTRACAO EM SOLO | UN
01.001.0069-A | ENSAIO DE INFILTRACAO EM SOLO | UN
01.001.0071-0 | ENSAIO DE CARACTERIZACAO GEOTECNICA DE SOLOS,COM UTILIZACAODE DILATOMETRO,EXCLUSIVE PERFURACAO | UN
01.001.0071-A | ENSAIO DE CARACTERIZACAO GEOTECNICA DE SOLOS,COM UTILIZACAODE DILATOMETRO,EXCLUSIVE PERFURACAO | UN
01.001.0073-0 | ENSAIO DE PENETRACAO TIPO SPT | UN
01.001.0073-A | ENSAIO DE PENETRACAO TIPO SPT | UN
01.001.0075-1 | PERFURACAO MANUAL DE SOLO,A TRADO ATE 6" | M
01.001.0075-B | PERFURACAO MANUAL DE SOLO,A TRADO ATE 6" | M
01.001.0076-0 | PERFURACAO MANUAL DE SOLO,A TRADO ATE 8" | M
01.001.0076-A | PERFURACAO MANUAL DE SOLO,A TRADO ATE 8" | M
01.001.0077-0 | PERFURACAO MANUAL DE SOLO,A TRADO ATE 10" | M
01.001.0077-A | PERFURACAO MANUAL DE SOLO,A TRADO ATE 10" | M
01.001.0078-0 | PERFURACAO MANUAL DE SOLO,A TRADO ACIMA DE 10" | M
01.001.0078-A | PERFURACAO MANUAL DE SOLO,A TRADO ACIMA DE 10" | M
01.001.0081-0 | ANALISE GRANULOMETRICA EM AGREGADO MIUDO | UN
01.001.0081-A | ANALISE GRANULOMETRICA EM AGREGADO MIUDO | UN
01.001.0082-0 | ANALISE GRANULOMETRICA EM AGREGADO GRAUDO | UN
01.001.0082-A | ANALISE GRANULOMETRICA EM AGREGADO GRAUDO | UN
01.001.0083-0 | AVALIACAO DAS IMPUREZAS ORGANICAS DAS AREIAS | UN
01.001.0083-A | AVALIACAO DAS IMPUREZAS ORGANICAS DAS AREIAS | UN
01.001.0084-0 | QUALIDADE DA AREIA COM ANALISE GRANULOMETRICA E INDICE DE MATERIA ORGANICA | UN
01.001.0084-A | QUALIDADE DA AREIA COM ANALISE GRANULOMETRICA E INDICE DE MATERIA ORGANICA | UN
01.001.0085-0 | TEOR DE ARGILA EM TORROES(AGREGADO MIUDO) | UN
01.001.0085-A | TEOR DE ARGILA EM TORROES(AGREGADO MIUDO) | UN
01.001.0086-0 | TEOR DE ARGILA EM TORROES(AGREGADO GRAUDO) | UN
01.001.0086-A | TEOR DE ARGILA EM TORROES(AGREGADO GRAUDO) | UN
01.001.0087-0 | TEOR DE MATERIAIS PULVERULENTOS(AGREGADO MIUDO) | UN
01.001.0087-A | TEOR DE MATERIAIS PULVERULENTOS(AGREGADO MIUDO) | UN
01.001.0088-0 | TEOR DE MATERIAIS PULVERULENTOS(AGREGADO GRAUDO) | UN
01.001.0088-A | TEOR DE MATERIAIS PULVERULENTOS(AGREGADO GRAUDO) | UN
01.001.0089-0 | DENSIDADE REAL(AGREGADO MIUDO) | UN
01.001.0089-A | DENSIDADE REAL(AGREGADO MIUDO) | UN
01.001.0090-0 | DENSIDADE REAL(AGREGADO GRAUDO) | UN
01.001.0090-A | DENSIDADE REAL(AGREGADO GRAUDO) | UN
01.001.0091-0 | DENSIDADE APARENTE(AGREGADO MIUDO) | UN
01.001.0091-A | DENSIDADE APARENTE(AGREGADO MIUDO) | UN
01.001.0092-0 | DENSIDADE APARENTE(AGREGADO GRAUDO) | UN
01.001.0092-A | DENSIDADE APARENTE(AGREGADO GRAUDO) | UN
01.001.0093-0 | DESGASTE A ABRASAO "LOS ANGELES" | UN
01.001.0093-A | DESGASTE A ABRASAO "LOS ANGELES" | UN
01.001.0094-0 | ESMAGAMENTO | UN
01.001.0094-A | ESMAGAMENTO | UN
01.001.0095-0 | RESISTENCIA AO IMPACTO "TRETON" | UN
01.001.0095-A | RESISTENCIA AO IMPACTO "TRETON" | UN
01.001.0096-0 | INDICE DE FORMA(CUBICIDADE) | UN
01.001.0096-A | INDICE DE FORMA(CUBICIDADE) | UN
01.001.0097-0 | QUALIDADE DE AGREGADO PELO USO DE SOLUCAO DE SULFATO DE SODIO OU MAGNESIO,EM AGREGADO MIUDO | UN
01.001.0097-A | QUALIDADE DE AGREGADO PELO USO DE SOLUCAO DE SULFATO DE SODIO OU MAGNESIO,EM AGREGADO MIUDO | UN
01.001.0098-0 | QUALIDADE DE AGREGADO PELO USO DE SOLUCAO DE SULFATO DE SODIO OU MAGNESIO,EM AGREGADO GRAUDO | UN
01.001.0098-A | QUALIDADE DE AGREGADO PELO USO DE SOLUCAO DE SULFATO DE SODIO OU MAGNESIO,EM AGREGADO GRAUDO | UN
01.001.0121-0 | REMATE OU CAPEAMENTO DE CORPO DE PROVA CILINDRICO,DE 15X30CMPOR TOPO | UN
01.001.0121-A | REMATE OU CAPEAMENTO DE CORPO DE PROVA CILINDRICO,DE 15X30CMPOR TOPO | UN
01.001.0123-0 | RESISTENCIA A COMPRESSAO DE CORPO DE PROVA CILINDRICO DE 15X30CM,POR CORPO DE PROVA | UN
01.001.0123-A | RESISTENCIA A COMPRESSAO DE CORPO DE PROVA CILINDRICO DE 15X30CM,POR CORPO DE PROVA | UN
01.001.0124-0 | RESISTENCIA A COMPRESSAO SIMPLES DE CORPO DE PROVA DE ARGAMASSA DE CONCRETO,COM 5X10CM,POR CORPO DE PROVA | UN
01.001.0124-A | RESISTENCIA A COMPRESSAO SIMPLES DE CORPO DE PROVA DE ARGAMASSA DE CONCRETO,COM 5X10CM,POR CORPO DE PROVA | UN
01.001.0125-0 | RESISTENCIA A TRACAO,NA FLEXAO,EM CORPO DE PROVA PRISMATICO,COM ESFORCO ATE 5T | UN
01.001.0125-A | RESISTENCIA A TRACAO,NA FLEXAO,EM CORPO DE PROVA PRISMATICO,COM ESFORCO ATE 5T | UN
01.001.0126-0 | RESISTENCIA A TRACAO,NA FLEXAO,EM CORPO DE PROVA PRISMATICO,COM ESFORCO DE 5 ATE 30T | UN
01.001.0126-A | RESISTENCIA A TRACAO,NA FLEXAO,EM CORPO DE PROVA PRISMATICO,COM ESFORCO DE 5 ATE 30T | UN
01.001.0127-0 | RESISTENCIA A TRACAO,NA FLEXAO,EM CORPO DE PROVA PRISMATICO,COM ESFORCO DE 30 ATE 200T | UN
01.001.0127-A | RESISTENCIA A TRACAO,NA FLEXAO,EM CORPO DE PROVA PRISMATICO,COM ESFORCO DE 30 ATE 200T | UN
01.001.0128-0 | RESISTENCIA A COMPRESSAO SIMPLES DE CORPO DE PROVA,COM AUXILIO DE ESCLEROMETRO,POR CORPO DE PROVA | UN
01.001.0128-A | RESISTENCIA A COMPRESSAO SIMPLES DE CORPO DE PROVA,COM AUXILIO DE ESCLEROMETRO,POR CORPO DE PROVA | UN
01.001.0129-0 | "SLUMP TEST" | UN
01.001.0129-A | "SLUMP TEST" | UN
01.001.0130-0 | DOSAGEM COM ESTUDO GRANULOMETRICO DOS AGREGADOS,DETERMINACAODE UM TRACO A PARTIR DOS GRAFICOS OBTIDOS DE MISTURAS EXPERIMENTAIS E COM RUPTURA DE CORPO DE PROVA,DE 15X30CM,AOS 3,7E 28 DIAS DE IDADE,UTILIZANDO COMO MATERIAIS CIMENTO,UM AGREGADO GRAUDO E UM AGREGADO MIUDO | UN
01.001.0130-A | DOSAGEM COM ESTUDO GRANULOMETRICO DOS AGREGADOS,DETERMINACAODE UM TRACO A PARTIR DOS GRAFICOS OBTIDOS DE MISTURAS EXPERIMENTAIS E COM RUPTURA DE CORPO DE PROVA,DE 15X30CM,AOS 3,7E 28 DIAS DE IDADE,UTILIZANDO COMO MATERIAIS CIMENTO,UM AGREGADO GRAUDO E UM AGREGADO MIUDO | UN
01.001.0131-0 | DOSAGEM COM ESTUDO GRANULOMETRICO DOS AGREGADOS,DETERMINACAODE UM TRACO A PARTIR DOS GRAFICOS OBTIDOS DE MISTURAS EXPERIMENTAIS E COM RUPTURA DE CORPO DE PROVA,DE 15X30CM,AOS 3,7E 28 DIAS DE IDADE,PARA CADA AGREGADO MIUDO ADICIONAL AO ITEM 01.001.0130 | UN
01.001.0131-A | DOSAGEM COM ESTUDO GRANULOMETRICO DOS AGREGADOS,DETERMINACAODE UM TRACO A PARTIR DOS GRAFICOS OBTIDOS DE MISTURAS EXPERIMENTAIS E COM RUPTURA DE CORPO DE PROVA,DE 15X30CM,AOS 3,7E 28 DIAS DE IDADE,PARA CADA AGREGADO MIUDO ADICIONAL AO ITEM 01.001.0130 | UN
01.001.0132-0 | DOSAGEM COM ESTUDO GRANULOMETRICO DOS AGREGADOS,DETERMINACAODE UM TRACO A PARTIR DOS GRAFICOS OBTIDOS DE MISTURAS EXPERIMENTAIS E COM RUPTURA DE CORPO DE PROVA,DE 15X30CM,AOS 3,7E 28 DIAS DE IDADE,PARA CADA AGREGADO GRAUDO ADICIONAL AO ITEM 01.001.0130 | UN
01.001.0132-A | DOSAGEM COM ESTUDO GRANULOMETRICO DOS AGREGADOS,DETERMINACAODE UM TRACO A PARTIR DOS GRAFICOS OBTIDOS DE MISTURAS EXPERIMENTAIS E COM RUPTURA DE CORPO DE PROVA,DE 15X30CM,AOS 3,7E 28 DIAS DE IDADE,PARA CADA AGREGADO GRAUDO ADICIONAL AO ITEM 01.001.0130 | UN
01.001.0133-0 | DETERMINACAO DE OUTROS TRACOS A PARTIR DOS MESMOS GRAFICOS,MENCIONADOS NO ITEM 01.001.0130,POR TRACO | UN
01.001.0133-A | DETERMINACAO DE OUTROS TRACOS A PARTIR DOS MESMOS GRAFICOS,MENCIONADOS NO ITEM 01.001.0130,POR TRACO | UN
01.001.0134-0 | DOSAGEM COM ESTUDO GRANULOMETRICO DOS AGREGADOS,POR TRACO ADICIONAL AO ITEM 01.001.0130,A PARTIR DOS GRAFICOS OBTIDOS DEMISTURAS EXPERIMENTAIS E COM RUPTURA DE CORPO DE PROVA,DE 15X30CM,AOS 3,7 E 28 DIAS DE IDADE,UTILIZANDO AGREGADOS DA MESMA QUALIDADE,POREM EM PROPORCOES DIFERENTES DE CIMENTO,UM AGREGADO MIUDO E UM AGREGADO GRAUDO | UN
01.001.0134-A | DOSAGEM COM ESTUDO GRANULOMETRICO DOS AGREGADOS,POR TRACO ADICIONAL AO ITEM 01.001.0130,A PARTIR DOS GRAFICOS OBTIDOS DEMISTURAS EXPERIMENTAIS E COM RUPTURA DE CORPO DE PROVA,DE 15X30CM,AOS 3,7 E 28 DIAS DE IDADE,UTILIZANDO AGREGADOS DA MESMA QUALIDADE,POREM EM PROPORCOES DIFERENTES DE CIMENTO,UM AGREGADO MIUDO E UM AGREGADO GRAUDO | UN
01.001.0135-0 | DOSAGEM COM ESTUDO GRANULOMETRICO DOS AGREGADOS,POR TRACO ADICIONAL AO ITEM 01.001.0130,A PARTIR DOS GRAFICOS OBTIDOS DEMISTURAS EXPERIMENTAIS E COM RUPTURA DO CORPO DE PROVA,DE 15X30CM,AOS 3,7 E 28 DIAS DE IDADE,UTILIZANDO AGREGADOS DA MESMA QUALIDADE,POREM EM PROPORCOES DIFERENTES DE CIMENTO,MAISDE UM AGREGADO MIUDO E MAIS DE UM AGREGADO GRAUDO | UN
01.001.0135-A | DOSAGEM COM ESTUDO GRANULOMETRICO DOS AGREGADOS,POR TRACO ADICIONAL AO ITEM 01.001.0130,A PARTIR DOS GRAFICOS OBTIDOS DEMISTURAS EXPERIMENTAIS E COM RUPTURA DO CORPO DE PROVA,DE 15X30CM,AOS 3,7 E 28 DIAS DE IDADE,UTILIZANDO AGREGADOS DA MESMA QUALIDADE,POREM EM PROPORCOES DIFERENTES DE CIMENTO,MAISDE UM AGREGADO MIUDO E MAIS DE UM AGREGADO GRAUDO | UN
01.001.0136-0 | DOSAGEM COM ESTUDO GRANULOMETRICO DOS AGREGADOS,DETERMINACAODE MAIS TRACOS A PARTIR DOS GRAFICOS OBTIDOS DE MISTURAS EXPERIMENTAIS E COM RUPTURA DE CORPO DE PROVA,DE 15X30CM,AOS 3,7 E 28 DIAS DE IDADE,UTILIZANDO AGREGADOS DA MESMA QUALIDADE,POREM EM PROPORCOES DIFERENTES DE CIMENTO,MAIS DE UM AGREGADO MIUDO E MAIS DE UM AGREGADO GRAUDO | UN
01.001.0136-A | DOSAGEM COM ESTUDO GRANULOMETRICO DOS AGREGADOS,DETERMINACAODE MAIS TRACOS A PARTIR DOS GRAFICOS OBTIDOS DE MISTURAS EXPERIMENTAIS E COM RUPTURA DE CORPO DE PROVA,DE 15X30CM,AOS 3,7 E 28 DIAS DE IDADE,UTILIZANDO AGREGADOS DA MESMA QUALIDADE,POREM EM PROPORCOES DIFERENTES DE CIMENTO,MAIS DE UM AGREGADO MIUDO E MAIS DE UM AGREGADO GRAUDO | UN
01.001.0137-0 | TRACADO DAS CURVAS QUE CORRELACIONAM A RESISTENCIA A COMPRESSAO AO FATOR AGUA-CIMENTO,COM MOLDAGEM DE 24 CORPOS-DE-PROVACILINDRICOS DE CONCRETO,DE 15X30CM,COM TRACOS 1:5,1:6,1:7,1:8 E DETERMINACAO DAS TENSOES DE RUPTURA A COMPRESSAO AOS 3,7 E 28 DIAS DE IDADE(AMOSTRAS 6 SACOS DE CIMENTO) | UN
01.001.0137-A | TRACADO DAS CURVAS QUE CORRELACIONAM A RESISTENCIA A COMPRESSAO AO FATOR AGUA-CIMENTO,COM MOLDAGEM DE 24 CORPOS-DE-PROVACILINDRICOS DE CONCRETO,DE 15X30CM,COM TRACOS 1:5,1:6,1:7,1:8 E DETERMINACAO DAS TENSOES DE RUPTURA A COMPRESSAO AOS 3,7 E 28 DIAS DE IDADE(AMOSTRAS 6 SACOS DE CIMENTO) | UN
01.001.0138-0 | RECONSTITUICAO DE TRACOS DE CONCRETO,POR TRACO | UN
01.001.0138-A | RECONSTITUICAO DE TRACOS DE CONCRETO,POR TRACO | UN
01.001.0139-0 | AVALIACAO DA ESPESSURA DE CARBONATACAO,POR PONTO,EM ESTRUTURAS DE CONCRETO ARMADO OU PROTENDIDO,ATRAVES DE ASPERSAO DE SOLUCAO DE FENOLFTALEINA,INCLUSIVE COLETA DA AMOSTRA | UN
01.001.0139-A | AVALIACAO DA ESPESSURA DE CARBONATACAO,POR PONTO,EM ESTRUTURAS DE CONCRETO ARMADO OU PROTENDIDO,ATRAVES DE ASPERSAO DE SOLUCAO DE FENOLFTALEINA,INCLUSIVE COLETA DA AMOSTRA | UN
01.001.0140-0 | DETERMINACAO DO TEOR DE CLORETOS,POR AMOSTRA,EM ESTRUTURAS DE CONCRETO ARMADO OU PROTENDIDO,CONFORME NORMA DA ACI-318/31-BR36,INCLUSIVE COLETA DA AMOSTRA | UN
01.001.0140-A | DETERMINACAO DO TEOR DE CLORETOS,POR AMOSTRA,EM ESTRUTURAS DE CONCRETO ARMADO OU PROTENDIDO,CONFORME NORMA DA ACI-318/31-BR36,INCLUSIVE COLETA DA AMOSTRA | UN
01.001.0141-0 | DETERMINACAO DO TEOR DE SULFATOS,POR AMOSTRA,EM ESTRUTURAS DE CONCRETO ARMADO OU PROTENDIDO,CONFORME BOLETIM N°25 DO IPT,INCLUSIVE COLETA DA AMOSTRA | UN
01.001.0141-A | DETERMINACAO DO TEOR DE SULFATOS,POR AMOSTRA,EM ESTRUTURAS DE CONCRETO ARMADO OU PROTENDIDO,CONFORME BOLETIM N°25 DO IPT,INCLUSIVE COLETA DA AMOSTRA | UN
01.001.0143-0 | ENSAIO DE RESISTENCIA A TRACAO SIMPLES,POR COMPRESSAO DIAMETRAL DE CORPOS DE PROVA CILINDRICOS DE 15X30CM,EXCLUSIVE CORPO DE PROVA | UN
01.001.0143-A | ENSAIO DE RESISTENCIA A TRACAO SIMPLES,POR COMPRESSAO DIAMETRAL DE CORPOS DE PROVA CILINDRICOS DE 15X30CM,EXCLUSIVE CORPO DE PROVA | UN
01.001.0144-0 | RESISTENCIA A COMPRESSAO E TRACAO,MODULO DE ELASTICIDADE DINAMICA,EXCLUSIVE CORPO DE PROVA | UN
01.001.0144-A | RESISTENCIA A COMPRESSAO E TRACAO,MODULO DE ELASTICIDADE DINAMICA,EXCLUSIVE CORPO DE PROVA | UN
01.001.0145-0 | DETERMINACAO DO AR INCORPORADO EM CONCRETO,EXCLUSIVE CORPO DE PROVA | UN
01.001.0145-A | DETERMINACAO DO AR INCORPORADO EM CONCRETO,EXCLUSIVE CORPO DE PROVA | UN
01.001.0147-0 | MOLDAGEM E COLETA DE CORPO DE PROVA DE CONCRETO,EXECUTADO POR FIRMA ESPECIALIZADA,INCLUSIVE TRANSPORTE ATE 50KM | UN
01.001.0147-A | MOLDAGEM E COLETA DE CORPO DE PROVA DE CONCRETO,EXECUTADO POR FIRMA ESPECIALIZADA,INCLUSIVE TRANSPORTE ATE 50KM | UN
01.001.0148-0 | MOLDAGEM E COLETA DE CORPO DE PROVA DE CONCRETO,EXECUTADO POR FIRMA ESPECIALIZADA,INCLUSIVE TRANSPORTE PARA UMA DISTANCIA DE 51 A 100KM | UN
01.001.0148-A | MOLDAGEM E COLETA DE CORPO DE PROVA DE CONCRETO,EXECUTADO POR FIRMA ESPECIALIZADA,INCLUSIVE TRANSPORTE PARA UMA DISTANCIA DE 51 A 100KM | UN
01.001.0149-0 | MOLDAGEM E COLETA DE CORPO DE PROVA DE CONCRETO,EXECUTADO POR FIRMA ESPECIALIZADA,INCLUSIVE TRANSPORTE PARA UMA DISTANCIA DE 101 A 250KM | UN
01.001.0149-A | MOLDAGEM E COLETA DE CORPO DE PROVA DE CONCRETO,EXECUTADO POR FIRMA ESPECIALIZADA,INCLUSIVE TRANSPORTE PARA UMA DISTANCIA DE 101 A 250KM | UN
01.001.0150-0 | CONTROLE TECNOLOGICO DE OBRAS EM CONCRETO ARMADO CONSIDERANDO APENAS O CONTROLE DO CONCRETO E CONSTANDO DE COLETA,MOLDAGEM E CAPEAMENTO DE CORPOS DE PROVA,TRANSPORTE ATE 50KM,ENSAIOS DE RESISTENCIA A COMPRESSAO AOS 3, 7 E 28 DIAS E "SLUMP TEST",MEDIDO POR M3 DE CONCRETO COLOCADO NAS FORMAS | M3
01.001.0150-A | CONTROLE TECNOLOGICO DE OBRAS EM CONCRETO ARMADO CONSIDERANDO APENAS O CONTROLE DO CONCRETO E CONSTANDO DE COLETA,MOLDAGEM E CAPEAMENTO DE CORPOS DE PROVA,TRANSPORTE ATE 50KM,ENSAIOS DE RESISTENCIA A COMPRESSAO AOS 3, 7 E 28 DIAS E "SLUMP TEST",MEDIDO POR M3 DE CONCRETO COLOCADO NAS FORMAS | M3
01.001.0151-0 | CONTROLE TECNOLOGICO DE OBRAS EM CONCRETO ARMADO CONSIDERANDO APENAS O CONTROLE DO CONCRETO E CONSTANDO DE COLETA,MOLDAGEM E CAPEAMENTO DE CORPOS DE PROVA,TRANSPORTE ATE 100KM,ENSAIOS DE RESISTENCIA A COMPRESSAO AOS 3, 7 E 28 DIAS E "SLUMPTEST",MEDIDO POR M3 DE CONCRETO COLOCADO NAS FORMAS | M3
01.001.0151-A | CONTROLE TECNOLOGICO DE OBRAS EM CONCRETO ARMADO CONSIDERANDO APENAS O CONTROLE DO CONCRETO E CONSTANDO DE COLETA,MOLDAGEM E CAPEAMENTO DE CORPOS DE PROVA,TRANSPORTE ATE 100KM,ENSAIOS DE RESISTENCIA A COMPRESSAO AOS 3, 7 E 28 DIAS E "SLUMPTEST",MEDIDO POR M3 DE CONCRETO COLOCADO NAS FORMAS | M3
01.001.0152-0 | CONTROLE TECNOLOGICO DE OBRAS EM CONCRETO ARMADO CONSIDERANDO APENAS O CONTROLE DO CONCRETO E CONSTANDO DE COLETA,MOLDAGEM E CAPEAMENTO DE CORPOS DE PROVA,TRANSPORTE ATE 250KM,ENSAIOS DE RESISTENCIA A COMPRESSAO AOS 3, 7 E 28 DIAS E "SLUMPTEST",MEDIDO POR M3 DE CONCRETO COLOCADO NAS FORMAS | M3
01.001.0152-A | CONTROLE TECNOLOGICO DE OBRAS EM CONCRETO ARMADO CONSIDERANDO APENAS O CONTROLE DO CONCRETO E CONSTANDO DE COLETA,MOLDAGEM E CAPEAMENTO DE CORPOS DE PROVA,TRANSPORTE ATE 250KM,ENSAIOS DE RESISTENCIA A COMPRESSAO AOS 3, 7 E 28 DIAS E "SLUMPTEST",MEDIDO POR M3 DE CONCRETO COLOCADO NAS FORMAS | M3
01.001.0160-0 | PENETRACAO A 25°C,100G E 5S | UN
01.001.0160-A | PENETRACAO A 25°C,100G E 5S | UN
01.001.0161-0 | PONTO DE FULGOR CLEVELAND | UN
01.001.0161-A | PONTO DE FULGOR CLEVELAND | UN
01.001.0162-0 | DUCTIBILIDADE A 25°C | UN
01.001.0162-A | DUCTIBILIDADE A 25°C | UN
01.001.0163-0 | VISCOSIDADE SSF,A CADA TEMPERATURA PARA EMULSAO | UN
01.001.0163-A | VISCOSIDADE SSF,A CADA TEMPERATURA PARA EMULSAO | UN
01.001.0164-0 | VISCOSIDADE SSF,A CADA TEMPERATURA PARA ASFALTO DILUIDO | UN
01.001.0164-A | VISCOSIDADE SSF,A CADA TEMPERATURA PARA ASFALTO DILUIDO | UN
01.001.0165-0 | VISCOSIDADE CINEMATICA,A CADA TEMPERATURA | UN
01.001.0165-A | VISCOSIDADE CINEMATICA,A CADA TEMPERATURA | UN
01.001.0166-0 | VISCOSIDADE DINAMICA,A CADA TEMPERATURA | UN
01.001.0166-A | VISCOSIDADE DINAMICA,A CADA TEMPERATURA | UN
01.001.0167-0 | TEOR DE BETUME (SOLUBILIDADE) | UN
01.001.0167-A | TEOR DE BETUME (SOLUBILIDADE) | UN
01.001.0168-0 | INDICE DE SUSCETIBILIDADE TERMICA | UN
01.001.0168-A | INDICE DE SUSCETIBILIDADE TERMICA | UN
01.001.0169-0 | EFEITO DO CALOR E DO AR,POR PERCENTAGEM DA PENETRACAO ORIGINAL | UN
01.001.0169-A | EFEITO DO CALOR E DO AR,POR PERCENTAGEM DA PENETRACAO ORIGINAL | UN
01.001.0170-0 | EFEITO DO CALOR E DO AR,POR PERCENTAGEM DA VARIACAO EM PESO | UN
01.001.0170-A | EFEITO DO CALOR E DO AR,POR PERCENTAGEM DA VARIACAO EM PESO | UN
01.001.0171-0 | PONTO DE AMOLECIMENTO | UN
01.001.0171-A | PONTO DE AMOLECIMENTO | UN
01.001.0172-0 | DENSIDADE A 25°C | UN
01.001.0172-A | DENSIDADE A 25°C | UN
01.001.0173-0 | DETERMINACAO DA CURVA VISCOSIDADE X TEMPERATURA | UN
01.001.0173-A | DETERMINACAO DA CURVA VISCOSIDADE X TEMPERATURA | UN
01.001.0174-0 | PONTO DE FULGOR TAG | UN
01.001.0174-A | PONTO DE FULGOR TAG | UN
01.001.0175-0 | DESTILACAO DE ASFALTOS DILUIDOS | UN
01.001.0175-A | DESTILACAO DE ASFALTOS DILUIDOS | UN
01.001.0176-0 | DETERMINACAO DE AGUA POR DESTILACAO | UN
01.001.0176-A | DETERMINACAO DE AGUA POR DESTILACAO | UN
01.001.0177-0 | ENSAIOS DO RESIDUO DA DESTILACAO | UN
01.001.0177-A | ENSAIOS DO RESIDUO DA DESTILACAO | UN
01.001.0178-0 | VISCOSIDADE ESPECIFICA ENGLER | UN
01.001.0178-A | VISCOSIDADE ESPECIFICA ENGLER | UN
01.001.0179-0 | FLUTUACAO | UN
01.001.0179-A | FLUTUACAO | UN
01.001.0180-0 | DESTILACAO DO ALCATRAO | UN
01.001.0180-A | DESTILACAO DO ALCATRAO | UN
01.001.0181-0 | INDICE DE SULFONACAO | UN
01.001.0181-A | INDICE DE SULFONACAO | UN
01.001.0182-0 | BETUME TOTAL | UN
01.001.0182-A | BETUME TOTAL | UN
01.001.0183-0 | SEDIMENTACAO A 5 DIAS | UN
01.001.0183-A | SEDIMENTACAO A 5 DIAS | UN
01.001.0184-0 | PENEIRACAO | UN
01.001.0184-A | PENEIRACAO | UN
01.001.0185-0 | RESISTENCIA A AGUA | UN
01.001.0185-A | RESISTENCIA A AGUA | UN
01.001.0186-0 | MISTURA COM CIMENTO OU COM FILLER SILICICO | UN
01.001.0186-A | MISTURA COM CIMENTO OU COM FILLER SILICICO | UN
01.001.0187-0 | CARGA DAS PARTICULAS | UN
01.001.0187-A | CARGA DAS PARTICULAS | UN
01.001.0188-0 | DESEMULSIBILIDADE | UN
01.001.0188-A | DESEMULSIBILIDADE | UN
01.001.0189-0 | DESTILACAO DE EMULSOES ASFALTICAS E OLEO DESTILADO | UN
01.001.0189-A | DESTILACAO DE EMULSOES ASFALTICAS E OLEO DESTILADO | UN
01.001.0190-0 | RESISTENCIA AO CALOR | UN
01.001.0190-A | RESISTENCIA AO CALOR | UN
01.001.0191-0 | ENSAIO RRL PARA AGREGADO GRAUDO | UN
01.001.0191-A | ENSAIO RRL PARA AGREGADO GRAUDO | UN
01.001.0192-0 | DETERMINACAO DE PERCENTAGEM DE AGENTES ATIVOS | UN
01.001.0192-A | DETERMINACAO DE PERCENTAGEM DE AGENTES ATIVOS | UN
01.001.0193-0 | ENSAIO LCPC | UN
01.001.0193-A | ENSAIO LCPC | UN
01.001.0194-0 | MATERIAL DE ENCHIMENTO (AMOSTRA GRANULOMETRICA) | UN
01.001.0194-A | MATERIAL DE ENCHIMENTO (AMOSTRA GRANULOMETRICA) | UN
01.001.0195-0 | DETERMINACAO DE PERCENTAGEM DE CARBONATO DE CALCIO | UN
01.001.0195-A | DETERMINACAO DE PERCENTAGEM DE CARBONATO DE CALCIO | UN
01.001.0196-0 | MASSA ESPECIFICA REAL DO CORRETIVO DE ADESIVIDADE | UN
01.001.0196-A | MASSA ESPECIFICA REAL DO CORRETIVO DE ADESIVIDADE | UN
01.001.0197-0 | MASSA ESPECIFICA APARENTE DO CORRETIVO DE ADESIVIDADE | UN
01.001.0197-A | MASSA ESPECIFICA APARENTE DO CORRETIVO DE ADESIVIDADE | UN
01.001.0198-0 | DETERMINACAO DO TEOR DE BETUME | UN
01.001.0198-A | DETERMINACAO DO TEOR DE BETUME | UN
01.001.0199-0 | DETERMINACAO DA ESTABILIDADE E FLUENCIA MARSHALL | UN
01.001.0199-A | DETERMINACAO DA ESTABILIDADE E FLUENCIA MARSHALL | UN
01.001.0200-0 | DENSIDADE APARENTE | UN
01.001.0200-A | DENSIDADE APARENTE | UN
01.001.0201-0 | PERCENTAGEM DE VAZIOS RICE | UN
01.001.0201-A | PERCENTAGEM DE VAZIOS RICE | UN
01.001.0202-0 | DOSAGEM MARSHALL | UN
01.001.0202-A | DOSAGEM MARSHALL | UN
01.001.0203-0 | RECUPERACAO DO LIGANTE (ALSON) | UN
01.001.0203-A | RECUPERACAO DO LIGANTE (ALSON) | UN
01.001.0204-0 | AMOSTRA GRANULOMETRICA APOS EXTRACAO DO LIGANTE | UN
01.001.0204-A | AMOSTRA GRANULOMETRICA APOS EXTRACAO DO LIGANTE | UN
01.001.0205-0 | DETERMINACAO,COM AUXILIO DE SONDA ROTATIVA,DA DENSIDADE DE MISTURA COMPACTADA,POR CORPO DE PROVA | UN
01.001.0205-A | DETERMINACAO,COM AUXILIO DE SONDA ROTATIVA,DA DENSIDADE DE MISTURA COMPACTADA,POR CORPO DE PROVA | UN
01.001.0206-0 | CONTROLE DE COMPACTACAO,POR PONTO(METODO DO ANEL) | UN
01.001.0206-A | CONTROLE DE COMPACTACAO,POR PONTO(METODO DO ANEL) | UN
01.001.0208-0 | DETERMINACAO DA RESISTENCIA A TRACAO POR COMPRESSAO DIAMETRAL DE MISTURAS BETUMINOSAS | UN
01.001.0208-A | DETERMINACAO DA RESISTENCIA A TRACAO POR COMPRESSAO DIAMETRAL DE MISTURAS BETUMINOSAS | UN
01.001.0209-0 | DETERMINACAO DO MODULO DE RESISTENCIA DE MISTURAS BETUMINOSAS | UN
01.001.0209-A | DETERMINACAO DO MODULO DE RESISTENCIA DE MISTURAS BETUMINOSAS | UN
01.001.0210-0 | DETERMINACAO DE MASSA ESPECIFICA APARENTE "IN SITU" COM EMPREGO DO FRASCO DE AREIA | UN
01.001.0210-A | DETERMINACAO DE MASSA ESPECIFICA APARENTE "IN SITU" COM EMPREGO DO FRASCO DE AREIA | UN
01.001.0220-0 | ENSAIO NORMAL COMPLETO | UN
01.001.0220-A | ENSAIO NORMAL COMPLETO | UN
01.001.0221-0 | ENSAIO DE PEGA | UN
01.001.0221-A | ENSAIO DE PEGA | UN
01.001.0222-0 | ENSAIO DE EXPANSIBILIDADE(LE CHATELIER) | UN
01.001.0222-A | ENSAIO DE EXPANSIBILIDADE(LE CHATELIER) | UN
01.001.0223-0 | ENSAIO DE EXPANSIBILIDADE EM AUTO-CLAVE | UN
01.001.0223-A | ENSAIO DE EXPANSIBILIDADE EM AUTO-CLAVE | UN
01.001.0224-0 | ENSAIO DE FINURA: RESIDUO NA PENEIRA Nº 200 | UN
01.001.0224-A | ENSAIO DE FINURA: RESIDUO NA PENEIRA Nº 200 | UN
01.001.0225-0 | ENSAIO DE FINURA: SUPERFICIE ESPECIFICA BLAINE | UN
01.001.0225-A | ENSAIO DE FINURA: SUPERFICIE ESPECIFICA BLAINE | UN
01.001.0226-0 | RESISTENCIA A COMPRESSAO AOS 3,7 E 28 DIAS DE IDADE | UN
01.001.0226-A | RESISTENCIA A COMPRESSAO AOS 3,7 E 28 DIAS DE IDADE | UN
01.001.0227-0 | RESISTENCIA A COMPRESSAO,PARA CADA IDADE COMPLEMENTAR | UN
01.001.0227-A | RESISTENCIA A COMPRESSAO,PARA CADA IDADE COMPLEMENTAR | UN
01.001.0228-0 | MASSA ESPECIFICA REAL DO CIMENTO PORTLAND | UN
01.001.0228-A | MASSA ESPECIFICA REAL DO CIMENTO PORTLAND | UN
01.001.0229-0 | CALOR DE HIDRATACAO AOS 7 E 28 DIAS DE IDADE | UN
01.001.0229-A | CALOR DE HIDRATACAO AOS 7 E 28 DIAS DE IDADE | UN
01.001.0230-0 | PERDA AO FOGO(PORTLAND COMUM) | UN
01.001.0230-A | PERDA AO FOGO(PORTLAND COMUM) | UN
01.001.0231-0 | PERDA AO FOGO(POZOLANICO) | UN
01.001.0231-A | PERDA AO FOGO(POZOLANICO) | UN
01.001.0232-0 | RESIDUO INSOLUVEL | UN
01.001.0232-A | RESIDUO INSOLUVEL | UN
01.001.0233-0 | QUANTIDADE DE ANIDRIDO SULFURICO | UN
01.001.0233-A | QUANTIDADE DE ANIDRIDO SULFURICO | UN
01.001.0234-0 | QUANTIDADE DE SILICA | UN
01.001.0234-A | QUANTIDADE DE SILICA | UN
01.001.0235-0 | QUANTIDADE DE OXIDO DE FERRO | UN
01.001.0235-A | QUANTIDADE DE OXIDO DE FERRO | UN
01.001.0236-0 | QUANTIDADE DE OXIDO DE ALUMINIO | UN
01.001.0236-A | QUANTIDADE DE OXIDO DE ALUMINIO | UN
01.001.0237-0 | QUANTIDADE DE OXIDO DE CALCIO | UN
01.001.0237-A | QUANTIDADE DE OXIDO DE CALCIO | UN
01.001.0238-0 | QUANTIDADE DE OXIDO DE MAGNESIO | UN
01.001.0238-A | QUANTIDADE DE OXIDO DE MAGNESIO | UN
01.001.0239-0 | QUANTIDADE DE ANIDRIDO SILICICO | UN
01.001.0239-A | QUANTIDADE DE ANIDRIDO SILICICO | UN
01.001.0240-0 | QUANTIDADE DE OXIDO DE POTASSIO | UN
01.001.0240-A | QUANTIDADE DE OXIDO DE POTASSIO | UN
01.001.0241-0 | QUANTIDADE DE OXIDO DE SODIO | UN
01.001.0241-A | QUANTIDADE DE OXIDO DE SODIO | UN
01.001.0242-0 | QUANTIDADE DE CALCIO | UN
01.001.0242-A | QUANTIDADE DE CALCIO | UN
01.001.0243-0 | QUANTIDADE DE OXIDO DE MANGANES | UN
01.001.0243-A | QUANTIDADE DE OXIDO DE MANGANES | UN
01.001.0244-0 | QUANTIDADE DE SULFATO | UN
01.001.0244-A | QUANTIDADE DE SULFATO | UN
01.001.0245-0 | DETERMINACAO DOS COMPOSTOS PRINCIPAIS PRESENTES NO CIMENTO PORTLAND | UN
01.001.0245-A | DETERMINACAO DOS COMPOSTOS PRINCIPAIS PRESENTES NO CIMENTO PORTLAND | UN
01.001.0246-0 | ENSAIO QUIMICO COMPLETO DE CIMENTO | UN
01.001.0246-A | ENSAIO QUIMICO COMPLETO DE CIMENTO | UN
01.001.0247-0 | CONTROLE TECNOLOGICO DE OBRAS,CONSIDERANDO APENAS O CONTROLEDAS ARMADURAS,CONSTANDO DE COLETA DE CORPOS DE PROVA,TRANSPORTE ATE 50KM,ENSAIO DE DOBRAMENTO E DE TRACAO SIMPLES,MEDIDO POR TONELADA DE ACO GEOMETRICAMENTE NECESSARIO | T
01.001.0247-A | CONTROLE TECNOLOGICO DE OBRAS,CONSIDERANDO APENAS O CONTROLEDAS ARMADURAS,CONSTANDO DE COLETA DE CORPOS DE PROVA,TRANSPORTE ATE 50KM,ENSAIO DE DOBRAMENTO E DE TRACAO SIMPLES,MEDIDO POR TONELADA DE ACO GEOMETRICAMENTE NECESSARIO | T
01.001.0248-0 | CONTROLE TECNOLOGICO DE OBRAS,CONSIDERANDO APENAS O CONTROLEDAS ARMADURAS,CONSTANDO DE COLETA DE CORPOS DE PROVA,TRANSPORTE ATE 100KM,ENSAIO DE DOBRAMENTO E DE TRACAO SIMPLES,MEDIDO POR TONELADA DE ACO GEOMETRICAMENTE NECESSARIO | T
01.001.0248-A | CONTROLE TECNOLOGICO DE OBRAS,CONSIDERANDO APENAS O CONTROLEDAS ARMADURAS,CONSTANDO DE COLETA DE CORPOS DE PROVA,TRANSPORTE ATE 100KM,ENSAIO DE DOBRAMENTO E DE TRACAO SIMPLES,MEDIDO POR TONELADA DE ACO GEOMETRICAMENTE NECESSARIO | T
01.001.0249-0 | CONTROLE TECNOLOGICO DE OBRAS,CONSIDERANDO APENAS O CONTROLEDAS ARMADURAS,CONSTANDO DE COLETA DE CORPOS DE PROVA,TRANSPORTE ATE 250KM,ENSAIO DE DOBRAMENTO E DE TRACAO SIMPLES,MEDIDO POR TONELADA DE ACO GEOMETRICAMENTE NECESSARIO | T
01.001.0249-A | CONTROLE TECNOLOGICO DE OBRAS,CONSIDERANDO APENAS O CONTROLEDAS ARMADURAS,CONSTANDO DE COLETA DE CORPOS DE PROVA,TRANSPORTE ATE 250KM,ENSAIO DE DOBRAMENTO E DE TRACAO SIMPLES,MEDIDO POR TONELADA DE ACO GEOMETRICAMENTE NECESSARIO | T
01.001.0250-0 | DOBRAMENTO SIMPLES,EM UMA OPERACAO | UN
01.001.0250-A | DOBRAMENTO SIMPLES,EM UMA OPERACAO | UN
01.001.0251-0 | DOBRAMENTO SIMPLES, EM DUAS OPERACOES (FLEXAO E COMPRESSAO) | UN
01.001.0251-A | DOBRAMENTO SIMPLES, EM DUAS OPERACOES (FLEXAO E COMPRESSAO) | UN
01.001.0252-0 | TRACAO SIMPLES,COM ESFORCO ATE 5T | UN
01.001.0252-A | TRACAO SIMPLES,COM ESFORCO ATE 5T | UN
01.001.0253-0 | TRACAO SIMPLES,COM ESFORCO DE 5 ATE 30T | UN
01.001.0253-A | TRACAO SIMPLES,COM ESFORCO DE 5 ATE 30T | UN
01.001.0254-0 | TRACAO SIMPLES,COM ESFORCO DE 30 ATE 100T | UN
01.001.0254-A | TRACAO SIMPLES,COM ESFORCO DE 30 ATE 100T | UN
01.001.0255-0 | TRACAO COM DETERMINACAO DE ALONGAMENTO SOB CARGA | UN
01.001.0255-A | TRACAO COM DETERMINACAO DE ALONGAMENTO SOB CARGA | UN
01.001.0256-0 | MODULO DE ELASTICIDADE | UN
01.001.0256-A | MODULO DE ELASTICIDADE | UN
01.001.0257-0 | FLEXAO POR IMPACTO,COM TRACADO DO DIAGRAMA TENSAO X DEFORMACAO ESPECIFICA,NA TEMPERATURA AMBIENTE | UN
01.001.0257-A | FLEXAO POR IMPACTO,COM TRACADO DO DIAGRAMA TENSAO X DEFORMACAO ESPECIFICA,NA TEMPERATURA AMBIENTE | UN
01.001.0258-0 | TRACAO COM MEDIDAS DE DEFORMACAO(0,2%),INCLUSIVE TRACADO DEGRAFICOS SENDO O ESFORCO ATE 5T | UN
01.001.0258-A | TRACAO COM MEDIDAS DE DEFORMACAO(0,2%),INCLUSIVE TRACADO DEGRAFICOS SENDO O ESFORCO ATE 5T | UN
01.001.0259-0 | TRACAO COM MEDIDAS DE DEFORMACAO(0,2%),INCLUSIVE TRACADO DEGRAFICOS,SENDO O ESFORCO DE 5 ATE 30T | UN
01.001.0259-A | TRACAO COM MEDIDAS DE DEFORMACAO(0,2%),INCLUSIVE TRACADO DEGRAFICOS,SENDO O ESFORCO DE 5 ATE 30T | UN
01.001.0260-0 | TRACAO COM MEDIDAS DE DEFORMACAO(0,2%),INCLUSIVE TRACADO DEGRAFICOS SENDO O ESFORCO DE 30 ATE 200T | UN
01.001.0260-A | TRACAO COM MEDIDAS DE DEFORMACAO(0,2%),INCLUSIVE TRACADO DEGRAFICOS SENDO O ESFORCO DE 30 ATE 200T | UN
01.001.0261-0 | COMPRESSAO DIAMETRAL | UN
01.001.0261-A | COMPRESSAO DIAMETRAL | UN
01.001.0262-0 | PERMEABILIDADE | UN
01.001.0262-A | PERMEABILIDADE | UN
01.001.0263-0 | ABSORCAO | UN
01.001.0263-A | ABSORCAO | UN
01.001.0264-0 | DIMENSAO | UN
01.001.0264-A | DIMENSAO | UN
01.001.0265-0 | COMPRESSAO DIAMETRAL EM TUBOS OU CALHAS DE CONCRETO SIMPLES,DIAMETRO ATE 0,30M | UN
01.001.0265-A | COMPRESSAO DIAMETRAL EM TUBOS OU CALHAS DE CONCRETO SIMPLES,DIAMETRO ATE 0,30M | UN
01.001.0266-0 | COMPRESSAO DIAMETRAL EM TUBOS OU CALHAS DE CONCRETO SIMPLES,DIAMETRO ACIMA DE 0,30M | UN
01.001.0266-A | COMPRESSAO DIAMETRAL EM TUBOS OU CALHAS DE CONCRETO SIMPLES,DIAMETRO ACIMA DE 0,30M | UN
01.001.0267-0 | COMPRESSAO DIAMETRAL EM TUBOS OU CALHAS DE CONCRETO ARMADO,DIAMETRO DE 0,30 A 0,60M | UN
01.001.0267-A | COMPRESSAO DIAMETRAL EM TUBOS OU CALHAS DE CONCRETO ARMADO,DIAMETRO DE 0,30 A 0,60M | UN
01.001.0268-0 | COMPRESSAO DIAMETRAL EM TUBOS OU CALHAS DE CONCRETO ARMADO,DIAMETRO DE 0,60 A 1,20M | UN
01.001.0268-A | COMPRESSAO DIAMETRAL EM TUBOS OU CALHAS DE CONCRETO ARMADO,DIAMETRO DE 0,60 A 1,20M | UN
01.001.0269-0 | COMPRESSAO DIAMETRAL EM TUBOS OU CALHAS DE CONCRETO ARMADO,DIAMETRO DE 1,20 A 2,00M | UN
01.001.0269-A | COMPRESSAO DIAMETRAL EM TUBOS OU CALHAS DE CONCRETO ARMADO,DIAMETRO DE 1,20 A 2,00M | UN
01.001.0270-0 | ABSORCAO | UN
01.001.0270-A | ABSORCAO | UN
01.001.0271-0 | PERMEABILIDADE | UN
01.001.0271-A | PERMEABILIDADE | UN
01.001.0272-0 | RESISTENCIA A COMPRESSAO EM UNIDADES MACICAS | UN
01.001.0272-A | RESISTENCIA A COMPRESSAO EM UNIDADES MACICAS | UN
01.001.0273-0 | RESISTENCIA A COMPRESSAO EM UNIDADES FURADAS | UN
01.001.0273-A | RESISTENCIA A COMPRESSAO EM UNIDADES FURADAS | UN
01.001.0274-0 | INDICE DE VICAT DE CAL HIDRAULICA | UN
01.001.0274-A | INDICE DE VICAT DE CAL HIDRAULICA | UN
01.001.0275-0 | ENSAIO QUIMICO COMPLETO DE CAL | UN
01.001.0275-A | ENSAIO QUIMICO COMPLETO DE CAL | UN
01.001.0278-0 | FINURA | UN
01.001.0278-A | FINURA | UN
01.001.0279-0 | ESTABILIDADE | UN
01.001.0279-A | ESTABILIDADE | UN
01.001.0280-0 | VERIFICACAO DA QUALIDADE PARA POSSIBILIDADE DE EMPREGO EM PREPARO DE CONCRETO | UN
01.001.0280-A | VERIFICACAO DA QUALIDADE PARA POSSIBILIDADE DE EMPREGO EM PREPARO DE CONCRETO | UN
01.001.0281-0 | ENSAIO COMPARATIVO DE RESISTENCIA A COMPRESSAO DE CORPOS DEPROVA DE ARGAMASSA | UN
01.001.0281-A | ENSAIO COMPARATIVO DE RESISTENCIA A COMPRESSAO DE CORPOS DEPROVA DE ARGAMASSA | UN
01.001.0290-0 | DETERMINACAO DAS CONSTANTES ELASTICAS DOS MATERIAIS DE CONSTRUCAO(PROCESSO MECANICO OU ELETRONICO) | UN
01.001.0290-A | DETERMINACAO DAS CONSTANTES ELASTICAS DOS MATERIAIS DE CONSTRUCAO(PROCESSO MECANICO OU ELETRONICO) | UN
01.001.0298-0 | ENSAIO COMPLETO | UN
01.001.0298-A | ENSAIO COMPLETO | UN
01.001.0300-0 | DETERMINACAO DA TAXA DE LIGANTE | UN
01.001.0300-A | DETERMINACAO DA TAXA DE LIGANTE | UN
01.001.0301-0 | DETERMINACAO DA TAXA DE AGREGADO | UN
01.001.0301-A | DETERMINACAO DA TAXA DE AGREGADO | UN
01.001.0302-0 | DETERMINACAO DA DEFORMACAO DE PAVIMENTOS COM O AUXILIO DA VIGA BENKELMANN,POR PONTO | UN
01.001.0302-A | DETERMINACAO DA DEFORMACAO DE PAVIMENTOS COM O AUXILIO DA VIGA BENKELMANN,POR PONTO | UN
01.001.0303-0 | EXTRACAO COM O AUXILIO DE SONDA ROTATIVA,DE CORPOS DE PROVACOM 15CM DE DIAMETRO,EM PAVIMENTOS COM REVESTIMENTO BETUMINOSO,COM ATE 10CM DE ESPESSURA,POR CORPO DE PROVA | UN
01.001.0303-A | EXTRACAO COM O AUXILIO DE SONDA ROTATIVA,DE CORPOS DE PROVACOM 15CM DE DIAMETRO,EM PAVIMENTOS COM REVESTIMENTO BETUMINOSO,COM ATE 10CM DE ESPESSURA,POR CORPO DE PROVA | UN
01.001.0304-0 | EXTRACAO,COM O AUXILIO DE SONDA ROTATIVA,DE CORPOS DE PROVACOM 15CM DE DIAMETRO,EM PAVIMENTOS COM REVESTIMENTO BETUMINOSO,COM MAIS DE 10CM DE ESPESSURA,POR CORPO DE PROVA | UN
01.001.0304-A | EXTRACAO,COM O AUXILIO DE SONDA ROTATIVA,DE CORPOS DE PROVACOM 15CM DE DIAMETRO,EM PAVIMENTOS COM REVESTIMENTO BETUMINOSO,COM MAIS DE 10CM DE ESPESSURA,POR CORPO DE PROVA | UN
01.001.0305-0 | EXTRACAO COM O AUXILIO DE SONDA ROTATIVA,DE CORPOS DE PROVACOM 15CM DE DIAMETRO,EM PAVIMENTOS COM PLACAS DE CONCRETO,COM ATE 15CM DE ESPESSURA,POR CORPO DE PROVA | UN
01.001.0305-A | EXTRACAO COM O AUXILIO DE SONDA ROTATIVA,DE CORPOS DE PROVACOM 15CM DE DIAMETRO,EM PAVIMENTOS COM PLACAS DE CONCRETO,COM ATE 15CM DE ESPESSURA,POR CORPO DE PROVA | UN
01.001.0306-0 | EXTRACAO COM O AUXILIO DE SONDA ROTATIVA,DE CORPOS DE PROVACOM 15CM DE DIAMETRO,EM PAVIMENTOS COM PLACAS DE CONCRETO,COM ESPESSURA ENTRE 15 E 20CM,POR CORPO DE PROVA | UN
01.001.0306-A | EXTRACAO COM O AUXILIO DE SONDA ROTATIVA,DE CORPOS DE PROVACOM 15CM DE DIAMETRO,EM PAVIMENTOS COM PLACAS DE CONCRETO,COM ESPESSURA ENTRE 15 E 20CM,POR CORPO DE PROVA | UN
01.001.0307-0 | EXTRACAO COM O AUXILIO DE SONDA ROTATIVA,DE CORPOS DE PROVACOM 15CM DE DIAMETRO,EM PAVIMENTOS COM PLACAS DE CONCRETO,COM MAIS DE 20CM DE ESPESSURA,POR CORPO DE PROVA | UN
01.001.0307-A | EXTRACAO COM O AUXILIO DE SONDA ROTATIVA,DE CORPOS DE PROVACOM 15CM DE DIAMETRO,EM PAVIMENTOS COM PLACAS DE CONCRETO,COM MAIS DE 20CM DE ESPESSURA,POR CORPO DE PROVA | UN
01.001.0400-0 | ENSAIOS PARA RECUPERACAO DE CORROSAO EM ARMADURAS,CONSTANDODE ENSAIO DO POTENCIAL ELETRICO DA ARMADURA EM RELACAO AO ELEMENTO ESTRUTURAL QUE A CERCA | UN
01.001.0400-A | ENSAIOS PARA RECUPERACAO DE CORROSAO EM ARMADURAS,CONSTANDODE ENSAIO DO POTENCIAL ELETRICO DA ARMADURA EM RELACAO AO ELEMENTO ESTRUTURAL QUE A CERCA | UN
01.001.0405-0 | ENSAIOS PARA RECUPERACAO DE ARMADURAS,CONSTANDO DE APLICACAODE LAPIS COLORIMETRICO PARA TESTES DE PH E AVALIACAO DA FRENTE DE CARBONATACAO | UN
01.001.0405-A | ENSAIOS PARA RECUPERACAO DE ARMADURAS,CONSTANDO DE APLICACAODE LAPIS COLORIMETRICO PARA TESTES DE PH E AVALIACAO DA FRENTE DE CARBONATACAO | UN
01.001.0410-0 | ENSAIOS PARA RECUPERACAO DE CORROSAO EM ARMADURAS,CONSTANDODE CRAVACAO POR AMOSTRAGEM,EM DIVERSAS LAJES E VIGAS,DE PINOS LISOS PARA ESTIMATIVA DA TENSAO DE COMPRESSAO DO CONCRETO | UN
01.001.0410-A | ENSAIOS PARA RECUPERACAO DE CORROSAO EM ARMADURAS,CONSTANDODE CRAVACAO POR AMOSTRAGEM,EM DIVERSAS LAJES E VIGAS,DE PINOS LISOS PARA ESTIMATIVA DA TENSAO DE COMPRESSAO DO CONCRETO | UN
01.001.0450-0 | MARCO DE REFERENCIA TOPOGRAFICO DO TIPO RNP (REFERENCIA DE NIVEL PROFUNDO-BENCHMARK),COM CAIXA DE PROTECAO DA CABECA DARNP,CONFORME A NORMA TECNICA PETROBRAS N-47 | M
01.001.0450-A | MARCO DE REFERENCIA TOPOGRAFICO DO TIPO RNP (REFERENCIA DE NIVEL PROFUNDO-BENCHMARK),COM CAIXA DE PROTECAO DA CABECA DARNP,CONFORME A NORMA TECNICA PETROBRAS N-47 | M
01.001.0460-0 | PINO DE REFERENCIA PARA LEITURA DE CONTROLE DE RECALQUE ATRAVES DE BENCHMARK | UN
01.001.0460-A | PINO DE REFERENCIA PARA LEITURA DE CONTROLE DE RECALQUE ATRAVES DE BENCHMARK | UN
01.002.0001-0 | SONDAGEM ROTATIVA COM COROA DE WIDIA,EM SOLO,DIAMETRO AX,VERTICAL,INCLUSIVE DESLOCAMENTO DENTRO DO CANTEIRO E INSTALACAODA SONDA EM CADA FURO | M
01.002.0001-A | SONDAGEM ROTATIVA COM COROA DE WIDIA,EM SOLO,DIAMETRO AX,VERTICAL,INCLUSIVE DESLOCAMENTO DENTRO DO CANTEIRO E INSTALACAODA SONDA EM CADA FURO | M
01.002.0002-0 | SONDAGEM ROTATIVA COM COROA DE WIDIA,EM SOLO,DIAMETRO AX,HORIZONTAL,INCLUSIVE DESLOCAMENTO DENTRO DO CANTEIRO E INSTALACAO DA SONDA EM CADA FURO | M
01.002.0002-A | SONDAGEM ROTATIVA COM COROA DE WIDIA,EM SOLO,DIAMETRO AX,HORIZONTAL,INCLUSIVE DESLOCAMENTO DENTRO DO CANTEIRO E INSTALACAO DA SONDA EM CADA FURO | M
01.002.0003-0 | SONDAGEM ROTATIVA COM COROA DE WIDIA,EM SOLO,DIAMETRO BX,VERTICAL,INCLUSIVE DESLOCAMENTO DENTRO DO CANTEIRO E INSTALACAODA SONDA EM CADA FURO | M
01.002.0003-A | SONDAGEM ROTATIVA COM COROA DE WIDIA,EM SOLO,DIAMETRO BX,VERTICAL,INCLUSIVE DESLOCAMENTO DENTRO DO CANTEIRO E INSTALACAODA SONDA EM CADA FURO | M
01.002.0004-0 | SONDAGEM ROTATIVA COM COROA DE WIDIA,EM SOLO,DIAMETRO BX,HORIZONTAL,INCLUSIVE DESLOCAMENTO DENTRO DO CANTEIRO E INSTALACAO DA SONDA EM CADA FURO | M
01.002.0004-A | SONDAGEM ROTATIVA COM COROA DE WIDIA,EM SOLO,DIAMETRO BX,HORIZONTAL,INCLUSIVE DESLOCAMENTO DENTRO DO CANTEIRO E INSTALACAO DA SONDA EM CADA FURO | M
01.002.0005-0 | SONDAGEM ROTATIVA COM COROA DE WIDIA,EM SOLO,DIAMETRO NX,VERTICAL,INCLUSIVE DESLOCAMENTO DENTRO DO CANTEIRO E INSTALACAODA SONDA EM CADA FURO | M
01.002.0005-A | SONDAGEM ROTATIVA COM COROA DE WIDIA,EM SOLO,DIAMETRO NX,VERTICAL,INCLUSIVE DESLOCAMENTO DENTRO DO CANTEIRO E INSTALACAODA SONDA EM CADA FURO | M
01.002.0006-0 | SONDAGEM ROTATIVA COM COROA DE WIDIA,EM SOLO,DIAMETRO NX,HORIZONTAL,INCLUSIVE DESLOCAMENTO DENTRO DO CANTEIRO E INSTALACAO DA SONDA EM CADA FURO | M
01.002.0006-A | SONDAGEM ROTATIVA COM COROA DE WIDIA,EM SOLO,DIAMETRO NX,HORIZONTAL,INCLUSIVE DESLOCAMENTO DENTRO DO CANTEIRO E INSTALACAO DA SONDA EM CADA FURO | M
01.002.0007-0 | SONDAGEM ROTATIVA COM COROA DE WIDIA,EM SOLO,DIAMETRO H,VERTICAL,INCLUSIVE DESLOCAMENTO DENTRO DO CANTEIRO E INSTALACAODA SONDA EM CADA FURO | M
01.002.0007-A | SONDAGEM ROTATIVA COM COROA DE WIDIA,EM SOLO,DIAMETRO H,VERTICAL,INCLUSIVE DESLOCAMENTO DENTRO DO CANTEIRO E INSTALACAODA SONDA EM CADA FURO | M
01.002.0008-0 | SONDAGEM ROTATIVA COM COROA DE WIDIA,EM SOLO,DIAMETRO H,HORIZONTAL,INCLUSIVE DESLOCAMENTO DENTRO DO CANTEIRO E INSTALACAO DA SONDA EM CADA FURO | M
01.002.0008-A | SONDAGEM ROTATIVA COM COROA DE WIDIA,EM SOLO,DIAMETRO H,HORIZONTAL,INCLUSIVE DESLOCAMENTO DENTRO DO CANTEIRO E INSTALACAO DA SONDA EM CADA FURO | M
01.002.0009-0 | SONDAGEM ROTATIVA COM COROA DE WIDIA,EM ALTERACAO DE ROCHA,DIAMETRO AX,VERTICAL,INCLUSIVE DESLOCAMENTO DENTRO DO CANTEIRO E INSTALACAO DA SONDA EM CADA FURO | M
01.002.0009-A | SONDAGEM ROTATIVA COM COROA DE WIDIA,EM ALTERACAO DE ROCHA,DIAMETRO AX,VERTICAL,INCLUSIVE DESLOCAMENTO DENTRO DO CANTEIRO E INSTALACAO DA SONDA EM CADA FURO | M
01.002.0010-0 | SONDAGEM ROTATIVA COM COROA DE WIDIA,EM ALTERACAO DE ROCHA,DIAMETRO BX,VERTICAL,INCLUSIVE DESLOCAMENTO DENTRO DO CANTEIRO E INSTALACAO DA SONDA EM CADA FURO | M
01.002.0010-A | SONDAGEM ROTATIVA COM COROA DE WIDIA,EM ALTERACAO DE ROCHA,DIAMETRO BX,VERTICAL,INCLUSIVE DESLOCAMENTO DENTRO DO CANTEIRO E INSTALACAO DA SONDA EM CADA FURO | M
01.002.0011-0 | SONDAGEM ROTATIVA COM COROA DE WIDIA,EM ALTERACAO DE ROCHA,DIAMETRO NX,VERTICAL,INCLUSIVE DESLOCAMENTO DENTRO DO CANTEIRO E INSTALACAO DA SONDA EM CADA FURO | M
01.002.0011-A | SONDAGEM ROTATIVA COM COROA DE WIDIA,EM ALTERACAO DE ROCHA,DIAMETRO NX,VERTICAL,INCLUSIVE DESLOCAMENTO DENTRO DO CANTEIRO E INSTALACAO DA SONDA EM CADA FURO | M
01.002.0012-0 | SONDAGEM ROTATIVA COM COROA DE WIDIA,EM ALTERACAO DE ROCHA,DIAMETRO H,VERTICAL,INCLUSIVE DESLOCAMENTO DENTRO DO CANTEIRO E INSTALACAO DA SONDA EM CADA FURO | M
01.002.0012-A | SONDAGEM ROTATIVA COM COROA DE WIDIA,EM ALTERACAO DE ROCHA,DIAMETRO H,VERTICAL,INCLUSIVE DESLOCAMENTO DENTRO DO CANTEIRO E INSTALACAO DA SONDA EM CADA FURO | M
01.002.0013-0 | SONDAGEM ROTATIVA COM COROA DE WIDIA,EM ROCHA SA,DIAMETRO AX,VERTICAL,INCLUSIVE DESLOCAMENTO DENTRO DO CANTEIRO E INSTALACAO DA SONDA EM CADA FURO | M
01.002.0013-A | SONDAGEM ROTATIVA COM COROA DE WIDIA,EM ROCHA SA,DIAMETRO AX,VERTICAL,INCLUSIVE DESLOCAMENTO DENTRO DO CANTEIRO E INSTALACAO DA SONDA EM CADA FURO | M
01.002.0014-0 | SONDAGEM ROTATIVA COM COROA DE WIDIA,EM ROCHA SA,DIAMETRO BX,VERTICAL,INCLUSIVE DESLOCAMNETO DENTRO DO CANTEIRO E INSTALACAO DA SONDA EM CADA FURO | M
01.002.0014-A | SONDAGEM ROTATIVA COM COROA DE WIDIA,EM ROCHA SA,DIAMETRO BX,VERTICAL,INCLUSIVE DESLOCAMNETO DENTRO DO CANTEIRO E INSTALACAO DA SONDA EM CADA FURO | M
01.002.0015-0 | SONDAGEM ROTATIVA COM COROA DE WIDIA,EM ROCHA SA,DIAMETRO NX,VERTICAL,INCLUSIVE DESLOCAMENTO DENTRO DO CANTEIRO E INSTALACAO DA SONDA EM CADA FURO | M
01.002.0015-A | SONDAGEM ROTATIVA COM COROA DE WIDIA,EM ROCHA SA,DIAMETRO NX,VERTICAL,INCLUSIVE DESLOCAMENTO DENTRO DO CANTEIRO E INSTALACAO DA SONDA EM CADA FURO | M
01.002.0016-0 | SONDAGEM ROTATIVA COM COROA DE WIDIA,EM ROCHA SA,DIAMETRO H,VERTICAL,INCLUSIVE DESLOCAMENTO DENTRO DO CANTEIRO E INSTALACAO DA SONDA EM CADA FURO | M
01.002.0016-A | SONDAGEM ROTATIVA COM COROA DE WIDIA,EM ROCHA SA,DIAMETRO H,VERTICAL,INCLUSIVE DESLOCAMENTO DENTRO DO CANTEIRO E INSTALACAO DA SONDA EM CADA FURO | M
01.002.0021-0 | PERFURACAO ROTATIVA COM COROA DE WIDIA,EM SOLO,DIAMETRO AX,VERTICAL,INCLUSIVE DESLOCAMENTO DENTRO DO CANTEIRO E INSTALACAO DA SONDA EM CADA FURO | M
01.002.0021-A | PERFURACAO ROTATIVA COM COROA DE WIDIA,EM SOLO,DIAMETRO AX,VERTICAL,INCLUSIVE DESLOCAMENTO DENTRO DO CANTEIRO E INSTALACAO DA SONDA EM CADA FURO | M
01.002.0022-0 | PERFURACAO ROTATIVA COM COROA DE WIDIA,EM SOLO,DIAMETRO AX,HORIZONTAL,INCLUSIVE DESLOCAMENTO DENTRO DO CANTEIRO E INSTALACAO DA SONDA EM CADA FURO | M
01.002.0022-A | PERFURACAO ROTATIVA COM COROA DE WIDIA,EM SOLO,DIAMETRO AX,HORIZONTAL,INCLUSIVE DESLOCAMENTO DENTRO DO CANTEIRO E INSTALACAO DA SONDA EM CADA FURO | M
01.002.0023-0 | PERFURACAO ROTATIVA COM COROA DE WIDIA,EM SOLO,DIAMETRO BX,VERTICAL,INCLUSIVE DESLOCAMENTO DENTRO DO CANTEIRO E INSTALACAO DA SONDA EM CADA FURO | M
01.002.0023-A | PERFURACAO ROTATIVA COM COROA DE WIDIA,EM SOLO,DIAMETRO BX,VERTICAL,INCLUSIVE DESLOCAMENTO DENTRO DO CANTEIRO E INSTALACAO DA SONDA EM CADA FURO | M
01.002.0024-0 | PERFURACAO ROTATIVA COM COROA DE WIDIA,EM SOLO,DIAMETRO BX,HORIZONTAL,INCLUSIVE DESLOCAMENTO DENTRO DO CANTEIRO E INSTALACAO DA SONDA EM CADA FURO | M
01.002.0024-A | PERFURACAO ROTATIVA COM COROA DE WIDIA,EM SOLO,DIAMETRO BX,HORIZONTAL,INCLUSIVE DESLOCAMENTO DENTRO DO CANTEIRO E INSTALACAO DA SONDA EM CADA FURO | M
01.002.0025-0 | PERFURACAO ROTATIVA COM COROA DE WIDIA,EM SOLO,DIAMETRO NX,VERTICAL,INCLUSIVE DESLOCAMENTO DENTRO DO CANTEIRO E INSTALACAO DA SONDA EM CADA FURO | M
01.002.0025-A | PERFURACAO ROTATIVA COM COROA DE WIDIA,EM SOLO,DIAMETRO NX,VERTICAL,INCLUSIVE DESLOCAMENTO DENTRO DO CANTEIRO E INSTALACAO DA SONDA EM CADA FURO | M
01.002.0026-0 | PERFURACAO ROTATIVA COM COROA DE WIDIA,EM SOLO,DIAMETRO NX,HORIZONTAL,INCLUSIVE DESLOCAMENTO DENTRO DO CANTEIRO E INSTALACAO DA SONDA EM CADA FURO | M
01.002.0026-A | PERFURACAO ROTATIVA COM COROA DE WIDIA,EM SOLO,DIAMETRO NX,HORIZONTAL,INCLUSIVE DESLOCAMENTO DENTRO DO CANTEIRO E INSTALACAO DA SONDA EM CADA FURO | M
01.002.0027-0 | PERFURACAO ROTATIVA COM COROA DE WIDIA,EM SOLO,DIAMETRO H,VERTICAL,INCLUSIVE DESLOCAMENTO DENTRO DO CANTEIRO E INSTALACAO DA SONDA EM CADA FURO | M
01.002.0027-A | PERFURACAO ROTATIVA COM COROA DE WIDIA,EM SOLO,DIAMETRO H,VERTICAL,INCLUSIVE DESLOCAMENTO DENTRO DO CANTEIRO E INSTALACAO DA SONDA EM CADA FURO | M
01.002.0028-0 | PERFURACAO ROTATIVA COM COROA DE WIDIA,EM SOLO,DIAMETRO H,HORIZONTAL,INCLUSIVE DESLOCAMENTO DENTRO DO CANTEIRO E INSTALACAO DA SONDA EM CADA FURO | M
01.002.0028-A | PERFURACAO ROTATIVA COM COROA DE WIDIA,EM SOLO,DIAMETRO H,HORIZONTAL,INCLUSIVE DESLOCAMENTO DENTRO DO CANTEIRO E INSTALACAO DA SONDA EM CADA FURO | M
01.002.0039-0 | PERFURACAO ROTATIVA COM COROA DE WIDIA,EM SOLO,DIAMETRO 5",VERTICAL,INCLUSIVE DESLOCAMENTO DENTRO DO CANTEIRO E INSTALACAO DA SONDA EM CADA FURO | M
01.002.0039-A | PERFURACAO ROTATIVA COM COROA DE WIDIA,EM SOLO,DIAMETRO 5",VERTICAL,INCLUSIVE DESLOCAMENTO DENTRO DO CANTEIRO E INSTALACAO DA SONDA EM CADA FURO | M
01.002.0041-0 | PERFURACAO ROTATIVA COM COROA DE WIDIA,EM SOLO,DIAMETRO 6",VERTICAL,INCLUSIVE DESLOCAMENTO DENTRO DO CANTEIRO E INSTALACAO DA SONDA EM CADA FURO | M
01.002.0041-A | PERFURACAO ROTATIVA COM COROA DE WIDIA,EM SOLO,DIAMETRO 6",VERTICAL,INCLUSIVE DESLOCAMENTO DENTRO DO CANTEIRO E INSTALACAO DA SONDA EM CADA FURO | M
01.002.0042-0 | PERFURACAO ROTATIVA COM COROA DE WIDIA,EM SOLO,DIAMETRO 8",VERTICAL,INCLUSIVE DESLOCAMENTO DENTRO DO CANTEIRO E INSTALACAO DA SONDA EM CADA FURO | M
01.002.0042-A | PERFURACAO ROTATIVA COM COROA DE WIDIA,EM SOLO,DIAMETRO 8",VERTICAL,INCLUSIVE DESLOCAMENTO DENTRO DO CANTEIRO E INSTALACAO DA SONDA EM CADA FURO | M
01.002.0043-0 | PERFURACAO ROTATIVA COM COROA DE WIDIA,EM SOLO,DIAMETRO 10",VERTICAL,INCLUSIVE DESLOCAMENTO DENTRO DO CANTEIRO E INSTALACAO DA SONDA EM CADA FURO | M
01.002.0043-A | PERFURACAO ROTATIVA COM COROA DE WIDIA,EM SOLO,DIAMETRO 10",VERTICAL,INCLUSIVE DESLOCAMENTO DENTRO DO CANTEIRO E INSTALACAO DA SONDA EM CADA FURO | M
01.002.0044-0 | PERFURACAO ROTATIVA COM COROA DE WIDIA,EM SOLO,DIAMETRO 12",VERTICAL,INCLUSIVE DESLOCAMENTO DENTRO DO CANTEIRO E INSTALACAO DA SONDA EM CADA FURO | M
01.002.0044-A | PERFURACAO ROTATIVA COM COROA DE WIDIA,EM SOLO,DIAMETRO 12",VERTICAL,INCLUSIVE DESLOCAMENTO DENTRO DO CANTEIRO E INSTALACAO DA SONDA EM CADA FURO | M
01.002.0045-0 | PERFURACAO ROTATIVA COM COROA DE WIDIA,EM SOLO,DIAMETRO 14",VERTICAL,INCLUSIVE DESLOCAMENTO DENTRO DO CANTEIRO E INSTALACAO DA SONDA EM CADA FURO | M
01.002.0045-A | PERFURACAO ROTATIVA COM COROA DE WIDIA,EM SOLO,DIAMETRO 14",VERTICAL,INCLUSIVE DESLOCAMENTO DENTRO DO CANTEIRO E INSTALACAO DA SONDA EM CADA FURO | M
01.002.0046-0 | PERFURACAO ROTATIVA COM COROA DE WIDIA,EM SOLO,DIAMETRO 16",VERTICAL,INCLUSIVE DESLOCAMENTO DENTRO DO CANTEIRO E INSTALACAO DA SONDA EM CADA FURO | M
01.002.0046-A | PERFURACAO ROTATIVA COM COROA DE WIDIA,EM SOLO,DIAMETRO 16",VERTICAL,INCLUSIVE DESLOCAMENTO DENTRO DO CANTEIRO E INSTALACAO DA SONDA EM CADA FURO | M
01.002.0060-0 | PERFURACAO ROTATIVA COM COROA DE WIDIA,EM ALTERACAO DE ROCHA,DIAMETRO AX,VERTICAL,INCLUSIVE DESLOCAMENTO DENTRO DO CANTEIRO E INSTALACAO DA SONDA EM CADA FURO | M
01.002.0060-A | PERFURACAO ROTATIVA COM COROA DE WIDIA,EM ALTERACAO DE ROCHA,DIAMETRO AX,VERTICAL,INCLUSIVE DESLOCAMENTO DENTRO DO CANTEIRO E INSTALACAO DA SONDA EM CADA FURO | M
01.002.0061-0 | PERFURACAO ROTATIVA COM COROA DE WIDIA,EM ALTERACAO DE ROCHA,DIAMETRO BX,VERTICAL,INCLUSIVE DESLOCAMENTO DENTRO DO CANTEIRO E INSTALACAO DA SONDA EM CADA FURO | M
01.002.0061-A | PERFURACAO ROTATIVA COM COROA DE WIDIA,EM ALTERACAO DE ROCHA,DIAMETRO BX,VERTICAL,INCLUSIVE DESLOCAMENTO DENTRO DO CANTEIRO E INSTALACAO DA SONDA EM CADA FURO | M
01.002.0062-0 | PERFURACAO ROTATIVA COM COROA DE WIDIA,EM ALTERACAO DE ROCHA,DIAMETRO NX,VERTICAL,INCLUSIVE DESLOCAMENTO DENTRO DO CANTEIRO E INSTALACAO DA SONDA EM CADA FURO | M
01.002.0062-A | PERFURACAO ROTATIVA COM COROA DE WIDIA,EM ALTERACAO DE ROCHA,DIAMETRO NX,VERTICAL,INCLUSIVE DESLOCAMENTO DENTRO DO CANTEIRO E INSTALACAO DA SONDA EM CADA FURO | M
01.002.0063-0 | PERFURACAO ROTATIVA COM COROA DE WIDIA,EM ALTERACAO EM ROCHA,DIAMETRO H,VERTICAL,INCLUSIVE DESLOCAMENTO DENTRO DO CANTEIRO E INSTALACAO DA SONDA EM CADA FURO | M
01.002.0063-A | PERFURACAO ROTATIVA COM COROA DE WIDIA,EM ALTERACAO EM ROCHA,DIAMETRO H,VERTICAL,INCLUSIVE DESLOCAMENTO DENTRO DO CANTEIRO E INSTALACAO DA SONDA EM CADA FURO | M
01.002.0064-0 | PERFURACAO ROTATIVA COM COROA DE WIDIA,EM ALTERACAO DE ROCHA,DIAMETRO 5",VERTICAL,INCLUSIVE DESLOCAMENTO DENTRO DO CANTEIRO E INSTALACAO DA SONDA EM CADA FURO | M
01.002.0064-A | PERFURACAO ROTATIVA COM COROA DE WIDIA,EM ALTERACAO DE ROCHA,DIAMETRO 5",VERTICAL,INCLUSIVE DESLOCAMENTO DENTRO DO CANTEIRO E INSTALACAO DA SONDA EM CADA FURO | M
01.002.0065-0 | PERFURACAO ROTATIVA COM COROA DE WIDIA,EM ALTERACAO DE ROCHA,DIAMETRO 6",VERTICAL,INCLUSIVE DESLOCAMENTO DENTRO DO CANTEIRO E INSTALACAO DA SONDA EM CADA FURO | M
01.002.0065-A | PERFURACAO ROTATIVA COM COROA DE WIDIA,EM ALTERACAO DE ROCHA,DIAMETRO 6",VERTICAL,INCLUSIVE DESLOCAMENTO DENTRO DO CANTEIRO E INSTALACAO DA SONDA EM CADA FURO | M
01.002.0066-0 | PERFURACAO ROTATIVA COM COROA DE WIDIA,EM ALTERACAO DE ROCHA,DIAMETRO 8",VERTICAL,INCLUSIVE DESLOCAMENTO DENTRO DO CANTEIRO E INSTALACAO DA SONDA EM CADA FURO | M
01.002.0066-A | PERFURACAO ROTATIVA COM COROA DE WIDIA,EM ALTERACAO DE ROCHA,DIAMETRO 8",VERTICAL,INCLUSIVE DESLOCAMENTO DENTRO DO CANTEIRO E INSTALACAO DA SONDA EM CADA FURO | M
01.002.0067-0 | PERFURACAO ROTATIVA COM COROA DE WIDIA,EM ALTERACAO DE ROCHA,DIAMETRO 10",VERTICAL,INCLUSIVE DESLOCAMENTO DENTRO DO CANTEIRO E INSTALACAO DA SONDA EM CADA FURO | M
01.002.0067-A | PERFURACAO ROTATIVA COM COROA DE WIDIA,EM ALTERACAO DE ROCHA,DIAMETRO 10",VERTICAL,INCLUSIVE DESLOCAMENTO DENTRO DO CANTEIRO E INSTALACAO DA SONDA EM CADA FURO | M
01.002.0068-0 | PERFURACAO ROTATIVA COM COROA DE WIDIA,EM ALTERACAO DE ROCHA,DIAMETRO 12",VERTICAL,INCLUSIVE DESLOCAMENTO DENTRO DO CANTEIRO E INSTALACAO DA SONDA EM CADA FURO | M
01.002.0068-A | PERFURACAO ROTATIVA COM COROA DE WIDIA,EM ALTERACAO DE ROCHA,DIAMETRO 12",VERTICAL,INCLUSIVE DESLOCAMENTO DENTRO DO CANTEIRO E INSTALACAO DA SONDA EM CADA FURO | M
01.002.0069-0 | PERFURACAO ROTATIVA COM COROA DE WIDIA,EM ALTERACAO DE ROCHA,DIAMETRO 14",VERTICAL,INCLUSIVE DESLOCAMENTO DENTRO DO CANTEIRO E INSTALACAO DA SONDA EM CADA FURO | M
01.002.0069-A | PERFURACAO ROTATIVA COM COROA DE WIDIA,EM ALTERACAO DE ROCHA,DIAMETRO 14",VERTICAL,INCLUSIVE DESLOCAMENTO DENTRO DO CANTEIRO E INSTALACAO DA SONDA EM CADA FURO | M
01.002.0070-0 | PERFURACAO ROTATIVA COM COROA DE WIDIA,EM ALTERACAO DE ROCHA,DIAMETRO 16",VERTICAL,INCLUSIVE DESLOCAMENTO DENTRO DO CANTEIRO E INSTALACAO DA SONDA EM CADA FURO | M
01.002.0070-A | PERFURACAO ROTATIVA COM COROA DE WIDIA,EM ALTERACAO DE ROCHA,DIAMETRO 16",VERTICAL,INCLUSIVE DESLOCAMENTO DENTRO DO CANTEIRO E INSTALACAO DA SONDA EM CADA FURO | M
01.002.0075-0 | PERFURACAO ROTATIVA COM COROA DE WIDIA,EM ROCHA SA,DIAMETROAX,VERTICAL,INCLUSIVE DESLOCAMENTO DENTRO DO CANTEIRO E INSTALACAO DA SONDA EM CADA FURO | M
01.002.0075-A | PERFURACAO ROTATIVA COM COROA DE WIDIA,EM ROCHA SA,DIAMETROAX,VERTICAL,INCLUSIVE DESLOCAMENTO DENTRO DO CANTEIRO E INSTALACAO DA SONDA EM CADA FURO | M
01.002.0076-0 | PERFURACAO ROTATIVA COM COROA DE WIDIA,EM ROCHA SA,DIAMETROBX,VERTICAL,INCLUSIVE DESLOCAMENTO DENTRO DO CANTEIRO E INSTALACAO DA SONDA EM CADA FURO | M
01.002.0076-A | PERFURACAO ROTATIVA COM COROA DE WIDIA,EM ROCHA SA,DIAMETROBX,VERTICAL,INCLUSIVE DESLOCAMENTO DENTRO DO CANTEIRO E INSTALACAO DA SONDA EM CADA FURO | M
01.002.0077-0 | PERFURACAO ROTATIVA COM COROA DE WIDIA,EM ROCHA SA,DIAMETRONX,VERTICAL,INCLUSIVE DESLOCAMENTO DENTRO DO CANTEIRO E INSTALACAO DA SONDA EM CADA FURO | M
01.002.0077-A | PERFURACAO ROTATIVA COM COROA DE WIDIA,EM ROCHA SA,DIAMETRONX,VERTICAL,INCLUSIVE DESLOCAMENTO DENTRO DO CANTEIRO E INSTALACAO DA SONDA EM CADA FURO | M
01.002.0078-0 | PERFURACAO ROTATIVA COM COROA DE WIDIA,EM ROCHA SA,DIAMETROH,VERTICAL,INCLUSIVE DESLOCAMENTO DENTRO DO CANTEIRO E INSTALACAO DA SONDA EM CADA FURO | M
01.002.0078-A | PERFURACAO ROTATIVA COM COROA DE WIDIA,EM ROCHA SA,DIAMETROH,VERTICAL,INCLUSIVE DESLOCAMENTO DENTRO DO CANTEIRO E INSTALACAO DA SONDA EM CADA FURO | M
01.002.0079-0 | PERFURACAO ROTATIVA COM COROA DE WIDIA,EM ROCHA SA,DIAMETRO5",VERTICAL,INCLUSIVE DESLOCAMENTO DENTRO DO CANTEIRO E INSTALACAO DA SONDA EM CADA FURO | M
01.002.0079-A | PERFURACAO ROTATIVA COM COROA DE WIDIA,EM ROCHA SA,DIAMETRO5",VERTICAL,INCLUSIVE DESLOCAMENTO DENTRO DO CANTEIRO E INSTALACAO DA SONDA EM CADA FURO | M
01.002.0080-0 | PERFURACAO ROTATIVA COM COROA DE WIDIA,EM ROCHA SA,DIAMETRO6",VERTICAL,INCLUSIVE DESLOCAMENTO DENTRO DO CANTEIRO E INSTALACAO DA SONDA EM CADA FURO | M
01.002.0080-A | PERFURACAO ROTATIVA COM COROA DE WIDIA,EM ROCHA SA,DIAMETRO6",VERTICAL,INCLUSIVE DESLOCAMENTO DENTRO DO CANTEIRO E INSTALACAO DA SONDA EM CADA FURO | M
01.002.0081-0 | PERFURACAO ROTATIVA COM COROA DE WIDIA,EM ROCHA SA,DIAMETRO8",VERTICAL,INCLUSIVE DESLOCAMENTO DENTRO DO CANTEIRO E INSTALACAO DA SONDA EM CADA FURO | M
01.002.0081-A | PERFURACAO ROTATIVA COM COROA DE WIDIA,EM ROCHA SA,DIAMETRO8",VERTICAL,INCLUSIVE DESLOCAMENTO DENTRO DO CANTEIRO E INSTALACAO DA SONDA EM CADA FURO | M
01.002.0082-0 | PERFURACAO ROTATIVA COM COROA DE WIDIA,EM ROCHA SA,DIAMETRO10",VERTICAL,INCLUSIVE DESLOCAMENTO DENTRO DO CANTEIRO E INSTALACAO DA SONDA EM CADA FURO | M
01.002.0082-A | PERFURACAO ROTATIVA COM COROA DE WIDIA,EM ROCHA SA,DIAMETRO10",VERTICAL,INCLUSIVE DESLOCAMENTO DENTRO DO CANTEIRO E INSTALACAO DA SONDA EM CADA FURO | M
01.002.0083-0 | PERFURACAO ROTATIVA COM COROA DE WIDIA,EM ROCHA SA,DIAMETRO12",VERTICAL,INCLUSIVE DESLOCAMENTO DENTRO DO CANTEIRO E INSTALACAO DA SONDA EM CADA FURO | M
01.002.0083-A | PERFURACAO ROTATIVA COM COROA DE WIDIA,EM ROCHA SA,DIAMETRO12",VERTICAL,INCLUSIVE DESLOCAMENTO DENTRO DO CANTEIRO E INSTALACAO DA SONDA EM CADA FURO | M
01.002.0084-0 | PERFURACAO ROTATIVA COM COROA DE WIDIA,EM ROCHA SA,DIAMETRO14",VERTICAL,INCLUSIVE DESLOCAMENTO DENTRO DO CANTEIRO E INSTALACAO DA SONDA EM CADA FURO | M
01.002.0084-A | PERFURACAO ROTATIVA COM COROA DE WIDIA,EM ROCHA SA,DIAMETRO14",VERTICAL,INCLUSIVE DESLOCAMENTO DENTRO DO CANTEIRO E INSTALACAO DA SONDA EM CADA FURO | M
01.002.0085-0 | PERFURACAO ROTATIVA COM COROA DE WIDIA,EM ROCHA SA,DIAMETRO16",VERTICAL,INCLUSIVE DESLOCAMENTO DENTRO DO CANTEIRO E INSTALACAO DA SONDA EM CADA FURO | M
01.002.0085-A | PERFURACAO ROTATIVA COM COROA DE WIDIA,EM ROCHA SA,DIAMETRO16",VERTICAL,INCLUSIVE DESLOCAMENTO DENTRO DO CANTEIRO E INSTALACAO DA SONDA EM CADA FURO | M
01.003.0001-0 | SONDAGEM A PERCUSSAO,EM TERRENO COMUM,COM ENSAIO DE PENETRACAO,DIAMETRO 3",INCLUSIVE DESLOCAMENTO DENTRO DO CANTEIRO E INSTALACAO DA SONDA EM CADA FURO | M
01.003.0001-A | SONDAGEM A PERCUSSAO,EM TERRENO COMUM,COM ENSAIO DE PENETRACAO,DIAMETRO 3",INCLUSIVE DESLOCAMENTO DENTRO DO CANTEIRO E INSTALACAO DA SONDA EM CADA FURO | M
01.003.0002-0 | SONDAGEM A PERCUSSAO,EM TERRENO COMUM,COM ENSAIO DE PENETRACAO,DIAMETRO 4.1/2",INCLUSIVE DESLOCAMENTO DENTRO DO CANTEIROE INSTALACAO DA SONDA EM CADA FURO | M
01.003.0002-A | SONDAGEM A PERCUSSAO,EM TERRENO COMUM,COM ENSAIO DE PENETRACAO,DIAMETRO 4.1/2",INCLUSIVE DESLOCAMENTO DENTRO DO CANTEIROE INSTALACAO DA SONDA EM CADA FURO | M
01.003.0003-0 | SONDAGEM A PERCUSSAO,EM TERRENO COMUM,COM ENSAIO DE PENETRACAO,DIAMETRO 6",INCLUSIVE DESLOCAMENTO DENTRO DO CANTEIRO E INSTALACAO DA SONDA EM CADA FURO | M
01.003.0003-A | SONDAGEM A PERCUSSAO,EM TERRENO COMUM,COM ENSAIO DE PENETRACAO,DIAMETRO 6",INCLUSIVE DESLOCAMENTO DENTRO DO CANTEIRO E INSTALACAO DA SONDA EM CADA FURO | M
01.003.0005-0 | SONDAGEM A PERCUSSAO,EM TERRENO COMUM,COM ENSAIO DE PENETRACAO,DIAMETRO 8",INCLUSIVE DESLOCAMENTO DENTRO DO CANTEIRO E INSTALACAO DA SONDA EM CADA FURO | M
01.003.0005-A | SONDAGEM A PERCUSSAO,EM TERRENO COMUM,COM ENSAIO DE PENETRACAO,DIAMETRO 8",INCLUSIVE DESLOCAMENTO DENTRO DO CANTEIRO E INSTALACAO DA SONDA EM CADA FURO | M
01.003.0006-0 | SONDAGEM A PERCUSSAO,EM TERRENO COMUM,COM ENSAIO DE PENETRACAO,DIAMETRO 10",INCLUSIVE DESLOCAMENTO DENTRO DO CANTEIRO EINSTALACAO DA SONDA EM CADA FURO | M
01.003.0006-A | SONDAGEM A PERCUSSAO,EM TERRENO COMUM,COM ENSAIO DE PENETRACAO,DIAMETRO 10",INCLUSIVE DESLOCAMENTO DENTRO DO CANTEIRO EINSTALACAO DA SONDA EM CADA FURO | M
01.003.0011-0 | SONDAGEM A PERCUSSAO,SOB LAMINA D'AGUA DE RIOS E LAGOAS,COMENSAIO DE PENETRACAO,DIAMETRO 3",INCLUSIVE DESLOCAMENTO DENTRO DO CANTEIRO E INSTALACAO DA SONDA EM CADA FURO (VIDE ITENS DE MOBILIZACAO E DESMOBILIZACAO NA FAMILIA 01.008) | M
01.003.0011-A | SONDAGEM A PERCUSSAO,SOB LAMINA D'AGUA DE RIOS E LAGOAS,COMENSAIO DE PENETRACAO,DIAMETRO 3",INCLUSIVE DESLOCAMENTO DENTRO DO CANTEIRO E INSTALACAO DA SONDA EM CADA FURO (VIDE ITENS DE MOBILIZACAO E DESMOBILIZACAO NA FAMILIA 01.008) | M
01.003.0012-0 | SONDAGEM A PERCUSSAO,SOB LAMINA D'AGUA DE RIOS E LAGOAS,COMENSAIO DE PENETRACAO,DIAMETRO 4.1/2",INCLUSIVE DESLOCAMENTODENTRO DO CANTEIRO E INSTALACAO DA SONDA EM CADA FURO (VIDEITENS DE MOBILIZACAO E DESMOBILIZACAO NA FAMILIA 01.008) | M
01.003.0012-A | SONDAGEM A PERCUSSAO,SOB LAMINA D'AGUA DE RIOS E LAGOAS,COMENSAIO DE PENETRACAO,DIAMETRO 4.1/2",INCLUSIVE DESLOCAMENTODENTRO DO CANTEIRO E INSTALACAO DA SONDA EM CADA FURO (VIDEITENS DE MOBILIZACAO E DESMOBILIZACAO NA FAMILIA 01.008) | M
01.003.0013-0 | SONDAGEM A PERCUSSAO,SOB LAMINA D'AGUA DE RIOS E LAGOAS,COMENSAIO DE PENETRACAO,DIAMETRO 6",INCLUSIVE DESLOCAMENTO DENTRO DO CANTEIRO E INSTALACAO DA SONDA EM CADA FURO (VIDE ITENS DE MOBILIZACAO E DESMOBILIZACAO NA FAMILIA 01.008) | M
01.003.0013-A | SONDAGEM A PERCUSSAO,SOB LAMINA D'AGUA DE RIOS E LAGOAS,COMENSAIO DE PENETRACAO,DIAMETRO 6",INCLUSIVE DESLOCAMENTO DENTRO DO CANTEIRO E INSTALACAO DA SONDA EM CADA FURO (VIDE ITENS DE MOBILIZACAO E DESMOBILIZACAO NA FAMILIA 01.008) | M
01.003.0021-0 | PERFURACAO A PERCUSSAO,EM TERRENO COMUM,DIAMETRO 3",INCLUSIVE DESLOCAMENTO DENTRO DO CANTEIRO E INSTALACAO DA SONDA EM CADA FURO | M
01.003.0021-A | PERFURACAO A PERCUSSAO,EM TERRENO COMUM,DIAMETRO 3",INCLUSIVE DESLOCAMENTO DENTRO DO CANTEIRO E INSTALACAO DA SONDA EM CADA FURO | M
01.003.0022-0 | PERFURACAO A PERCUSSAO,EM TERRENO COMUM,DIAMETRO 4.1/2",INCLUSIVE DESLOCAMENTO DENTRO DO CANTEIRO E INSTALACAO DA SONDAEM CADA FURO | M
01.003.0022-A | PERFURACAO A PERCUSSAO,EM TERRENO COMUM,DIAMETRO 4.1/2",INCLUSIVE DESLOCAMENTO DENTRO DO CANTEIRO E INSTALACAO DA SONDAEM CADA FURO | M
01.003.0023-0 | PERFURACAO A PERCUSSAO,EM TERRENO COMUM,DIAMETRO 6",INCLUSIVE DESLOCAMENTO DENTRO DO CANTEIRO E INSTALACAO DA SONDA EM CADA FURO | M
01.003.0023-A | PERFURACAO A PERCUSSAO,EM TERRENO COMUM,DIAMETRO 6",INCLUSIVE DESLOCAMENTO DENTRO DO CANTEIRO E INSTALACAO DA SONDA EM CADA FURO | M
01.003.0029-0 | PERFURACAO A PERCUSSAO,EM TERRENO COMUM,DIAMETRO 8",INCLUSIVE DESLOCAMENTO DENTRO DO CANTEIRO E INSTALACAO DA SONDA EM CADA FURO | M
01.003.0029-A | PERFURACAO A PERCUSSAO,EM TERRENO COMUM,DIAMETRO 8",INCLUSIVE DESLOCAMENTO DENTRO DO CANTEIRO E INSTALACAO DA SONDA EM CADA FURO | M
01.003.0030-0 | PERFURACAO A PERCUSSAO,EM TERRENO COMUM,DIAMETRO 10",INCLUSIVE DESLOCAMENTO DENTRO DO CANTEIRO E INSTALACAO DA SONDA EMCADA FURO | M
01.003.0030-A | PERFURACAO A PERCUSSAO,EM TERRENO COMUM,DIAMETRO 10",INCLUSIVE DESLOCAMENTO DENTRO DO CANTEIRO E INSTALACAO DA SONDA EMCADA FURO | M
01.003.0032-0 | PERFURACAO A PERCUSSAO,EM ROCHA ALTERADA,DIAMETRO 3",INCLUSIVE DESLOCAMENTO DENTRO DO CANTEIRO E INSTALACAO DA SONDA EMCADA FURO | M
01.003.0032-A | PERFURACAO A PERCUSSAO,EM ROCHA ALTERADA,DIAMETRO 3",INCLUSIVE DESLOCAMENTO DENTRO DO CANTEIRO E INSTALACAO DA SONDA EMCADA FURO | M
01.003.0034-0 | PERFURACAO A PERCUSSAO,EM ROCHA ALTERADA,DIAMETRO 4.1/2",INCLUSIVE DESLOCAMENTO DENTRO DO CANTEIRO E INSTALACAO DA SONDAEM CADA FURO | M
01.003.0034-A | PERFURACAO A PERCUSSAO,EM ROCHA ALTERADA,DIAMETRO 4.1/2",INCLUSIVE DESLOCAMENTO DENTRO DO CANTEIRO E INSTALACAO DA SONDAEM CADA FURO | M
01.003.0036-0 | PERFURACAO A PERCUSSAO,EM ROCHA ALTERADA,DIAMETRO 6",INCLUSIVE DESLOCAMENTO DENTRO DO CANTEIRO E INSTALACAO DA SONDA EMCADA FURO | M
01.003.0036-A | PERFURACAO A PERCUSSAO,EM ROCHA ALTERADA,DIAMETRO 6",INCLUSIVE DESLOCAMENTO DENTRO DO CANTEIRO E INSTALACAO DA SONDA EMCADA FURO | M
01.003.0038-0 | PERFURACAO A PERCUSSAO,EM ROCHA ALTERADA,DIAMETRO 8",INCLUSIVE DESLOCAMENTO DENTRO DO CANTEIRO E INSTALACAO DA SONDA EMCADA FURO | M
01.003.0038-A | PERFURACAO A PERCUSSAO,EM ROCHA ALTERADA,DIAMETRO 8",INCLUSIVE DESLOCAMENTO DENTRO DO CANTEIRO E INSTALACAO DA SONDA EMCADA FURO | M
01.003.0040-0 | PERFURACAO A PERCUSSAO,EM ROCHA ALTERADA,DIAMETRO 10",INCLUSIVE DESLOCAMENTO DENTRO DO CANTEIRO E INSTALACAO DA SONDA EMCADA FURO | M
01.003.0040-A | PERFURACAO A PERCUSSAO,EM ROCHA ALTERADA,DIAMETRO 10",INCLUSIVE DESLOCAMENTO DENTRO DO CANTEIRO E INSTALACAO DA SONDA EMCADA FURO | M
01.003.0050-0 | PERFURACAO COM "WAGON DRILL" DIAMETRO ATE 2.1/2",EM GRANITOOU GNAISSE,INCLUSIVE AR COMPRIMIDO | M
01.003.0050-A | PERFURACAO COM "WAGON DRILL" DIAMETRO ATE 2.1/2",EM GRANITOOU GNAISSE,INCLUSIVE AR COMPRIMIDO | M
01.003.0052-0 | PERFURACAO COM "WAGON DRILL" PESADO,DIAMETRO ATE 4.1/2",EM GRANITO OU GNAISSE,INCLUSIVE AR COMPRIMIDO | M
01.003.0052-A | PERFURACAO COM "WAGON DRILL" PESADO,DIAMETRO ATE 4.1/2",EM GRANITO OU GNAISSE,INCLUSIVE AR COMPRIMIDO | M
01.003.0054-0 | PERFURACAO COM EQUIPAMENTO DE AR COMPRIMIDO,DIAMETRO ATE 1.1/4",EM GRANITO OU GNAISSE,ADMITINDO UMA PRODUCAO MEDIA BRUTAEM TORNO DE 2,00M/H | M
01.003.0054-A | PERFURACAO COM EQUIPAMENTO DE AR COMPRIMIDO,DIAMETRO ATE 1.1/4",EM GRANITO OU GNAISSE,ADMITINDO UMA PRODUCAO MEDIA BRUTAEM TORNO DE 2,00M/H | M
01.003.0056-0 | PERFURACAO COM EQUIPAMENTO DE AR COMPRIMIDO,DIAMETRO ATE 1.1/4",EM GRANITO OU GNAISSE,ADMITINDO UMA PRODUCAO MEDIA BRUTAEM TORNO DE 0,50M/H | M
01.003.0056-A | PERFURACAO COM EQUIPAMENTO DE AR COMPRIMIDO,DIAMETRO ATE 1.1/4",EM GRANITO OU GNAISSE,ADMITINDO UMA PRODUCAO MEDIA BRUTAEM TORNO DE 0,50M/H | M
01.004.0001-0 | SONDAGEM ROTATIVA COM COROA DE DIAMANTE,EM ALTERACAO DE ROCHA,DIAMETRO EX(35MM),INCLUSIVE DESLOCAMENTO DENTRO DO CANTEIRO E INSTALACAO DA SONDA EM CADA FURO | M
01.004.0001-A | SONDAGEM ROTATIVA COM COROA DE DIAMANTE,EM ALTERACAO DE ROCHA,DIAMETRO EX(35MM),INCLUSIVE DESLOCAMENTO DENTRO DO CANTEIRO E INSTALACAO DA SONDA EM CADA FURO | M
01.004.0002-0 | SONDAGEM ROTATIVA COM COROA DE DIAMANTE,EM ALTERACAO DE ROCHA,DIAMETRO AWG(45MM),INCLUSIVE DESLOCAMENTO DENTRO DO CANTEIRO E INSTALACAO DA SONDA EM CADA FURO | M
01.004.0002-A | SONDAGEM ROTATIVA COM COROA DE DIAMANTE,EM ALTERACAO DE ROCHA,DIAMETRO AWG(45MM),INCLUSIVE DESLOCAMENTO DENTRO DO CANTEIRO E INSTALACAO DA SONDA EM CADA FURO | M
01.004.0003-0 | SONDAGEM ROTATIVA COM COROA DE DIAMANTE,EM ALTERACAO DE ROCHA,DIAMETRO BWG(60MM),INCLUSIVE DESLOCAMENTO DENTRO DO CANTEIRO E INSTALACAO DA SONDA EM CADA FURO | M
01.004.0003-A | SONDAGEM ROTATIVA COM COROA DE DIAMANTE,EM ALTERACAO DE ROCHA,DIAMETRO BWG(60MM),INCLUSIVE DESLOCAMENTO DENTRO DO CANTEIRO E INSTALACAO DA SONDA EM CADA FURO | M
01.004.0004-0 | SONDAGEM ROTATIVA COM COROA DE DIAMANTE,EM ALTERACAO DE ROCHA,DIAMETRO NWG(75MM),INCLUSIVE DESLOCAMENTO DENTRO DO CANTEIRO E INSTALACAO DA SONDA EM CADA FURO | M
01.004.0004-A | SONDAGEM ROTATIVA COM COROA DE DIAMANTE,EM ALTERACAO DE ROCHA,DIAMETRO NWG(75MM),INCLUSIVE DESLOCAMENTO DENTRO DO CANTEIRO E INSTALACAO DA SONDA EM CADA FURO | M
01.004.0005-0 | SONDAGEM ROTATIVA COM COROA DE DIAMANTE,EM ALTERACAO DE ROCHA,DIAMETRO HWG(100MM),INCLUSIVE DESLOCAMENTO DENTRO DO CANTEIRO E INSTALACAO DA SONDA EM CADA FURO | M
01.004.0005-A | SONDAGEM ROTATIVA COM COROA DE DIAMANTE,EM ALTERACAO DE ROCHA,DIAMETRO HWG(100MM),INCLUSIVE DESLOCAMENTO DENTRO DO CANTEIRO E INSTALACAO DA SONDA EM CADA FURO | M
01.004.0011-0 | SONDAGEM ROTATIVA COM COROA DE DIAMANTE,EM ALTERACAO DE ROCHA,DIAMETRO DE SW,INCLUSIVE DESLOCAMENTO DENTRO DO CANTEIRO EINSTALACAO DE SONDA EM CADA FURO | M
01.004.0011-A | SONDAGEM ROTATIVA COM COROA DE DIAMANTE,EM ALTERACAO DE ROCHA,DIAMETRO DE SW,INCLUSIVE DESLOCAMENTO DENTRO DO CANTEIRO EINSTALACAO DE SONDA EM CADA FURO | M
01.004.0012-0 | SONDAGEM ROTATIVA COM COROA DE DIAMANTE,EM ROCHA SA,DIAMETROEX(35MM),INCLUSIVE DESLOCAMENTO DENTRO DO CANTEIRO E INSTALACAO DA SONDA EM CADA FURO | M
01.004.0012-A | SONDAGEM ROTATIVA COM COROA DE DIAMANTE,EM ROCHA SA,DIAMETROEX(35MM),INCLUSIVE DESLOCAMENTO DENTRO DO CANTEIRO E INSTALACAO DA SONDA EM CADA FURO | M
01.004.0013-0 | SONDAGEM ROTATIVA COM COROA DE DIAMANTE,EM ROCHA SA,DIAMETROAWG(45MM),INCLUSIVE DESLOCAMENTO DENTRO DO CANTEIRO E INSTALACAO DA SONDA EM CADA FURO | M
01.004.0013-A | SONDAGEM ROTATIVA COM COROA DE DIAMANTE,EM ROCHA SA,DIAMETROAWG(45MM),INCLUSIVE DESLOCAMENTO DENTRO DO CANTEIRO E INSTALACAO DA SONDA EM CADA FURO | M
01.004.0014-0 | SONDAGEM ROTATIVA COM COROA DE DIAMANTE,EM ROCHA SA,DIAMETROBWG(60MM),INCLUSIVE DESLOCAMENTO DENTRO DO CANTEIRO E INSTALACAO DA SONDA EM CADA FURO | M
01.004.0014-A | SONDAGEM ROTATIVA COM COROA DE DIAMANTE,EM ROCHA SA,DIAMETROBWG(60MM),INCLUSIVE DESLOCAMENTO DENTRO DO CANTEIRO E INSTALACAO DA SONDA EM CADA FURO | M
01.004.0015-0 | SONDAGEM ROTATIVA COM COROA DE DIAMANTE,EM ROCHA SA,DIAMETRONWG(75MM),INCLUSIVE DESLOCAMENTO DENTRO DO CANTEIRO E INSTALACAO DA SONDA EM CADA FURO | M
01.004.0015-A | SONDAGEM ROTATIVA COM COROA DE DIAMANTE,EM ROCHA SA,DIAMETRONWG(75MM),INCLUSIVE DESLOCAMENTO DENTRO DO CANTEIRO E INSTALACAO DA SONDA EM CADA FURO | M
01.004.0016-0 | SONDAGEM ROTATIVA COM COROA DE DIAMANTE,EM ROCHA SA,DIAMETROHWG(100MM),INCLUSIVE DESLOCAMENTO DENTRO DO CANTEIRO E INSTALACAO DA SONDA EM CADA FURO | M
01.004.0016-A | SONDAGEM ROTATIVA COM COROA DE DIAMANTE,EM ROCHA SA,DIAMETROHWG(100MM),INCLUSIVE DESLOCAMENTO DENTRO DO CANTEIRO E INSTALACAO DA SONDA EM CADA FURO | M
01.004.0017-0 | SONDAGEM ROTATIVA COM COROA DE DIAMANTE,ROCHA SA,DIAMETRO DESW, INCLUSIVE DESLOCAMENTO DENTRO DO CANTEIRO E INSTALACAODA SONDA EM CADA FURO | M
01.004.0017-A | SONDAGEM ROTATIVA COM COROA DE DIAMANTE,ROCHA SA,DIAMETRO DESW, INCLUSIVE DESLOCAMENTO DENTRO DO CANTEIRO E INSTALACAODA SONDA EM CADA FURO | M
01.004.0021-0 | PERFURACAO ROTATIVA COM COROA DE DIAMANTE,EM ALTERACAO DE ROCHA,DIAMETRO EX(35MM),INCLUSIVE DESLOCAMENTO DENTRO DO CANTEIRO E INSTALACAO DA SONDA EM CADA FURO | M
01.004.0021-A | PERFURACAO ROTATIVA COM COROA DE DIAMANTE,EM ALTERACAO DE ROCHA,DIAMETRO EX(35MM),INCLUSIVE DESLOCAMENTO DENTRO DO CANTEIRO E INSTALACAO DA SONDA EM CADA FURO | M
01.004.0022-0 | PERFURACAO ROTATIVA COM COROA DE DIAMANTE,EM ALTERACAO DE ROCHA,DIAMETRO AWG(45MM),INCLUSIVE DESLOCAMENTO DENTRO DO CANTEIRO E INSTALACAO DA SONDA EM CADA FURO | M
01.004.0022-A | PERFURACAO ROTATIVA COM COROA DE DIAMANTE,EM ALTERACAO DE ROCHA,DIAMETRO AWG(45MM),INCLUSIVE DESLOCAMENTO DENTRO DO CANTEIRO E INSTALACAO DA SONDA EM CADA FURO | M
01.004.0023-0 | PERFURACAO ROTATIVA COM COROA DE DIAMANTE,EM ALTERACAO DE ROCHA,DIAMETRO BWG(60MM),INCLUSIVE DESLOCAMENTO DENTRO DO CANTEIRO E INSTALACAO DA SONDA EM CADA FURO | M
01.004.0023-A | PERFURACAO ROTATIVA COM COROA DE DIAMANTE,EM ALTERACAO DE ROCHA,DIAMETRO BWG(60MM),INCLUSIVE DESLOCAMENTO DENTRO DO CANTEIRO E INSTALACAO DA SONDA EM CADA FURO | M
01.004.0024-0 | PERFURACAO ROTATIVA COM COROA DE DIAMANTE,EM ALTERACAO DE ROCHA,DIAMETRO NWG(75MM),INCLUSIVE DESLOCAMENTO DENTRO DO CANTEIRO E INSTALACAO DA SONDA EM CADA FURO | M
01.004.0024-A | PERFURACAO ROTATIVA COM COROA DE DIAMANTE,EM ALTERACAO DE ROCHA,DIAMETRO NWG(75MM),INCLUSIVE DESLOCAMENTO DENTRO DO CANTEIRO E INSTALACAO DA SONDA EM CADA FURO | M
01.004.0025-0 | PERFURACAO ROTATIVA COM COROA DE DIAMANTE,EM ALTERACAO DE ROCHA,DIAMETRO HWG(100MM),INCLUSIVE DESLOCAMENTO DENTRO DO CANTEIRO E INSTALACAO DA SONDA EM CADA FURO | M
01.004.0025-A | PERFURACAO ROTATIVA COM COROA DE DIAMANTE,EM ALTERACAO DE ROCHA,DIAMETRO HWG(100MM),INCLUSIVE DESLOCAMENTO DENTRO DO CANTEIRO E INSTALACAO DA SONDA EM CADA FURO | M
01.004.0031-0 | PERFURACAO ROTATIVA COM COROA DE DIAMANTE,EM ALTERACAO DE ROCHA DIAMETRO SW,INCLUSIVE DESLOCAMENTO DENTRO DO CANTEIRO EINSTALACAO DA SONDA EM CADA FURO | M
01.004.0031-A | PERFURACAO ROTATIVA COM COROA DE DIAMANTE,EM ALTERACAO DE ROCHA DIAMETRO SW,INCLUSIVE DESLOCAMENTO DENTRO DO CANTEIRO EINSTALACAO DA SONDA EM CADA FURO | M
01.004.0035-0 | PERFURACAO ROTATIVA COM COROA DE DIAMANTE,EM ROCHA SA,DIAMETRO EX(35MM),INCLUSIVE DESLOCAMENTO DENTRO DO CANTEIRO E INSTALACAO DA SONDA EM CADA FURO | M
01.004.0035-A | PERFURACAO ROTATIVA COM COROA DE DIAMANTE,EM ROCHA SA,DIAMETRO EX(35MM),INCLUSIVE DESLOCAMENTO DENTRO DO CANTEIRO E INSTALACAO DA SONDA EM CADA FURO | M
01.004.0037-0 | PERFURACAO ROTATIVA COM COROA DE DIAMANTE,EM ROCHA SA,DIAMETRO AWG(45MM),INCLUSIVE DESLOCAMENTO DENTRO DO CANTEIRO E INSTALACAO DA SONDA EM CADA FURO | M
01.004.0037-A | PERFURACAO ROTATIVA COM COROA DE DIAMANTE,EM ROCHA SA,DIAMETRO AWG(45MM),INCLUSIVE DESLOCAMENTO DENTRO DO CANTEIRO E INSTALACAO DA SONDA EM CADA FURO | M
01.004.0039-0 | PERFURACAO ROTATIVA COM COROA DE DIAMANTE,EM ROCHA SA,DIAMETRO BWG(60MM),INCLUSIVE DESLOCAMENTO DENTRO DO CANTEIRO E INSTALACAO DA SONDA EM CADA FURO | M
01.004.0039-A | PERFURACAO ROTATIVA COM COROA DE DIAMANTE,EM ROCHA SA,DIAMETRO BWG(60MM),INCLUSIVE DESLOCAMENTO DENTRO DO CANTEIRO E INSTALACAO DA SONDA EM CADA FURO | M
01.004.0041-0 | PERFURACAO ROTATIVA COM COROA DE DIAMANTE,EM ROCHA SA,DIAMETRO NWG(75MM),INCLUSIVE DESLOCAMENTO DENTRO DO CANTEIRO E INSTALACAO DA SONDA EM CADA FURO | M
01.004.0041-A | PERFURACAO ROTATIVA COM COROA DE DIAMANTE,EM ROCHA SA,DIAMETRO NWG(75MM),INCLUSIVE DESLOCAMENTO DENTRO DO CANTEIRO E INSTALACAO DA SONDA EM CADA FURO | M
01.004.0043-0 | PERFURACAO ROTATIVA COM COROA DE DIAMANTE,EM ROCHA SA,DIAMETRO HWG(100MM),INCLUSIVE DESLOCAMENTO DENTRO DO CANTEIRO E INSTALACAO DA SONDA EM CADA FURO | M
01.004.0043-A | PERFURACAO ROTATIVA COM COROA DE DIAMANTE,EM ROCHA SA,DIAMETRO HWG(100MM),INCLUSIVE DESLOCAMENTO DENTRO DO CANTEIRO E INSTALACAO DA SONDA EM CADA FURO | M
01.004.0045-0 | PERFURACAO ROTATIVA COM COROA DE DIAMANTE,EM ROCHA SA,DIAMETRO SW,INCLUSIVE DESLOCAMENTO DENTRO DO CANTEIRO E INSTALACAODA SONDA EM CADA FURO | M
01.004.0045-A | PERFURACAO ROTATIVA COM COROA DE DIAMANTE,EM ROCHA SA,DIAMETRO SW,INCLUSIVE DESLOCAMENTO DENTRO DO CANTEIRO E INSTALACAODA SONDA EM CADA FURO | M
01.004.0070-0 | PERFURACAO ROTATIVA COM COROA DE DIAMANTE EM CONCRETO,COM DIAMETRO DE 45MM(2"),INCLUSIVE DESLOCAMENTO DENTRO DO CANTEIROE INSTALACAO DA SONDA EM CADA FURO | M
01.004.0070-A | PERFURACAO ROTATIVA COM COROA DE DIAMANTE EM CONCRETO,COM DIAMETRO DE 45MM(2"),INCLUSIVE DESLOCAMENTO DENTRO DO CANTEIROE INSTALACAO DA SONDA EM CADA FURO | M
01.004.0073-0 | PERFURACAO ROTATIVA COM COROA DE DIAMANTE EM CONCRETO,COM DIAMETRO DE 75MM(3"),INCLUSIVE DESLOCAMENTO DENTRO DO CANTEIROE INSTALACAO DA SONDA EM CADA FURO | M
01.004.0073-A | PERFURACAO ROTATIVA COM COROA DE DIAMANTE EM CONCRETO,COM DIAMETRO DE 75MM(3"),INCLUSIVE DESLOCAMENTO DENTRO DO CANTEIROE INSTALACAO DA SONDA EM CADA FURO | M
01.004.0075-0 | PERFURACAO ROTATIVA COM COROA DE DIAMANTE EM CONCRETO,COM DIAMETRO DE 100MM(4"),INCLUSIVE DESLOCAMENTO DENTRO DO CANTEIRO E INSTALACAO DA SONDA EM CADA FURO | M
01.004.0075-A | PERFURACAO ROTATIVA COM COROA DE DIAMANTE EM CONCRETO,COM DIAMETRO DE 100MM(4"),INCLUSIVE DESLOCAMENTO DENTRO DO CANTEIRO E INSTALACAO DA SONDA EM CADA FURO | M
01.004.0079-0 | PERFURACAO ROTATIVA COM COROA DE DIAMANTE EM CONCRETO,COM DIAMETRO DE 150MM(6"),INCLUSIVE DESLOCAMENTO DENTRO DO CANTEIRO E INSTALACAO DA SONDA EM CADA FURO | M
01.004.0079-A | PERFURACAO ROTATIVA COM COROA DE DIAMANTE EM CONCRETO,COM DIAMETRO DE 150MM(6"),INCLUSIVE DESLOCAMENTO DENTRO DO CANTEIRO E INSTALACAO DA SONDA EM CADA FURO | M
01.004.0100-0 | EXECUCAO DE SONDAGEM ELETRICA VERTICAL(SEV),INCLUSIVE O PROCESSAMENTO E INTERPRETACAO DOS PERFIS,BEM COMO A APRESENTACAODOS RESULTADOS EM PAPEL E EM MEIO DIGITAL | UN
01.004.0100-A | EXECUCAO DE SONDAGEM ELETRICA VERTICAL(SEV),INCLUSIVE O PROCESSAMENTO E INTERPRETACAO DOS PERFIS,BEM COMO A APRESENTACAODOS RESULTADOS EM PAPEL E EM MEIO DIGITAL | UN
01.004.0105-0 | EXECUCAO DE LINHA DE PROSPECCAO GEOFISICA PELO METODO DE CAMINHAMENTO ELETRICO,INCLUSIVE O PROCESSAMENTO E INTERPRETACAODAS SECOES BEM COMO A APRESENTACAO DOS RESULTADOS(SECOES ORIGINAIS E INTERPRETADAS),EM PAPEL E EM MEIO DIGITAL | M
01.004.0105-A | EXECUCAO DE LINHA DE PROSPECCAO GEOFISICA PELO METODO DE CAMINHAMENTO ELETRICO,INCLUSIVE O PROCESSAMENTO E INTERPRETACAODAS SECOES BEM COMO A APRESENTACAO DOS RESULTADOS(SECOES ORIGINAIS E INTERPRETADAS),EM PAPEL E EM MEIO DIGITAL | M
01.004.0110-0 | EXECUCAO DE LINHA DE PROSPECCAO SISMICA PELO METODO DE REFLEXAO,UTILIZANDO MARTELO OU EXPLOSIVO COMO FONTE GERADORA DO PULSO SISMICO,INCLUSIVE A APRESENTACAO DO RELATORIO COM OS DADOS,EM PAPEL E EM MEIO DIGITAL,EXCLUSIVE O PROCESSAMENTO E INTERPRETACAO DOS DADOS | M
01.004.0110-A | EXECUCAO DE LINHA DE PROSPECCAO SISMICA PELO METODO DE REFLEXAO,UTILIZANDO MARTELO OU EXPLOSIVO COMO FONTE GERADORA DO PULSO SISMICO,INCLUSIVE A APRESENTACAO DO RELATORIO COM OS DADOS,EM PAPEL E EM MEIO DIGITAL,EXCLUSIVE O PROCESSAMENTO E INTERPRETACAO DOS DADOS | M
01.004.0115-0 | EXECUCAO DE LINHA DE PROSPECCAO SISMICA PELO METODO DE REFRACAO,UTILIZANDO MARTELO OU EXPLOSIVO COMO FONTE GERADORA DO PULSO SISMICO,INCLUSIVE A APRESENTACAO DO RELATORIO COM OS DADOS,EM PAPEL E EM MEIO DIGITAL,EXCLUSIVE O PROCESSAMENTO E INTERPRETACAO DOS DADOS | M
01.004.0115-A | EXECUCAO DE LINHA DE PROSPECCAO SISMICA PELO METODO DE REFRACAO,UTILIZANDO MARTELO OU EXPLOSIVO COMO FONTE GERADORA DO PULSO SISMICO,INCLUSIVE A APRESENTACAO DO RELATORIO COM OS DADOS,EM PAPEL E EM MEIO DIGITAL,EXCLUSIVE O PROCESSAMENTO E INTERPRETACAO DOS DADOS | M
01.004.0120-0 | EXECUCAO DE LINHA DE PROSPECCAO POR RADAR DE PENETRACAO NO SOLO(GPR),INCLUSIVE A APRESENTACAO DO RELATORIO COM AS SECOESPROCESSADAS,EM PAPEL E EM MEIO DIGITAL,EXCLUSIVE O PROCESSAMENTO E INTERPRETACAO DOS DADOS | M
01.004.0120-A | EXECUCAO DE LINHA DE PROSPECCAO POR RADAR DE PENETRACAO NO SOLO(GPR),INCLUSIVE A APRESENTACAO DO RELATORIO COM AS SECOESPROCESSADAS,EM PAPEL E EM MEIO DIGITAL,EXCLUSIVE O PROCESSAMENTO E INTERPRETACAO DOS DADOS | M
01.004.0125-0 | INTERPRETACAO DE DADOS DE RADAR DE PENETRACAO NO SOLO(GPR),INCLUSIVE A ANALISE DE SECOES MIGRADAS E NAO MIGRADAS E APRESENTACAO DO RELATORIO COM AS SECOES INTERPRETADAS,EM PAPEL EEM MEIO DIGITAL | M
01.004.0125-A | INTERPRETACAO DE DADOS DE RADAR DE PENETRACAO NO SOLO(GPR),INCLUSIVE A ANALISE DE SECOES MIGRADAS E NAO MIGRADAS E APRESENTACAO DO RELATORIO COM AS SECOES INTERPRETADAS,EM PAPEL EEM MEIO DIGITAL | M
01.004.0130-0 | PROCESSAMENTO DE DADOS DE RADAR DE PENETRACAO NO SOLO(GPR),INCLUSIVE CORRECAO TOPOGRAFICA,FILTROS,GANHOS E MIGRACAO,ATRAVES DE SOFTWARES PARA ESSE FIM,E A APRESENTACAO DO RELATORIOCOM AS SECOES PROCESSADAS,EM PAPEL E EM MEIO DIGITAL | M
01.004.0130-A | PROCESSAMENTO DE DADOS DE RADAR DE PENETRACAO NO SOLO(GPR),INCLUSIVE CORRECAO TOPOGRAFICA,FILTROS,GANHOS E MIGRACAO,ATRAVES DE SOFTWARES PARA ESSE FIM,E A APRESENTACAO DO RELATORIOCOM AS SECOES PROCESSADAS,EM PAPEL E EM MEIO DIGITAL | M
01.004.0135-0 | INTERPRETACAO DE LINHA SISMICA DE REFLEXAO,INCLUSIVE A ANALISE DE SECOES MIGRADAS E NAO MIGRADAS E A APRESENTACAO DO RELATORIO COM AS SECOES INTERPRETADAS,EM PAPEL E EM MEIO DIGITAL | M
01.004.0135-A | INTERPRETACAO DE LINHA SISMICA DE REFLEXAO,INCLUSIVE A ANALISE DE SECOES MIGRADAS E NAO MIGRADAS E A APRESENTACAO DO RELATORIO COM AS SECOES INTERPRETADAS,EM PAPEL E EM MEIO DIGITAL | M
01.004.0140-0 | PROCESSAMENTO DE LINHA SISMICA DE REFRACAO,INCLUSIVE CORRECAO TOPOGRAFICA,FILTROS,GANHOS,ANALISES DE VELOCIDADE E MIGRACAO,ATRAVES DE SOFTWARES ESPECIFICOS PARA ESTE FIM,E A APRESENTACAO DO RELATORIO COM AS SECOES PROCESSADAS EM PAPEL E EMMEIO DIGITAL | M
01.004.0140-A | PROCESSAMENTO DE LINHA SISMICA DE REFRACAO,INCLUSIVE CORRECAO TOPOGRAFICA,FILTROS,GANHOS,ANALISES DE VELOCIDADE E MIGRACAO,ATRAVES DE SOFTWARES ESPECIFICOS PARA ESTE FIM,E A APRESENTACAO DO RELATORIO COM AS SECOES PROCESSADAS EM PAPEL E EMMEIO DIGITAL | M
01.004.0145-0 | PROCESSAMENTO E INTERPRETACAO DE LINHA SISMICA DE REFRACAO,INCLUSIVE A APRESENTACAO DE RELATORIO COM AS SECOES PROCESSADAS E INTERPRETADAS,EM PAPEL E EM MEIO DIGITAL | M
01.004.0145-A | PROCESSAMENTO E INTERPRETACAO DE LINHA SISMICA DE REFRACAO,INCLUSIVE A APRESENTACAO DE RELATORIO COM AS SECOES PROCESSADAS E INTERPRETADAS,EM PAPEL E EM MEIO DIGITAL | M
01.005.0001-0 | PREPARO MANUAL DE TERRENO,COMPREENDENDO ACERTO,RASPAGEM EVENTUALMENTE ATE 0.30M DE PROFUNDIDADE E AFASTAMENTO LATERAL DOMATERIAL EXCEDENTE,EXCLUSIVE COMPACTACAO | M2
01.005.0001-A | PREPARO MANUAL DE TERRENO,COMPREENDENDO ACERTO,RASPAGEM EVENTUALMENTE ATE 0.30M DE PROFUNDIDADE E AFASTAMENTO LATERAL DOMATERIAL EXCEDENTE,EXCLUSIVE COMPACTACAO | M2
01.005.0003-0 | PREPARO MANUAL DE TERRENO,COMPREENDENDO ACERTO,RASPAGEM EVENTUALMENTE ATE 0.30M DE PROFUNDIDADE E AFASTAMENTO LATERAL DOMATERIAL EXCEDENTE,INCLUSIVE COMPACTACAO MECANICA | M2
01.005.0003-A | PREPARO MANUAL DE TERRENO,COMPREENDENDO ACERTO,RASPAGEM EVENTUALMENTE ATE 0.30M DE PROFUNDIDADE E AFASTAMENTO LATERAL DOMATERIAL EXCEDENTE,INCLUSIVE COMPACTACAO MECANICA | M2
01.005.0004-0 | PREPARO MANUAL DE TERRENO,COMPREENDENDO ACERTO,RASPAGEM EVENTUAL ATE 0.30M DE PROFUNDIDADE E AFASTAMENTO LATERAL DO MATERIAL EXCEDENTE,INCLUSIVE COMPACTACAO MANUAL | M2
01.005.0004-A | PREPARO MANUAL DE TERRENO,COMPREENDENDO ACERTO,RASPAGEM EVENTUAL ATE 0.30M DE PROFUNDIDADE E AFASTAMENTO LATERAL DO MATERIAL EXCEDENTE,INCLUSIVE COMPACTACAO MANUAL | M2
01.005.0005-0 | ROCADO EM VEGETACAO ESPESSA,COM EMPILHAMENTO LATERAL E QUEIMA DOS RESIDUOS | M2
01.005.0005-A | ROCADO EM VEGETACAO ESPESSA,COM EMPILHAMENTO LATERAL E QUEIMA DOS RESIDUOS | M2
01.005.0006-0 | ROCADO EM VEGETACAO RALA,COM EMPILHAMENTO LATERAL E QUEIMA DOS RESIDUOS | M2
01.005.0006-A | ROCADO EM VEGETACAO RALA,COM EMPILHAMENTO LATERAL E QUEIMA DOS RESIDUOS | M2
01.005.0007-0 | ROCADO A FOICE E MACHADO EM MATA DE PEQUENO PORTE E QUEIMA DOS RESIDUOS SEM DESTOCAMENTO OU REMOCAO | M2
01.005.0007-A | ROCADO A FOICE E MACHADO EM MATA DE PEQUENO PORTE E QUEIMA DOS RESIDUOS SEM DESTOCAMENTO OU REMOCAO | M2
01.005.0008-0 | DESTOCAMENTO DE ARVORES DE PORTE MEDIO E RAIZES PROFUNDAS,SEM REMOCAO E AUXILIO MECANICO | UN
01.005.0008-A | DESTOCAMENTO DE ARVORES DE PORTE MEDIO E RAIZES PROFUNDAS,SEM REMOCAO E AUXILIO MECANICO | UN
01.005.0009-0 | ABERTURA DE PICADA,EM ENCOSTA,EM TERRENO DE VEGETACAO DENSA | M
01.005.0009-A | ABERTURA DE PICADA,EM ENCOSTA,EM TERRENO DE VEGETACAO DENSA | M
01.005.0013-0 | ABERTURA DE PICADAS EM TERRENO COM VEGETACAO QUE POSSIBILITEO USO APENAS DE FACAO E FOICE | KM
01.005.0013-A | ABERTURA DE PICADAS EM TERRENO COM VEGETACAO QUE POSSIBILITEO USO APENAS DE FACAO E FOICE | KM
01.005.0014-0 | ABERTURA DE PICADAS EM TERRENO QUE EXIJA ALEM DO USO DE FACAO E FOICE,TAMBEM MACHADO E MOTOSSERRA | KM
01.005.0014-A | ABERTURA DE PICADAS EM TERRENO QUE EXIJA ALEM DO USO DE FACAO E FOICE,TAMBEM MACHADO E MOTOSSERRA | KM
01.005.0020-0 | SUAVIZACAO E RECONFORMACAO MANUAL DE TALUDES,COM PEQUENO DESMATAMENTO E ALTURA MEDIA DE 0,50M | M3
01.005.0020-A | SUAVIZACAO E RECONFORMACAO MANUAL DE TALUDES,COM PEQUENO DESMATAMENTO E ALTURA MEDIA DE 0,50M | M3
01.005.0021-0 | SUAVIZACAO E RECONFORMACAO MANUAL DE TALUDES,COM PEQUENO DESMATAMENTO E ALTURA MEDIA DE 1,00M | M3
01.005.0021-A | SUAVIZACAO E RECONFORMACAO MANUAL DE TALUDES,COM PEQUENO DESMATAMENTO E ALTURA MEDIA DE 1,00M | M3
01.005.0022-0 | SUAVIZACAO E RECONFORMACAO MANUAL DE TALUDES,COM PEQUENO DESMATAMENTO E ALTURA MEDIA DE 1,50M | M3
01.005.0022-A | SUAVIZACAO E RECONFORMACAO MANUAL DE TALUDES,COM PEQUENO DESMATAMENTO E ALTURA MEDIA DE 1,50M | M3
01.006.0001-0 | DESTOCAMENTO MECANICO DE TOCOS DE ATE 0,30M DE DIAMETRO | UN
01.006.0001-A | DESTOCAMENTO MECANICO DE TOCOS DE ATE 0,30M DE DIAMETRO | UN
01.006.0002-0 | DESTOCAMENTO MECANICO DE TOCOS DE 0,30 A 0,50M DE DIAMETRO | UN
01.006.0002-A | DESTOCAMENTO MECANICO DE TOCOS DE 0,30 A 0,50M DE DIAMETRO | UN
01.006.0003-0 | DESTOCAMENTO MECANICO DE TOCOS MAIORES QUE O,50M DE DIAMETRO | UN
01.006.0003-A | DESTOCAMENTO MECANICO DE TOCOS MAIORES QUE O,50M DE DIAMETRO | UN
01.006.0004-0 | DESMATAMENTO E LIMPEZA DE TERRENOS COM TRATOR DE ESTEIRAS COM POTENCIA EM TORNO DE 200CV | M2
01.006.0004-A | DESMATAMENTO E LIMPEZA DE TERRENOS COM TRATOR DE ESTEIRAS COM POTENCIA EM TORNO DE 200CV | M2
01.006.0010-0 | REGULARIZACAO DE TERRENO COM TRATOR EM TORNO DE 80CV,COMPREENDENDO ACERTO,RASPAGEM EVENTUALMENTE ATE 0,30M DE PROFUNDIDADE E AFASTAMENTO LATERAL DO MATERIAL EXCEDENTE | M2
01.006.0010-A | REGULARIZACAO DE TERRENO COM TRATOR EM TORNO DE 80CV,COMPREENDENDO ACERTO,RASPAGEM EVENTUALMENTE ATE 0,30M DE PROFUNDIDADE E AFASTAMENTO LATERAL DO MATERIAL EXCEDENTE | M2
01.007.0010-0 | MONTAGEM E DESMONTAGEM DE UM CONJUNTO DE BOMBAS PARA ATE 70,00M DE COLETORES (INCLUSIVE ESTES) | UN
01.007.0010-A | MONTAGEM E DESMONTAGEM DE UM CONJUNTO DE BOMBAS PARA ATE 70,00M DE COLETORES (INCLUSIVE ESTES) | UN
01.007.0020-0 | CRAVACAO E RETIRADA DE UMA PONTEIRA FILTRANTE | UN
01.007.0020-A | CRAVACAO E RETIRADA DE UMA PONTEIRA FILTRANTE | UN
01.007.0025-0 | OPERACAO E MANUTENCAO DO SISTEMA,EXCLUSIVE ENERGIA ELETRICA,PELO TEMPO CORRIDO DE EMPREGO NA OBRA | DIA
01.007.0025-A | OPERACAO E MANUTENCAO DO SISTEMA,EXCLUSIVE ENERGIA ELETRICA,PELO TEMPO CORRIDO DE EMPREGO NA OBRA | DIA
01.007.0030-0 | ENERGIA CONSUMIDA PELO SISTEMA,MEDIDA PELA POTENCIA INSTALADA E PELO TEMPO DE FUNCIONAMENTO | CV X H
01.007.0030-A | ENERGIA CONSUMIDA PELO SISTEMA,MEDIDA PELA POTENCIA INSTALADA E PELO TEMPO DE FUNCIONAMENTO | CV X H
01.007.0080-0 | POCO ARTESIANO,PROFUNDIDADE ATE 50 METROS,INCLUSIVE PERFURACAO,INSTALACAO E ANALISE DA AGUA,EXCLUSIVE MOTOBOMBA | M
01.007.0080-A | POCO ARTESIANO,PROFUNDIDADE ATE 50 METROS,INCLUSIVE PERFURACAO,INSTALACAO E ANALISE DA AGUA,EXCLUSIVE MOTOBOMBA | M
01.007.0081-0 | POCO ARTESIANO PROFUNDO,PROFUNDIDADE DE 51 METROS ATE 100 METROS,INCLUSIVE PERFURACAO,REVESTIMENTO E ANALISE DA AGUA,EXCLUSIVE MOTOBOMBA | M
01.007.0081-A | POCO ARTESIANO PROFUNDO,PROFUNDIDADE DE 51 METROS ATE 100 METROS,INCLUSIVE PERFURACAO,REVESTIMENTO E ANALISE DA AGUA,EXCLUSIVE MOTOBOMBA | M
01.008.0050-0 | MOBILIZACAO E DESMOBILIZACAO DE EQUIPAMENTO E EQUIPE DE SONDAGEM E PERFURACAO A PERCUSSAO,COM TRANSPORTE ATE 50KM | UN
01.008.0050-A | MOBILIZACAO E DESMOBILIZACAO DE EQUIPAMENTO E EQUIPE DE SONDAGEM E PERFURACAO A PERCUSSAO,COM TRANSPORTE ATE 50KM | UN
01.008.0100-0 | MOBILIZACAO E DESMOBILIZACAO DE EQUIPAMENTO E EQUIPE DE SONDAGEM E PERFURACAO A PERCUSSAO,COM TRANSPORTE DE 51 A 100KM | UN
01.008.0100-A | MOBILIZACAO E DESMOBILIZACAO DE EQUIPAMENTO E EQUIPE DE SONDAGEM E PERFURACAO A PERCUSSAO,COM TRANSPORTE DE 51 A 100KM | UN
01.008.0200-0 | MOBILIZACAO E DESMOBILIZACAO DE EQUIPAMENTO E EQUIPE DE SONDAGEM E PERFURACAO A PERCUSSAO,COM TRANSPORTE DE 101 A 200KM | UN
01.008.0200-A | MOBILIZACAO E DESMOBILIZACAO DE EQUIPAMENTO E EQUIPE DE SONDAGEM E PERFURACAO A PERCUSSAO,COM TRANSPORTE DE 101 A 200KM | UN
01.009.0050-0 | MOBILIZACAO E DESMOBILIZACAO DE EQUIPAMENTO E EQUIPE DE SONDAGEM E PERFURACAO ROTATIVA,COM TRANSPORTE ATE 50KM | UN
01.009.0050-A | MOBILIZACAO E DESMOBILIZACAO DE EQUIPAMENTO E EQUIPE DE SONDAGEM E PERFURACAO ROTATIVA,COM TRANSPORTE ATE 50KM | UN
01.009.0100-0 | MOBILIZACAO E DESMOBILIZACAO DE EQUIPAMENTO E EQUIPE DE SONDAGEM E PERFURACAO ROTATIVA,COM TRANSPORTE DE 51 A 100KM | UN
01.009.0100-A | MOBILIZACAO E DESMOBILIZACAO DE EQUIPAMENTO E EQUIPE DE SONDAGEM E PERFURACAO ROTATIVA,COM TRANSPORTE DE 51 A 100KM | UN
01.009.0200-0 | MOBILIZACAO E DESMOBILIZACAO DE EQUIPAMENTO E EQUIPE DE SONDAGEM E PERFURACAO ROTATIVA,COM TRANSPORTE DE 101 A 200KM | UN
01.009.0200-A | MOBILIZACAO E DESMOBILIZACAO DE EQUIPAMENTO E EQUIPE DE SONDAGEM E PERFURACAO ROTATIVA,COM TRANSPORTE DE 101 A 200KM | UN
01.016.0001-0 | LEVANTAMENTO TOPOGRAFICO,PLANIALTIMETRICO E CADASTRAL,DE TERRENO DE OROGRAFIA ACIDENTADA,VEGETACAO DENSA E EDIFICACAO DENSA (ESCALA 1:500) | HA
01.016.0001-A | LEVANTAMENTO TOPOGRAFICO,PLANIALTIMETRICO E CADASTRAL,DE TERRENO DE OROGRAFIA ACIDENTADA,VEGETACAO DENSA E EDIFICACAO DENSA (ESCALA 1:500) | HA
01.016.0002-0 | LEVANTAMENTO TOPOGRAFICO,PLANIALTIMETRICO E CADASTRAL,DE TERRENO DE OROGRAFIA ACIDENTADA,VEGETACAO DENSA E EDIFICACAO MEDIA | HA
01.016.0002-A | LEVANTAMENTO TOPOGRAFICO,PLANIALTIMETRICO E CADASTRAL,DE TERRENO DE OROGRAFIA ACIDENTADA,VEGETACAO DENSA E EDIFICACAO MEDIA | HA
01.016.0003-0 | LEVANTAMENTO TOPOGRAFICO,PLANIALTIMETRICO E CADASTRAL,DE TERRENO DE OROGRAFIA ACIDENTADA,VEGETACAO DENSA E EDIFICACAO LEVE | HA
01.016.0003-A | LEVANTAMENTO TOPOGRAFICO,PLANIALTIMETRICO E CADASTRAL,DE TERRENO DE OROGRAFIA ACIDENTADA,VEGETACAO DENSA E EDIFICACAO LEVE | HA
01.016.0004-0 | LEVANTAMENTO TOPOGRAFICO,PLANIALTIMETRICO E CADASTRAL,DE TERRENO DE OROGRAFIA ACIDENTADA,VEGETACAO RALA E EDIFICACAO DENSA | HA
01.016.0004-A | LEVANTAMENTO TOPOGRAFICO,PLANIALTIMETRICO E CADASTRAL,DE TERRENO DE OROGRAFIA ACIDENTADA,VEGETACAO RALA E EDIFICACAO DENSA | HA
01.016.0005-0 | LEVANTAMENTO TOPOGRAFICO,PLANIALTIMETRICO E CADASTRAL,DE TERRENO DE OROGRAFIA ACIDENTADA,VEGETACAO RALA E EDIFICACAO MEDIA | HA
01.016.0005-A | LEVANTAMENTO TOPOGRAFICO,PLANIALTIMETRICO E CADASTRAL,DE TERRENO DE OROGRAFIA ACIDENTADA,VEGETACAO RALA E EDIFICACAO MEDIA | HA
01.016.0006-0 | LEVANTAMENTO TOPOGRAFICO,PLANIALTIMETRICO E CADASTRAL,DE TERRENO DE OROGRAFIA ACIDENTADA,VEGETACAO RALA E EDIFICACAO LEVE | HA
01.016.0006-A | LEVANTAMENTO TOPOGRAFICO,PLANIALTIMETRICO E CADASTRAL,DE TERRENO DE OROGRAFIA ACIDENTADA,VEGETACAO RALA E EDIFICACAO LEVE | HA
01.016.0007-0 | LEVANTAMENTO TOPOGRAFICO,PLANIALTIMETRICO E CADASTRAL,DE TERRENO DE OROGRAFIA NAO ACIDENTADA,VEGETACAO DENSA E EDIFICACAO DENSA | HA
01.016.0007-A | LEVANTAMENTO TOPOGRAFICO,PLANIALTIMETRICO E CADASTRAL,DE TERRENO DE OROGRAFIA NAO ACIDENTADA,VEGETACAO DENSA E EDIFICACAO DENSA | HA
01.016.0008-0 | LEVANTAMENTO TOPOGRAFICO,PLANIALTIMETRICO E CADASTRAL,DE TERRENO OROGRAFIA NAO ACIDENTADA,VEGETACAO DENSA E EDIFICACAO MEDIA | HA
01.016.0008-A | LEVANTAMENTO TOPOGRAFICO,PLANIALTIMETRICO E CADASTRAL,DE TERRENO OROGRAFIA NAO ACIDENTADA,VEGETACAO DENSA E EDIFICACAO MEDIA | HA
01.016.0009-0 | LEVANTAMENTO TOPOGRAFICO,PLANIALTIMETRICO E CADASTRAL,DE TERRENO DE OROGRAFIA NAO ACIDENTADA,VEGETACAO DENSA E EDIFICACAO LEVE | HA
01.016.0009-A | LEVANTAMENTO TOPOGRAFICO,PLANIALTIMETRICO E CADASTRAL,DE TERRENO DE OROGRAFIA NAO ACIDENTADA,VEGETACAO DENSA E EDIFICACAO LEVE | HA
01.016.0010-0 | LEVANTAMENTO TOPOGRAFICO,PLANIALTIMETRICO E CADASTRAL,DE TERRENO DE OROGRAFIA NAO ACIDENTADA,VEGETACAO RALA E EDIFICACAODENSA | HA
01.016.0010-A | LEVANTAMENTO TOPOGRAFICO,PLANIALTIMETRICO E CADASTRAL,DE TERRENO DE OROGRAFIA NAO ACIDENTADA,VEGETACAO RALA E EDIFICACAODENSA | HA
01.016.0011-0 | LEVANTAMENTO TOPOGRAFICO,PLANIALTIMETRICO E CADASTRAL,DE TERRENO DE OROGRAFIA NAO ACIDENTADA,VEGETACAO RALA E EDIFICACAOMEDIA | HA
01.016.0011-A | LEVANTAMENTO TOPOGRAFICO,PLANIALTIMETRICO E CADASTRAL,DE TERRENO DE OROGRAFIA NAO ACIDENTADA,VEGETACAO RALA E EDIFICACAOMEDIA | HA
01.016.0012-0 | LEVANTAMENTO TOPOGRAFICO,PLANIALTIMETRICO E CADASTRAL,DE TERRENO DE OROGRAFIA NAO ACIDENTADA,VEGETACAO RALA E EDIFICACAOLEVE | HA
01.016.0012-A | LEVANTAMENTO TOPOGRAFICO,PLANIALTIMETRICO E CADASTRAL,DE TERRENO DE OROGRAFIA NAO ACIDENTADA,VEGETACAO RALA E EDIFICACAOLEVE | HA
01.016.0020-0 | DETERMINACAO DE NORTE VERDADEIRO(N.V.)POR OBSERVACAO DIRETADE ALTURA DE SOL,PELO PROCESSO DAS DISTANCIAS ZENITAIS ABSOLUTAS | UN
01.016.0020-A | DETERMINACAO DE NORTE VERDADEIRO(N.V.)POR OBSERVACAO DIRETADE ALTURA DE SOL,PELO PROCESSO DAS DISTANCIAS ZENITAIS ABSOLUTAS | UN
01.016.0021-0 | IMPLANTACAO DE MARCO DE R.N.,EM CONCRETO COM TARUGO METALICO,E DETERMINACAO DE SUA COTA POR TRANSPORTE DE COTA,DE R.N.JAESTABELECIDO.O CUSTO INCLUI ESTE TRANSPORTE ATE A DISTANCIADE 150,00M.ALEM DESTE CUSTO,PAGAR O NIVELAMENTO PELOS CODIGOS 01.016.0050 A 01.016.0052 | UN
01.016.0021-A | IMPLANTACAO DE MARCO DE R.N.,EM CONCRETO COM TARUGO METALICO,E DETERMINACAO DE SUA COTA POR TRANSPORTE DE COTA,DE R.N.JAESTABELECIDO.O CUSTO INCLUI ESTE TRANSPORTE ATE A DISTANCIADE 150,00M.ALEM DESTE CUSTO,PAGAR O NIVELAMENTO PELOS CODIGOS 01.016.0050 A 01.016.0052 | UN
01.016.0030-0 | LANCAMENTO DE LINHA POLIGONAL BASICA,COM PRECISAO DE FECHAMENTO RELATIVA A 1ª ORDEM,USANDO DISTANCIOMETRO ELETRONICO EMTERRENO DE OROGRAFIA ACIDENTADA E VEGETACAO DENSA,PARA POLIGONAIS DE 2ª ORDEM TOMAR 85% DO CUSTO | KM
01.016.0030-A | LANCAMENTO DE LINHA POLIGONAL BASICA,COM PRECISAO DE FECHAMENTO RELATIVA A 1ª ORDEM,USANDO DISTANCIOMETRO ELETRONICO EMTERRENO DE OROGRAFIA ACIDENTADA E VEGETACAO DENSA,PARA POLIGONAIS DE 2ª ORDEM TOMAR 85% DO CUSTO | KM
01.016.0031-0 | LANCAMENTO DE LINHA POLIGONAL BASICA,COM PRECISAO DE FECHAMENTO RELATIVA A 1ª ORDEM,USANDO DISTANCIOMETRO ELETRONICO EMTERRENO DE OROGRAFIA ACIDENTADA E VEGETACAO RALA,PARA POLIGONAIS DE 2ª ORDEM TOMAR 85% DO CUSTO | KM
01.016.0031-A | LANCAMENTO DE LINHA POLIGONAL BASICA,COM PRECISAO DE FECHAMENTO RELATIVA A 1ª ORDEM,USANDO DISTANCIOMETRO ELETRONICO EMTERRENO DE OROGRAFIA ACIDENTADA E VEGETACAO RALA,PARA POLIGONAIS DE 2ª ORDEM TOMAR 85% DO CUSTO | KM
01.016.0032-0 | LANCAMENTO DE LINHA POLIGONAL BASICA,COM PRECISAO DE FECHAMENTO RELATIVA A 1ª ORDEM,USANDO DISTANCIOMETRO ELETRONICO EMTERRENO DE OROGRAFIA NAO ACIDENTADA E VEGETACAO DENSA,PARAPOLIGONAIS DE 2ª ORDEM TOMAR 85% DO CUSTO | KM
01.016.0032-A | LANCAMENTO DE LINHA POLIGONAL BASICA,COM PRECISAO DE FECHAMENTO RELATIVA A 1ª ORDEM,USANDO DISTANCIOMETRO ELETRONICO EMTERRENO DE OROGRAFIA NAO ACIDENTADA E VEGETACAO DENSA,PARAPOLIGONAIS DE 2ª ORDEM TOMAR 85% DO CUSTO | KM
01.016.0033-0 | LANCAMENTO DE LINHA POLIGONAL BASICA,COM PRECISAO DE FECHAMENTO RELATIVA A 1ª ORDEM,USANDO DISTANCIOMETRO ELETRONICO EMTERRENO DE OROGRAFIA NAO ACIDENTADA E VEGETACAO RALA,PARAPOLIGONAIS DE 2ª ORDEM TOMAR 85% DO CUSTO | KM
01.016.0033-A | LANCAMENTO DE LINHA POLIGONAL BASICA,COM PRECISAO DE FECHAMENTO RELATIVA A 1ª ORDEM,USANDO DISTANCIOMETRO ELETRONICO EMTERRENO DE OROGRAFIA NAO ACIDENTADA E VEGETACAO RALA,PARAPOLIGONAIS DE 2ª ORDEM TOMAR 85% DO CUSTO | KM
01.016.0034-0 | LANCAMENTO DE LINHA POLIGONAL,COM PRECISAO DE FECHAMENTO RELATIVO A 3ª ORDEM,EM TERRENO DE OROGRAFIA ACIDENTADA E VEGETACAO DENSA | KM
01.016.0034-A | LANCAMENTO DE LINHA POLIGONAL,COM PRECISAO DE FECHAMENTO RELATIVO A 3ª ORDEM,EM TERRENO DE OROGRAFIA ACIDENTADA E VEGETACAO DENSA | KM
01.016.0035-0 | LANCAMENTO DE LINHA POLIGONAL,COM PRECISAO DE FECHAMENTO RELATIVO A 3ª ORDEM,EM TERRENO DE OROGRAFIA ACIDENTADA E VEGETACAO RALA | KM
01.016.0035-A | LANCAMENTO DE LINHA POLIGONAL,COM PRECISAO DE FECHAMENTO RELATIVO A 3ª ORDEM,EM TERRENO DE OROGRAFIA ACIDENTADA E VEGETACAO RALA | KM
01.016.0036-0 | LANCAMENTO DE LINHA POLIGONAL,COM PRECISAO DE FECHAMENTO RELATIVO A 3ª ORDEM,EM TERRENO DE OROGRAFIA NAO ACIDENTADA E VEGETACAO DENSA | KM
01.016.0036-A | LANCAMENTO DE LINHA POLIGONAL,COM PRECISAO DE FECHAMENTO RELATIVO A 3ª ORDEM,EM TERRENO DE OROGRAFIA NAO ACIDENTADA E VEGETACAO DENSA | KM
01.016.0037-0 | LANCAMENTO DE LINHA POLIGONAL,COM PRECISAO DE FECHAMENTO RELATIVO A 3ª ORDEM,EM TERRENO DE OROGRAFIA NAO ACIDENTADA E VEGETACAO RALA | KM
01.016.0037-A | LANCAMENTO DE LINHA POLIGONAL,COM PRECISAO DE FECHAMENTO RELATIVO A 3ª ORDEM,EM TERRENO DE OROGRAFIA NAO ACIDENTADA E VEGETACAO RALA | KM
01.016.0050-0 | NIVELAMENTO E CONTRANIVELAMENTO DE LINHA TOPOGRAFICA,EM TERRENO DE OROGRAFIA ACIDENTADA.O CUSTO INCLUI O DESENHO EM ESCALA 1:2000(H) OU 1:1000(H) E 1:200(V) OU 1:100(V) | KM
01.016.0050-A | NIVELAMENTO E CONTRANIVELAMENTO DE LINHA TOPOGRAFICA,EM TERRENO DE OROGRAFIA ACIDENTADA.O CUSTO INCLUI O DESENHO EM ESCALA 1:2000(H) OU 1:1000(H) E 1:200(V) OU 1:100(V) | KM
01.016.0051-0 | NIVELAMENTO E CONTRANIVELAMENTO DE LINHA TOPOGRAFICA,EM TERRENO DE OROGRAFIA ONDULADA.O CUSTO INCLUI O DESENHO EM ESCALA1:2000(H) OU 1:1000(H) E 1:200(V) OU 1:100(V) | KM
01.016.0051-A | NIVELAMENTO E CONTRANIVELAMENTO DE LINHA TOPOGRAFICA,EM TERRENO DE OROGRAFIA ONDULADA.O CUSTO INCLUI O DESENHO EM ESCALA1:2000(H) OU 1:1000(H) E 1:200(V) OU 1:100(V) | KM
01.016.0052-0 | NIVELAMENTO E CONTRANIVELAMENTO DE LINHA TOPOGRAFICA,EM TERRENO DE OROGRAFIA NAO ACIDENTADA OU EM ESTRADA IMPLANTADA.O CUSTO INCLUI O DESENHO EM ESCALA 1:2000(H) OU 1:1000(H) E 1:200(V) OU 1:100(V) | KM
01.016.0052-A | NIVELAMENTO E CONTRANIVELAMENTO DE LINHA TOPOGRAFICA,EM TERRENO DE OROGRAFIA NAO ACIDENTADA OU EM ESTRADA IMPLANTADA.O CUSTO INCLUI O DESENHO EM ESCALA 1:2000(H) OU 1:1000(H) E 1:200(V) OU 1:100(V) | KM
01.016.0060-0 | LEVANTAMENTO DE SECAO TRANSVERSAL EM TERRENO DE OROGRAFIA ACIDENTADA E VEGETACAO DENSA.O EQUIPAMENTO CONSIDERADO E O TEODOLITO,USANDO-SE A ESTADIMETRIA.MEDIDO POR METRO LINEAR DE SECAO.O CUSTO INCLUI DESENHO NA ESCALA 1:200 | M
01.016.0060-A | LEVANTAMENTO DE SECAO TRANSVERSAL EM TERRENO DE OROGRAFIA ACIDENTADA E VEGETACAO DENSA.O EQUIPAMENTO CONSIDERADO E O TEODOLITO,USANDO-SE A ESTADIMETRIA.MEDIDO POR METRO LINEAR DE SECAO.O CUSTO INCLUI DESENHO NA ESCALA 1:200 | M
01.016.0061-0 | LEVANTAMENTO DE SECAO TRANSVERSAL EM TERRENO DE OROGRAFIA ACIDENTADA E VEGETACAO RALA.O EQUIPAMENTO CONSIDERADO E O TEODOLITO,USANDO-SE A ESTADIMETRIA.MEDIDO POR METRO LINEAR DE SECAO.O CUSTO INCLUI DESENHO NA ESCALA 1:200 | M
01.016.0061-A | LEVANTAMENTO DE SECAO TRANSVERSAL EM TERRENO DE OROGRAFIA ACIDENTADA E VEGETACAO RALA.O EQUIPAMENTO CONSIDERADO E O TEODOLITO,USANDO-SE A ESTADIMETRIA.MEDIDO POR METRO LINEAR DE SECAO.O CUSTO INCLUI DESENHO NA ESCALA 1:200 | M
01.016.0062-0 | LEVANTAMENTO DE SECAO TRANSVERSAL EM TERRENO DE OROGRAFIA NAO ACIDENTADA E VEGETACAO DENSA.O EQUIPAMENTO CONSIDERADO E ONIVEL.O CUSTO INCLUI DESENHO DE SECAO NA ESCALA 1:200.MEDIDO POR METRO LINEAR DE SECAO | M
01.016.0062-A | LEVANTAMENTO DE SECAO TRANSVERSAL EM TERRENO DE OROGRAFIA NAO ACIDENTADA E VEGETACAO DENSA.O EQUIPAMENTO CONSIDERADO E ONIVEL.O CUSTO INCLUI DESENHO DE SECAO NA ESCALA 1:200.MEDIDO POR METRO LINEAR DE SECAO | M
01.016.0063-0 | LEVANTAMENTO DE SECAO TRANSVERSAL EM TERRENO DE OROGRAFIA NAO ACIDENTADA E VEGETACAO RALA.O EQUIPAMENTO CONSIDERADO E ONIVEL.O CUSTO INCLUI DESENHO DE SECAO NA ESCALA 1:200.MEDIDOPOR METRO LINEAR DE SECAO | M
01.016.0063-A | LEVANTAMENTO DE SECAO TRANSVERSAL EM TERRENO DE OROGRAFIA NAO ACIDENTADA E VEGETACAO RALA.O EQUIPAMENTO CONSIDERADO E ONIVEL.O CUSTO INCLUI DESENHO DE SECAO NA ESCALA 1:200.MEDIDOPOR METRO LINEAR DE SECAO | M
01.016.0064-0 | LEVANTAMENTO TOPOGRAFICO PLANIALTIMETRICO E CADASTRAL,EM AREAS DE FAVELAS,EM TERRENOS DE OROGRAFIA NAO ACIDENTADA.ESTAOINCLUIDOS NOS SERVICOS O LEVANTAMENTO DE SOLEIRAS E TESTADASDAS EDIFICACOES | M2
01.016.0064-A | LEVANTAMENTO TOPOGRAFICO PLANIALTIMETRICO E CADASTRAL,EM AREAS DE FAVELAS,EM TERRENOS DE OROGRAFIA NAO ACIDENTADA.ESTAOINCLUIDOS NOS SERVICOS O LEVANTAMENTO DE SOLEIRAS E TESTADASDAS EDIFICACOES | M2
01.016.0067-0 | LEVANTAMENTO TOPOGRAFICO PLANIALTIMETRICO E CADASTRAL EXECUTADO EM AREAS DE FAVELAS,EM TERRENOS DE OROGRAFIA ACIDENTADA.ESTAO INCLUIDOS NOS SERVICOS O LEVANTAMENTO DE SOLEIRAS E TESTADAS DAS EDIFICACOES | M2
01.016.0067-A | LEVANTAMENTO TOPOGRAFICO PLANIALTIMETRICO E CADASTRAL EXECUTADO EM AREAS DE FAVELAS,EM TERRENOS DE OROGRAFIA ACIDENTADA.ESTAO INCLUIDOS NOS SERVICOS O LEVANTAMENTO DE SOLEIRAS E TESTADAS DAS EDIFICACOES | M2
01.016.0070-0 | MOBILIZACAO E DESMOBILIZACAO DE EQUIPE E EQUIPAMENTO DE TOPOGRAFIA COM DESLOCAMENTO SUPERIOR A 20KM,MEDIDO POR KM EXCEDENTE,A PARTIR DA CIDADE DO RIO DE JANEIRO (KM 0 DA AV.BRASIL) | KM
01.016.0070-A | MOBILIZACAO E DESMOBILIZACAO DE EQUIPE E EQUIPAMENTO DE TOPOGRAFIA COM DESLOCAMENTO SUPERIOR A 20KM,MEDIDO POR KM EXCEDENTE,A PARTIR DA CIDADE DO RIO DE JANEIRO (KM 0 DA AV.BRASIL) | KM
01.016.0080-0 | LEVANTAMENTO PLANIALTIMETRICO CADASTRAL DE AREA URBANA OU SUBURBANA,DESTINADA A REGULARIZACAO FUNDIARIA,PROJETOS VIARIOSE DE INFRAESTRUTURA,URBANIZACAO E ASSEMELHADOS,UTILIZANDO POLIGONAL III PAC,DESENHO NA ESCALA DE 1:250 A 1:100 EM AREASMEDIANAMENTE OCUPADAS(ATE 50% DAS QUADRAS)ATE 3000M2 | UN
01.016.0080-A | LEVANTAMENTO PLANIALTIMETRICO CADASTRAL DE AREA URBANA OU SUBURBANA,DESTINADA A REGULARIZACAO FUNDIARIA,PROJETOS VIARIOSE DE INFRAESTRUTURA,URBANIZACAO E ASSEMELHADOS,UTILIZANDO POLIGONAL III PAC,DESENHO NA ESCALA DE 1:250 A 1:100 EM AREASMEDIANAMENTE OCUPADAS(ATE 50% DAS QUADRAS)ATE 3000M2 | UN
01.016.0081-0 | LEVANTAMENTO PLANIALTIMETRICO CADASTRAL DE AREA URBANA OU SUBURBANA,DESTINADA A REGULARIZACAO FUNDIARIA,PROJETOS VIARIOSE DE INFRAESTRUTURA,URBANIZACAO E ASSEMELHADOS,UTILIZANDO POLIGONAL III PAC,DESENHO NA ESCALA DE 1:250 A 1:100 EM AREASMEDIANAMENTE OCUPADAS(ATE 50% DAS QUADRAS)EM AREAS DE 3001 ATE 10000M2 | M2
01.016.0081-A | LEVANTAMENTO PLANIALTIMETRICO CADASTRAL DE AREA URBANA OU SUBURBANA,DESTINADA A REGULARIZACAO FUNDIARIA,PROJETOS VIARIOSE DE INFRAESTRUTURA,URBANIZACAO E ASSEMELHADOS,UTILIZANDO POLIGONAL III PAC,DESENHO NA ESCALA DE 1:250 A 1:100 EM AREASMEDIANAMENTE OCUPADAS(ATE 50% DAS QUADRAS)EM AREAS DE 3001 ATE 10000M2 | M2
01.016.0082-0 | LEVANTAMENTO PLANIALTIMETRICO CADASTRAL DE AREA URBANA OU SUBURBANA,DESTINADA A REGULARIZACAO FUNDIARIA,PROJETOS VIARIOSE DE INFRAESTRUTURA,URBANIZAZAO E ASSEMELHADOS,UTILIZANDO POLIGONAL III PAC,DESENHO NA ESCALA DE 1:250 A 1:100 EM AREASMEDIANAMENTE OCUPADAS(ATE 50% DAS QUADRAS),EM AREAS ACIMA DE10000M2 | M2
01.016.0082-A | LEVANTAMENTO PLANIALTIMETRICO CADASTRAL DE AREA URBANA OU SUBURBANA,DESTINADA A REGULARIZACAO FUNDIARIA,PROJETOS VIARIOSE DE INFRAESTRUTURA,URBANIZAZAO E ASSEMELHADOS,UTILIZANDO POLIGONAL III PAC,DESENHO NA ESCALA DE 1:250 A 1:100 EM AREASMEDIANAMENTE OCUPADAS(ATE 50% DAS QUADRAS),EM AREAS ACIMA DE10000M2 | M2
01.016.0083-0 | LEVANTAMENTO PLANIALTIMETRICO CADASTRAL DE AREA URBANA OU SUBURBANA,DESTINADA A REGULARIZACAO FUNDIARIA,PROJETOS VIARIOSE DE INFRAESTRUTURA,URBANIZACAO E ASSEMELHADOS,UTILIZANDO POLIGONAL III PAC,DESENHO NA ESCALA DE 1:250 A 1:100,EM AREASDENSAMENTE OCUPADAS(ACIMA DE 50% DE QUADRAS)ATE 2000M2 | UN
01.016.0083-A | LEVANTAMENTO PLANIALTIMETRICO CADASTRAL DE AREA URBANA OU SUBURBANA,DESTINADA A REGULARIZACAO FUNDIARIA,PROJETOS VIARIOSE DE INFRAESTRUTURA,URBANIZACAO E ASSEMELHADOS,UTILIZANDO POLIGONAL III PAC,DESENHO NA ESCALA DE 1:250 A 1:100,EM AREASDENSAMENTE OCUPADAS(ACIMA DE 50% DE QUADRAS)ATE 2000M2 | UN
01.016.0084-0 | LEVANTAMENTO PLANIALTIMETRICO CADASTRAL DE AREA URBANA OU SUBURBANA,DESTINADA A REGULARIZACAO FUNDIARIA,PROJETOS VIARIOSE DE INFRAESTRUTURA,URBANIZACAO E ASSEMELHADOS,UTILIZANDO POLIGONAL III PAC,DESENHO NA ESCALA DE 1:250 A 1:100,EM AREASDENSAMENTE OCUPADAS(ACIMA DE 50% DE QUADRAS),EM AREAS DE 2001 ATE 10000M2 | M2
01.016.0084-A | LEVANTAMENTO PLANIALTIMETRICO CADASTRAL DE AREA URBANA OU SUBURBANA,DESTINADA A REGULARIZACAO FUNDIARIA,PROJETOS VIARIOSE DE INFRAESTRUTURA,URBANIZACAO E ASSEMELHADOS,UTILIZANDO POLIGONAL III PAC,DESENHO NA ESCALA DE 1:250 A 1:100,EM AREASDENSAMENTE OCUPADAS(ACIMA DE 50% DE QUADRAS),EM AREAS DE 2001 ATE 10000M2 | M2
01.016.0085-0 | LEVANTAMENTO PLANIALTIMETRICO CADASTRAL DE AREA URBANA OU SUBURBANA,DESTINADA A REGULARIZACAO FUNDIARIA,PROJETOS VIARIOSE DE INFRAESTRUTURA,URBANIZACAO E ASSEMELHADOS,UTILIZANDO POLIGONAL III PAC,DESENHO NA ESCALA DE 1:250 A 1:100,EM AREASDENSAMENTE OCUPADAS(ACIMA DE 50% DE QUADRAS),EM AREAS ACIMADE 10000M2 | M2
01.016.0085-A | LEVANTAMENTO PLANIALTIMETRICO CADASTRAL DE AREA URBANA OU SUBURBANA,DESTINADA A REGULARIZACAO FUNDIARIA,PROJETOS VIARIOSE DE INFRAESTRUTURA,URBANIZACAO E ASSEMELHADOS,UTILIZANDO POLIGONAL III PAC,DESENHO NA ESCALA DE 1:250 A 1:100,EM AREASDENSAMENTE OCUPADAS(ACIMA DE 50% DE QUADRAS),EM AREAS ACIMADE 10000M2 | M2
01.016.0086-0 | LEVANTAMENTO PLANIALTIMETRICO CADASTRAL DE AREA RURAL,DESTINADO A PROJETOS VIARIOS,DE SANEAMENTO,DUTOS,LINHAS DE TRANSMISSAO,ETC,EXECUTADOS COM POLIGONAL CLASSE II PAC,COMPREENDENDO CALCULOS E DESENHOS NA ESCALA DE 1:2000 ATE 1:500 EM AREASATE 1HA | HA
01.016.0086-A | LEVANTAMENTO PLANIALTIMETRICO CADASTRAL DE AREA RURAL,DESTINADO A PROJETOS VIARIOS,DE SANEAMENTO,DUTOS,LINHAS DE TRANSMISSAO,ETC,EXECUTADOS COM POLIGONAL CLASSE II PAC,COMPREENDENDO CALCULOS E DESENHOS NA ESCALA DE 1:2000 ATE 1:500 EM AREASATE 1HA | HA
01.016.0087-0 | LEVANTAMENTO PLANIALTIMETRICO CADASTRAL DE AREA RURAL,DESTINADO A PROJETOS VIARIOS,DE SANEAMENTO,DUTOS,LINHAS DE TRANSMISSAO,ETC,EXECUTADOS COM POLIGONAL CLASSE II PAC,COMPREENDENDO CALCULOS E DESENHOS NA ESCALA DE 1:2000 ATE 1:500 EM AREASACIMA DE 1HA | HA
01.016.0087-A | LEVANTAMENTO PLANIALTIMETRICO CADASTRAL DE AREA RURAL,DESTINADO A PROJETOS VIARIOS,DE SANEAMENTO,DUTOS,LINHAS DE TRANSMISSAO,ETC,EXECUTADOS COM POLIGONAL CLASSE II PAC,COMPREENDENDO CALCULOS E DESENHOS NA ESCALA DE 1:2000 ATE 1:500 EM AREASACIMA DE 1HA | HA
01.016.0090-0 | LEVANTAMENTO TOPOGRAFICO POR BATIMETRIA,SERVICOS DE CAMPO EESCRITORIO,COM SECOES DE LEVANTAMENTO EQUIDISTANTE DE ATE 20METROS,INCLUSIVE TRANSPORTE DO PESSOAL,COM AREA DE ATE 10 HA (ESCALA 1:500) | HA
01.016.0090-A | LEVANTAMENTO TOPOGRAFICO POR BATIMETRIA,SERVICOS DE CAMPO EESCRITORIO,COM SECOES DE LEVANTAMENTO EQUIDISTANTE DE ATE 20METROS,INCLUSIVE TRANSPORTE DO PESSOAL,COM AREA DE ATE 10 HA (ESCALA 1:500) | HA
01.016.0092-0 | LEVANTAMENTO FOTOGRAFICO DE ASPECTO DE AREA URBANA,COM IMPRESSAO COLORIDA | UN
01.016.0092-A | LEVANTAMENTO FOTOGRAFICO DE ASPECTO DE AREA URBANA,COM IMPRESSAO COLORIDA | UN
01.016.0100-0 | LEVANTAMENTO TOPOGRAFICO,PLANIALTIMETRICO CADASTRAL DE AREASDE LOGRADOUROS PUBLICOS,COMPREENDENDO NIVELAMENTO DO EIXO DE LOGRADOUROS,COM COTAS DE TAMPOES DE POCOS DE VISITA,COTASDE SOLEIRAS DE EDIFICACOES E/OU TERRENOS,LEVANTAMENTO DE POSTEACAO,ARVORES,ETC | M2
01.016.0100-A | LEVANTAMENTO TOPOGRAFICO,PLANIALTIMETRICO CADASTRAL DE AREASDE LOGRADOUROS PUBLICOS,COMPREENDENDO NIVELAMENTO DO EIXO DE LOGRADOUROS,COM COTAS DE TAMPOES DE POCOS DE VISITA,COTASDE SOLEIRAS DE EDIFICACOES E/OU TERRENOS,LEVANTAMENTO DE POSTEACAO,ARVORES,ETC | M2
01.016.0150-0 | IMPLANTACAO DE POLIGONAL PELO PERIMETRO DE AREA DE ENCOSTA ASER LEVANTADA,LOCADA EM RELACAO A MARCOS TOPOGRAFICOS(EXCLUINDO ESTES),TERRENO DE VEGETACAO LEVE | M
01.016.0150-A | IMPLANTACAO DE POLIGONAL PELO PERIMETRO DE AREA DE ENCOSTA ASER LEVANTADA,LOCADA EM RELACAO A MARCOS TOPOGRAFICOS(EXCLUINDO ESTES),TERRENO DE VEGETACAO LEVE | M
01.016.0152-0 | IMPLANTACAO DE POLIGONAL PELO PERIMETRO DE AREA DE ENCOSTA ASER LEVANTADA,LOCADA EM RELACAO A MARCOS TOPOGRAFICOS(EXCLUINDO ESTES),TERRENO DE VEGETACAO DENSA | M
01.016.0152-A | IMPLANTACAO DE POLIGONAL PELO PERIMETRO DE AREA DE ENCOSTA ASER LEVANTADA,LOCADA EM RELACAO A MARCOS TOPOGRAFICOS(EXCLUINDO ESTES),TERRENO DE VEGETACAO DENSA | M
01.016.0155-0 | MARCOS TOPOGRAFICOS DE CONCRETO COM PINO DE REFERENCIA,EM ENCOSTA.FORNECIMENTO E COLOCACAO | UN
01.016.0155-A | MARCOS TOPOGRAFICOS DE CONCRETO COM PINO DE REFERENCIA,EM ENCOSTA.FORNECIMENTO E COLOCACAO | UN
01.016.0160-0 | EXECUCAO DE PERFIS TOPOGRAFICOS,EM ENCOSTAS COM LEVANTAMENTODE DETALHES,TERRENO DE VEGETACAO LEVE,INCLUINDO SERVICOS DECAMPO,DE ESCRITORIO E APRESENTACAO DE DESENHOS | M
01.016.0160-A | EXECUCAO DE PERFIS TOPOGRAFICOS,EM ENCOSTAS COM LEVANTAMENTODE DETALHES,TERRENO DE VEGETACAO LEVE,INCLUINDO SERVICOS DECAMPO,DE ESCRITORIO E APRESENTACAO DE DESENHOS | M
01.016.0165-0 | EXECUCAO DE PERFIS TOPOGRAFICOS,EM ENCOSTAS COM LEVANTAMENTODE DETALHES,TERRENO DE VEGETACAO DENSA,INCLUINDO SERVICOS DE CAMPO,DE ESCRITORIO E APRESENTACAO DE DESENHOS | M
01.016.0165-A | EXECUCAO DE PERFIS TOPOGRAFICOS,EM ENCOSTAS COM LEVANTAMENTODE DETALHES,TERRENO DE VEGETACAO DENSA,INCLUINDO SERVICOS DE CAMPO,DE ESCRITORIO E APRESENTACAO DE DESENHOS | M
01.016.0190-0 | LEVANTAMENTO TOPOGRAFICO PLANIALTIMETRICO, EM AREAS DE RECUPERACAO DE LOGRADOUROS PUBLICOS | M2
01.016.0190-A | LEVANTAMENTO TOPOGRAFICO PLANIALTIMETRICO, EM AREAS DE RECUPERACAO DE LOGRADOUROS PUBLICOS | M2
01.016.0200-0 | LEVANTAMENTO TOPOGRAFICO PLANIALTIMETRICO E CADASTRAL,COM CURVAS DE NIVEL A CADA 1,00M,CONSIDERANDO TERRENO DE OROGRAFIAACIDENTADA,VEGETACAO DENSA E EDIFICACAO LEVE.CUSTO PARA AREA ATE 5000M2 (ESCALA 1:250/500) | UN
01.016.0200-A | LEVANTAMENTO TOPOGRAFICO PLANIALTIMETRICO E CADASTRAL,COM CURVAS DE NIVEL A CADA 1,00M,CONSIDERANDO TERRENO DE OROGRAFIAACIDENTADA,VEGETACAO DENSA E EDIFICACAO LEVE.CUSTO PARA AREA ATE 5000M2 (ESCALA 1:250/500) | UN
01.016.0201-0 | LEVANTAMENTO TOPOGRAFICO PLANIALTIMETRICO E CADASTRAL,COM CURVAS DE NIVEL A CADA 1,00M,CONSIDERANDO TERRENO DE OROGRAFIAACIDENTADA,VEGETACAO DENSA E EDIFICACAO MEDIA.CUSTO PARA AREA ATE 5000M2 (ESCALA 1:250/500) | UN
01.016.0201-A | LEVANTAMENTO TOPOGRAFICO PLANIALTIMETRICO E CADASTRAL,COM CURVAS DE NIVEL A CADA 1,00M,CONSIDERANDO TERRENO DE OROGRAFIAACIDENTADA,VEGETACAO DENSA E EDIFICACAO MEDIA.CUSTO PARA AREA ATE 5000M2 (ESCALA 1:250/500) | UN
01.016.0202-0 | LEVANTAMENTO TOPOGRAFICO PLANIALTIMETRICO E CADASTRAL,COM CURVAS DE NIVEL A CADA 1,00M,CONSIDERANDO TERRENO DE OROGRAFIAACIDENTADA,VEGETACAO DENSA E EDIFICACAO DENSA.CUSTO PARA AREA ATE 5000M2 (ESCALA 1:250/500) | UN
01.016.0202-A | LEVANTAMENTO TOPOGRAFICO PLANIALTIMETRICO E CADASTRAL,COM CURVAS DE NIVEL A CADA 1,00M,CONSIDERANDO TERRENO DE OROGRAFIAACIDENTADA,VEGETACAO DENSA E EDIFICACAO DENSA.CUSTO PARA AREA ATE 5000M2 (ESCALA 1:250/500) | UN
01.016.0203-0 | LEVANTAMENTO TOPOGRAFICO PLANIALTIMETRICO E CADASTRAL,COM CURVAS DE NIVEL A CADA 1,00M,CONSIDERANDO TERRENO DE OROGRAFIAACIDENTADA,VEGETACAO RALA E EDIFICACAO LEVE.CUSTO PARA AREAATE 5000M2 (ESCALA 1:250/500) | UN
01.016.0203-A | LEVANTAMENTO TOPOGRAFICO PLANIALTIMETRICO E CADASTRAL,COM CURVAS DE NIVEL A CADA 1,00M,CONSIDERANDO TERRENO DE OROGRAFIAACIDENTADA,VEGETACAO RALA E EDIFICACAO LEVE.CUSTO PARA AREAATE 5000M2 (ESCALA 1:250/500) | UN
01.016.0204-0 | LEVANTAMENTO TOPOGRAFICO PLANIALTIMETRICO E CADASTRAL,COM CURVAS DE NIVEL A CADA 1,00M,CONSIDERANDO TERRENO DE OROGRAFIAACIDENTADA,VEGETACAO RALA E EDIFICACAO MEDIA.CUSTO PARA AREA ATE 5000M2 (ESCALA 1:250/500) | UN
01.016.0204-A | LEVANTAMENTO TOPOGRAFICO PLANIALTIMETRICO E CADASTRAL,COM CURVAS DE NIVEL A CADA 1,00M,CONSIDERANDO TERRENO DE OROGRAFIAACIDENTADA,VEGETACAO RALA E EDIFICACAO MEDIA.CUSTO PARA AREA ATE 5000M2 (ESCALA 1:250/500) | UN
01.016.0205-0 | LEVANTAMENTO TOPOGRAFICO PLANIALTIMETRICO E CADASTRAL,COM CURVAS DE NIVEL A CADA 1,00M,CONSIDERANDO TERRENO DE OROGRAFIAACIDENTADA,VEGETACAO RALA E EDIFICACAO DENSA.CUSTO PARA AREA ATE 5000M2 (ESCALA 1:250/500) | UN
01.016.0205-A | LEVANTAMENTO TOPOGRAFICO PLANIALTIMETRICO E CADASTRAL,COM CURVAS DE NIVEL A CADA 1,00M,CONSIDERANDO TERRENO DE OROGRAFIAACIDENTADA,VEGETACAO RALA E EDIFICACAO DENSA.CUSTO PARA AREA ATE 5000M2 (ESCALA 1:250/500) | UN
01.016.0206-0 | LEVANTAMENTO TOPOGRAFICO PLANIALTIMETRICO E CADASTRAL,COM CURVAS DE NIVEL A CADA 1,00M,CONSIDERANDO TERRENO DE OROGRAFIANAO ACIDENTADA,VEGETACAO DENSA E EDIFICACAO LEVE.CUSTO PARAAREA ATE 5000M2 (ESCALA 1:250/500) | UN
01.016.0206-A | LEVANTAMENTO TOPOGRAFICO PLANIALTIMETRICO E CADASTRAL,COM CURVAS DE NIVEL A CADA 1,00M,CONSIDERANDO TERRENO DE OROGRAFIANAO ACIDENTADA,VEGETACAO DENSA E EDIFICACAO LEVE.CUSTO PARAAREA ATE 5000M2 (ESCALA 1:250/500) | UN
01.016.0207-0 | LEVANTAMENTO TOPOGRAFICO PLANIALTIMETRICO E CADASTRAL,COM CURVAS DE NIVEL A CADA 1,00M,CONSIDERANDO TERRENO DE OROGRAFIANAO ACIDENTADA,VEGETACAO DENSA E EDIFICACAO MEDIA.CUSTO PARAAREA ATE 5000M2 (ESCALA 1:250/500) | UN
01.016.0207-A | LEVANTAMENTO TOPOGRAFICO PLANIALTIMETRICO E CADASTRAL,COM CURVAS DE NIVEL A CADA 1,00M,CONSIDERANDO TERRENO DE OROGRAFIANAO ACIDENTADA,VEGETACAO DENSA E EDIFICACAO MEDIA.CUSTO PARAAREA ATE 5000M2 (ESCALA 1:250/500) | UN
01.016.0208-0 | LEVANTAMENTO TOPOGRAFICO PLANIALTIMETRICO E CADASTRAL,COM CURVAS DE NIVEL A CADA 1,00M,CONSIDERANDO TERRENO DE OROGRAFIANAO ACIDENTADA,VEGETACAO DENSA E EDIFICACAO DENSA.CUSTO PARA AREA ATE 5000M2 (ESCALA 1:250/500) | UN
01.016.0208-A | LEVANTAMENTO TOPOGRAFICO PLANIALTIMETRICO E CADASTRAL,COM CURVAS DE NIVEL A CADA 1,00M,CONSIDERANDO TERRENO DE OROGRAFIANAO ACIDENTADA,VEGETACAO DENSA E EDIFICACAO DENSA.CUSTO PARA AREA ATE 5000M2 (ESCALA 1:250/500) | UN
01.016.0209-0 | LEVANTAMENTO TOPOGRAFICO PLANIALTIMETRICO E CADASTRAL,COM CURVAS DE NIVEL A CADA 1,00M,CONSIDERANDO TERRENO DE OROGRAFIANAO ACIDENTADA,VEGETACAO RALA E EDIFICACAO LEVE.CUSTO PARAAREA ATE 5000M2 (ESCALA 1:250/500) | UN
01.016.0209-A | LEVANTAMENTO TOPOGRAFICO PLANIALTIMETRICO E CADASTRAL,COM CURVAS DE NIVEL A CADA 1,00M,CONSIDERANDO TERRENO DE OROGRAFIANAO ACIDENTADA,VEGETACAO RALA E EDIFICACAO LEVE.CUSTO PARAAREA ATE 5000M2 (ESCALA 1:250/500) | UN
01.016.0210-0 | LEVANTAMENTO TOPOGRAFICO PLANIALTIMETRICO E CADASTRAL,COM CURVAS DE NIVEL A CADA 1,00M,CONSIDERANDO TERRENO DE OROGRAFIANAO ACIDENTADA,VEGETACAO RALA E EDIFICACAO MEDIA.CUSTO PARAAREA ATE 5000M2 (ESCALA 1:250/500) | UN
01.016.0210-A | LEVANTAMENTO TOPOGRAFICO PLANIALTIMETRICO E CADASTRAL,COM CURVAS DE NIVEL A CADA 1,00M,CONSIDERANDO TERRENO DE OROGRAFIANAO ACIDENTADA,VEGETACAO RALA E EDIFICACAO MEDIA.CUSTO PARAAREA ATE 5000M2 (ESCALA 1:250/500) | UN
01.016.0211-0 | LEVANTAMENTO TOPOGRAFICO PLANIALTIMETRICO E CADASTRAL,COM CURVAS DE NIVEL A CADA 1,00M,CONSIDERANDO TERRENO DE OROGRAFIANAO ACIDENTADA,VEGETACAO RALA E EDIFICACAO DENSA.CUSTO PARAAREA ATE 5000M2 (ESCALA 1:250/500) | UN
01.016.0211-A | LEVANTAMENTO TOPOGRAFICO PLANIALTIMETRICO E CADASTRAL,COM CURVAS DE NIVEL A CADA 1,00M,CONSIDERANDO TERRENO DE OROGRAFIANAO ACIDENTADA,VEGETACAO RALA E EDIFICACAO DENSA.CUSTO PARAAREA ATE 5000M2 (ESCALA 1:250/500) | UN
01.016.0220-0 | LEVANTAMENTO TOPOGRAFICO PLANIALTIMETRICO E CADASTRAL,COM CURVAS DE NIVEL A CADA 1,00M,CONSIDERANDO TERRENO DE OROGRAFIAACIDENTADA,VEGETACAO DENSA E EDIFICACAO LEVE.CUSTO PARA AREA DE 5000 A 10000M2 (ESCALA 1:200/500) | UN
01.016.0220-A | LEVANTAMENTO TOPOGRAFICO PLANIALTIMETRICO E CADASTRAL,COM CURVAS DE NIVEL A CADA 1,00M,CONSIDERANDO TERRENO DE OROGRAFIAACIDENTADA,VEGETACAO DENSA E EDIFICACAO LEVE.CUSTO PARA AREA DE 5000 A 10000M2 (ESCALA 1:200/500) | UN
01.016.0221-0 | LEVANTAMENTO TOPOGRAFICO PLANIALTIMETRICO E CADASTRAL,COM CURVAS DE NIVEL A CADA 1,00M,CONSIDERANDO TERRENO DE OROGRAFIAACIDENTADA,VEGETACAO DENSA E EDIFICACAO MEDIA.CUSTO PARA AREA DE 5000 A 10000M2 (ESCALA 1:250/500) | UN
01.016.0221-A | LEVANTAMENTO TOPOGRAFICO PLANIALTIMETRICO E CADASTRAL,COM CURVAS DE NIVEL A CADA 1,00M,CONSIDERANDO TERRENO DE OROGRAFIAACIDENTADA,VEGETACAO DENSA E EDIFICACAO MEDIA.CUSTO PARA AREA DE 5000 A 10000M2 (ESCALA 1:250/500) | UN
01.016.0222-0 | LEVANTAMENTO TOPOGRAFICO PLANIALTIMETRICO E CADASTRAL,COM CURVAS DE NIVEL A CADA 1,00M,CONSIDERANDO TERRENO DE OROGRAFIAACIDENTADA,VEGETACAO DENSA E EDIFICACAO DENSA.CUSTO PARA AREA DE 5000 A 10000M2 (ESCALA 1:250/500) | UN
01.016.0222-A | LEVANTAMENTO TOPOGRAFICO PLANIALTIMETRICO E CADASTRAL,COM CURVAS DE NIVEL A CADA 1,00M,CONSIDERANDO TERRENO DE OROGRAFIAACIDENTADA,VEGETACAO DENSA E EDIFICACAO DENSA.CUSTO PARA AREA DE 5000 A 10000M2 (ESCALA 1:250/500) | UN
01.016.0223-0 | LEVANTAMENTO TOPOGRAFICO PLANIALTIMETRICO E CADASTRAL,COM CURVAS DE NIVEL A CADA 1,00M,CONSIDERANDO TERRENO DE OROGRAFIAACIDENTADA,VEGETACAO RALA E EDIFICACAO LEVE.CUSTO PARA AREADE 5000 A 10000M2 (ESCALA 1:250/500) | UN
01.016.0223-A | LEVANTAMENTO TOPOGRAFICO PLANIALTIMETRICO E CADASTRAL,COM CURVAS DE NIVEL A CADA 1,00M,CONSIDERANDO TERRENO DE OROGRAFIAACIDENTADA,VEGETACAO RALA E EDIFICACAO LEVE.CUSTO PARA AREADE 5000 A 10000M2 (ESCALA 1:250/500) | UN
01.016.0224-0 | LEVANTAMENTO TOPOGRAFICO PLANIALTIMETRICO E CADASTRAL,COM CURVAS DE NIVEL A CADA 1,00M,CONSIDERANDO TERRENO DE OROGRAFIAACIDENTADA,VEGETACAO RALA E EDIFICACAO MEDIA.CUSTO PARA AREA DE 5000 A 10000M2 (ESCALA 1:250/500) | UN
01.016.0224-A | LEVANTAMENTO TOPOGRAFICO PLANIALTIMETRICO E CADASTRAL,COM CURVAS DE NIVEL A CADA 1,00M,CONSIDERANDO TERRENO DE OROGRAFIAACIDENTADA,VEGETACAO RALA E EDIFICACAO MEDIA.CUSTO PARA AREA DE 5000 A 10000M2 (ESCALA 1:250/500) | UN
01.016.0225-0 | LEVANTAMENTO TOPOGRAFICO PLANIALTIMETRICO E CADASTRAL,COM CURVAS DE NIVEL A CADA 1,00M,CONSIDERANDO TERRENO DE OROGRAFIAACIDENTADA,VEGETACAO RALA E EDIFICACAO DENSA.CUSTO PARA AREA DE 5000 A 10000M2 (ESCALA 1:250/500) | UN
01.016.0225-A | LEVANTAMENTO TOPOGRAFICO PLANIALTIMETRICO E CADASTRAL,COM CURVAS DE NIVEL A CADA 1,00M,CONSIDERANDO TERRENO DE OROGRAFIAACIDENTADA,VEGETACAO RALA E EDIFICACAO DENSA.CUSTO PARA AREA DE 5000 A 10000M2 (ESCALA 1:250/500) | UN
01.016.0226-0 | LEVANTAMENTO TOPOGRAFICO PLANIALTIMETRICO E CADASTRAL,COM CURVAS DE NIVEL A CADA 1,00M,CONSIDERANDO TERRENO DE OROGRAFIANAO ACIDENTADA,VEGETACAO DENSA E EDIFICACAO LEVE.CUSTO PARAAREA DE 5000 A 10000M2 (ESCALA 1:250/500) | UN
01.016.0226-A | LEVANTAMENTO TOPOGRAFICO PLANIALTIMETRICO E CADASTRAL,COM CURVAS DE NIVEL A CADA 1,00M,CONSIDERANDO TERRENO DE OROGRAFIANAO ACIDENTADA,VEGETACAO DENSA E EDIFICACAO LEVE.CUSTO PARAAREA DE 5000 A 10000M2 (ESCALA 1:250/500) | UN
01.016.0227-0 | LEVANTAMENTO TOPOGRAFICO PLANIALTIMETRICO E CADASTRAL,COM CURVAS DE NIVEL A CADA 1,00M,CONSIDERANDO TERRENO DE OROGRAFIANAO ACIDENTADA,VEGETACAO DENSA E EDIFICACAO MEDIA.CUSTO PARA AREA DE 5000 A 10000M2 (ESCALA 1:250/500) | UN
01.016.0227-A | LEVANTAMENTO TOPOGRAFICO PLANIALTIMETRICO E CADASTRAL,COM CURVAS DE NIVEL A CADA 1,00M,CONSIDERANDO TERRENO DE OROGRAFIANAO ACIDENTADA,VEGETACAO DENSA E EDIFICACAO MEDIA.CUSTO PARA AREA DE 5000 A 10000M2 (ESCALA 1:250/500) | UN
01.016.0228-0 | LEVANTAMENTO TOPOGRAFICO PLANIALTIMETRICO E CADASTRAL,COM CURVAS DE NIVEL A CADA 1,00M,CONSIDERANDO TERRENO DE OROGRAFIANAO ACIDENTADA,VEGETACAO DENSA E EDIFICACAO DENSA.CUSTO PARA AREA DE 5000 A 10000M2 (ESCALA 1:250/500) | UN
01.016.0228-A | LEVANTAMENTO TOPOGRAFICO PLANIALTIMETRICO E CADASTRAL,COM CURVAS DE NIVEL A CADA 1,00M,CONSIDERANDO TERRENO DE OROGRAFIANAO ACIDENTADA,VEGETACAO DENSA E EDIFICACAO DENSA.CUSTO PARA AREA DE 5000 A 10000M2 (ESCALA 1:250/500) | UN
01.016.0229-0 | LEVANTAMENTO TOPOGRAFICO PLANIALTIMETRICO E CADASTRAL,COM CURVAS DE NIVEL A CADA 1,00M,CONSIDERANDO TERRENO DE OROGRAFIANAO ACIDENTADA,VEGETACAO RALA E EDIFICACAO LEVE.CUSTO PARAAREA DE 5000 A 10000M2 (ESCALA 1:250/500) | UN
01.016.0229-A | LEVANTAMENTO TOPOGRAFICO PLANIALTIMETRICO E CADASTRAL,COM CURVAS DE NIVEL A CADA 1,00M,CONSIDERANDO TERRENO DE OROGRAFIANAO ACIDENTADA,VEGETACAO RALA E EDIFICACAO LEVE.CUSTO PARAAREA DE 5000 A 10000M2 (ESCALA 1:250/500) | UN
01.016.0230-0 | LEVANTAMENTO TOPOGRAFICO PLANIALTIMETRICO E CADASTRAL,COM CURVAS DE NIVEL A CADA 1,00M,CONSIDERANDO TERRENO DE OROGRAFIANAO ACIDENTADA,VEGETACAO RALA E EDIFICACAO MEDIA.CUSTO PARAAREA DE 5000 A 10000M2 (ESCALA 1:250/500) | UN
01.016.0230-A | LEVANTAMENTO TOPOGRAFICO PLANIALTIMETRICO E CADASTRAL,COM CURVAS DE NIVEL A CADA 1,00M,CONSIDERANDO TERRENO DE OROGRAFIANAO ACIDENTADA,VEGETACAO RALA E EDIFICACAO MEDIA.CUSTO PARAAREA DE 5000 A 10000M2 (ESCALA 1:250/500) | UN
01.016.0231-0 | LEVANTAMENTO TOPOGRAFICO PLANIALTIMETRICO E CADASTRAL,COM CURVAS DE NIVEL A CADA 1,00M,CONSIDERANDO TERRENO DE OROGRAFIANAO ACIDENTADA,VEGETACAO RALA E EDIFICACAO DENSA.CUSTO PARAAREA DE 5000 A 10000M2 (ESCALA 1:250/500) | UN
01.016.0231-A | LEVANTAMENTO TOPOGRAFICO PLANIALTIMETRICO E CADASTRAL,COM CURVAS DE NIVEL A CADA 1,00M,CONSIDERANDO TERRENO DE OROGRAFIANAO ACIDENTADA,VEGETACAO RALA E EDIFICACAO DENSA.CUSTO PARAAREA DE 5000 A 10000M2 (ESCALA 1:250/500) | UN
01.016.0240-0 | LEVANTAMENTO TOPOGRAFICO PLANIALTIMETRICO E CADASTRAL,COM CURVAS DE NIVEL A CADA 1,00M,CONSIDERANDO TERRENO DE OROGRAFIAACIDENTADA,VEGETACAO DENSA E EDIFICACAO LEVE.CUSTO PARA AREA DE 10000 A 20000M2 (ESCALA 1:250/500) | UN
01.016.0240-A | LEVANTAMENTO TOPOGRAFICO PLANIALTIMETRICO E CADASTRAL,COM CURVAS DE NIVEL A CADA 1,00M,CONSIDERANDO TERRENO DE OROGRAFIAACIDENTADA,VEGETACAO DENSA E EDIFICACAO LEVE.CUSTO PARA AREA DE 10000 A 20000M2 (ESCALA 1:250/500) | UN
01.016.0241-0 | LEVANTAMENTO TOPOGRAFICO PLANIALTIMETRICO E CADASTRAL,COM CURVAS DE NIVEL A CADA 1,00M,CONSIDERANDO TERRENO DE OROGRAFIAACIDENTADA,VEGETACAO DENSA E EDIFICACAO MEDIA.CUSTO PARA AREA DE 10000 A 20000M2 (ESCALA 1:250/500) | UN
01.016.0241-A | LEVANTAMENTO TOPOGRAFICO PLANIALTIMETRICO E CADASTRAL,COM CURVAS DE NIVEL A CADA 1,00M,CONSIDERANDO TERRENO DE OROGRAFIAACIDENTADA,VEGETACAO DENSA E EDIFICACAO MEDIA.CUSTO PARA AREA DE 10000 A 20000M2 (ESCALA 1:250/500) | UN
01.016.0242-0 | LEVANTAMENTO TOPOGRAFICO PLANIALTIMETRICO E CADASTRAL,COM CURVAS DE NIVEL A CADA 1,00M,CONSIDERANDO TERRENO DE OROGRAFIAACIDENTADA,VEGETACAO DENSA E EDIFICACAO DENSA.CUSTO PARA AREA DE 10000 A 20000M2 (ESCALA 1:250/500) | UN
01.016.0242-A | LEVANTAMENTO TOPOGRAFICO PLANIALTIMETRICO E CADASTRAL,COM CURVAS DE NIVEL A CADA 1,00M,CONSIDERANDO TERRENO DE OROGRAFIAACIDENTADA,VEGETACAO DENSA E EDIFICACAO DENSA.CUSTO PARA AREA DE 10000 A 20000M2 (ESCALA 1:250/500) | UN
01.016.0243-0 | LEVANTAMENTO TOPOGRAFICO PLANIALTIMETRICO E CADASTRAL,COM CURVAS DE NIVEL A CADA 1,00M,CONSIDERANDO TERRENO DE OROGRAFIAACIDENTADA,VEGETACAO RALA E EDIFICACAO LEVE.CUSTO PARA AREADE 10000 A 20000M2 (ESCALA 1:250/500) | UN
01.016.0243-A | LEVANTAMENTO TOPOGRAFICO PLANIALTIMETRICO E CADASTRAL,COM CURVAS DE NIVEL A CADA 1,00M,CONSIDERANDO TERRENO DE OROGRAFIAACIDENTADA,VEGETACAO RALA E EDIFICACAO LEVE.CUSTO PARA AREADE 10000 A 20000M2 (ESCALA 1:250/500) | UN
01.016.0244-0 | LEVANTAMENTO TOPOGRAFICO PLANIALTIMETRICO E CADASTRAL,COM CURVAS DE NIVEL A CADA 1,00M,CONSIDERANDO TERRENO DE OROGRAFIAACIDENTADA,VEGETACAO RALA E EDIFICACAO MEDIA.CUSTO PARA AREA DE 10000 A 20000M2 (ESCALA 1:250/500) | UN
01.016.0244-A | LEVANTAMENTO TOPOGRAFICO PLANIALTIMETRICO E CADASTRAL,COM CURVAS DE NIVEL A CADA 1,00M,CONSIDERANDO TERRENO DE OROGRAFIAACIDENTADA,VEGETACAO RALA E EDIFICACAO MEDIA.CUSTO PARA AREA DE 10000 A 20000M2 (ESCALA 1:250/500) | UN
01.016.0245-0 | LEVANTAMENTO TOPOGRAFICO PLANIALTIMETRICO E CADASTRAL,COM CURVAS DE NIVEL A CADA 1,00M,CONSIDERANDO TERRENO DE OROGRAFIAACIDENTADA,VEGETACAO RALA E EDIFICACAO DENSA.CUSTO PARA AREA DE 10000 A 20000M2 (ESCALA 1:250/500) | UN
01.016.0245-A | LEVANTAMENTO TOPOGRAFICO PLANIALTIMETRICO E CADASTRAL,COM CURVAS DE NIVEL A CADA 1,00M,CONSIDERANDO TERRENO DE OROGRAFIAACIDENTADA,VEGETACAO RALA E EDIFICACAO DENSA.CUSTO PARA AREA DE 10000 A 20000M2 (ESCALA 1:250/500) | UN
01.016.0246-0 | LEVANTAMENTO TOPOGRAFICO PLANIALTIMETRICO E CADASTRAL,COM CURVAS DE NIVEL A CADA 1,00M,CONSIDERANDO TERRENO DE OROGRAFIANAO ACIDENTADA,VEGETACAO DENSA E EDIFICACAO LEVE.CUSTO PARAAREA DE 10000 ATE 20000M2 (ESCALA 1:250/500) | UN
01.016.0246-A | LEVANTAMENTO TOPOGRAFICO PLANIALTIMETRICO E CADASTRAL,COM CURVAS DE NIVEL A CADA 1,00M,CONSIDERANDO TERRENO DE OROGRAFIANAO ACIDENTADA,VEGETACAO DENSA E EDIFICACAO LEVE.CUSTO PARAAREA DE 10000 ATE 20000M2 (ESCALA 1:250/500) | UN
01.016.0247-0 | LEVANTAMENTO TOPOGRAFICO PLANIALTIMETRICO E CADASTRAL,COM CURVAS DE NIVEL A CADA 1,00M,CONSIDERANDO TERRENO DE OROGRAFIANAO ACIDENTADA,VEGETACAO DENSA E EDIFICACAO MEDIA.CUSTO PARA AREA DE 10000 A 20000M2 (ESCALA 1:250/500) | UN
01.016.0247-A | LEVANTAMENTO TOPOGRAFICO PLANIALTIMETRICO E CADASTRAL,COM CURVAS DE NIVEL A CADA 1,00M,CONSIDERANDO TERRENO DE OROGRAFIANAO ACIDENTADA,VEGETACAO DENSA E EDIFICACAO MEDIA.CUSTO PARA AREA DE 10000 A 20000M2 (ESCALA 1:250/500) | UN
01.016.0248-0 | LEVANTAMENTO TOPOGRAFICO PLANIALTIMETRICO E CADASTRAL,COM CURVAS DE NIVEL A CADA 1,00M,CONSIDERANDO TERRENO DE OROGRAFIANAO ACIDENTADA,VEGETACAO DENSA E EDIFICACAO DENSA.CUSTO PARA AREA DE 10000 A 20000M2 (ESCALA 1:250/500) | UN
01.016.0248-A | LEVANTAMENTO TOPOGRAFICO PLANIALTIMETRICO E CADASTRAL,COM CURVAS DE NIVEL A CADA 1,00M,CONSIDERANDO TERRENO DE OROGRAFIANAO ACIDENTADA,VEGETACAO DENSA E EDIFICACAO DENSA.CUSTO PARA AREA DE 10000 A 20000M2 (ESCALA 1:250/500) | UN
01.016.0249-0 | LEVANTAMENTO TOPOGRAFICO PLANIALTIMETRICO E CADASTRAL,COM CURVAS DE NIVEL A CADA 1,00M,CONSIDERANDO TERRENO DE OROGRAFIANAO ACIDENTADA,VEGETACAO RALA E EDIFICACAO LEVE.CUSTO PARAAREA DE 10000 A 20.000M2 (ESCALA 1:250/500) | UN
01.016.0249-A | LEVANTAMENTO TOPOGRAFICO PLANIALTIMETRICO E CADASTRAL,COM CURVAS DE NIVEL A CADA 1,00M,CONSIDERANDO TERRENO DE OROGRAFIANAO ACIDENTADA,VEGETACAO RALA E EDIFICACAO LEVE.CUSTO PARAAREA DE 10000 A 20.000M2 (ESCALA 1:250/500) | UN
01.016.0250-0 | LEVANTAMENTO TOPOGRAFICO PLANIALTIMETRICO E CADASTRAL,COM CURVAS DE NIVEL A CADA 1,00M,CONSIDERANDO TERRENO DE OROGRAFIANAO ACIDENTADA,VEGETACAO RALA E EDIFICACAO MEDIA.CUSTO PARAAREA DE 10000 A 20000M2 (ESCALA 1:250/500) | UN
01.016.0250-A | LEVANTAMENTO TOPOGRAFICO PLANIALTIMETRICO E CADASTRAL,COM CURVAS DE NIVEL A CADA 1,00M,CONSIDERANDO TERRENO DE OROGRAFIANAO ACIDENTADA,VEGETACAO RALA E EDIFICACAO MEDIA.CUSTO PARAAREA DE 10000 A 20000M2 (ESCALA 1:250/500) | UN
01.016.0251-0 | LEVANTAMENTO TOPOGRAFICO PLANIALTIMETRICO E CADASTRAL,COM CURVAS DE NIVEL A CADA 1,00M,CONSIDERANDO TERRENO DE OROGRAFIANAO ACIDENTADA,VEGETACAO RALA E EDIFICACAO DENSA.CUSTO PARAAREA DE 10000 A 20000M2 (ESCALA 1:250/500) | UN
01.016.0251-A | LEVANTAMENTO TOPOGRAFICO PLANIALTIMETRICO E CADASTRAL,COM CURVAS DE NIVEL A CADA 1,00M,CONSIDERANDO TERRENO DE OROGRAFIANAO ACIDENTADA,VEGETACAO RALA E EDIFICACAO DENSA.CUSTO PARAAREA DE 10000 A 20000M2 (ESCALA 1:250/500) | UN
01.017.0001-0 | LOCACAO DE PROJETO DE ESTRADAS,EXECUTADAS DE ACORDO COM A INSTRUCAO IT-28/80 DO DER-RJ,INCLUSIVE NIVELAMENTO E SECOES TRANSVERSAIS E DELIMITACAO DAS LINHAS DEMARCADORAS DE FAIXA DEDOMINIO,EM TERRENO DE OROGRAFIA ACIDENTADA E VEGETACAO DENSA | KM
01.017.0001-A | LOCACAO DE PROJETO DE ESTRADAS,EXECUTADAS DE ACORDO COM A INSTRUCAO IT-28/80 DO DER-RJ,INCLUSIVE NIVELAMENTO E SECOES TRANSVERSAIS E DELIMITACAO DAS LINHAS DEMARCADORAS DE FAIXA DEDOMINIO,EM TERRENO DE OROGRAFIA ACIDENTADA E VEGETACAO DENSA | KM
01.017.0002-0 | LOCACAO DE PROJETO DE ESTRADAS,EXECUTADAS DE ACORDO COM A INSTRUCAO IT-28/80 DO DER-RJ,INCLUSIVE NIVELAMENTO E SECOES TRANSVERSAIS E DELIMITACAO DAS LINHAS DEMARCADORAS DE FAIXA DEDOMINIO,EM TERRENO DE OROGRAFIA ACIDENTADA E VEGETACAO LEVE | KM
01.017.0002-A | LOCACAO DE PROJETO DE ESTRADAS,EXECUTADAS DE ACORDO COM A INSTRUCAO IT-28/80 DO DER-RJ,INCLUSIVE NIVELAMENTO E SECOES TRANSVERSAIS E DELIMITACAO DAS LINHAS DEMARCADORAS DE FAIXA DEDOMINIO,EM TERRENO DE OROGRAFIA ACIDENTADA E VEGETACAO LEVE | KM
01.017.0003-0 | LOCACAO DE PROJETO DE ESTRADAS,EXECUTADAS DE ACORDO COM A INSTRUCAO IT-28/80 DO DER-RJ,INCLUSIVE NIVELAMENTO E SECOES TRANSVERSAIS E DELIMITACAO DAS LINHAS DEMARCADORAS DE FAIXA DEDOMINIO,EM TERRENO DE OROGRAFIA NAO ACIDENTADA E VEGETACAODENSA | KM
01.017.0003-A | LOCACAO DE PROJETO DE ESTRADAS,EXECUTADAS DE ACORDO COM A INSTRUCAO IT-28/80 DO DER-RJ,INCLUSIVE NIVELAMENTO E SECOES TRANSVERSAIS E DELIMITACAO DAS LINHAS DEMARCADORAS DE FAIXA DEDOMINIO,EM TERRENO DE OROGRAFIA NAO ACIDENTADA E VEGETACAODENSA | KM
01.017.0004-0 | LOCACAO DE PROJETO DE ESTRADAS,EXECUTADAS DE ACORDO COM A INSTRUCAO IT-28/80 DO DER-RJ,INCLUSIVE NIVELAMENTO E SECOES TRANSVERSAIS E DELIMITACAO DAS LINHAS DEMARCADORAS DE FAIXA DEDOMINIO,EM TERRENO DE OROGRAFIA NAO ACIDENTADA E VEGETACAOLEVE | KM
01.017.0004-A | LOCACAO DE PROJETO DE ESTRADAS,EXECUTADAS DE ACORDO COM A INSTRUCAO IT-28/80 DO DER-RJ,INCLUSIVE NIVELAMENTO E SECOES TRANSVERSAIS E DELIMITACAO DAS LINHAS DEMARCADORAS DE FAIXA DEDOMINIO,EM TERRENO DE OROGRAFIA NAO ACIDENTADA E VEGETACAOLEVE | KM
01.017.0005-0 | RELOCACAO DE PROJETO DE ESTRADA EXISTENTE EXECUTADA DE ACORDO COM A INSTRUCAO IT-28/80 DO DER-RJ,INCLUSIVE NIVELAMENTO ESECOES TRANSVERSAIS PARA TRAFEGO COM VOLUME MEDIO DIARIO MENOR QUE 500 VEICULOS/DIA | KM
01.017.0005-A | RELOCACAO DE PROJETO DE ESTRADA EXISTENTE EXECUTADA DE ACORDO COM A INSTRUCAO IT-28/80 DO DER-RJ,INCLUSIVE NIVELAMENTO ESECOES TRANSVERSAIS PARA TRAFEGO COM VOLUME MEDIO DIARIO MENOR QUE 500 VEICULOS/DIA | KM
01.017.0010-0 | SERVICOS TOPOGRAFICOS PARA RESTAURACAO DE RODOVIAS,DE ACORDOCOM A INSTRUCAO IT-55/83 DO DER-RJ,COMPREENDENDO RELOCACAO,NIVELAMENTO,SECOES TRANSVERSAIS,IMPLANTACAO DE MARCOS,CADASTRO DE OBRAS DE ARTE CORRENTE,ELEMENTOS DE DRENAGEM,CONDICOESDE SUPERFICIE DA PISTA E INTERSECOES,PARA VOLUME MEDIO DIARIO ATE 1000 VEICULOS/DIA | KM
01.017.0010-A | SERVICOS TOPOGRAFICOS PARA RESTAURACAO DE RODOVIAS,DE ACORDOCOM A INSTRUCAO IT-55/83 DO DER-RJ,COMPREENDENDO RELOCACAO,NIVELAMENTO,SECOES TRANSVERSAIS,IMPLANTACAO DE MARCOS,CADASTRO DE OBRAS DE ARTE CORRENTE,ELEMENTOS DE DRENAGEM,CONDICOESDE SUPERFICIE DA PISTA E INTERSECOES,PARA VOLUME MEDIO DIARIO ATE 1000 VEICULOS/DIA | KM
01.018.0001-0 | MARCACAO DE OBRA SEM INSTRUMENTO TOPOGRAFICO,CONSIDERADA A PROJECAO HORIZONTAL DA AREA ENVOLVENTE | M2
01.018.0001-A | MARCACAO DE OBRA SEM INSTRUMENTO TOPOGRAFICO,CONSIDERADA A PROJECAO HORIZONTAL DA AREA ENVOLVENTE | M2
01.018.0002-0 | LOCACAO DE OBRA COM APARELHO TOPOGRAFICO SOBRE CERCA DE MARCACAO,INCLUSIVE CONSTRUCAO DESTA E SUA PRE-LOCACAO E O FORNECIMENTO DO MATERIAL E TENDO POR MEDICAO O PERIMETRO A CONSTRUIR | M
01.018.0002-A | LOCACAO DE OBRA COM APARELHO TOPOGRAFICO SOBRE CERCA DE MARCACAO,INCLUSIVE CONSTRUCAO DESTA E SUA PRE-LOCACAO E O FORNECIMENTO DO MATERIAL E TENDO POR MEDICAO O PERIMETRO A CONSTRUIR | M
01.019.0010-0 | LEVANTAMENTO CADASTRAL GEOMETRICO DE IMOVEIS COM AREA ATE 1500M2 | M2
01.019.0010-A | LEVANTAMENTO CADASTRAL GEOMETRICO DE IMOVEIS COM AREA ATE 1500M2 | M2
01.019.0012-0 | LEVANTAMENTO CADASTRAL GEOMETRICO DE IMOVEIS COM AREA ENTRE1501 E 3000M2. ESTE ITEM DEVE SER UTILIZADO COMO COMPLEMENTODO ANTERIOR | M2
01.019.0012-A | LEVANTAMENTO CADASTRAL GEOMETRICO DE IMOVEIS COM AREA ENTRE1501 E 3000M2. ESTE ITEM DEVE SER UTILIZADO COMO COMPLEMENTODO ANTERIOR | M2
01.019.0015-0 | LEVANTAMENTO CADASTRAL GEOMETRICO DE IMOVEIS COM AREA ACIMADE 3000M2. ESTE ITEM DEVE SER UTILIZADO COMO COMPLEMENTO DOSANTERIORES | M2
01.019.0015-A | LEVANTAMENTO CADASTRAL GEOMETRICO DE IMOVEIS COM AREA ACIMADE 3000M2. ESTE ITEM DEVE SER UTILIZADO COMO COMPLEMENTO DOSANTERIORES | M2
01.019.0040-0 | LEVANTAMENTO CADASTRAL DAS PROFUNDIDADES DOS TUBOS E GALERIAS QUE CONCORREM EM UM POCO DE VISITA,PROFUNDIDADES ESTAS,MEDIDAS A REGUA E REFERENCIADAS A COTA DA TAMPA DO POCO-POCO ENCONTRADO EM CONDICOES DE LIMPEZA QUE PERMITAM A LEITURA IMEDIATA | UN
01.019.0040-A | LEVANTAMENTO CADASTRAL DAS PROFUNDIDADES DOS TUBOS E GALERIAS QUE CONCORREM EM UM POCO DE VISITA,PROFUNDIDADES ESTAS,MEDIDAS A REGUA E REFERENCIADAS A COTA DA TAMPA DO POCO-POCO ENCONTRADO EM CONDICOES DE LIMPEZA QUE PERMITAM A LEITURA IMEDIATA | UN
01.019.0045-0 | LEVANTAMENTO CADASTRAL DAS PROFUNDIDADES DOS TUBOS E GALERIAS QUE CONCORREM EM UM POCO DE VISITA,PROFUNDIDADES ESTAS,MEDIDAS A REGUA E REFERENCIADAS A COTA DA TAMPA DO POCO-POCO ENCONTRADO INUNDADO TENDO QUE SER ESGOTADO ANTES QUE SE POSSAFAZER A LEITURA | UN
01.019.0045-A | LEVANTAMENTO CADASTRAL DAS PROFUNDIDADES DOS TUBOS E GALERIAS QUE CONCORREM EM UM POCO DE VISITA,PROFUNDIDADES ESTAS,MEDIDAS A REGUA E REFERENCIADAS A COTA DA TAMPA DO POCO-POCO ENCONTRADO INUNDADO TENDO QUE SER ESGOTADO ANTES QUE SE POSSAFAZER A LEITURA | UN
01.019.0050-0 | LEVANTAMENTO CADASTRAL DAS PROFUNDIDADES DOS TUBOS E GALERIAS QUE CONCORREM EM UM POCO DE VISITA,PROFUNDIDADES ESTAS,MEDIDAS A REGUA E REFERENCIADAS A COTA DA TAMPA DO POCO-POCO ENCONTRADO ASSOREADO TENDO QUE SER LIMPO ANTES QUE SE POSSA FAZER A LEITURA | UN
01.019.0050-A | LEVANTAMENTO CADASTRAL DAS PROFUNDIDADES DOS TUBOS E GALERIAS QUE CONCORREM EM UM POCO DE VISITA,PROFUNDIDADES ESTAS,MEDIDAS A REGUA E REFERENCIADAS A COTA DA TAMPA DO POCO-POCO ENCONTRADO ASSOREADO TENDO QUE SER LIMPO ANTES QUE SE POSSA FAZER A LEITURA | UN
01.019.0055-0 | LEVANTAMENTO CADASTRAL DAS PROFUNDIDADES DOS TUBOS E GALERIAS QUE CONCORREM EM UM POCO DE VISITA,PROFUNDIDADES ESTAS,MEDIDAS A REGUA E REFERENCIADAS A COTA DA TAMPA DO POCO-POCO EMMEIO A UMA VIA PUBLICA COM TRAFEGO,ENCONTRADO EM CONDICOESDE LIMPEZA QUE PERMITAM A LEITURA IMEDIATA | UN
01.019.0055-A | LEVANTAMENTO CADASTRAL DAS PROFUNDIDADES DOS TUBOS E GALERIAS QUE CONCORREM EM UM POCO DE VISITA,PROFUNDIDADES ESTAS,MEDIDAS A REGUA E REFERENCIADAS A COTA DA TAMPA DO POCO-POCO EMMEIO A UMA VIA PUBLICA COM TRAFEGO,ENCONTRADO EM CONDICOESDE LIMPEZA QUE PERMITAM A LEITURA IMEDIATA | UN
01.019.0060-0 | LEVANTAMENTO CADASTRAL DAS PROFUNDIDADES DOS TUBOS E GALERIAS QUE CONCORREM EM UM POCO DE VISITA,PROFUNDIDADES ESTAS MEDIDAS A REGUA E REFERENCIADAS A COTA DA TAMPA DO POCO-POCO EMMEIO A UMA VIA PUBLICA COM TRAFEGO,ENCONTRADO INUNDADO TENDO QUE SER ESGOTADO ANTES QUE SE POSSA FAZER A LEITURA | UN
01.019.0060-A | LEVANTAMENTO CADASTRAL DAS PROFUNDIDADES DOS TUBOS E GALERIAS QUE CONCORREM EM UM POCO DE VISITA,PROFUNDIDADES ESTAS MEDIDAS A REGUA E REFERENCIADAS A COTA DA TAMPA DO POCO-POCO EMMEIO A UMA VIA PUBLICA COM TRAFEGO,ENCONTRADO INUNDADO TENDO QUE SER ESGOTADO ANTES QUE SE POSSA FAZER A LEITURA | UN
01.019.0065-0 | LEVANTAMENTO CADASTRAL DAS PROFUNDIDADES DOS TUBOS E GALERIAS QUE CONCORREM EM UM POCO DE VISITA,PROFUNDIDADES ESTAS,MEDIDAS A REGUA E REFERENCIADAS A COTA DA TAMPA DO POCO-POCO EMMEIO A UMA VIA PUBLICA COM TRAFEGO,ENCONTRADO ASSOREADO TENDO QUE SER LIMPO ANTES QUE SE POSSA FAZER A LEITURA | UN
01.019.0065-A | LEVANTAMENTO CADASTRAL DAS PROFUNDIDADES DOS TUBOS E GALERIAS QUE CONCORREM EM UM POCO DE VISITA,PROFUNDIDADES ESTAS,MEDIDAS A REGUA E REFERENCIADAS A COTA DA TAMPA DO POCO-POCO EMMEIO A UMA VIA PUBLICA COM TRAFEGO,ENCONTRADO ASSOREADO TENDO QUE SER LIMPO ANTES QUE SE POSSA FAZER A LEITURA | UN
01.019.0070-0 | LEVANTAMENTO CADASTRAL DAS PROFUNDIDADES DOS TUBOS E GALERIAS QUE CONCORREM EM UM POCO DE VISITA,PROFUNDIDADES ESTAS,MEDIDAS A REGUA E REFERENCIADAS A COTA DA TAMPA DO POCO-POCO EMMEIO A UMA VIA PUBLICA COM TRAFEGO,COBERTO POR CAMADA ASFALTICA,ENCONTRADO EM CONDICOES DE LIMPEZA QUE PERMITAM A LEITURA IMEDIATA | UN
01.019.0070-A | LEVANTAMENTO CADASTRAL DAS PROFUNDIDADES DOS TUBOS E GALERIAS QUE CONCORREM EM UM POCO DE VISITA,PROFUNDIDADES ESTAS,MEDIDAS A REGUA E REFERENCIADAS A COTA DA TAMPA DO POCO-POCO EMMEIO A UMA VIA PUBLICA COM TRAFEGO,COBERTO POR CAMADA ASFALTICA,ENCONTRADO EM CONDICOES DE LIMPEZA QUE PERMITAM A LEITURA IMEDIATA | UN
01.019.0075-0 | LEVANTAMENTO CADASTRAL DAS PROFUNDIDADES DOS TUBOS E GALERIAS QUE CONCORREM EM UM POCO DE VISITA,PROFUNDIDADES ESTAS MEDIDAS A REGUA E REFERENCIADAS A COTA DA TAMPA DO POCO-POCO EMMEIO A UMA VIA PUBLICA COM TRAFEGO,COBERTO POR CAMADA ASFALTICA,ENCONTRADO INUNDADO TENDO QUE SER ESGOTADO ANTES QUE SEPOSSA FAZER A LEITURA | UN
01.019.0075-A | LEVANTAMENTO CADASTRAL DAS PROFUNDIDADES DOS TUBOS E GALERIAS QUE CONCORREM EM UM POCO DE VISITA,PROFUNDIDADES ESTAS MEDIDAS A REGUA E REFERENCIADAS A COTA DA TAMPA DO POCO-POCO EMMEIO A UMA VIA PUBLICA COM TRAFEGO,COBERTO POR CAMADA ASFALTICA,ENCONTRADO INUNDADO TENDO QUE SER ESGOTADO ANTES QUE SEPOSSA FAZER A LEITURA | UN
01.019.0080-0 | LEVANTAMENTO CADASTRAL DAS PROFUNDIDADES DOS TUBOS E GALERIAS QUE CONCORREM EM UM POCO DE VISITA,PROFUNDIDADES ESTAS,MEDIDAS A REGUA E REFERENCIADAS A COTA DA TAMPA DO POCO-POCO EMMEIO A UMA VIA PUBLICA COM TRAFEGO,COBERTO POR CAMADA ASFALTICA,ENCONTRADO ASSOREADO TENDO QUE SER LIMPO ANTES QUE SE POSSA FAZER A LEITURA | UN
01.019.0080-A | LEVANTAMENTO CADASTRAL DAS PROFUNDIDADES DOS TUBOS E GALERIAS QUE CONCORREM EM UM POCO DE VISITA,PROFUNDIDADES ESTAS,MEDIDAS A REGUA E REFERENCIADAS A COTA DA TAMPA DO POCO-POCO EMMEIO A UMA VIA PUBLICA COM TRAFEGO,COBERTO POR CAMADA ASFALTICA,ENCONTRADO ASSOREADO TENDO QUE SER LIMPO ANTES QUE SE POSSA FAZER A LEITURA | UN
01.050.0010-0 | PROJETO BASICO DE ARQUITETURA PARA PREDIOS HOSPITALARES ATE1.000M2,APRESENTADO NOS PADROES DA CONTRATANTE,INCLUSIVE ASLEGALIZACOES PERTINENTES,COORDENACAO E COMPATIBILIZACAO COMOS PROJETOS COMPLEMENTARES | M2
01.050.0010-A | PROJETO BASICO DE ARQUITETURA PARA PREDIOS HOSPITALARES ATE1.000M2,APRESENTADO NOS PADROES DA CONTRATANTE,INCLUSIVE ASLEGALIZACOES PERTINENTES,COORDENACAO E COMPATIBILIZACAO COMOS PROJETOS COMPLEMENTARES | M2
01.050.0011-0 | PROJETO BASICO DE ARQUITETURA PARA PREDIOS HOSPITALARES DE 1.001 ATE 4.000M2,APRESENTADO NOS PADROES DA CONTRATANTE,INCLUSIVE AS LEGALIZACOES PERTINENTES,COORDENACAO E COMPATIBILIZACAO COM OS PROJETOS COMPLEMENTARES | M2
01.050.0011-A | PROJETO BASICO DE ARQUITETURA PARA PREDIOS HOSPITALARES DE 1.001 ATE 4.000M2,APRESENTADO NOS PADROES DA CONTRATANTE,INCLUSIVE AS LEGALIZACOES PERTINENTES,COORDENACAO E COMPATIBILIZACAO COM OS PROJETOS COMPLEMENTARES | M2
01.050.0012-0 | PROJETO BASICO DE ARQUITETURA PARA PREDIOS HOSPITALARES ACIMA DE 4.000M2,APRESENTADO NOS PADROES DA CONTRATANTE,INCLUSIVE AS LEGALIZACOES PERTINENTES,COORDENACAO E COMPATIBILIZACAOCOM OS PROJETOS COMPLEMENTARES | M2
01.050.0012-A | PROJETO BASICO DE ARQUITETURA PARA PREDIOS HOSPITALARES ACIMA DE 4.000M2,APRESENTADO NOS PADROES DA CONTRATANTE,INCLUSIVE AS LEGALIZACOES PERTINENTES,COORDENACAO E COMPATIBILIZACAOCOM OS PROJETOS COMPLEMENTARES | M2
01.050.0013-0 | PROJETO EXECUTIVO ESTRUTURAL PARA PREDIOS HOSPITALARES ATE 1000M2,INCLUSIVE PROJETO BASICO,APRESENTADO NOS PADROES DA CONTRATANTE,CONSTANDO DE PLANTAS DE FORMA,ARMACAO E DETALHES | M2
01.050.0013-A | PROJETO EXECUTIVO ESTRUTURAL PARA PREDIOS HOSPITALARES ATE 1000M2,INCLUSIVE PROJETO BASICO,APRESENTADO NOS PADROES DA CONTRATANTE,CONSTANDO DE PLANTAS DE FORMA,ARMACAO E DETALHES | M2
01.050.0014-0 | PROJETO EXECUTIVO ESTRUTURAL PARA PREDIOS HOSPITALARES DE 1001 ATE 4000M2,INCLUSIVE PROJETO BASICO,APRESENTADO NOS PADROES DA CONTRATANTE,CONSTANDO DE PLANTAS DE FORMA,ARMACAO E DETALHES | M2
01.050.0014-A | PROJETO EXECUTIVO ESTRUTURAL PARA PREDIOS HOSPITALARES DE 1001 ATE 4000M2,INCLUSIVE PROJETO BASICO,APRESENTADO NOS PADROES DA CONTRATANTE,CONSTANDO DE PLANTAS DE FORMA,ARMACAO E DETALHES | M2
01.050.0015-0 | PROJETO EXECUTIVO ESTRUTURAL PARA PREDIOS HOSPITALARES ACIMADE 4000M2,INCLUSIVE PROJETO BASICO,APRESENTADO NOS PADROES DA CONTRATANTE,CONSTANDO DE PLANTAS DE FORMA,ARMACAO E DETALHES | M2
01.050.0015-A | PROJETO EXECUTIVO ESTRUTURAL PARA PREDIOS HOSPITALARES ACIMADE 4000M2,INCLUSIVE PROJETO BASICO,APRESENTADO NOS PADROES DA CONTRATANTE,CONSTANDO DE PLANTAS DE FORMA,ARMACAO E DETALHES | M2
01.050.0016-0 | PROJETO EXECUTIVO DE ARQUITETURA PARA PREDIOS HOSPITALARES ATE 1000M2,INCLUSIVE PROJETO BASICO,APRESENTADO NOS PADROES DA CONTRATANTE,INCLUSIVE AS LEGALIZACOES PERTINENTES,COORDENACAO E COMPATIBILIZACAO COM OS PROJETOS COMPLEMENTARES | M2
01.050.0016-A | PROJETO EXECUTIVO DE ARQUITETURA PARA PREDIOS HOSPITALARES ATE 1000M2,INCLUSIVE PROJETO BASICO,APRESENTADO NOS PADROES DA CONTRATANTE,INCLUSIVE AS LEGALIZACOES PERTINENTES,COORDENACAO E COMPATIBILIZACAO COM OS PROJETOS COMPLEMENTARES | M2
01.050.0017-0 | PROJETO EXECUTIVO DE ARQUITETURA PARA PREDIOS HOSPITALARES DE 1001 ATE 4000M2,INCLUSIVE PROJETO BASICO,APRESENTADO NOS PADROES DA CONTRATANTE,INCLUSIVE AS LEGALIZACOES PERTINENTES,COORDENACAO E COMPATIBILIZACAO COM OS PROJETOS COMPLEMENTARES | M2
01.050.0017-A | PROJETO EXECUTIVO DE ARQUITETURA PARA PREDIOS HOSPITALARES DE 1001 ATE 4000M2,INCLUSIVE PROJETO BASICO,APRESENTADO NOS PADROES DA CONTRATANTE,INCLUSIVE AS LEGALIZACOES PERTINENTES,COORDENACAO E COMPATIBILIZACAO COM OS PROJETOS COMPLEMENTARES | M2
01.050.0018-0 | PROJETO EXECUTIVO DE ARQUITETURA PARA PREDIOS HOSPITALARES ACIMA DE 4.000M2,INCLUSIVE PROJETO BASICO,APRESENTADO NOS PADROES DA CONTRATANTE,INCLUSIVE AS LEGALIZACOES PERTINENTES,COORDENACAO E COMPATIBILIZACAO COM OS PROJETOS COMPLEMENTARES | M2
01.050.0018-A | PROJETO EXECUTIVO DE ARQUITETURA PARA PREDIOS HOSPITALARES ACIMA DE 4.000M2,INCLUSIVE PROJETO BASICO,APRESENTADO NOS PADROES DA CONTRATANTE,INCLUSIVE AS LEGALIZACOES PERTINENTES,COORDENACAO E COMPATIBILIZACAO COM OS PROJETOS COMPLEMENTARES | M2
01.050.0019-0 | PROJETO BASICO DE ARQUITETURA PARA PREDIOS CULTURAIS ATE 500M2,APRESENTADO NOS PADROES DA CONTRATANTE,INCLUSIVE AS LEGALIZACOES PERTINENTES,COORDENACAO E COMPATIBILIZACAO COM OS PROJETOS COMPLEMENTARES | M2
01.050.0019-A | PROJETO BASICO DE ARQUITETURA PARA PREDIOS CULTURAIS ATE 500M2,APRESENTADO NOS PADROES DA CONTRATANTE,INCLUSIVE AS LEGALIZACOES PERTINENTES,COORDENACAO E COMPATIBILIZACAO COM OS PROJETOS COMPLEMENTARES | M2
01.050.0020-0 | PROJETO BASICO DE ARQUITETURA PARA PREDIOS CULTURAIS DE 501ATE 3.000M2,APRESENTADO NOS PADROES DA CONTRATANTE,INCLUSIVEAS LEGALIZACOES PERTINENTES,COORDENACAO E COMPATIBILIZACAOCOM OS PROJETOS COMPLEMENTARES | M2
01.050.0020-A | PROJETO BASICO DE ARQUITETURA PARA PREDIOS CULTURAIS DE 501ATE 3.000M2,APRESENTADO NOS PADROES DA CONTRATANTE,INCLUSIVEAS LEGALIZACOES PERTINENTES,COORDENACAO E COMPATIBILIZACAOCOM OS PROJETOS COMPLEMENTARES | M2
01.050.0021-0 | PROJETO BASICO DE ARQUITETURA PARA PREDIOS CULTURAIS ACIMA DE 3.000M2,APRESENTADO NOS PADROES DA CONTRATANTE,INCLUSIVE AS LEGALIZACOES PERTINENTES,COORDENACAO E COMPATIBILIZACAO COM OS PROJETOS COMPLEMENTARES | M2
01.050.0021-A | PROJETO BASICO DE ARQUITETURA PARA PREDIOS CULTURAIS ACIMA DE 3.000M2,APRESENTADO NOS PADROES DA CONTRATANTE,INCLUSIVE AS LEGALIZACOES PERTINENTES,COORDENACAO E COMPATIBILIZACAO COM OS PROJETOS COMPLEMENTARES | M2
01.050.0022-0 | PROJETO EXECUTIVO DE ARQUITETURA PARA PREDIOS CULTURAIS ATE500M2,INCLUSIVE PROJETO BASICO,APRESENTADO NOS PADROES DA CONTRATANTE,INCLUSIVE AS LEGALIZACOES PERTINENTES,COORDENACAOE COMPATIBILIZACAO COM OS PROJETOS COMPLEMENTARES | M2
01.050.0022-A | PROJETO EXECUTIVO DE ARQUITETURA PARA PREDIOS CULTURAIS ATE500M2,INCLUSIVE PROJETO BASICO,APRESENTADO NOS PADROES DA CONTRATANTE,INCLUSIVE AS LEGALIZACOES PERTINENTES,COORDENACAOE COMPATIBILIZACAO COM OS PROJETOS COMPLEMENTARES | M2
01.050.0023-0 | PROJETO EXECUTIVO DE ARQUITETURA PARA PREDIOS CULTURAIS DE 501 ATE 3.000M2,INCLUSIVE PROJETO BASICO,APRESENTADO NOS PADROES DA CONTRATANTE,INCLUSIVE AS LEGALIZACOES PERTINENTES,COORDENACAO E COMPATIBILIZACAO COM OS PROJETOS COMPLEMENTARES | M2
01.050.0023-A | PROJETO EXECUTIVO DE ARQUITETURA PARA PREDIOS CULTURAIS DE 501 ATE 3.000M2,INCLUSIVE PROJETO BASICO,APRESENTADO NOS PADROES DA CONTRATANTE,INCLUSIVE AS LEGALIZACOES PERTINENTES,COORDENACAO E COMPATIBILIZACAO COM OS PROJETOS COMPLEMENTARES | M2
01.050.0024-0 | PROJETO EXECUTIVO DE ARQUITETURA PARA PREDIOS CULTURAIS ACIMA DE 3.000M2,INCLUSIVE PROJETO BASICO,APRESENTADO NOS PADROES DA CONTRATANTE,INCLUSIVE AS LEGALIZACOES PERTINENTES,COORDENACAO E COMPATIBILIZACAO COM OS PROJETOS COMPLEMENTARES | M2
01.050.0024-A | PROJETO EXECUTIVO DE ARQUITETURA PARA PREDIOS CULTURAIS ACIMA DE 3.000M2,INCLUSIVE PROJETO BASICO,APRESENTADO NOS PADROES DA CONTRATANTE,INCLUSIVE AS LEGALIZACOES PERTINENTES,COORDENACAO E COMPATIBILIZACAO COM OS PROJETOS COMPLEMENTARES | M2
01.050.0025-0 | PROJETO EXECUTIVO ESTRUTURAL PARA PREDIOS CULTURAIS ATE 500M2,INCLUSIVE PROJETO BASICO,APRESENTADO NOS PADROES DA CONTRATANTE,CONSTANDO DE PLANTAS DE FORMA,ARMACAO E DETALHES | M2
01.050.0025-A | PROJETO EXECUTIVO ESTRUTURAL PARA PREDIOS CULTURAIS ATE 500M2,INCLUSIVE PROJETO BASICO,APRESENTADO NOS PADROES DA CONTRATANTE,CONSTANDO DE PLANTAS DE FORMA,ARMACAO E DETALHES | M2
01.050.0026-0 | PROJETO EXECUTIVO ESTRUTURAL PARA PREDIOS CULTURAIS DE 501 ATE 3000M2,INCLUSIVE PROJETO BASICO,APRESENTADO NOS PADROES DA CONTRATANTE,CONSTANDO DE PLANTAS DE FORMA,ARMACAO E DETALHES | M2
01.050.0026-A | PROJETO EXECUTIVO ESTRUTURAL PARA PREDIOS CULTURAIS DE 501 ATE 3000M2,INCLUSIVE PROJETO BASICO,APRESENTADO NOS PADROES DA CONTRATANTE,CONSTANDO DE PLANTAS DE FORMA,ARMACAO E DETALHES | M2
01.050.0027-0 | PROJETO EXECUTIVO ESTRUTURAL PARA PREDIOS CULTURAIS ACIMA DE3000M2,INCLUSIVE PROJETO BASICO,APRESENTADO NOS PADROES DACONTRATANTE,CONSTANDO DE PLANTAS DE FORMA,ARMACAO E DETALHES | M2
01.050.0027-A | PROJETO EXECUTIVO ESTRUTURAL PARA PREDIOS CULTURAIS ACIMA DE3000M2,INCLUSIVE PROJETO BASICO,APRESENTADO NOS PADROES DACONTRATANTE,CONSTANDO DE PLANTAS DE FORMA,ARMACAO E DETALHES | M2
01.050.0028-0 | PROJETO BASICO DE ARQUITETURA PARA PREDIOS ESCOLARES E/OU ADMINISTRATIVOS ATE 500M2,APRESENTADO NOS PADROES DA CONTRATANTE,INCLUSIVE AS LEGALIZACOES PERTINENTES,COORDENACAO E COMPATIBILIZACAO COM OS PROJETOS COMPLEMENTARES | M2
01.050.0028-A | PROJETO BASICO DE ARQUITETURA PARA PREDIOS ESCOLARES E/OU ADMINISTRATIVOS ATE 500M2,APRESENTADO NOS PADROES DA CONTRATANTE,INCLUSIVE AS LEGALIZACOES PERTINENTES,COORDENACAO E COMPATIBILIZACAO COM OS PROJETOS COMPLEMENTARES | M2
01.050.0029-0 | PROJETO BASICO DE ARQUITETURA PARA PREDIOS ESCOLARES E/OU ADMINISTRATIVOS DE 501 ATE 3.000M2,APRESENTADO NOS PADROES DACONTRATANTE,INCLUSIVE AS LEGALIZACOES PERTINENTES,COORDENACAO E COMPATIBILIZACAO COM OS PROJETOS COMPLEMENTARES | M2
01.050.0029-A | PROJETO BASICO DE ARQUITETURA PARA PREDIOS ESCOLARES E/OU ADMINISTRATIVOS DE 501 ATE 3.000M2,APRESENTADO NOS PADROES DACONTRATANTE,INCLUSIVE AS LEGALIZACOES PERTINENTES,COORDENACAO E COMPATIBILIZACAO COM OS PROJETOS COMPLEMENTARES | M2
01.050.0030-0 | PROJETO BASICO DE ARQUITETURA PARA PREDIOS ESCOLARES E/OU ADMINISTRATIVOS ACIMA DE 3.000M2,APRESENTADO NOS PADROES DA CONTRATANTE,INCLUSIVE AS LEGALIZACOES PERTINENTES,COORDENACAOE COMPATIBILIZACAO COM OS PROJETOS COMPLEMENTARES | M2
01.050.0030-A | PROJETO BASICO DE ARQUITETURA PARA PREDIOS ESCOLARES E/OU ADMINISTRATIVOS ACIMA DE 3.000M2,APRESENTADO NOS PADROES DA CONTRATANTE,INCLUSIVE AS LEGALIZACOES PERTINENTES,COORDENACAOE COMPATIBILIZACAO COM OS PROJETOS COMPLEMENTARES | M2
01.050.0031-0 | PROJETO EXECUTIVO DE ARQUITETURA PARA PREDIOS ESCOLARES E/OUADMINISTRATIVOS ATE 500M2,INCLUSIVE PROJETO BASICO,APRESENTADO NOS PADROES DA CONTRATANTE,INCLUSIVE AS LEGALIZACOES PERTINENTES,COORDENACAO E COMPATIBILIZACAO COM OS PROJETOS COMPLEMENTARES | M2
01.050.0031-A | PROJETO EXECUTIVO DE ARQUITETURA PARA PREDIOS ESCOLARES E/OUADMINISTRATIVOS ATE 500M2,INCLUSIVE PROJETO BASICO,APRESENTADO NOS PADROES DA CONTRATANTE,INCLUSIVE AS LEGALIZACOES PERTINENTES,COORDENACAO E COMPATIBILIZACAO COM OS PROJETOS COMPLEMENTARES | M2
01.050.0032-0 | PROJETO EXECUTIVO DE ARQUITETURA PARA PREDIOS ESCOLARES E/OUADMINISTRATIVOS DE 501 ATE 3.000M2,INCLUSIVE PROJETO BASICO,APRESENTADO NOS PADROES DA CONTRATANTE,INCLUSIVE AS LEGALIZACOES PERTINENTES,COORDENACAO E COMPATIBILIZACAO COM OS PROJETOS COMPLEMENTARES | M2
01.050.0032-A | PROJETO EXECUTIVO DE ARQUITETURA PARA PREDIOS ESCOLARES E/OUADMINISTRATIVOS DE 501 ATE 3.000M2,INCLUSIVE PROJETO BASICO,APRESENTADO NOS PADROES DA CONTRATANTE,INCLUSIVE AS LEGALIZACOES PERTINENTES,COORDENACAO E COMPATIBILIZACAO COM OS PROJETOS COMPLEMENTARES | M2
01.050.0033-0 | PROJETO EXECUTIVO DE ARQUITETURA PARA PREDIOS ESCOLARES E/OUADMINISTRATIVOS ACIMA DE 3.000M2,INCLUSIVE PROJETO BASICO,APRESENTADO NOS PADROES DA CONTRATANTE,INCLUSIVE AS LEGALIZACOES PERTINENTES,COORDENACAO E COMPATIBILIZACAO COM OS PROJETOS COMPLEMENTARES | M2
01.050.0033-A | PROJETO EXECUTIVO DE ARQUITETURA PARA PREDIOS ESCOLARES E/OUADMINISTRATIVOS ACIMA DE 3.000M2,INCLUSIVE PROJETO BASICO,APRESENTADO NOS PADROES DA CONTRATANTE,INCLUSIVE AS LEGALIZACOES PERTINENTES,COORDENACAO E COMPATIBILIZACAO COM OS PROJETOS COMPLEMENTARES | M2
01.050.0034-0 | PROJETO EXECUTIVO ESTRUTURAL PARA PREDIOS ESCOLARES E ADMINISTRATIVOS ATE 500M2,INCLUSIVE PROJETO BASICO,APRESENTADO NOSPADROES DA CONTRATANTE,CONSTANDO DE PLANTAS DE FORMA,ARMACAO E DETALHES | M2
01.050.0034-A | PROJETO EXECUTIVO ESTRUTURAL PARA PREDIOS ESCOLARES E ADMINISTRATIVOS ATE 500M2,INCLUSIVE PROJETO BASICO,APRESENTADO NOSPADROES DA CONTRATANTE,CONSTANDO DE PLANTAS DE FORMA,ARMACAO E DETALHES | M2
01.050.0035-0 | PROJETO EXECUTIVO ESTRUTURAL PARA PREDIOS ESCOLARES E ADMINISTRATIVOS DE 501 ATE 3.000M2,INCLUSIVE PROJETO BASICO,APRESENTADO NOS PADROES DA CONTRATANTE,CONSTANDO DE PLANTAS DE FORMA,ARMACAO E DETALHES | M2
01.050.0035-A | PROJETO EXECUTIVO ESTRUTURAL PARA PREDIOS ESCOLARES E ADMINISTRATIVOS DE 501 ATE 3.000M2,INCLUSIVE PROJETO BASICO,APRESENTADO NOS PADROES DA CONTRATANTE,CONSTANDO DE PLANTAS DE FORMA,ARMACAO E DETALHES | M2
01.050.0036-0 | PROJETO EXECUTIVO ESTRUTURAL PARA PREDIOS ESCOLARES E ADMINISTRATIVOS ACIMA DE 3.000M2,INCLUSIVE PROJETO BASICO,APRESENTADO NOS PADROES DA CONTRATANTE,CONSTANDO DE PLANTAS DE FORMA,ARMACAO E DETALHES | M2
01.050.0036-A | PROJETO EXECUTIVO ESTRUTURAL PARA PREDIOS ESCOLARES E ADMINISTRATIVOS ACIMA DE 3.000M2,INCLUSIVE PROJETO BASICO,APRESENTADO NOS PADROES DA CONTRATANTE,CONSTANDO DE PLANTAS DE FORMA,ARMACAO E DETALHES | M2
01.050.0037-0 | PROJETO BASICO DE ARQUITETURA PARA LOTEAMENTOS COM 3 UNIDADES UNIFAMILIARES OU BIFAMILIARES PARA AREAS ATE 12.000M2,APRESENTADO NOS PADROES DA CONTRATANTE, INCLUSIVE AS LEGALIZACOES PERTINENTES,COORDENACAO E COMPATIBILIZACAO COM OS PROJETOSCOMPLEMENTARES | M2
01.050.0037-A | PROJETO BASICO DE ARQUITETURA PARA LOTEAMENTOS COM 3 UNIDADES UNIFAMILIARES OU BIFAMILIARES PARA AREAS ATE 12.000M2,APRESENTADO NOS PADROES DA CONTRATANTE, INCLUSIVE AS LEGALIZACOES PERTINENTES,COORDENACAO E COMPATIBILIZACAO COM OS PROJETOSCOMPLEMENTARES | M2
01.050.0038-0 | PROJETO BASICO DE ARQUITETURA PARA LOTEAMENTOS COM 3 UNIDADES UNIFAMILIARES OU BIFAMILIARES PARA AREAS DE 12.001 ATE 36.000M2,APRESENTADO NOS PADROES DA CONTRATANTE,INCLUSIVE AS LEGALIZACOES PERTINENTES,COORDENACAO E COMPATIBILIZACAO COM OSPROJETOS COMPLEMENTARES | M2
01.050.0038-A | PROJETO BASICO DE ARQUITETURA PARA LOTEAMENTOS COM 3 UNIDADES UNIFAMILIARES OU BIFAMILIARES PARA AREAS DE 12.001 ATE 36.000M2,APRESENTADO NOS PADROES DA CONTRATANTE,INCLUSIVE AS LEGALIZACOES PERTINENTES,COORDENACAO E COMPATIBILIZACAO COM OSPROJETOS COMPLEMENTARES | M2
01.050.0039-0 | PROJETO BASICO DE ARQUITETURA PARA LOTEAMENTOS COM 3 UNIDADES UNIFAMILIARES OU BIFAMILIARES PARA AREAS ACIMA DE 36.000M2,APRESENTADO NOS PADROES DA CONTRATANTE,INCLUSIVE AS LEGALIZACOES PERTINENTES,COORDENACAO E COMPATIBILIZACAO COM OS PROJETOS COMPLEMENTARES | M2
01.050.0039-A | PROJETO BASICO DE ARQUITETURA PARA LOTEAMENTOS COM 3 UNIDADES UNIFAMILIARES OU BIFAMILIARES PARA AREAS ACIMA DE 36.000M2,APRESENTADO NOS PADROES DA CONTRATANTE,INCLUSIVE AS LEGALIZACOES PERTINENTES,COORDENACAO E COMPATIBILIZACAO COM OS PROJETOS COMPLEMENTARES | M2
01.050.0040-0 | PROJETO EXECUTIVO DE ARQUITETURA PARA LOTEAMENTOS COM 3 UNIDADES UNIFAMILIARES OU BIFAMILIARES TIPO PARA AREAS ATE 12.000M2,INCLUSIVE PROJETO BASICO,APRESENTADO NOS PADROES DA CONTRATANTE,INCLUSIVE AS LEGALIZACOES PERTINENTES,COORDENACAO ECOMPATIBILIZACAO COM OS PROJETOS COMPLEMENTARES | M2
01.050.0040-A | PROJETO EXECUTIVO DE ARQUITETURA PARA LOTEAMENTOS COM 3 UNIDADES UNIFAMILIARES OU BIFAMILIARES TIPO PARA AREAS ATE 12.000M2,INCLUSIVE PROJETO BASICO,APRESENTADO NOS PADROES DA CONTRATANTE,INCLUSIVE AS LEGALIZACOES PERTINENTES,COORDENACAO ECOMPATIBILIZACAO COM OS PROJETOS COMPLEMENTARES | M2
01.050.0041-0 | PROJETO EXECUTIVO DE ARQUITETURA PARA LOTEAMENTOS COM 3 UNIDADES UNIFAMILIARES OU BIFAMILIARES TIPO PARA AREAS DE 12.001ATE 36.000M2,INCLUSIVE PROJETO BASICO,APRESENTADO NOS PADROES DA CONTRATANTE,INCLUSIVE AS LEGALIZACOES PERTINENTES,COORDENACAO E COMPATIBILIZACAO COM OS PROJETOS COMPLEMENTARES | M2
01.050.0041-A | PROJETO EXECUTIVO DE ARQUITETURA PARA LOTEAMENTOS COM 3 UNIDADES UNIFAMILIARES OU BIFAMILIARES TIPO PARA AREAS DE 12.001ATE 36.000M2,INCLUSIVE PROJETO BASICO,APRESENTADO NOS PADROES DA CONTRATANTE,INCLUSIVE AS LEGALIZACOES PERTINENTES,COORDENACAO E COMPATIBILIZACAO COM OS PROJETOS COMPLEMENTARES | M2
01.050.0042-0 | PROJETO EXECUTIVO DE ARQUITETURA PARA LOTEAMENTOS COM 3 UNIDADES UNIFAMILIARES OU BIFAMILIARES TIPO PARA AREAS ACIMA DE36.000M2,INCLUSIVE PROJETO BASICO,APRESENTADO NOS PADROES DACONTRATANTE,INCLUSIVE AS LEGALIZACOES PERTINENTES,COORDENACAO E COMPATIBILIZACAO COM OS PROJETOS COMPLEMENTARES | M2
01.050.0042-A | PROJETO EXECUTIVO DE ARQUITETURA PARA LOTEAMENTOS COM 3 UNIDADES UNIFAMILIARES OU BIFAMILIARES TIPO PARA AREAS ACIMA DE36.000M2,INCLUSIVE PROJETO BASICO,APRESENTADO NOS PADROES DACONTRATANTE,INCLUSIVE AS LEGALIZACOES PERTINENTES,COORDENACAO E COMPATIBILIZACAO COM OS PROJETOS COMPLEMENTARES | M2
01.050.0043-0 | PROJETO BASICO DE ARQUITETURA PARA HABITACAO/EDIFICIOS ATE 6.000M2,APRESENTADO NOS PADROES DA CONTRATANTE,INCLUSIVE AS LEGALIZACOES PERTINENTES,COORDENACAO E COMPATIBILIZACAO COM OS PROJETOS COMPLEMENTARES | M2
01.050.0043-A | PROJETO BASICO DE ARQUITETURA PARA HABITACAO/EDIFICIOS ATE 6.000M2,APRESENTADO NOS PADROES DA CONTRATANTE,INCLUSIVE AS LEGALIZACOES PERTINENTES,COORDENACAO E COMPATIBILIZACAO COM OS PROJETOS COMPLEMENTARES | M2
01.050.0044-0 | PROJETO BASICO DE ARQUITETURA PARA HABITACAO/EDIFICIOS DE 6.001 ATE 12.000M2,APRESENTADO NOS PADROES DA CONTRATANTE,INCLUSIVE AS LEGALIZACOES PERTINENTES,COORDENACAO E CCOMPATIBILIZACAO COM OS PROJETOS COMPLEMENTARES | M2
01.050.0044-A | PROJETO BASICO DE ARQUITETURA PARA HABITACAO/EDIFICIOS DE 6.001 ATE 12.000M2,APRESENTADO NOS PADROES DA CONTRATANTE,INCLUSIVE AS LEGALIZACOES PERTINENTES,COORDENACAO E CCOMPATIBILIZACAO COM OS PROJETOS COMPLEMENTARES | M2
01.050.0045-0 | PROJETO BASICO DE ARQUITETURA PARA HABITACAO/EDIFICIOS ACIMADE 12.000M2,APRESENTADO NOS PADROES DA CONTRATANTE,INCLUSIVE AS LEGALIZACOES PERTINENTES,COORDENACAO E COMPATIBILIZACAOCOM OS PROJETOS COMPLEMENTARES | M2
01.050.0045-A | PROJETO BASICO DE ARQUITETURA PARA HABITACAO/EDIFICIOS ACIMADE 12.000M2,APRESENTADO NOS PADROES DA CONTRATANTE,INCLUSIVE AS LEGALIZACOES PERTINENTES,COORDENACAO E COMPATIBILIZACAOCOM OS PROJETOS COMPLEMENTARES | M2
01.050.0046-0 | PROJETO EXECUTIVO DE ARQUITETURA PARA HABITACAO/EDIFICIOS ATE 6.000M2,INCLUSIVE PROJETO BASICO,APRESENTADO NOS PADROES DA CONTRATANTE,INCLUSIVE AS LEGALIZACOES PERTINENTES,COORDENACAO E COMPATIBILIZACAO COM OS PROJETOS COMPLEMENTARES | M2
01.050.0046-A | PROJETO EXECUTIVO DE ARQUITETURA PARA HABITACAO/EDIFICIOS ATE 6.000M2,INCLUSIVE PROJETO BASICO,APRESENTADO NOS PADROES DA CONTRATANTE,INCLUSIVE AS LEGALIZACOES PERTINENTES,COORDENACAO E COMPATIBILIZACAO COM OS PROJETOS COMPLEMENTARES | M2
01.050.0047-0 | PROJETO EXECUTIVO DE ARQUITETURA PARA HABITACAO/EDIFICIOS DE6.001 ATE 12.000M2,INCLUSIVE PROJETO BASICO,APRESENTADO NOSPADROES DA CONTRATANTE,INCLUSIVE AS LEGALIZACOES PERTINENTES,COORDENACAO E COMPATIBILIZACAO COM OS PROJETOS COMPLEMENTARES | M2
01.050.0047-A | PROJETO EXECUTIVO DE ARQUITETURA PARA HABITACAO/EDIFICIOS DE6.001 ATE 12.000M2,INCLUSIVE PROJETO BASICO,APRESENTADO NOSPADROES DA CONTRATANTE,INCLUSIVE AS LEGALIZACOES PERTINENTES,COORDENACAO E COMPATIBILIZACAO COM OS PROJETOS COMPLEMENTARES | M2
01.050.0048-0 | PROJETO EXECUTIVO DE ARQUITETURA PARA HABITACAO/EDIFICIOS ACIMA DE 12.000M2,INCLUSIVE PROJETO BASICO,APRESENTADO NOS PADROES DA CONTRATANTE,INCLUSIVE AS LEGALIZACOES PERTINENTES,COORDENACAO E COMPATIBLIZACAO COM OS PROJETOS COMPLEMENTARES | M2
01.050.0048-A | PROJETO EXECUTIVO DE ARQUITETURA PARA HABITACAO/EDIFICIOS ACIMA DE 12.000M2,INCLUSIVE PROJETO BASICO,APRESENTADO NOS PADROES DA CONTRATANTE,INCLUSIVE AS LEGALIZACOES PERTINENTES,COORDENACAO E COMPATIBLIZACAO COM OS PROJETOS COMPLEMENTARES | M2
01.050.0049-0 | PROJETO EXECUTIVO DE INSTALACAO DE INCENDIO E SPDA PARA PREDIOS ESCOLARES E/OU ADMINISTRATIVOS ATE 500M2,INCLUSIVE PROJETO BASICO,APRESENTADO NOS PADROES DA CONTRATANTE,INCLUSIVE AS LEGALIZACOES PERTINENTES | M2
01.050.0049-A | PROJETO EXECUTIVO DE INSTALACAO DE INCENDIO E SPDA PARA PREDIOS ESCOLARES E/OU ADMINISTRATIVOS ATE 500M2,INCLUSIVE PROJETO BASICO,APRESENTADO NOS PADROES DA CONTRATANTE,INCLUSIVE AS LEGALIZACOES PERTINENTES | M2
01.050.0050-0 | PROJETO EXECUTIVO DE INSTALACAO DE INCENDIO E SPDA PARA PREDIOS ESCOLARES E/OU ADMINISTRATIVOS DE 501 ATE 3.000M2,INCLUSIVE PROJETO BASICO,APRESENTADO NOS PADROES DA CONTRATANTE,INCLUSIVE AS LEGALIZACOES PERTINENTES | M2
01.050.0050-A | PROJETO EXECUTIVO DE INSTALACAO DE INCENDIO E SPDA PARA PREDIOS ESCOLARES E/OU ADMINISTRATIVOS DE 501 ATE 3.000M2,INCLUSIVE PROJETO BASICO,APRESENTADO NOS PADROES DA CONTRATANTE,INCLUSIVE AS LEGALIZACOES PERTINENTES | M2
01.050.0051-0 | PROJETO EXECUTIVO DE INSTALACAO DE INCENDIO E SPDA PARA PREDIOS ESCOLARES E/OU ADMINISTRATIVOS ACIMA DE 3.000M2,INCLUSIVE PROJETO BASICO,APRESENTADO NOS PADROES DA CONTRATANTE,INCLUSIVE AS LEGALILIZACOES PERTINENTES | M2
01.050.0051-A | PROJETO EXECUTIVO DE INSTALACAO DE INCENDIO E SPDA PARA PREDIOS ESCOLARES E/OU ADMINISTRATIVOS ACIMA DE 3.000M2,INCLUSIVE PROJETO BASICO,APRESENTADO NOS PADROES DA CONTRATANTE,INCLUSIVE AS LEGALILIZACOES PERTINENTES | M2
01.050.0052-0 | PROJETO EXECUTIVO DE INSTALACAO DE INCENDIO E SPDA PARA PREDIOS CULTURAIS ATE 500M2,INCLUSIVE PROJETO BASICO,APRESENTADONOS PADROES DA CONTRATANTE,INCLUSIVE AS LEGALIZACOES PERTINENTES | M2
01.050.0052-A | PROJETO EXECUTIVO DE INSTALACAO DE INCENDIO E SPDA PARA PREDIOS CULTURAIS ATE 500M2,INCLUSIVE PROJETO BASICO,APRESENTADONOS PADROES DA CONTRATANTE,INCLUSIVE AS LEGALIZACOES PERTINENTES | M2
01.050.0053-0 | PROJETO EXECUTIVO DE INSTALACAO DE INCENDIO E SPDA PARA PREDIOS CULTURAIS ACIMA DE 500M2,INCLUSIVE PROJETO BASICO,APRESENTADO NOS PADROES DA CONTRATANTE,INCLUSIVE AS LEGALIZACOES PERTINENTES | M2
01.050.0053-A | PROJETO EXECUTIVO DE INSTALACAO DE INCENDIO E SPDA PARA PREDIOS CULTURAIS ACIMA DE 500M2,INCLUSIVE PROJETO BASICO,APRESENTADO NOS PADROES DA CONTRATANTE,INCLUSIVE AS LEGALIZACOES PERTINENTES | M2
01.050.0054-0 | PROJETO EXECUTIVO DE INSTALACAO DE INCENDIO E SPDA PARA PREDIOS HOSPITALARES,INCLUSIVE PROJETO BASICO,APRESENTADO NOS PADROES DA CONTRATANTE,INCLUSIVE AS LEGALIZACOES PERTINENTES | M2
01.050.0054-A | PROJETO EXECUTIVO DE INSTALACAO DE INCENDIO E SPDA PARA PREDIOS HOSPITALARES,INCLUSIVE PROJETO BASICO,APRESENTADO NOS PADROES DA CONTRATANTE,INCLUSIVE AS LEGALIZACOES PERTINENTES | M2
01.050.0055-0 | PROJETO EXECUTIVO DE INSTALACAO DE INCENDIO E SPDA PARA HABITACOES/EDIFICIOS ATE 500M2,INCLUSIVE PROJETO BASICO,APRESENTADO NOS PADROES DA CONTRATANTE,INCLUSIVE AS LEGALIZACOES PERTINENTES | M2
01.050.0055-A | PROJETO EXECUTIVO DE INSTALACAO DE INCENDIO E SPDA PARA HABITACOES/EDIFICIOS ATE 500M2,INCLUSIVE PROJETO BASICO,APRESENTADO NOS PADROES DA CONTRATANTE,INCLUSIVE AS LEGALIZACOES PERTINENTES | M2
01.050.0056-0 | PROJETO EXECUTIVO DE INSTALACAO DE INCENDIO E SPDA PARA HABITACOES/EDIFICIOS DE 501 ATE 3.000M2,INCLUSIVE PROJETO BASICO,APRESENTADO NOS PADROES DA CONTRATANTE,INCLUSIVE AS LEGALIZACOES PERTINENTES | M2
01.050.0056-A | PROJETO EXECUTIVO DE INSTALACAO DE INCENDIO E SPDA PARA HABITACOES/EDIFICIOS DE 501 ATE 3.000M2,INCLUSIVE PROJETO BASICO,APRESENTADO NOS PADROES DA CONTRATANTE,INCLUSIVE AS LEGALIZACOES PERTINENTES | M2
01.050.0057-0 | PROJETO EXECUTIVO DE INSTALACAO DE INCENDIO E SPDA PARA HABITACOES/EDIFICIOS ACIMA DE 3000M2,INCLUSIVE PROJETO BASICO,APRESENTADO NOS PADROES DA CONTRATANTE,INCLUSIVE AS LEGALIZACOES PERTINENTES | M2
01.050.0057-A | PROJETO EXECUTIVO DE INSTALACAO DE INCENDIO E SPDA PARA HABITACOES/EDIFICIOS ACIMA DE 3000M2,INCLUSIVE PROJETO BASICO,APRESENTADO NOS PADROES DA CONTRATANTE,INCLUSIVE AS LEGALIZACOES PERTINENTES | M2
01.050.0058-0 | PROJETO EXECUTIVO DE INSTALACAO DE INCENDIO E SPDA PARA HABITACAO/LOTEAMENTO ATE 36.000M2,INCLUSIVE PROJETO BASICO,APRESENTADO NOS PADROES DA CONTRATANTE,INCLUSIVE AS LEGALIZACOESPERTINENTES | M2
01.050.0058-A | PROJETO EXECUTIVO DE INSTALACAO DE INCENDIO E SPDA PARA HABITACAO/LOTEAMENTO ATE 36.000M2,INCLUSIVE PROJETO BASICO,APRESENTADO NOS PADROES DA CONTRATANTE,INCLUSIVE AS LEGALIZACOESPERTINENTES | M2
01.050.0059-0 | PROJETO EXECUTIVO DE INSTALACAO DE INCENDIO E SPDA PARA HABITACAO/LOTEAMENTO ACIMA DE 36.000M2,INCLUSIVE PROJETO BASICO,APRESENTADO NOS PADROES DA CONTRATANTE,INCLUSIVE AS LEGALIZACOES PERTINENTES | M2
01.050.0059-A | PROJETO EXECUTIVO DE INSTALACAO DE INCENDIO E SPDA PARA HABITACAO/LOTEAMENTO ACIMA DE 36.000M2,INCLUSIVE PROJETO BASICO,APRESENTADO NOS PADROES DA CONTRATANTE,INCLUSIVE AS LEGALIZACOES PERTINENTES | M2
01.050.0060-0 | PROJETO EXECUTIVO DE INSTALACAO DE GAS PARA PREDIOS ESCOLARES E/OU ADMINISTRATIVOS ATE 500M2,INCLUSIVE PROJETO BASICO,APRESENTADO NOS PADROES DA CONTRATANTE,INCLUSIVE AS LEGALIZACOES PERTINENTES | M2
01.050.0060-A | PROJETO EXECUTIVO DE INSTALACAO DE GAS PARA PREDIOS ESCOLARES E/OU ADMINISTRATIVOS ATE 500M2,INCLUSIVE PROJETO BASICO,APRESENTADO NOS PADROES DA CONTRATANTE,INCLUSIVE AS LEGALIZACOES PERTINENTES | M2
01.050.0061-0 | PROJETO EXECUTIVO DE INSTALACAO DE GAS PARA PREDIOS ESCOLARES E/OU ADMINISTRATIVOS ACIMA DE 500M2,INCLUSIVE PROJETO BASICO,APRESENTADO NOS PADROES DA CONTRATANTE,INCLUSIVE AS LEGALIZACOES PERTINENTES | M2
01.050.0061-A | PROJETO EXECUTIVO DE INSTALACAO DE GAS PARA PREDIOS ESCOLARES E/OU ADMINISTRATIVOS ACIMA DE 500M2,INCLUSIVE PROJETO BASICO,APRESENTADO NOS PADROES DA CONTRATANTE,INCLUSIVE AS LEGALIZACOES PERTINENTES | M2
01.050.0062-0 | PROJETO EXECUTIVO DE INSTALACAO DE GAS PARA PREDIOS CULTURAIS,INCLUSIVE PROJETO BASICO,APRESENTADO NOS PADROES DA CONTRATANTE,INCLUSIVE AS LEGALIZACOES PERTINENTES | M2
01.050.0062-A | PROJETO EXECUTIVO DE INSTALACAO DE GAS PARA PREDIOS CULTURAIS,INCLUSIVE PROJETO BASICO,APRESENTADO NOS PADROES DA CONTRATANTE,INCLUSIVE AS LEGALIZACOES PERTINENTES | M2
01.050.0063-0 | PROJETO EXECUTIVO DE INSTALACAO DE GAS PARA PREDIOS HOSPITALARES ATE 4.000M2,INCLUSIVE PROJETO BASICO,APRESENTADO NOS PADROES DA CONTRATANTE,INCLUSIVE AS LEGALIZACOES PERTINENTES | M2
01.050.0063-A | PROJETO EXECUTIVO DE INSTALACAO DE GAS PARA PREDIOS HOSPITALARES ATE 4.000M2,INCLUSIVE PROJETO BASICO,APRESENTADO NOS PADROES DA CONTRATANTE,INCLUSIVE AS LEGALIZACOES PERTINENTES | M2
01.050.0064-0 | PROJETO EXECUTIVO DE INSTALACAO DE GAS PARA PREDIOS HOSPITALARES ACIMA DE 4.000M2,INCLUSIVE PROJETO BASICO,APRESENTADO NOS PADROES DA CONTRATANTE,INCLUSIVE AS LEGALIZACOES PERTINENTES | M2
01.050.0064-A | PROJETO EXECUTIVO DE INSTALACAO DE GAS PARA PREDIOS HOSPITALARES ACIMA DE 4.000M2,INCLUSIVE PROJETO BASICO,APRESENTADO NOS PADROES DA CONTRATANTE,INCLUSIVE AS LEGALIZACOES PERTINENTES | M2
01.050.0065-0 | PROJETO EXECUTIVO DE INSTALACAO DE GAS PARA HABITACOES/EDIFICIOS ATE 500M2,INCLUSIVE PROJETO BASICO,APRESENTADO NOS PADROES DA CONTRATANTE,INCLUSIVE AS LEGALIZACOES PERTINENTES | M2
01.050.0065-A | PROJETO EXECUTIVO DE INSTALACAO DE GAS PARA HABITACOES/EDIFICIOS ATE 500M2,INCLUSIVE PROJETO BASICO,APRESENTADO NOS PADROES DA CONTRATANTE,INCLUSIVE AS LEGALIZACOES PERTINENTES | M2
01.050.0066-0 | PROJETO EXECUTIVO DE INSTALACAO DE GAS PARA HABITACOES/EDIFICIOS ACIMA DE 500M2,INCLUSIVE PROJETO BASICO,APRESENTADO NOSPADROES DA CONTRATANTE,INCLUSIVE AS LEGALIZACOES PERTINENTES | M2
01.050.0066-A | PROJETO EXECUTIVO DE INSTALACAO DE GAS PARA HABITACOES/EDIFICIOS ACIMA DE 500M2,INCLUSIVE PROJETO BASICO,APRESENTADO NOSPADROES DA CONTRATANTE,INCLUSIVE AS LEGALIZACOES PERTINENTES | M2
01.050.0067-0 | PROJETO EXECUTIVO DE INSTALACAO DE GAS PARA HABITACAO/LOTEAMENTO ATE 12.000M2,INCLUSIVE PROJETO BASICO,APRESENTADO NOS PADROES DA CONTRATANTE,INCLUSIVE AS LEGALIZACOES PERTINENTES | M2
01.050.0067-A | PROJETO EXECUTIVO DE INSTALACAO DE GAS PARA HABITACAO/LOTEAMENTO ATE 12.000M2,INCLUSIVE PROJETO BASICO,APRESENTADO NOS PADROES DA CONTRATANTE,INCLUSIVE AS LEGALIZACOES PERTINENTES | M2
01.050.0068-0 | PROJETO EXECUTIVO DE INSTALACAO DE GAS PARA HABITACAO/LOTEAMENTO ACIMA DE 12.000M2,INCLUSIVE PROJETO BASICO,APRESENTADONOS PADROES DA CONTRATANTE,INCLUSIVE AS LEGALIZACOES PERTINENTES | M2
01.050.0068-A | PROJETO EXECUTIVO DE INSTALACAO DE GAS PARA HABITACAO/LOTEAMENTO ACIMA DE 12.000M2,INCLUSIVE PROJETO BASICO,APRESENTADONOS PADROES DA CONTRATANTE,INCLUSIVE AS LEGALIZACOES PERTINENTES | M2
01.050.0078-0 | PROJETO EXECUTIVO DE INSTALACAO DE TELEMATICA PARA PREDIOS ESCOLARES E/OU ADMINISTRATIVOS ATE 500M2,INCLUSIVE PROJETO BASICO,APRESENTADO NOS PADROES DA CONTRATANTE,INCLUSIVE AS LEGALIZACOES PERTINENTES | M2
01.050.0078-A | PROJETO EXECUTIVO DE INSTALACAO DE TELEMATICA PARA PREDIOS ESCOLARES E/OU ADMINISTRATIVOS ATE 500M2,INCLUSIVE PROJETO BASICO,APRESENTADO NOS PADROES DA CONTRATANTE,INCLUSIVE AS LEGALIZACOES PERTINENTES | M2
01.050.0079-0 | PROJETO EXECUTIVO DE INSTALACAO DE TELEMATICA PARA PREDIOS ESCOLARES E/OU ADMINISTRATIVOS ACIMA DE 500M2,INCLUSIVE PROJETO BASICO,APRESENTADO NOS PADROES DA CONTRATANTE,INCLUSIVE AS LEGALIZACOES PERTINENTES | M2
01.050.0079-A | PROJETO EXECUTIVO DE INSTALACAO DE TELEMATICA PARA PREDIOS ESCOLARES E/OU ADMINISTRATIVOS ACIMA DE 500M2,INCLUSIVE PROJETO BASICO,APRESENTADO NOS PADROES DA CONTRATANTE,INCLUSIVE AS LEGALIZACOES PERTINENTES | M2
01.050.0080-0 | PROJETO EXECUTIVO DE INSTALACAO DE TELEMATICA PARA PREDIOS CULTURAIS ATE 500M2,INCLUSIVE PROJETO BASICO,APRESENTADO NOSPADROES DA CONTRATANTE,INCLUSIVE AS LEGALIZACOES PERTINENTES | M2
01.050.0080-A | PROJETO EXECUTIVO DE INSTALACAO DE TELEMATICA PARA PREDIOS CULTURAIS ATE 500M2,INCLUSIVE PROJETO BASICO,APRESENTADO NOSPADROES DA CONTRATANTE,INCLUSIVE AS LEGALIZACOES PERTINENTES | M2
01.050.0081-0 | PROJETO EXECUTIVO DE INSTALACAO DE TELEMATICA PARA PREDIOS CULTURAIS ACIMA DE 500M2,INCLUSIVE PROJETO BASICO,APRESENTADONOS PADROES DA CONTRATANTE,INCLUSIVE AS LEGALIZACOES PERTINENTES | M2
01.050.0081-A | PROJETO EXECUTIVO DE INSTALACAO DE TELEMATICA PARA PREDIOS CULTURAIS ACIMA DE 500M2,INCLUSIVE PROJETO BASICO,APRESENTADONOS PADROES DA CONTRATANTE,INCLUSIVE AS LEGALIZACOES PERTINENTES | M2
01.050.0082-0 | PROJETO EXECUTIVO DE INSTALACAO DE TELEMATICA PARA PREDIOS HOSPITALARES,INCLUSIVE PROJETO BASICO,APRESENTADO NOS PADROESDA CONTRATANTE,INCLUSIVE AS LEGALIZACOES PERTINENTES | M2
01.050.0082-A | PROJETO EXECUTIVO DE INSTALACAO DE TELEMATICA PARA PREDIOS HOSPITALARES,INCLUSIVE PROJETO BASICO,APRESENTADO NOS PADROESDA CONTRATANTE,INCLUSIVE AS LEGALIZACOES PERTINENTES | M2
01.050.0083-0 | PROJETO EXECUTIVO DE INSTALACAO DE TELEMATICA PARA HABITACOES/EDIFICIOS ATE 500M2,INCLUSIVE PROJETO BASICO,APRESENTADO NOS PADROES DA CONTRATANTE,INCLUSIVE AS LEGALIZACOES PERTINENTES | M2
01.050.0083-A | PROJETO EXECUTIVO DE INSTALACAO DE TELEMATICA PARA HABITACOES/EDIFICIOS ATE 500M2,INCLUSIVE PROJETO BASICO,APRESENTADO NOS PADROES DA CONTRATANTE,INCLUSIVE AS LEGALIZACOES PERTINENTES | M2
01.050.0084-0 | PROJETO EXECUTIVO DE INSTALACAO DE TELEMATICA PARA HABITACOES/EDIFICIOS DE 501 ATE 3.000M2,INCLUSIVE PROJETO BASICO,APRESENTADO NOS PADROES DA CONTRATANTE,INCLUSIVE AS LEGALIZACOESPERTINENTES | M2
01.050.0084-A | PROJETO EXECUTIVO DE INSTALACAO DE TELEMATICA PARA HABITACOES/EDIFICIOS DE 501 ATE 3.000M2,INCLUSIVE PROJETO BASICO,APRESENTADO NOS PADROES DA CONTRATANTE,INCLUSIVE AS LEGALIZACOESPERTINENTES | M2
01.050.0085-0 | PROJETO EXECUTIVO DE INSTALACAO DE TELEMATICA PARA HABITACAO/LOTEAMENTO ATE 12.000M2,INCLUSIVE PROJETO BASICO,APRESENTADO NOS PADROES DA CONTRATANTE,INCLUSIVE AS LEGALIZACOES PERTINENTES | M2
01.050.0085-A | PROJETO EXECUTIVO DE INSTALACAO DE TELEMATICA PARA HABITACAO/LOTEAMENTO ATE 12.000M2,INCLUSIVE PROJETO BASICO,APRESENTADO NOS PADROES DA CONTRATANTE,INCLUSIVE AS LEGALIZACOES PERTINENTES | M2
01.050.0086-0 | PROJETO EXECUTIVO DE INSTALACAO DE TELEMATICA PARA HABITACAO/LOTEAMENTO ACIMA DE 12.000M2,INCLUSIVE PROJETO BASICO,APRESENTADO NOS PADROES DA CONTRATANTE,INCLUSIVE AS LEGALIZACOESPERTINENTES | M2
01.050.0086-A | PROJETO EXECUTIVO DE INSTALACAO DE TELEMATICA PARA HABITACAO/LOTEAMENTO ACIMA DE 12.000M2,INCLUSIVE PROJETO BASICO,APRESENTADO NOS PADROES DA CONTRATANTE,INCLUSIVE AS LEGALIZACOESPERTINENTES | M2
01.050.0087-0 | PROJETO EXECUTIVO DE INSTALACAO DE ESGOTO SANITARIO E AGUASPLUVIAIS PARA PREDIOS ESCOLARES E/OU ADMINISTRATIVOS ATE 500M2,INCLUSIVE PROJETO BASICO,APRESENTADO NOS PADROES DA CONTRATANTE,INCLUSIVE AS LEGALIZACOES PERTINENTES | M2
01.050.0087-A | PROJETO EXECUTIVO DE INSTALACAO DE ESGOTO SANITARIO E AGUASPLUVIAIS PARA PREDIOS ESCOLARES E/OU ADMINISTRATIVOS ATE 500M2,INCLUSIVE PROJETO BASICO,APRESENTADO NOS PADROES DA CONTRATANTE,INCLUSIVE AS LEGALIZACOES PERTINENTES | M2
01.050.0088-0 | PROJETO EXECUTIVO DE INSTALACAO DE ESGOTO SANITARIO E AGUASPLUVIAIS PARA PREDIOS ESCOLARES E/OU ADMINISTRATIVOS DE 501ATE 3.000M2,INCLUSIVE PROJETO BASICO,APRESENTADO NOS PADROESDA CONTRATANTE,INCLUSIVE AS LEGALIZACOES PERTINENTES | M2
01.050.0088-A | PROJETO EXECUTIVO DE INSTALACAO DE ESGOTO SANITARIO E AGUASPLUVIAIS PARA PREDIOS ESCOLARES E/OU ADMINISTRATIVOS DE 501ATE 3.000M2,INCLUSIVE PROJETO BASICO,APRESENTADO NOS PADROESDA CONTRATANTE,INCLUSIVE AS LEGALIZACOES PERTINENTES | M2
01.050.0089-0 | PROJETO EXECUTIVO DE INSTALACAO DE ESGOTO SANITARIO E AGUASPLUVIAIS PARA PREDIOS ESCOLARES E/OU ADMINISTRATIVOS ACIMA DE 3.000M2,INCLUSIVE PROJETO BASICO,APRESENTADO NOS PADROES DA CONTRATANTE,INCLUSIVE AS LEGALIZACOES PERTINENTES | M2
01.050.0089-A | PROJETO EXECUTIVO DE INSTALACAO DE ESGOTO SANITARIO E AGUASPLUVIAIS PARA PREDIOS ESCOLARES E/OU ADMINISTRATIVOS ACIMA DE 3.000M2,INCLUSIVE PROJETO BASICO,APRESENTADO NOS PADROES DA CONTRATANTE,INCLUSIVE AS LEGALIZACOES PERTINENTES | M2
01.050.0090-0 | PROJETO EXECUTIVO DE INSTALACAO DE ESGOTO SANITARIO E AGUASPLUVIAIS PARA PREDIOS CULTURAIS,INCLUSIVE PROJETO BASICO,APRESENTADO NOS PADROES DA CONTRATANTE,INCLUSIVE AS LEGALIZACOES PERTINENTES | M2
01.050.0090-A | PROJETO EXECUTIVO DE INSTALACAO DE ESGOTO SANITARIO E AGUASPLUVIAIS PARA PREDIOS CULTURAIS,INCLUSIVE PROJETO BASICO,APRESENTADO NOS PADROES DA CONTRATANTE,INCLUSIVE AS LEGALIZACOES PERTINENTES | M2
01.050.0091-0 | PROJETO EXECUTIVO DE INSTALACAO DE ESGOTO SANITARIO E AGUASPLUVIAIS PARA PREDIOS HOSPITALARES ATE 4.000M2,INCLUSIVE PROJETO BASICO,APRESENTADO NOS PADROES DA CONTRATANTE,INCLUSIVEAS LEGALIZACOES PERTINENTES | M2
01.050.0091-A | PROJETO EXECUTIVO DE INSTALACAO DE ESGOTO SANITARIO E AGUASPLUVIAIS PARA PREDIOS HOSPITALARES ATE 4.000M2,INCLUSIVE PROJETO BASICO,APRESENTADO NOS PADROES DA CONTRATANTE,INCLUSIVEAS LEGALIZACOES PERTINENTES | M2
01.050.0092-0 | PROJETO EXECUTIVO DE INSTALACAO DE ESGOTO SANITARIO E AGUASPLUVIAIS PARA PREDIOS HOSPITALARES ACIMA DE 4.000M2,INCLUSIVE PROJETO BASICO,APRESENTADO NOS PADROES DA CONTRATANTE,INCLUSIVE AS LEGALIZACOES PERTINENTES | M2
01.050.0092-A | PROJETO EXECUTIVO DE INSTALACAO DE ESGOTO SANITARIO E AGUASPLUVIAIS PARA PREDIOS HOSPITALARES ACIMA DE 4.000M2,INCLUSIVE PROJETO BASICO,APRESENTADO NOS PADROES DA CONTRATANTE,INCLUSIVE AS LEGALIZACOES PERTINENTES | M2
01.050.0093-0 | PROJETO EXECUTIVO DE INSTALACAO DE ESGOTO SANITARIO E AGUASPLUVIAIS PARA URBANIZACAO ATE 15.000M2,INCLUSIVE PROJETO BASICO,APRESENTADO NOS PADROES DA CONTRATANTE,INCLUSIVE AS LEGALIZACOES PERTINENTES | M2
01.050.0093-A | PROJETO EXECUTIVO DE INSTALACAO DE ESGOTO SANITARIO E AGUASPLUVIAIS PARA URBANIZACAO ATE 15.000M2,INCLUSIVE PROJETO BASICO,APRESENTADO NOS PADROES DA CONTRATANTE,INCLUSIVE AS LEGALIZACOES PERTINENTES | M2
01.050.0094-0 | PROJETO EXECUTIVO DE INSTALACAO DE ESGOTO SANITARIO E AGUASPLUVIAIS PARA URBANIZACAO ACIMA DE 15.000M2,INCLUSIVE PROJETO BASICO,APRESENTADO NOS PADROES DA CONTRATANTE,INCLUSIVE ASLEGALIZACOES PERTINENTES | M2
01.050.0094-A | PROJETO EXECUTIVO DE INSTALACAO DE ESGOTO SANITARIO E AGUASPLUVIAIS PARA URBANIZACAO ACIMA DE 15.000M2,INCLUSIVE PROJETO BASICO,APRESENTADO NOS PADROES DA CONTRATANTE,INCLUSIVE ASLEGALIZACOES PERTINENTES | M2
01.050.0095-0 | PROJETO EXECUTIVO DE INSTALACAO DE ESGOTO SANITARIO E AGUASPLUVIAIS PARA HABITACAO/LOTEAMENTO ATE 12.000M2,INCLUSIVE PROJETO BASICO,APRESENTADO NOS PADROES DA CONTRATANTE,INCLUSIVE AS LEGALIZACOES PERTINENTES | M2
01.050.0095-A | PROJETO EXECUTIVO DE INSTALACAO DE ESGOTO SANITARIO E AGUASPLUVIAIS PARA HABITACAO/LOTEAMENTO ATE 12.000M2,INCLUSIVE PROJETO BASICO,APRESENTADO NOS PADROES DA CONTRATANTE,INCLUSIVE AS LEGALIZACOES PERTINENTES | M2
01.050.0096-0 | PROJETO EXECUTIVO DE INSTALACAO DE ESGOTO SANITARIO E AGUASPLUVIAIS PARA HABITACAO/LOTEAMENTO DE 12.001 ATE 36.000M2,INCLUSIVE PROJETO BASICO,APRESENTADO NOS PADROES DA CONTRATANTE,INCLUSIVE AS LEGALIZACOES PERTINENTES | M2
01.050.0096-A | PROJETO EXECUTIVO DE INSTALACAO DE ESGOTO SANITARIO E AGUASPLUVIAIS PARA HABITACAO/LOTEAMENTO DE 12.001 ATE 36.000M2,INCLUSIVE PROJETO BASICO,APRESENTADO NOS PADROES DA CONTRATANTE,INCLUSIVE AS LEGALIZACOES PERTINENTES | M2
01.050.0097-0 | PROJETO EXECUTIVO DE INSTALACAO DE ESGOTO SANITARIO E AGUASPLUVIAIS PARA HABITACAO/LOTEAMENTO ACIMA DE 36.000M2,INCLUSIVE PROJETO BASICO,APRESENTADO NOS PADROES DA CONTRATANTE,INCLUSIVE AS LEGALIZACOES PERTINENTES | M2
01.050.0097-A | PROJETO EXECUTIVO DE INSTALACAO DE ESGOTO SANITARIO E AGUASPLUVIAIS PARA HABITACAO/LOTEAMENTO ACIMA DE 36.000M2,INCLUSIVE PROJETO BASICO,APRESENTADO NOS PADROES DA CONTRATANTE,INCLUSIVE AS LEGALIZACOES PERTINENTES | M2
01.050.0098-0 | PROJETO EXECUTIVO DE INSTALACAO HIDRAULICA PARA PREDIOS ESCOLARES E/OU ADMINISTRATIVOS ATE 500M2,INCLUSIVE PROJETO BASICO,APRESENTADO NOS PADROES DA CONTRATANTE,INCLUSIVE AS LEGALIZACOES PERTINENTES | M2
01.050.0098-A | PROJETO EXECUTIVO DE INSTALACAO HIDRAULICA PARA PREDIOS ESCOLARES E/OU ADMINISTRATIVOS ATE 500M2,INCLUSIVE PROJETO BASICO,APRESENTADO NOS PADROES DA CONTRATANTE,INCLUSIVE AS LEGALIZACOES PERTINENTES | M2
01.050.0099-0 | PROJETO EXECUTIVO DE INSTALACAO HIDRAULICA PARA PREDIOS ESCOLARES E/OU ADMINISTRATIVOS DE 501 A 3.000M2,INCLUSIVE PROJETO BASICO,APRESENTADO NOS PADROES DA CONTRATANTE,INCLUSIVE ASLEGALIZACOES PERTINENTES | M2
01.050.0099-A | PROJETO EXECUTIVO DE INSTALACAO HIDRAULICA PARA PREDIOS ESCOLARES E/OU ADMINISTRATIVOS DE 501 A 3.000M2,INCLUSIVE PROJETO BASICO,APRESENTADO NOS PADROES DA CONTRATANTE,INCLUSIVE ASLEGALIZACOES PERTINENTES | M2
01.050.0100-0 | PROJETO EXECUTIVO DE INSTALACAO HIDRAULICA PARA PREDIOS ESCOLARES E/OU ADMINISTRATIVOS ACIMA DE 3.000M2,INCLUSIVE PROJETO BASICO,APRESENTADO NOS PADROES DA CONTRATANTE,INCLUSIVE ASLEGALIZACOES PERTINENTES | M2
01.050.0100-A | PROJETO EXECUTIVO DE INSTALACAO HIDRAULICA PARA PREDIOS ESCOLARES E/OU ADMINISTRATIVOS ACIMA DE 3.000M2,INCLUSIVE PROJETO BASICO,APRESENTADO NOS PADROES DA CONTRATANTE,INCLUSIVE ASLEGALIZACOES PERTINENTES | M2
01.050.0101-0 | PROJETO EXECUTIVO DE INSTALACAO HIDRAULICA PARA PREDIOS CULTURAIS,INCLUSIVE PROJETO BASICO,APRESENTADO NOS PADROES DA CONTRATANTE,INCLUSIVE AS LEGALIZACOES PERTINENTES | M2
01.050.0101-A | PROJETO EXECUTIVO DE INSTALACAO HIDRAULICA PARA PREDIOS CULTURAIS,INCLUSIVE PROJETO BASICO,APRESENTADO NOS PADROES DA CONTRATANTE,INCLUSIVE AS LEGALIZACOES PERTINENTES | M2
01.050.0102-0 | PROJETO EXECUTIVO DE INSTALACAO HIDRAULICA PARA PREDIOS HOSPITALARES ATE 4.000M2,INCLUSIVE PROJETO BASICO,APRESENTADO NOS PADROES DA CONTRATANTE,INCLUSIVE AS LEGALIZACOES PERTINENTES | M2
01.050.0102-A | PROJETO EXECUTIVO DE INSTALACAO HIDRAULICA PARA PREDIOS HOSPITALARES ATE 4.000M2,INCLUSIVE PROJETO BASICO,APRESENTADO NOS PADROES DA CONTRATANTE,INCLUSIVE AS LEGALIZACOES PERTINENTES | M2
01.050.0103-0 | PROJETO EXECUTIVO DE INSTALACAO HIDRAULICA PARA PREDIOS HOSPITALARES ACIMA DE 4.000M2,INCLUSIVE PROJETO BASICO,APRESENTADO NOS PADROES DA CONTRATANTE,INCLUSIVE AS LEGALIZACOES PERTINENTES | M2
01.050.0103-A | PROJETO EXECUTIVO DE INSTALACAO HIDRAULICA PARA PREDIOS HOSPITALARES ACIMA DE 4.000M2,INCLUSIVE PROJETO BASICO,APRESENTADO NOS PADROES DA CONTRATANTE,INCLUSIVE AS LEGALIZACOES PERTINENTES | M2
01.050.0104-0 | PROJETO EXECUTIVO DE INSTALACAO HIDRAULICA PARA HABITACOES/EDIFICIOS ATE 500M2,INCLUSIVE PROJETO BASICO,APRESENTADO NOSPADROES DA CONTRATANTE,INCLUSIVE AS LEGALIZACOES PERTINENTES | M2
01.050.0104-A | PROJETO EXECUTIVO DE INSTALACAO HIDRAULICA PARA HABITACOES/EDIFICIOS ATE 500M2,INCLUSIVE PROJETO BASICO,APRESENTADO NOSPADROES DA CONTRATANTE,INCLUSIVE AS LEGALIZACOES PERTINENTES | M2
01.050.0105-0 | PROJETO EXECUTIVO DE INSTALACAO HIDRAULICA PARA HABITACOES/EDIFICIOS DE 501 ATE 3.000M2,INCLUSVE PROJETO BASICO,APRESENTADO NOS PADROES DA CONTRATANTE,INCLUSIVE AS LEGALIZACOES PERTINENTES | M2
01.050.0105-A | PROJETO EXECUTIVO DE INSTALACAO HIDRAULICA PARA HABITACOES/EDIFICIOS DE 501 ATE 3.000M2,INCLUSVE PROJETO BASICO,APRESENTADO NOS PADROES DA CONTRATANTE,INCLUSIVE AS LEGALIZACOES PERTINENTES | M2
01.050.0106-0 | PROJETO EXECUTIVO DE INSTALACAO HIDRAULICA PARA HABITACOES/EDIFICIOS ACIMA DE 3.000M2,INCLUSIVE PROJETO BASICO,APRESENTADO NOS PADROES DA CONTRATANTE,INCLUSIVE AS LEGALIZACOES PERTINENTES | M2
01.050.0106-A | PROJETO EXECUTIVO DE INSTALACAO HIDRAULICA PARA HABITACOES/EDIFICIOS ACIMA DE 3.000M2,INCLUSIVE PROJETO BASICO,APRESENTADO NOS PADROES DA CONTRATANTE,INCLUSIVE AS LEGALIZACOES PERTINENTES | M2
01.050.0107-0 | PROJETO EXECUTIVO DE INSTALACAO HIDRAULICA PARA URBANIZACAOATE 15.000M2,INCLUSIVE PROJETO BASICO,APRESENTADO NOS PADROES DA CONTRATANTE,INCLUSIVE AS LEGALIZACOES PERTINENTES | M2
01.050.0107-A | PROJETO EXECUTIVO DE INSTALACAO HIDRAULICA PARA URBANIZACAOATE 15.000M2,INCLUSIVE PROJETO BASICO,APRESENTADO NOS PADROES DA CONTRATANTE,INCLUSIVE AS LEGALIZACOES PERTINENTES | M2
01.050.0108-0 | PROJETO EXECUTIVO DE INSTALACAO HIDRAULICA PARA URBANIZACAOACIMA DE 15.000M2,INCLUSIVE PROJETO BASICO,APRESENTADO NOS PADROES DA CONTRATANTE,INCLUSIVE AS LEGALIZACOES PERTINENTES | M2
01.050.0108-A | PROJETO EXECUTIVO DE INSTALACAO HIDRAULICA PARA URBANIZACAOACIMA DE 15.000M2,INCLUSIVE PROJETO BASICO,APRESENTADO NOS PADROES DA CONTRATANTE,INCLUSIVE AS LEGALIZACOES PERTINENTES | M2
01.050.0109-0 | PROJETO EXECUTIVO DE INSTALACAO HIDRAULICA PARA HABITACAO/LOTEAMENTO ATE 12.000M2,INCLUSIVE PROJETO BASICO,APRESENTADO NOS PADROES DA CONTRATANTE,INCLUSIVE AS LEGALIZACOES PERTINENTES | M2
01.050.0109-A | PROJETO EXECUTIVO DE INSTALACAO HIDRAULICA PARA HABITACAO/LOTEAMENTO ATE 12.000M2,INCLUSIVE PROJETO BASICO,APRESENTADO NOS PADROES DA CONTRATANTE,INCLUSIVE AS LEGALIZACOES PERTINENTES | M2
01.050.0110-0 | PROJETO EXECUTIVO DE INSTALACAO HIDRAULICA PARA HABITACAO/LOTEAMENTO DE 12.001 ATE 36.000M2,INCLUSIVE PROJETO BASICO,APRESENTADO NOS PADROES DA CONTRATANTE,INCLUSIVE AS LEGALIZACOES PERTINENTES | M2
01.050.0110-A | PROJETO EXECUTIVO DE INSTALACAO HIDRAULICA PARA HABITACAO/LOTEAMENTO DE 12.001 ATE 36.000M2,INCLUSIVE PROJETO BASICO,APRESENTADO NOS PADROES DA CONTRATANTE,INCLUSIVE AS LEGALIZACOES PERTINENTES | M2
01.050.0111-0 | PROJETO EXECUTIVO DE INSTALACAO HIDRAULICA PARA HABITACAO/LOTEAMENTO ACIMA DE 36.000M2,INCLUSIVE PROJETO BASICO,APRESENTADO NOS PADROES DA CONTRATANTE,INCLUSIVE AS LEGALIZACOES PERTINENTES | M2
01.050.0111-A | PROJETO EXECUTIVO DE INSTALACAO HIDRAULICA PARA HABITACAO/LOTEAMENTO ACIMA DE 36.000M2,INCLUSIVE PROJETO BASICO,APRESENTADO NOS PADROES DA CONTRATANTE,INCLUSIVE AS LEGALIZACOES PERTINENTES | M2
01.050.0112-0 | PROJETO EXECUTIVO DE INSTALACAO HIDRAULICA DE MONTAGEM INTERNA DE CHAFARIZES,APRESENTADO NOS PADROES DA CONTRATANTE | UN
01.050.0112-A | PROJETO EXECUTIVO DE INSTALACAO HIDRAULICA DE MONTAGEM INTERNA DE CHAFARIZES,APRESENTADO NOS PADROES DA CONTRATANTE | UN
01.050.0113-0 | PROJETO EXECUTIVO DE INSTALACAO ELETRICA PARA PREDIOS ESCOLARES E/OU ADMINISTRATIVOS ATE 500M2,INCLUSIVE PROJETO BASICO,APRESENTADO NOS PADROES DA CONTRATANTE,INCLUSIVE AS LEGALIZACOES PERTINENTES | M2
01.050.0113-A | PROJETO EXECUTIVO DE INSTALACAO ELETRICA PARA PREDIOS ESCOLARES E/OU ADMINISTRATIVOS ATE 500M2,INCLUSIVE PROJETO BASICO,APRESENTADO NOS PADROES DA CONTRATANTE,INCLUSIVE AS LEGALIZACOES PERTINENTES | M2
01.050.0114-0 | PROJETO EXECUTIVO DE INSTALACAO ELETRICA PARA PREDIOS ESCOLARES E/OU ADMINISTRATIVOS DE 501 ATE 3.000M2,INCLUSIVE PROJETO BASICO,APRESENTADO NOS PADROES DA CONTRATANTE,INCLUSIVE ASLEGALIZACOES PERTINENTES | M2
01.050.0114-A | PROJETO EXECUTIVO DE INSTALACAO ELETRICA PARA PREDIOS ESCOLARES E/OU ADMINISTRATIVOS DE 501 ATE 3.000M2,INCLUSIVE PROJETO BASICO,APRESENTADO NOS PADROES DA CONTRATANTE,INCLUSIVE ASLEGALIZACOES PERTINENTES | M2
01.050.0115-0 | PROJETO EXECUTIVO DE INSTALACAO ELETRICA PARA PREDIOS ESCOLARES E/OU ADMINISTRATIVOS ACIMA DE 3.000M2,INCLUSIVE PROJETOBASICO,APRESENTADO NOS PADROES DA CONTRATANTE,INCLUSIVE AS LEGALIZACOES PERTINENTES | M2
01.050.0115-A | PROJETO EXECUTIVO DE INSTALACAO ELETRICA PARA PREDIOS ESCOLARES E/OU ADMINISTRATIVOS ACIMA DE 3.000M2,INCLUSIVE PROJETOBASICO,APRESENTADO NOS PADROES DA CONTRATANTE,INCLUSIVE AS LEGALIZACOES PERTINENTES | M2
01.050.0116-0 | PROJETO EXECUTIVO DE INSTALACAO ELETRICA PARA PREDIOS CULTURAIS ATE 3.000M2,INCLUSIVE PROJETO BASICO,APRESENTADO NOS PADROES DA CONTRATANTE,INCLUSIVE AS LEGALIZACOES PERTINENTES | M2
01.050.0116-A | PROJETO EXECUTIVO DE INSTALACAO ELETRICA PARA PREDIOS CULTURAIS ATE 3.000M2,INCLUSIVE PROJETO BASICO,APRESENTADO NOS PADROES DA CONTRATANTE,INCLUSIVE AS LEGALIZACOES PERTINENTES | M2
01.050.0117-0 | PROJETO EXECUTIVO DE INSTALACAO ELETRICA PARA PREDIOS CULTURAIS ACIMA DE 3.000M2,INCLUSIVE PROJETO BASICO,APRESENTADO NOS PADROES DA CONTRATANTE,INCLUSIVE AS LEGALIZACOES PERTINENTES | M2
01.050.0117-A | PROJETO EXECUTIVO DE INSTALACAO ELETRICA PARA PREDIOS CULTURAIS ACIMA DE 3.000M2,INCLUSIVE PROJETO BASICO,APRESENTADO NOS PADROES DA CONTRATANTE,INCLUSIVE AS LEGALIZACOES PERTINENTES | M2
01.050.0118-0 | PROJETO EXECUTIVO DE INSTALACAO ELETRICA PARA PREDIOS HOSPITALARES,INCLUSIVE PROJETO BASICO,APRESENTADO NOS PADROES DA CONTRATANTE,INCLUSIVE AS LEGALIZACOES PERTINENTES | M2
01.050.0118-A | PROJETO EXECUTIVO DE INSTALACAO ELETRICA PARA PREDIOS HOSPITALARES,INCLUSIVE PROJETO BASICO,APRESENTADO NOS PADROES DA CONTRATANTE,INCLUSIVE AS LEGALIZACOES PERTINENTES | M2
01.050.0119-0 | PROJETO EXECUTIVO DE INSTALACAO ELETRICA PARA HABITACOES/EDIFICIOS ATE 500M2,INCLUSIVE PROJETO BASICO,APRESENTADO NOS PADROES DA CONTRATANTE,INCLUSIVE AS LEGALIZACOES PERTINENTES | M2
01.050.0119-A | PROJETO EXECUTIVO DE INSTALACAO ELETRICA PARA HABITACOES/EDIFICIOS ATE 500M2,INCLUSIVE PROJETO BASICO,APRESENTADO NOS PADROES DA CONTRATANTE,INCLUSIVE AS LEGALIZACOES PERTINENTES | M2
01.050.0120-0 | PROJETO EXECUTIVO DE INSTALACAO ELETRICA PARA HABITACOES/EDIFICIOS DE 501 ATE 3.000M2,INCLUSIVE PROJETO BASICO,APRESENTADO NOS PADROES DA CONTRATANTE,INCLUSIVE AS LEGALIZACOES PERTINENTES | M2
01.050.0120-A | PROJETO EXECUTIVO DE INSTALACAO ELETRICA PARA HABITACOES/EDIFICIOS DE 501 ATE 3.000M2,INCLUSIVE PROJETO BASICO,APRESENTADO NOS PADROES DA CONTRATANTE,INCLUSIVE AS LEGALIZACOES PERTINENTES | M2
01.050.0121-0 | PROJETO EXECUTIVO DE INSTALACAO ELETRICA PARA HABITACOES/EDIFICIOS ACIMA DE 3.000M2,INCLUSIVE PROJETO BASICO,APRESENTADONOS PADROES DA CONTRATANTE,INCLUSIVE AS LEGALIZACOES PERTINENTES | M2
01.050.0121-A | PROJETO EXECUTIVO DE INSTALACAO ELETRICA PARA HABITACOES/EDIFICIOS ACIMA DE 3.000M2,INCLUSIVE PROJETO BASICO,APRESENTADONOS PADROES DA CONTRATANTE,INCLUSIVE AS LEGALIZACOES PERTINENTES | M2
01.050.0122-0 | PROJETO EXECUTIVO DE INSTALACAO ELETRICA PARA URBANIZACAO ATE 15.000M2,INCLUSIVE PROJETO BASICO,APRESENTADO NOS PADROESDA CONTRATANTE,INCLUSIVE AS LEGALIZACOES PERTINENTES | M2
01.050.0122-A | PROJETO EXECUTIVO DE INSTALACAO ELETRICA PARA URBANIZACAO ATE 15.000M2,INCLUSIVE PROJETO BASICO,APRESENTADO NOS PADROESDA CONTRATANTE,INCLUSIVE AS LEGALIZACOES PERTINENTES | M2
01.050.0123-0 | PROJETO EXECUTIVO DE INSTALACAO ELETRICA PARA URBANIZACAO ACIMA DE 15.000M2,INCLUSIVE PROJETO BASICO,APRESENTADO NOS PADROES DA CONTRATANTE,INCLUSIVE AS LEGALIZACOES PERTINENTES | M2
01.050.0123-A | PROJETO EXECUTIVO DE INSTALACAO ELETRICA PARA URBANIZACAO ACIMA DE 15.000M2,INCLUSIVE PROJETO BASICO,APRESENTADO NOS PADROES DA CONTRATANTE,INCLUSIVE AS LEGALIZACOES PERTINENTES | M2
01.050.0124-0 | PROJETO EXECUTIVO DE INSTALACAO ELETRICA PARA HABITACAO/LOTEAMENTO ATE 12.000M2,INCLUSIVE PROJETO BASICO,APRESENTADO NOSPADROES DA CONTRATANTE,INCLUSIVE AS LEGALIZACOES PERTINENTES | M2
01.050.0124-A | PROJETO EXECUTIVO DE INSTALACAO ELETRICA PARA HABITACAO/LOTEAMENTO ATE 12.000M2,INCLUSIVE PROJETO BASICO,APRESENTADO NOSPADROES DA CONTRATANTE,INCLUSIVE AS LEGALIZACOES PERTINENTES | M2
01.050.0125-0 | PROJETO EXECUTIVO DE INSTALACAO ELETRICA PARA HABITACAO/LOTEAMENTO DE 12.001 ATE 36.000M2,INCLUSIVE PROJETO BASICO,APRESENTADO NOS PADROES DA CONTRATANTE,INCLUSIVE AS LEGALIZACOESPERTINENTES | M2
01.050.0125-A | PROJETO EXECUTIVO DE INSTALACAO ELETRICA PARA HABITACAO/LOTEAMENTO DE 12.001 ATE 36.000M2,INCLUSIVE PROJETO BASICO,APRESENTADO NOS PADROES DA CONTRATANTE,INCLUSIVE AS LEGALIZACOESPERTINENTES | M2
01.050.0126-0 | PROJETO EXECUTIVO DE INSTALACAO ELETRICA PARA HABITACAO/LOTEAMENTO ACIMA DE 36.000M2,INCLUSIVE PROJETO BASICO,APRESENTADO NOS PADROES DA CONTRATANTE,INCLUSIVE AS LEGALIZACOES PERTINENTES | M2
01.050.0126-A | PROJETO EXECUTIVO DE INSTALACAO ELETRICA PARA HABITACAO/LOTEAMENTO ACIMA DE 36.000M2,INCLUSIVE PROJETO BASICO,APRESENTADO NOS PADROES DA CONTRATANTE,INCLUSIVE AS LEGALIZACOES PERTINENTES | M2
01.050.0127-0 | PROJETO EXECUTIVO DE INSTALACAO ELETRICA DO QUADRO DOS COMANDOS DE MOTORES PARA CHAFARIZES,APRESENTADO NOS PADROES DA CONTRATANTE | UN
01.050.0127-A | PROJETO EXECUTIVO DE INSTALACAO ELETRICA DO QUADRO DOS COMANDOS DE MOTORES PARA CHAFARIZES,APRESENTADO NOS PADROES DA CONTRATANTE | UN
01.050.0128-0 | PROJETO EXECUTIVO DE SISTEMA DE AR CONDICIONADO,INCLUSIVE PROJETO BASICO,APRESENTADO NOS PADROES DA CONTRATANTE,EM PREDIOS COM AREA DE ATE 500M2 | M2
01.050.0128-A | PROJETO EXECUTIVO DE SISTEMA DE AR CONDICIONADO,INCLUSIVE PROJETO BASICO,APRESENTADO NOS PADROES DA CONTRATANTE,EM PREDIOS COM AREA DE ATE 500M2 | M2
01.050.0129-0 | PROJETO EXECUTIVO DE SISTEMA DE AR CONDICIONADO,INCLUSIVE PROJETO BASICO,APRESENTADO NOS PADROES DA CONTRATANTE,EM PREDIOS COM AREA DE 501 ATE 3000M2 | M2
01.050.0129-A | PROJETO EXECUTIVO DE SISTEMA DE AR CONDICIONADO,INCLUSIVE PROJETO BASICO,APRESENTADO NOS PADROES DA CONTRATANTE,EM PREDIOS COM AREA DE 501 ATE 3000M2 | M2
01.050.0130-0 | PROJETO EXECUTIVO DE SISTEMA DE AR CONDICIONADO,INCLUSIVE PROJETO BASICO,APRESENTADO NOS PADROES DA CONTRATANTE,EM PREDIOS COM AREA ACIMA DE 3000M2 | M2
01.050.0130-A | PROJETO EXECUTIVO DE SISTEMA DE AR CONDICIONADO,INCLUSIVE PROJETO BASICO,APRESENTADO NOS PADROES DA CONTRATANTE,EM PREDIOS COM AREA ACIMA DE 3000M2 | M2
01.050.0137-0 | PROJETO EXECUTIVO DE ARQUITETURA PARA CONSTRUCAO DE GALPAO (GEOMETRICO,CORTES,DETALHAMENTO E PERSPECTIVA) ATE 500M2,APRESENTADO NOS PADROES DA CONTRATANTE | M2
01.050.0137-A | PROJETO EXECUTIVO DE ARQUITETURA PARA CONSTRUCAO DE GALPAO (GEOMETRICO,CORTES,DETALHAMENTO E PERSPECTIVA) ATE 500M2,APRESENTADO NOS PADROES DA CONTRATANTE | M2
01.050.0138-0 | PROJETO EXECUTIVO DE ARQUITETURA PARA AREA DESTINADA A ABRIGAR SUBESTACAO,ATE 2750KVA,INCLUSIVE DETALHAMENTO DA SERRALHERIA E DOS CUBICULOS,APRESENTADO NOS PADROES DA CONTRATANTE | UN
01.050.0138-A | PROJETO EXECUTIVO DE ARQUITETURA PARA AREA DESTINADA A ABRIGAR SUBESTACAO,ATE 2750KVA,INCLUSIVE DETALHAMENTO DA SERRALHERIA E DOS CUBICULOS,APRESENTADO NOS PADROES DA CONTRATANTE | UN
01.050.0139-0 | DESENHO EM PERSPECTIVA NO TAMANHO DE (70X50)CM, COLORIDO, PARA PROJETO DE TRATAMENTO PAISAGISTICO EM AREA PUBLICAS,APRESENTADO NOS PADROES DA CONTRATANTE | UN
01.050.0139-A | DESENHO EM PERSPECTIVA NO TAMANHO DE (70X50)CM, COLORIDO, PARA PROJETO DE TRATAMENTO PAISAGISTICO EM AREA PUBLICAS,APRESENTADO NOS PADROES DA CONTRATANTE | UN
01.050.0140-0 | PROJETO EXECUTIVO DE ARQUITETURA PARA IMPLANTACAO DE VIVEIROS DE MUDAS DE ARVORES E HORTAS (GEOMETRICO,CORTES,DETALHAMENTO E PERSPECTIVAS) ATE 20.000M2,APRESENTADO NOS PADROES DA CONTRATANTE | M2
01.050.0140-A | PROJETO EXECUTIVO DE ARQUITETURA PARA IMPLANTACAO DE VIVEIROS DE MUDAS DE ARVORES E HORTAS (GEOMETRICO,CORTES,DETALHAMENTO E PERSPECTIVAS) ATE 20.000M2,APRESENTADO NOS PADROES DA CONTRATANTE | M2
01.050.0141-0 | PROJETO EXECUTIVO DE INSTALACAO ELETRICA PARA CHAFARIZES,APRESENTADO NOS PADROES DA CONTRATANTE,INCLUSIVE AS LEGALIZACOES PERTINENTES | UN
01.050.0141-A | PROJETO EXECUTIVO DE INSTALACAO ELETRICA PARA CHAFARIZES,APRESENTADO NOS PADROES DA CONTRATANTE,INCLUSIVE AS LEGALIZACOES PERTINENTES | UN
01.050.0142-0 | PROJETO EXECUTIVO DE INSTALACAO HIDROSSANITARIA PARA CHAFARIZES,APRESENTADO NOS PADROES DA CONTRATANTE,INCLUSIVE AS LEGALIZACOES PERTINENTES | UN
01.050.0142-A | PROJETO EXECUTIVO DE INSTALACAO HIDROSSANITARIA PARA CHAFARIZES,APRESENTADO NOS PADROES DA CONTRATANTE,INCLUSIVE AS LEGALIZACOES PERTINENTES | UN
01.050.0143-0 | PROJETO EXECUTIVO DE SISTEMA DE DRENAGEM E IRRIGACAO PARA IMPLANTACAO DE VIVEIROS DE MUDAS DE ARVORES E HORTAS,ATE 20.000M2,APRESENTADO NOS PADROES DA CONTRATANTE | M2
01.050.0143-A | PROJETO EXECUTIVO DE SISTEMA DE DRENAGEM E IRRIGACAO PARA IMPLANTACAO DE VIVEIROS DE MUDAS DE ARVORES E HORTAS,ATE 20.000M2,APRESENTADO NOS PADROES DA CONTRATANTE | M2
01.050.0150-0 | PROJETO EXECUTIVO DE INSTALACAO DE SEGURANCA (CFTV E SONORIZACAO),ATE 500M2,INCLUSIVE PROJETO BASICO,APRESENTADO NOS PADROES DA CONTRATANTE,INCLUSIVE AS LEGALIZACOES PERTINENTES | M2
01.050.0150-A | PROJETO EXECUTIVO DE INSTALACAO DE SEGURANCA (CFTV E SONORIZACAO),ATE 500M2,INCLUSIVE PROJETO BASICO,APRESENTADO NOS PADROES DA CONTRATANTE,INCLUSIVE AS LEGALIZACOES PERTINENTES | M2
01.050.0151-0 | PROJETO EXECUTIVO DE INSTALACAO DE SEGURANCA (CFTV E SONORIZACAO),DE 501 ATE 3000M2,INCLUSIVE PROJETO BASICO,APRESENTADONOS PADROES DA CONTRATANTE,INCLUSIVE AS LEGALIZACOES PERTINENTES | M2
01.050.0151-A | PROJETO EXECUTIVO DE INSTALACAO DE SEGURANCA (CFTV E SONORIZACAO),DE 501 ATE 3000M2,INCLUSIVE PROJETO BASICO,APRESENTADONOS PADROES DA CONTRATANTE,INCLUSIVE AS LEGALIZACOES PERTINENTES | M2
01.050.0152-0 | PROJETO EXECUTIVO DE INSTALACAO DE SEGURANCA (CFTV E SONORIZACAO),ACIMA DE 3000M2,INCLUSIVE PROJETO BASICO,APRESENTADO NOS PADROES DA CONTRATANTE,INCLUSIVE AS LEGALIZACOES PERTINENTES | M2
01.050.0152-A | PROJETO EXECUTIVO DE INSTALACAO DE SEGURANCA (CFTV E SONORIZACAO),ACIMA DE 3000M2,INCLUSIVE PROJETO BASICO,APRESENTADO NOS PADROES DA CONTRATANTE,INCLUSIVE AS LEGALIZACOES PERTINENTES | M2
01.050.0153-0 | ELABORACAO MICRO E MESODRENAGEM (VAZAO ATE 10M3/SEG) CONFORMIDADE C/AS NORMAS ESTABELECIDAS PELA RIO-AGUAS (PORTARIA O/SUB-RIO-AGUAS "N" Nº 004/2010).SERVICOS MEDIDOS KM PROJETO EFETIVAMENTE CONCLUIDO,OS QUAIS APOS APROVACOES SERAO ENTREGUES A FISCALIZACAO.APRESENTADO NOS PADROES DA CONTRATANTE. | KM
01.050.0153-A | ELABORACAO MICRO E MESODRENAGEM (VAZAO ATE 10M3/SEG) CONFORMIDADE C/AS NORMAS ESTABELECIDAS PELA RIO-AGUAS (PORTARIA O/SUB-RIO-AGUAS "N" Nº 004/2010).SERVICOS MEDIDOS KM PROJETO EFETIVAMENTE CONCLUIDO,OS QUAIS APOS APROVACOES SERAO ENTREGUES A FISCALIZACAO.APRESENTADO NOS PADROES DA CONTRATANTE. | KM
01.050.0154-0 | ELABORACAO MACRODRENAGEM (VAZAO A PARTIR DE 10M3/SEG) CONFORMIDADE C/AS NORMAS ESTABELECIDAS PELA RIO-AGUAS (PORTARIA O/SUB-RIO-AGUAS "N" Nº 004/2010).SERVICOS MEDIDOS KM PROJETO EFETIVAMENTE CONCLUIDO,OS QUAIS APOS APROVACAO SERAO ENTREGUES A FISCALIZACAO.APRESENTADO NOS PADROES DA CONTRATANTE | KM
01.050.0154-A | ELABORACAO MACRODRENAGEM (VAZAO A PARTIR DE 10M3/SEG) CONFORMIDADE C/AS NORMAS ESTABELECIDAS PELA RIO-AGUAS (PORTARIA O/SUB-RIO-AGUAS "N" Nº 004/2010).SERVICOS MEDIDOS KM PROJETO EFETIVAMENTE CONCLUIDO,OS QUAIS APOS APROVACAO SERAO ENTREGUES A FISCALIZACAO.APRESENTADO NOS PADROES DA CONTRATANTE | KM
01.050.0156-0 | PROJETO EXECUTIVO DE SISTEMA DE DRENAGEM ATE 20.000M2,APRESENTADO NOS PADROES DA CONTRATANTE | M2
01.050.0156-A | PROJETO EXECUTIVO DE SISTEMA DE DRENAGEM ATE 20.000M2,APRESENTADO NOS PADROES DA CONTRATANTE | M2
01.050.0157-0 | PROJETO EXECUTIVO DE SISTEMA DE DRENAGEM ACIMA DE 20.000M2,APRESENTADO NOS PADROES DA CONTRATANTE | M2
01.050.0157-A | PROJETO EXECUTIVO DE SISTEMA DE DRENAGEM ACIMA DE 20.000M2,APRESENTADO NOS PADROES DA CONTRATANTE | M2
01.050.0160-0 | PROJETO BASICO PARA URBANIZACAO/REURBANIZACAO DE AREAS,VISANDO A ORGANIZACAO ESPACIAL E DAS ATIVIDADES,CONTEMPLANDO:SISTEMA VIARIO,PASSEIOS,PRACAS,ARBORIZACAO,ILUMINACAO COM CRITERIOS LUMINOTECNICOS,DISTRIBUICAO E INTEGRACAO DO MOBILIARIO URBANO E EQUIPAMENTOS URBANOS,APRESENTADO NOS PADROES DA CONTRATANTE | HA
01.050.0160-A | PROJETO BASICO PARA URBANIZACAO/REURBANIZACAO DE AREAS,VISANDO A ORGANIZACAO ESPACIAL E DAS ATIVIDADES,CONTEMPLANDO:SISTEMA VIARIO,PASSEIOS,PRACAS,ARBORIZACAO,ILUMINACAO COM CRITERIOS LUMINOTECNICOS,DISTRIBUICAO E INTEGRACAO DO MOBILIARIO URBANO E EQUIPAMENTOS URBANOS,APRESENTADO NOS PADROES DA CONTRATANTE | HA
01.050.0162-0 | PROJETO EXECUTIVO PARA URBANIZACAO/REURBANIZACAO DE AREAS,VISANDO A ORGANIZACAO ESPACIAL E DAS ATIVIDADES,CONTEMPLANDO:SISTEMA VIARIO,PASSEIOS,PRACAS,ARBORIZACAO,ILUMINACAO COM CRITERIOS LUMINOTECNICOS,DISTRIBUICAO E INTEGRACAO DO MOBILIARIO URBANO E EQUIPAMENTOS URBANOS,APRESENTADO NOS PADROES DA CONTRATANTE | HA
01.050.0162-A | PROJETO EXECUTIVO PARA URBANIZACAO/REURBANIZACAO DE AREAS,VISANDO A ORGANIZACAO ESPACIAL E DAS ATIVIDADES,CONTEMPLANDO:SISTEMA VIARIO,PASSEIOS,PRACAS,ARBORIZACAO,ILUMINACAO COM CRITERIOS LUMINOTECNICOS,DISTRIBUICAO E INTEGRACAO DO MOBILIARIO URBANO E EQUIPAMENTOS URBANOS,APRESENTADO NOS PADROES DA CONTRATANTE | HA
01.050.0165-0 | PROJETO EXECUTIVO PARA URBANIZACAO/REURBANIZACAO (GEOMETRICO,CORTES E DETALHES) PARA TRATAMENTO PAISAGISTICO DE AREAS PUBLICAS,APRESENTADO NOS PADROES DA CONTRATANTE,INCLUSIVE AS OPERACOES PERTINENTES E A COORDENACAO DOS PROJETOS COMPLEMENTARES | HA
01.050.0165-A | PROJETO EXECUTIVO PARA URBANIZACAO/REURBANIZACAO (GEOMETRICO,CORTES E DETALHES) PARA TRATAMENTO PAISAGISTICO DE AREAS PUBLICAS,APRESENTADO NOS PADROES DA CONTRATANTE,INCLUSIVE AS OPERACOES PERTINENTES E A COORDENACAO DOS PROJETOS COMPLEMENTARES | HA
01.050.0168-0 | PROJETO DE VIA SIMPLES DE VEICULOS EM FAVELA,COM 1 FAIXA DEROLAMENTO,COM LARGURA MAXIMA DE 3M,APRESENTADO NOS PADROES DACONTRATANTE | KM
01.050.0168-A | PROJETO DE VIA SIMPLES DE VEICULOS EM FAVELA,COM 1 FAIXA DEROLAMENTO,COM LARGURA MAXIMA DE 3M,APRESENTADO NOS PADROES DACONTRATANTE | KM
01.050.0170-0 | PROJETO PARA PASSARELA SOBRE LOGRADOURO PUBLICO,COM RAMPAS E/OU ESCADAS,APRESENTADO NOS PADROES DA CONTRATANTE | M2
01.050.0170-A | PROJETO PARA PASSARELA SOBRE LOGRADOURO PUBLICO,COM RAMPAS E/OU ESCADAS,APRESENTADO NOS PADROES DA CONTRATANTE | M2
01.050.0175-0 | PROJETO EXECUTIVO PARA TRATAMENTO PAISAGISTICO COM ESPECIFICACAO VEGETAL LEGENDADA E QUANTIFICADA,EM AREAS PUBLICAS,CONSIDERANDO A AREA EFETIVA DE PLANTIO,APRESENTADO NOS PADROES DA CONTRATANTE | HA
01.050.0175-A | PROJETO EXECUTIVO PARA TRATAMENTO PAISAGISTICO COM ESPECIFICACAO VEGETAL LEGENDADA E QUANTIFICADA,EM AREAS PUBLICAS,CONSIDERANDO A AREA EFETIVA DE PLANTIO,APRESENTADO NOS PADROES DA CONTRATANTE | HA
01.050.0180-0 | PROJETO EXECUTIVO DE VIA ESPECIAL PARA VEICULOS E PEDESTRES,EM AVENIDAS CANAL,COM CALCADAS EM AMBOS OS LADOS,COM LARGURAMAXIMA DE 40M,APRESENTADO NOS PADROES DA CONTRATANTE | HA
01.050.0180-A | PROJETO EXECUTIVO DE VIA ESPECIAL PARA VEICULOS E PEDESTRES,EM AVENIDAS CANAL,COM CALCADAS EM AMBOS OS LADOS,COM LARGURAMAXIMA DE 40M,APRESENTADO NOS PADROES DA CONTRATANTE | HA
01.050.0185-0 | PROJETO EXECUTIVO DE VIA ESPECIAL PARA VEICULOS E PEDESTRESEM RUAS E AVENIDAS URBANAS,COM CALCADAS EM AMBOS OS LADOS,CANTEIRO CENTRAL E SEPARADORES DE PISTAS LATERAIS EM AMBOS OSSENTIDOS E COM LARGURA MAXIMA DE 46M,APRESENTADO NOS PADROESDA CONTRATANTE | HA
01.050.0185-A | PROJETO EXECUTIVO DE VIA ESPECIAL PARA VEICULOS E PEDESTRESEM RUAS E AVENIDAS URBANAS,COM CALCADAS EM AMBOS OS LADOS,CANTEIRO CENTRAL E SEPARADORES DE PISTAS LATERAIS EM AMBOS OSSENTIDOS E COM LARGURA MAXIMA DE 46M,APRESENTADO NOS PADROESDA CONTRATANTE | HA
01.050.0190-0 | PROJETO EXECUTIVO DE VIA PARA VEICULOS E PEDESTRES EM RUAS EAVENIDAS URBANAS,COM CALCADAS EM AMBOS OS LADOS E 2 FAIXAS DE ROLAMENTO COM LARGURA MAXIMA DE 13M,APRESENTADO NOS PADROES DA CONTRATANTE | HA
01.050.0190-A | PROJETO EXECUTIVO DE VIA PARA VEICULOS E PEDESTRES EM RUAS EAVENIDAS URBANAS,COM CALCADAS EM AMBOS OS LADOS E 2 FAIXAS DE ROLAMENTO COM LARGURA MAXIMA DE 13M,APRESENTADO NOS PADROES DA CONTRATANTE | HA
01.050.0195-0 | PROJETO EXECUTIVO DE VIA PARA VEICULOS E PEDESTRES EM RUAS EAVENIDAS URBANAS,COM CALCADAS EM AMBOS OS LADOS E 3 FAIXAS DE ROLAMENTO COM LARGURA MAXIMA DE 16M,APRESENTADO NOS PADROES DA CONTRATANTE | HA
01.050.0195-A | PROJETO EXECUTIVO DE VIA PARA VEICULOS E PEDESTRES EM RUAS EAVENIDAS URBANAS,COM CALCADAS EM AMBOS OS LADOS E 3 FAIXAS DE ROLAMENTO COM LARGURA MAXIMA DE 16M,APRESENTADO NOS PADROES DA CONTRATANTE | HA
01.050.0200-0 | PROJETO EXECUTIVO DE VIA ESPECIAL PARA VEICULOS E PEDESTRESEM RUAS E AVENIDAS URBANAS,COM CALCADAS EM AMBOS OS LADOS,CANTEIRO CENTRAL,COM 3 FAIXAS DE ROLAMENTO NAS PISTAS CENTRAISE SEPARADORES DE PISTAS LATERAIS EM AMBOS OS SENTIDOS E COMLARGURA MAXIMA DE 53M,APRESENTADO NOS PADROES DA CONTRATANTE | HA
01.050.0200-A | PROJETO EXECUTIVO DE VIA ESPECIAL PARA VEICULOS E PEDESTRESEM RUAS E AVENIDAS URBANAS,COM CALCADAS EM AMBOS OS LADOS,CANTEIRO CENTRAL,COM 3 FAIXAS DE ROLAMENTO NAS PISTAS CENTRAISE SEPARADORES DE PISTAS LATERAIS EM AMBOS OS SENTIDOS E COMLARGURA MAXIMA DE 53M,APRESENTADO NOS PADROES DA CONTRATANTE | HA
01.050.0205-0 | PROJETO EXECUTIVO DE VIA PARA VEICULOS E PEDESTRES EM RUAS EAVENIDAS URBANAS,COM CALCADAS EM AMBOS OS LADOS E 4 FAIXASDEROLAMENTO COM LARGURA MAXIMA DE 25M,APRESENTADO NOS PADROESDA CONTRATANTE | HA
01.050.0205-A | PROJETO EXECUTIVO DE VIA PARA VEICULOS E PEDESTRES EM RUAS EAVENIDAS URBANAS,COM CALCADAS EM AMBOS OS LADOS E 4 FAIXASDEROLAMENTO COM LARGURA MAXIMA DE 25M,APRESENTADO NOS PADROESDA CONTRATANTE | HA
01.050.0210-0 | PROJETO EXECUTIVO DE VIA ESPECIAL PARA VEICULOS E PEDESTRESEM RUAS E AVENIDAS URBANAS,COM CALCADAS EM AMBOS OS LADOS,CANTEIRO CENTRAL E PISTAS COM 4 FAIXAS DE ROLAMENTO EM CADA SENTIDO,COM LARGURA MAXIMA DE 40M,APRESENTADO NOS PADROES DA CONTRATANTE | HA
01.050.0210-A | PROJETO EXECUTIVO DE VIA ESPECIAL PARA VEICULOS E PEDESTRESEM RUAS E AVENIDAS URBANAS,COM CALCADAS EM AMBOS OS LADOS,CANTEIRO CENTRAL E PISTAS COM 4 FAIXAS DE ROLAMENTO EM CADA SENTIDO,COM LARGURA MAXIMA DE 40M,APRESENTADO NOS PADROES DA CONTRATANTE | HA
01.050.0215-0 | PROJETO EXECUTIVO DE VIA SIMPLES DE CICLOVIA,COM 1 FAIXA DEROLAMENTO,COM LARGURA MAXIMA DE 1,30M,APRESENTADO NOS PADROES DA CONTRATANTE | HA
01.050.0215-A | PROJETO EXECUTIVO DE VIA SIMPLES DE CICLOVIA,COM 1 FAIXA DEROLAMENTO,COM LARGURA MAXIMA DE 1,30M,APRESENTADO NOS PADROES DA CONTRATANTE | HA
01.050.0220-0 | PROJETO EXECUTIVO DE VIA DUPLA DE CICLOVIA,COM 2 FAIXAS DE ROLAMENTO,COM LARGURA MAXIMA DE 3M,APRESENTADO NOS PADROES DACONTRATANTE | HA
01.050.0220-A | PROJETO EXECUTIVO DE VIA DUPLA DE CICLOVIA,COM 2 FAIXAS DE ROLAMENTO,COM LARGURA MAXIMA DE 3M,APRESENTADO NOS PADROES DACONTRATANTE | HA
01.050.0222-0 | PROJETO EXECUTIVO DE SISTEMA CENTRAL DE GASES MEDICINAIS (OXIGENIO,AR COMPRIMIDO E VACUO),INCLUSIVE PROJETO BASICO,APRESENTADO NOS PADROES DA CONTRATANTE,COM AREA ATE 1000M2 | M2
01.050.0222-A | PROJETO EXECUTIVO DE SISTEMA CENTRAL DE GASES MEDICINAIS (OXIGENIO,AR COMPRIMIDO E VACUO),INCLUSIVE PROJETO BASICO,APRESENTADO NOS PADROES DA CONTRATANTE,COM AREA ATE 1000M2 | M2
01.050.0223-0 | PROJETO EXECUTIVO DE SISTEMA CENTRAL DE GASES MEDICINAIS (OXIGENIO,AR COMPRIMIDO E VACUO),INCLUSIVE PROJETO BASICO,APRESENTADO NOS PADROES DA CONTRATANTE,COM AREA DE 1001 ATE 4000M2 | M2
01.050.0223-A | PROJETO EXECUTIVO DE SISTEMA CENTRAL DE GASES MEDICINAIS (OXIGENIO,AR COMPRIMIDO E VACUO),INCLUSIVE PROJETO BASICO,APRESENTADO NOS PADROES DA CONTRATANTE,COM AREA DE 1001 ATE 4000M2 | M2
01.050.0224-0 | PROJETO EXECUTIVO DE SISTEMA CENTRAL DE GASES MEDICINAIS (OXIGENIO,AR COMPRIMIDO E VACUO),INCLUSIVE PROJETO BASICO,APRESENTADO NOS PADROES DA CONTRATANTE,COM AREA ACIMA DE 4000M2 | M2
01.050.0224-A | PROJETO EXECUTIVO DE SISTEMA CENTRAL DE GASES MEDICINAIS (OXIGENIO,AR COMPRIMIDO E VACUO),INCLUSIVE PROJETO BASICO,APRESENTADO NOS PADROES DA CONTRATANTE,COM AREA ACIMA DE 4000M2 | M2
01.050.0225-0 | PROJETO EXECUTIVO PARA SISTEMA DE EXAUSTAO MECANICA DE COZINHA,INCLUSIVE PROJETO BASICO,APRESENTADO NOS PADROES DA CONTRATANTE COM AREA ATE 50M2 | UN
01.050.0225-A | PROJETO EXECUTIVO PARA SISTEMA DE EXAUSTAO MECANICA DE COZINHA,INCLUSIVE PROJETO BASICO,APRESENTADO NOS PADROES DA CONTRATANTE COM AREA ATE 50M2 | UN
01.050.0226-0 | PROJETO EXECUTIVO PARA SISTEMA DE EXAUSTAO MECANICA DE COZINHA,INCLUSIVE PROJETO BASICO,APRESENTADO NOS PADROES DA CONTRATANTE,COM AREA DE 51 ATE 100M2 | UN
01.050.0226-A | PROJETO EXECUTIVO PARA SISTEMA DE EXAUSTAO MECANICA DE COZINHA,INCLUSIVE PROJETO BASICO,APRESENTADO NOS PADROES DA CONTRATANTE,COM AREA DE 51 ATE 100M2 | UN
01.050.0227-0 | PROJETO EXECUTIVO PARA SISTEMA DE EXAUSTAO MECANICA DE COZINHA,INCLUSIVE PROJETO BASICO,APRESENTADO NOS PADROES DA CONTRATANTE,COM AREA ACIMA DE 100M2 | UN
01.050.0227-A | PROJETO EXECUTIVO PARA SISTEMA DE EXAUSTAO MECANICA DE COZINHA,INCLUSIVE PROJETO BASICO,APRESENTADO NOS PADROES DA CONTRATANTE,COM AREA ACIMA DE 100M2 | UN
01.050.0230-0 | PROJETO ESTRUTURAL FINAL DE ENGENHARIA DE OBRAS-DE-ARTE ESPECIAIS (PONTES,VIADUTOS E PASSARELAS) EM CONCRETO ARMADO E/OUPROTENDIDO OU ESTRUTURA DE ACO,COM AREA DE PROJECAO HORIZONTAL INFERIOR A 500M2,APRESENTADO NOS PADROES DA CONTRATANTE | M2
01.050.0230-A | PROJETO ESTRUTURAL FINAL DE ENGENHARIA DE OBRAS-DE-ARTE ESPECIAIS (PONTES,VIADUTOS E PASSARELAS) EM CONCRETO ARMADO E/OUPROTENDIDO OU ESTRUTURA DE ACO,COM AREA DE PROJECAO HORIZONTAL INFERIOR A 500M2,APRESENTADO NOS PADROES DA CONTRATANTE | M2
01.050.0232-0 | PROJETO ESTRUTURAL FINAL DE ENGENHARIA DE OBRAS-DE-ARTE ESPECIAIS (PONTES,VIADUTOS E PASSARELAS) EM CONCRETO ARMADO E/OUPROTENDIDO OU ESTRUTURA DE ACO,COM AREA DE PROJECAO HORIZONTAL DE 501 ATE 5.000M2,APRESENTADO NOS PADROES DA CONTRATANTE | M2
01.050.0232-A | PROJETO ESTRUTURAL FINAL DE ENGENHARIA DE OBRAS-DE-ARTE ESPECIAIS (PONTES,VIADUTOS E PASSARELAS) EM CONCRETO ARMADO E/OUPROTENDIDO OU ESTRUTURA DE ACO,COM AREA DE PROJECAO HORIZONTAL DE 501 ATE 5.000M2,APRESENTADO NOS PADROES DA CONTRATANTE | M2
01.050.0235-0 | PROJETO ESTRUTURAL FINAL DE ENGENHARIA DE OBRAS-DE-ARTE ESPECIAIS (PONTES,VIADUTOS E PASSARELAS) EM CONCRETO ARMADO E/OUPROTENDIDO OU ESTRUTURA DE ACO,COM AREA DE PROJECAO HORIZONTAL DE 5.001 ATE 7.000M2,APRESENTADO NOS PADROES DA CONTRATANTE | M2
01.050.0235-A | PROJETO ESTRUTURAL FINAL DE ENGENHARIA DE OBRAS-DE-ARTE ESPECIAIS (PONTES,VIADUTOS E PASSARELAS) EM CONCRETO ARMADO E/OUPROTENDIDO OU ESTRUTURA DE ACO,COM AREA DE PROJECAO HORIZONTAL DE 5.001 ATE 7.000M2,APRESENTADO NOS PADROES DA CONTRATANTE | M2
01.050.0245-0 | PROJETO EXECUTIVO DE PROGRAMACAO VISUAL PARA PREDIOS ESCOLARES E/OU ADMINISTRATIVOS ATE 500M2,APRESENTADO NOS PADROES DACONTRATANTE | M2
01.050.0245-A | PROJETO EXECUTIVO DE PROGRAMACAO VISUAL PARA PREDIOS ESCOLARES E/OU ADMINISTRATIVOS ATE 500M2,APRESENTADO NOS PADROES DACONTRATANTE | M2
01.050.0250-0 | PROJETO EXECUTIVO DE PROGRAMACAO VISUAL PARA PREDIOS ESCOLARES E/OU ADMINISTRATIVOS,DE 501 ATE 3000M2,APRESENTADO NOS PADROES DA CONTRATANTE | M2
01.050.0250-A | PROJETO EXECUTIVO DE PROGRAMACAO VISUAL PARA PREDIOS ESCOLARES E/OU ADMINISTRATIVOS,DE 501 ATE 3000M2,APRESENTADO NOS PADROES DA CONTRATANTE | M2
01.050.0300-0 | RELATORIO FINAL DE OBRAS OU SERVICOS DE ENGENHARIA,REGISTROFOTOGRAFICO DOS SERVICOS,ACOMPANHADO DE LEGENDAS E INDICACAODA LOCALIZACAO,INFORMACOES CONTRATUAIS,PLANILHA ORCAMENTARIA E DESCRICAO DO ESCOPO DOS SERVICOS REALIZADOS,CONF.RECOMENDACOES E ESPECIFICACOES DO ORGAO CONTRATANTE.O ITEM DEVERA SER MEDIDO PELO NUMERO PRANCHAS ORIGINAIS COMPOE RELATORIO | UN
01.050.0300-A | RELATORIO FINAL DE OBRAS OU SERVICOS DE ENGENHARIA,REGISTROFOTOGRAFICO DOS SERVICOS,ACOMPANHADO DE LEGENDAS E INDICACAODA LOCALIZACAO,INFORMACOES CONTRATUAIS,PLANILHA ORCAMENTARIA E DESCRICAO DO ESCOPO DOS SERVICOS REALIZADOS,CONF.RECOMENDACOES E ESPECIFICACOES DO ORGAO CONTRATANTE.O ITEM DEVERA SER MEDIDO PELO NUMERO PRANCHAS ORIGINAIS COMPOE RELATORIO | UN
01.050.0315-0 | SERVICOS DE ELABORACAO DE VISTORIAS,LAUDOS TECNICOS,ANTEPROJETOS DE INTERVENCOES LOCALIZADAS,QUANTITATIVOS E RELATORIO FOTOGRAFICO PARA EXECUCAO DE RECUPERACAO ESTRUTURAL DE OBRAS-DE-ARTE ESPECIAIS,COM AREAS DE PROJECAO HORIZONTAL ATE 1000M2,APRESENTADO NOS PADROES DA CONTRATANTE | M2
01.050.0315-A | SERVICOS DE ELABORACAO DE VISTORIAS,LAUDOS TECNICOS,ANTEPROJETOS DE INTERVENCOES LOCALIZADAS,QUANTITATIVOS E RELATORIO FOTOGRAFICO PARA EXECUCAO DE RECUPERACAO ESTRUTURAL DE OBRAS-DE-ARTE ESPECIAIS,COM AREAS DE PROJECAO HORIZONTAL ATE 1000M2,APRESENTADO NOS PADROES DA CONTRATANTE | M2
01.050.0320-0 | SERVICOS DE ELABORACAO DE VISTORIAS,LAUDOS TECNICOS,ANTEPROJETOS DE INTERVENCOES LOCALIZADAS,QUANTITATIVOS E RELATORIO FOTOGRAFICO PARA EXECUCAO DE RECUPERACAO ESTRUTURAL DE OBRAS-DE-ARTE ESPECIAIS,COM AREAS DE PROJECAO HORIZONTAL ENTRE 1000M2 E 2000M2.PARA OS PRIMEIROS 1000M2 CONSIDERAR O ITEM PERTINENTE,APRESENTADO NOS PADROES DA CONTRATANTE | M2
01.050.0320-A | SERVICOS DE ELABORACAO DE VISTORIAS,LAUDOS TECNICOS,ANTEPROJETOS DE INTERVENCOES LOCALIZADAS,QUANTITATIVOS E RELATORIO FOTOGRAFICO PARA EXECUCAO DE RECUPERACAO ESTRUTURAL DE OBRAS-DE-ARTE ESPECIAIS,COM AREAS DE PROJECAO HORIZONTAL ENTRE 1000M2 E 2000M2.PARA OS PRIMEIROS 1000M2 CONSIDERAR O ITEM PERTINENTE,APRESENTADO NOS PADROES DA CONTRATANTE | M2
01.050.0322-0 | SERVICOS DE ELABORACAO DE VISTORIAS,LAUDOS TECNICOS,ANTEPROJETOS DE INTERVENCOES LOCALIZADAS,QUANTITATIVOS E RELATORIO FOTOGRAFICO PARA EXECUCAO DE RECUPERACAO ESTRUTURAL DE OBRAS-DE-ARTE ESPECIAIS,COM AREAS DE PROJECAO HORIZONTAL ENTRE 2000M2 E 5000M2.PARA OS PRIMEIROS 2000M2 CONSIDERAR OS ITENS PERTINENTES,APRESENTADO NOS PADROES DA CONTRATANTE | M2
01.050.0322-A | SERVICOS DE ELABORACAO DE VISTORIAS,LAUDOS TECNICOS,ANTEPROJETOS DE INTERVENCOES LOCALIZADAS,QUANTITATIVOS E RELATORIO FOTOGRAFICO PARA EXECUCAO DE RECUPERACAO ESTRUTURAL DE OBRAS-DE-ARTE ESPECIAIS,COM AREAS DE PROJECAO HORIZONTAL ENTRE 2000M2 E 5000M2.PARA OS PRIMEIROS 2000M2 CONSIDERAR OS ITENS PERTINENTES,APRESENTADO NOS PADROES DA CONTRATANTE | M2
01.050.0324-0 | SERVICOS DE ELABORACAO DE VISTORIAS,LAUDOS TECNICOS,ANTEPROJETOS DE INTERVENCOES LOCALIZADAS,QUANTITATIVOS E RELATORIO FOTOGRAFICO PARA EXECUCAO DE RECUPERACAO ESTRUTURAL DE OBRAS-DE-ARTE ESPECIAIS,COM AREAS DE PROJECAO HORIZONTAL ACIMA DE5000M2.PARA OS PRIMEIROS 5000M2 CONSIDERAR OS ITENS PERTINENTES,APRESENTADO NOS PADROES DA CONTRATANTE | M2
01.050.0324-A | SERVICOS DE ELABORACAO DE VISTORIAS,LAUDOS TECNICOS,ANTEPROJETOS DE INTERVENCOES LOCALIZADAS,QUANTITATIVOS E RELATORIO FOTOGRAFICO PARA EXECUCAO DE RECUPERACAO ESTRUTURAL DE OBRAS-DE-ARTE ESPECIAIS,COM AREAS DE PROJECAO HORIZONTAL ACIMA DE5000M2.PARA OS PRIMEIROS 5000M2 CONSIDERAR OS ITENS PERTINENTES,APRESENTADO NOS PADROES DA CONTRATANTE | M2
01.050.0325-0 | SERVICOS DE ELABORACAO DE VISTORIAS,LAUDOS TECNICOS,ANTEPROJETOS DE INTERVENCOES LOCALIZADAS,QUANTITATIVOS E RELATORIO FOTOGRAFICO PARA EXECUCAO DE RECUPERACAO ESTRUTURAL DE PREDIOS PUBLICOS,COM AREAS DE PROJECAO HORIZONTAL ATE 1000M2,APRESENTADO NOS PADROES DA CONTRATANTE | M2
01.050.0325-A | SERVICOS DE ELABORACAO DE VISTORIAS,LAUDOS TECNICOS,ANTEPROJETOS DE INTERVENCOES LOCALIZADAS,QUANTITATIVOS E RELATORIO FOTOGRAFICO PARA EXECUCAO DE RECUPERACAO ESTRUTURAL DE PREDIOS PUBLICOS,COM AREAS DE PROJECAO HORIZONTAL ATE 1000M2,APRESENTADO NOS PADROES DA CONTRATANTE | M2
01.050.0326-0 | SERVICOS DE ELABORACAO DE VISTORIAS,LAUDOS TECNICOS,ANTEPROJETOS DE INTERVENCOES LOCALIZADAS,QUANTITATIVOS E RELATORIO FOTOGRAFICO PARA EXECUCAO DE RECUPERACAO ESTRUTURAL DE PREDIOS PUBLICOS,COM AREAS DE PROJECAO HORIZONTAL ENTRE 1000M2 E 2000M2.PARA OS PRIMEIROS 1000M2 CONSIDERAR O ITEM PERTINENTE,APRESENTADO NOS PADROES DA CONTRATANTE | M2
01.050.0326-A | SERVICOS DE ELABORACAO DE VISTORIAS,LAUDOS TECNICOS,ANTEPROJETOS DE INTERVENCOES LOCALIZADAS,QUANTITATIVOS E RELATORIO FOTOGRAFICO PARA EXECUCAO DE RECUPERACAO ESTRUTURAL DE PREDIOS PUBLICOS,COM AREAS DE PROJECAO HORIZONTAL ENTRE 1000M2 E 2000M2.PARA OS PRIMEIROS 1000M2 CONSIDERAR O ITEM PERTINENTE,APRESENTADO NOS PADROES DA CONTRATANTE | M2
01.050.0327-0 | SERVICOS DE ELABORACAO DE VISTORIAS,LAUDOS TECNICOS,ANTEPROJETOS DE INTERVENCOES LOCALIZADAS,QUANTITATIVOS E RELATORIO FOTOGRAFICO PARA EXECUCAO DE RECUPERACAO ESTRUTURAL DE PREDIOS PUBLICOS,COM AREAS DE PROJECAO HORIZONTAL ENTRE 2000M2 E 5000M2.PARA OS PRIMEIROS 2000M2 CONSIDERAR OS ITENS PERTINENTES,APRESENTADO NOS PADROES DA CONTRATANTE | M2
01.050.0327-A | SERVICOS DE ELABORACAO DE VISTORIAS,LAUDOS TECNICOS,ANTEPROJETOS DE INTERVENCOES LOCALIZADAS,QUANTITATIVOS E RELATORIO FOTOGRAFICO PARA EXECUCAO DE RECUPERACAO ESTRUTURAL DE PREDIOS PUBLICOS,COM AREAS DE PROJECAO HORIZONTAL ENTRE 2000M2 E 5000M2.PARA OS PRIMEIROS 2000M2 CONSIDERAR OS ITENS PERTINENTES,APRESENTADO NOS PADROES DA CONTRATANTE | M2
01.050.0328-0 | SERVICOS DE ELABORACAO DE VISTORIAS,LAUDOS TECNICOS,ANTEPROJETOS DE INTERVENCOES LOCALIZADAS,QUANTITATIVOS E RELATORIO FOTOGRAFICO PARA EXECUCAO DE RECUPERACAO ESTRUTURAL DE PREDIOS PUBLICOS,COM AREAS DE PROJECAO HORIZONTAL ACIMA DE 5000M2.PARA OS PRIMEIROS 5000M2 CONSIDERAR OS ITENS PERTINENTES,APRESENTADO NOS PADROES DA CONTRATANTE | M2
01.050.0328-A | SERVICOS DE ELABORACAO DE VISTORIAS,LAUDOS TECNICOS,ANTEPROJETOS DE INTERVENCOES LOCALIZADAS,QUANTITATIVOS E RELATORIO FOTOGRAFICO PARA EXECUCAO DE RECUPERACAO ESTRUTURAL DE PREDIOS PUBLICOS,COM AREAS DE PROJECAO HORIZONTAL ACIMA DE 5000M2.PARA OS PRIMEIROS 5000M2 CONSIDERAR OS ITENS PERTINENTES,APRESENTADO NOS PADROES DA CONTRATANTE | M2
01.050.0350-0 | PROJETO EXECUTIVO DE ARQUITETURA,CONSIDERANDO O PROJETO BASICO EXISTENTE,PARA PREDIOS HOSPITALARES ATE 1000M2,APRESENTADO NOS PADROES DA CONTRATANTE,INCLUSIVE AS LEGALIZACOES PERTINENTES,COORDENACAO E COMPATIBILIZACAO COM OS PROJETOS COMPLEMENTARES | M2
01.050.0350-A | PROJETO EXECUTIVO DE ARQUITETURA,CONSIDERANDO O PROJETO BASICO EXISTENTE,PARA PREDIOS HOSPITALARES ATE 1000M2,APRESENTADO NOS PADROES DA CONTRATANTE,INCLUSIVE AS LEGALIZACOES PERTINENTES,COORDENACAO E COMPATIBILIZACAO COM OS PROJETOS COMPLEMENTARES | M2
01.050.0351-0 | PROJETO EXECUTIVO DE ARQUITETURA,CONSIDERANDO O PROJETO BASICO EXISTENTE,PARA PREDIOS HOSPITALARES DE 1001 ATE 4000M2,APRESENTADO NOS PADROES DA CONTRATANTE,INCLUSIVE AS LEGALIZACOES PERTINENTES,COORDENACAO E COMPATIBILIZACAO COM OS PROJETOS COMPLEMENTARES | M2
01.050.0351-A | PROJETO EXECUTIVO DE ARQUITETURA,CONSIDERANDO O PROJETO BASICO EXISTENTE,PARA PREDIOS HOSPITALARES DE 1001 ATE 4000M2,APRESENTADO NOS PADROES DA CONTRATANTE,INCLUSIVE AS LEGALIZACOES PERTINENTES,COORDENACAO E COMPATIBILIZACAO COM OS PROJETOS COMPLEMENTARES | M2
01.050.0352-0 | PROJETO EXECUTIVO DE ARQUITETURA,CONSIDERANDO O PROJETO BASICO EXISTENTE,PARA PREDIOS HOSPITALARES ACIMA DE 4000M2,APRESENTADO NOS PADROES DA CONTRATANTE,INCLUSIVE AS LEGALIZACOESPERTINENTES,COORDENACAO E COMPATIBILIZACAO COM OS PROJETOS COMPLEMENTARES | M2
01.050.0352-A | PROJETO EXECUTIVO DE ARQUITETURA,CONSIDERANDO O PROJETO BASICO EXISTENTE,PARA PREDIOS HOSPITALARES ACIMA DE 4000M2,APRESENTADO NOS PADROES DA CONTRATANTE,INCLUSIVE AS LEGALIZACOESPERTINENTES,COORDENACAO E COMPATIBILIZACAO COM OS PROJETOS COMPLEMENTARES | M2
01.050.0353-0 | PROJETO EXECUTIVO DE ARQUITETURA,CONSIDERANDO O PROJETO BASICO EXISTENTE,PARA PREDIOS CULTURAIS ATE 500M2,APRESENTADO NOS PADROES DA CONTRATANTE,INCLUSIVE AS LEGALIZACOES PERTINENTES,COORDENACAO E COMPATIBILIZACAO COM OS PROJETOS COMPLEMENTARES | M2
01.050.0353-A | PROJETO EXECUTIVO DE ARQUITETURA,CONSIDERANDO O PROJETO BASICO EXISTENTE,PARA PREDIOS CULTURAIS ATE 500M2,APRESENTADO NOS PADROES DA CONTRATANTE,INCLUSIVE AS LEGALIZACOES PERTINENTES,COORDENACAO E COMPATIBILIZACAO COM OS PROJETOS COMPLEMENTARES | M2
01.050.0354-0 | PROJETO EXECUTIVO DE ARQUITETURA,CONSIDERANDO O PROJETO BASICO EXISTENTE,PARA PREDIOS CULTURAIS DE 501 ATE 3000M2,APRESENTADO NOS PADROES DA CONTRATANTE,INCLUSIVE AS LEGALIZACOES PERTINENTES,COORDENACAO E COMPATIBILIZACAO COM OS PROJETOS COMPLEMENTARES | M2
01.050.0354-A | PROJETO EXECUTIVO DE ARQUITETURA,CONSIDERANDO O PROJETO BASICO EXISTENTE,PARA PREDIOS CULTURAIS DE 501 ATE 3000M2,APRESENTADO NOS PADROES DA CONTRATANTE,INCLUSIVE AS LEGALIZACOES PERTINENTES,COORDENACAO E COMPATIBILIZACAO COM OS PROJETOS COMPLEMENTARES | M2
01.050.0355-0 | PROJETO EXECUTIVO DE ARQUITETURA,CONSIDERANDO O PROJETO BASICO EXISTENTE,PARA PREDIOS CULTURAIS ACIMA DE 3000M2,APRESENTADO NOS PADROES DA CONTRATANTE,INCLUSIVE AS LEGALIZACOES PERTINENTES,COORDENACAO E COMPATIBILIZACAO COM OS PROJETOS COMPLEMENTARES | M2
01.050.0355-A | PROJETO EXECUTIVO DE ARQUITETURA,CONSIDERANDO O PROJETO BASICO EXISTENTE,PARA PREDIOS CULTURAIS ACIMA DE 3000M2,APRESENTADO NOS PADROES DA CONTRATANTE,INCLUSIVE AS LEGALIZACOES PERTINENTES,COORDENACAO E COMPATIBILIZACAO COM OS PROJETOS COMPLEMENTARES | M2
01.050.0356-0 | PROJETO EXECUTIVO DE ARQUITETURA,CONSIDERANDO O PROJETO BASICO EXISTENTE,PARA PREDIOS ESCOLARES E/OU ADMINISTRATIVOS ATE500M2,APRESENTADO NOS PADROES DA CONTRATANTE,INCLUSIVE AS LEGALIZACOES PERTINENTES,COORDENACAO E COMPATIBILIZACAO COM OS PROJETOS COMPLEMENTARES | M2
01.050.0356-A | PROJETO EXECUTIVO DE ARQUITETURA,CONSIDERANDO O PROJETO BASICO EXISTENTE,PARA PREDIOS ESCOLARES E/OU ADMINISTRATIVOS ATE500M2,APRESENTADO NOS PADROES DA CONTRATANTE,INCLUSIVE AS LEGALIZACOES PERTINENTES,COORDENACAO E COMPATIBILIZACAO COM OS PROJETOS COMPLEMENTARES | M2
01.050.0357-0 | PROJETO EXECUTIVO DE ARQUITETURA,CONSIDERANDO O PROJETO BASICO EXISTENTE,PARA PREDIOS ESCOLARES E/OU ADMINISTRATIVOS DE501 ATE 3000M2,APRESENTADO NOS PADROES DA CONTRATANTE,INCLUSIVE AS LEGALIZACOES PERTINENTES,COORDENACAO E COMPATIBILIZACAO COM OS PROJETOS COMPLEMENTARES | M2
01.050.0357-A | PROJETO EXECUTIVO DE ARQUITETURA,CONSIDERANDO O PROJETO BASICO EXISTENTE,PARA PREDIOS ESCOLARES E/OU ADMINISTRATIVOS DE501 ATE 3000M2,APRESENTADO NOS PADROES DA CONTRATANTE,INCLUSIVE AS LEGALIZACOES PERTINENTES,COORDENACAO E COMPATIBILIZACAO COM OS PROJETOS COMPLEMENTARES | M2
01.050.0358-0 | PROJETO EXECUTIVO DE ARQUITETURA,CONSIDERANDO O PROJETO BASICO EXISTENTE,PARA PREDIOS ESCOLARES E/OU ADMINISTRATIVOS ACIMA DE 3000M2,APRESENTADO NOS PADROES DA CONTRATANTE,INCLUSIVE AS LEGALIZACOES PERTINENTES,COORDENACAO E COMPATIBILIZACAOCOM OS PROJETOS COMPLEMENTARES | M2
01.050.0358-A | PROJETO EXECUTIVO DE ARQUITETURA,CONSIDERANDO O PROJETO BASICO EXISTENTE,PARA PREDIOS ESCOLARES E/OU ADMINISTRATIVOS ACIMA DE 3000M2,APRESENTADO NOS PADROES DA CONTRATANTE,INCLUSIVE AS LEGALIZACOES PERTINENTES,COORDENACAO E COMPATIBILIZACAOCOM OS PROJETOS COMPLEMENTARES | M2
01.050.0359-0 | PROJETO EXECUTIVO DE ARQUITETURA PARA LOTEAMENTOS COM 3 UNIDADES UNIFAMILIARES OU BIFAMILIARES TIPO PARA AREAS ATE 12000M2,CONSIDERANDO O PROJETO BASICO EXISTENTE,APRESENTADO NOS PADROES DA CONTRATANTE,INCLUSIVE AS LEGALIZACOES PERTINENTES,,COORDENACAO E COMPATIBILIZACAO COM OS PROJETOS COMPLEMENTARES | M2
01.050.0359-A | PROJETO EXECUTIVO DE ARQUITETURA PARA LOTEAMENTOS COM 3 UNIDADES UNIFAMILIARES OU BIFAMILIARES TIPO PARA AREAS ATE 12000M2,CONSIDERANDO O PROJETO BASICO EXISTENTE,APRESENTADO NOS PADROES DA CONTRATANTE,INCLUSIVE AS LEGALIZACOES PERTINENTES,,COORDENACAO E COMPATIBILIZACAO COM OS PROJETOS COMPLEMENTARES | M2
01.050.0360-0 | PROJETO EXECUTIVO DE ARQUITETURA PARA LOTEAMENTOS COM 3 UNIDADES UNIFAMILIARES OU BIFAMILIARES TIPO PARA AREAS DE 12001ATE 36000M2,CONSIDERANDO O PROJETO BASICO EXISTENTE,APRESENTADO NOS PADROES DA CONTRATANTE,INCLUSIVE AS LEGALIZACOES PERTINENTES,COORDENACAO E COMPATIBILIZACAO COM OS PROJETOS COMPLEMENTARES | M2
01.050.0360-A | PROJETO EXECUTIVO DE ARQUITETURA PARA LOTEAMENTOS COM 3 UNIDADES UNIFAMILIARES OU BIFAMILIARES TIPO PARA AREAS DE 12001ATE 36000M2,CONSIDERANDO O PROJETO BASICO EXISTENTE,APRESENTADO NOS PADROES DA CONTRATANTE,INCLUSIVE AS LEGALIZACOES PERTINENTES,COORDENACAO E COMPATIBILIZACAO COM OS PROJETOS COMPLEMENTARES | M2
01.050.0361-0 | PROJETO EXECUTIVO DE ARQUITETURA PARA LOTEAMENTOS COM 3 UNIDADES UNIFAMILIARES OU BIFAMILIARES TIPO PARA AREAS ACIMA DE3600M2,CONSIDERANDO O PROJETO BASICO EXISTENTE,APRESENTADO NOS PADROES DA CONTRATANTE,INCLUSIVE AS LEGALIZACOES PERTINENTES,COORDENACAO E COMPATIBILIZACAO COM OS PROJETOS COMPLEMENTARES | M2
01.050.0361-A | PROJETO EXECUTIVO DE ARQUITETURA PARA LOTEAMENTOS COM 3 UNIDADES UNIFAMILIARES OU BIFAMILIARES TIPO PARA AREAS ACIMA DE3600M2,CONSIDERANDO O PROJETO BASICO EXISTENTE,APRESENTADO NOS PADROES DA CONTRATANTE,INCLUSIVE AS LEGALIZACOES PERTINENTES,COORDENACAO E COMPATIBILIZACAO COM OS PROJETOS COMPLEMENTARES | M2
01.050.0362-0 | PROJETO EXECUTIVO DE ARQUITETURA,CONSIDERANDO O PROJETO BASICO EXISTENTE,PARA HABITACAO/EDIFICIOS ATE 6000M2,APRESENTADONOS PADROES DA CONTRATANTE,INCLUSIVE AS LEGALIZACOES PERTINENTES,COORDENACAO E COMPATIBILIZACAO COM OS PROJETOS COMPLEMENTARES | M2
01.050.0362-A | PROJETO EXECUTIVO DE ARQUITETURA,CONSIDERANDO O PROJETO BASICO EXISTENTE,PARA HABITACAO/EDIFICIOS ATE 6000M2,APRESENTADONOS PADROES DA CONTRATANTE,INCLUSIVE AS LEGALIZACOES PERTINENTES,COORDENACAO E COMPATIBILIZACAO COM OS PROJETOS COMPLEMENTARES | M2
01.050.0363-0 | PROJETO EXECUTIVO DE ARQUITETURA,CONSIDERANDO O PROJETO BASICO EXISTENTE,PARA HABITACAO/EDIFICIOS DE 6001 ATE 12000M2,APRESENTADO NOS PADROES DA CONTRATANTE,INCLUSIVE AS LEGALIZACOES PERTINENTES,COORDENACAO E COMPATIBILIZACAO COM OS PROJETOS COMPLEMENTARES | M2
01.050.0363-A | PROJETO EXECUTIVO DE ARQUITETURA,CONSIDERANDO O PROJETO BASICO EXISTENTE,PARA HABITACAO/EDIFICIOS DE 6001 ATE 12000M2,APRESENTADO NOS PADROES DA CONTRATANTE,INCLUSIVE AS LEGALIZACOES PERTINENTES,COORDENACAO E COMPATIBILIZACAO COM OS PROJETOS COMPLEMENTARES | M2
01.050.0364-0 | PROJETO EXECUTIVO DE ARQUITETURA,CONSIDERANDO O PROJETO BASICO EXISTENTE,PARA HABITACAO/EDIFICIOS ACIMA DE 12000M2,APRESENTADO NOS PADROES DA CONTRATANTE,INCLUSIVE AS LEGALIZACOESPERTINENTES,COORDENACAO E COMPATIBILIZACAO COM OS PROJETOS COMPLEMENTARES | M2
01.050.0364-A | PROJETO EXECUTIVO DE ARQUITETURA,CONSIDERANDO O PROJETO BASICO EXISTENTE,PARA HABITACAO/EDIFICIOS ACIMA DE 12000M2,APRESENTADO NOS PADROES DA CONTRATANTE,INCLUSIVE AS LEGALIZACOESPERTINENTES,COORDENACAO E COMPATIBILIZACAO COM OS PROJETOS COMPLEMENTARES | M2
01.050.0365-0 | PROJETO BASICO DE INSTALACAO DE INCENDIO E SPDA PARA PREDIOSESCOLARES E/OU ADMINISTRATIVOS ATE 500M2,APRESENTADO NOS PADROES DA CONTRATANTE,INCLUSIVE AS LEGALIZACOES PERTINENTES | M2
01.050.0365-A | PROJETO BASICO DE INSTALACAO DE INCENDIO E SPDA PARA PREDIOSESCOLARES E/OU ADMINISTRATIVOS ATE 500M2,APRESENTADO NOS PADROES DA CONTRATANTE,INCLUSIVE AS LEGALIZACOES PERTINENTES | M2
01.050.0366-0 | PROJETO BASICO DE INSTALACAO DE INCENDIO E SPDA PARA PREDIOSESCOLARES E/OU ADMINISTRATIVOS DE 501 ATE 3000M2,APRESENTADO NOS PADROES DA CONTRATANTE,INCLUSIVE AS LEGALIZACOES PERTINENTES | M2
01.050.0366-A | PROJETO BASICO DE INSTALACAO DE INCENDIO E SPDA PARA PREDIOSESCOLARES E/OU ADMINISTRATIVOS DE 501 ATE 3000M2,APRESENTADO NOS PADROES DA CONTRATANTE,INCLUSIVE AS LEGALIZACOES PERTINENTES | M2
01.050.0367-0 | PROJETO BASICO DE INSTALACAO DE INCENDIO E SPDA PARA PREDIOSESCOLARES E/OU ADMINISTRATIVOS ACIMA DE 3000M2,APRESENTADONOS PADROES DA CONTRATANTE,INCLUSIVE AS LEGALIZACOES PERTINENTES | M2
01.050.0367-A | PROJETO BASICO DE INSTALACAO DE INCENDIO E SPDA PARA PREDIOSESCOLARES E/OU ADMINISTRATIVOS ACIMA DE 3000M2,APRESENTADONOS PADROES DA CONTRATANTE,INCLUSIVE AS LEGALIZACOES PERTINENTES | M2
01.050.0368-0 | PROJETO BASICO DE INSTALACAO DE INCENDIO E SPDA PARA PREDIOSCULTURAIS ATE 500M2,APRESENTADO NOS PADROES DA CONTRATANTE,INCLUSIVE AS LEGALIZACOES PERTINENTES | M2
01.050.0368-A | PROJETO BASICO DE INSTALACAO DE INCENDIO E SPDA PARA PREDIOSCULTURAIS ATE 500M2,APRESENTADO NOS PADROES DA CONTRATANTE,INCLUSIVE AS LEGALIZACOES PERTINENTES | M2
01.050.0369-0 | PROJETO BASICO DE INSTALACAO DE INCENDIO E SPDA PARA PREDIOSCULTURAIS ACIMA DE 500M2,APRESENTADO NOS PADROES DA CONTRATANTE,INCLUSIVE AS LEGALIZACOES PERTINENTES | M2
01.050.0369-A | PROJETO BASICO DE INSTALACAO DE INCENDIO E SPDA PARA PREDIOSCULTURAIS ACIMA DE 500M2,APRESENTADO NOS PADROES DA CONTRATANTE,INCLUSIVE AS LEGALIZACOES PERTINENTES | M2
01.050.0370-0 | PROJETO BASICO DE INSTALACAO DE INCENDIO E SPDA PARA PREDIOSHOSPITALARES,APRESENTADO NOS PADROES DA CONTRATANTE,INCLUSIVE AS LEGALIZACOES PERTINENTES | M2
01.050.0370-A | PROJETO BASICO DE INSTALACAO DE INCENDIO E SPDA PARA PREDIOSHOSPITALARES,APRESENTADO NOS PADROES DA CONTRATANTE,INCLUSIVE AS LEGALIZACOES PERTINENTES | M2
01.050.0371-0 | PROJETO BASICO DE INSTALACAO DE INCENDIO E SPDA PARA HABITACOES/EDIFICIOS ATE 500M2,APRESENTADO NOS PADROES DA CONTRATANTE,INCLUSIVE AS LEGALIZACOES PERTINENTES | M2
01.050.0371-A | PROJETO BASICO DE INSTALACAO DE INCENDIO E SPDA PARA HABITACOES/EDIFICIOS ATE 500M2,APRESENTADO NOS PADROES DA CONTRATANTE,INCLUSIVE AS LEGALIZACOES PERTINENTES | M2
01.050.0372-0 | PROJETO BASICO DE INSTALACAO DE INCENDIO E SPDA PARA HABITACOES/EDIFICIOS DE 501 ATE 3000M2,APRESENTADO NOS PADROES DA CONTRATANTE,INCLUSIVE AS LEGALIZACOES PERTINENTES | M2
01.050.0372-A | PROJETO BASICO DE INSTALACAO DE INCENDIO E SPDA PARA HABITACOES/EDIFICIOS DE 501 ATE 3000M2,APRESENTADO NOS PADROES DA CONTRATANTE,INCLUSIVE AS LEGALIZACOES PERTINENTES | M2
01.050.0373-0 | PROJETO BASICO DE INSTALACAO DE INCENDIO E SPDA PARA HABITACOES/EDIFICIOS ACIMA DE 3000M2,APRESENTADO NOS PADROES DA CONTRATANTE,INCLUSIVE AS LEGALIZACOES PERTINENTES | M2
01.050.0373-A | PROJETO BASICO DE INSTALACAO DE INCENDIO E SPDA PARA HABITACOES/EDIFICIOS ACIMA DE 3000M2,APRESENTADO NOS PADROES DA CONTRATANTE,INCLUSIVE AS LEGALIZACOES PERTINENTES | M2
01.050.0374-0 | PROJETO BASICO DE INSTALACAO DE INCENDIO E SPDA PARA HABITACAO/LOTEAMENTO ATE 36000M2,APRESENTADO NOS PADROES DA CONTRATANTE,INCLUSIVE AS LEGALIZACOES PERTINENTES | M2
01.050.0374-A | PROJETO BASICO DE INSTALACAO DE INCENDIO E SPDA PARA HABITACAO/LOTEAMENTO ATE 36000M2,APRESENTADO NOS PADROES DA CONTRATANTE,INCLUSIVE AS LEGALIZACOES PERTINENTES | M2
01.050.0375-0 | PROJETO BASICO DE INSTALACAO DE INCENDIO E SPDA PARA HABITACAO/LOTEAMENTO ACIMA DE 36000M2,APRESENTADO NOS PADROES DA CONTRATANTE,INCLUSIVE AS LEGALIZACOES PERTINENTES | M2
01.050.0375-A | PROJETO BASICO DE INSTALACAO DE INCENDIO E SPDA PARA HABITACAO/LOTEAMENTO ACIMA DE 36000M2,APRESENTADO NOS PADROES DA CONTRATANTE,INCLUSIVE AS LEGALIZACOES PERTINENTES | M2
01.050.0376-0 | PROJETO EXECUTIVO DE INSTALACAO DE INCENDIO E SPDA,CONSIDERANDO PROJETO BASICO EXISTENTE,PARA PREDIOS ESCOLARES E/OU ADMINISTRATIVOS ATE 500M2,APRESENTADO NOS PADROES DA CONTRATANTE,INCLUSIVE AS LEGALIZACOES PERTINENTES | M2
01.050.0376-A | PROJETO EXECUTIVO DE INSTALACAO DE INCENDIO E SPDA,CONSIDERANDO PROJETO BASICO EXISTENTE,PARA PREDIOS ESCOLARES E/OU ADMINISTRATIVOS ATE 500M2,APRESENTADO NOS PADROES DA CONTRATANTE,INCLUSIVE AS LEGALIZACOES PERTINENTES | M2
01.050.0377-0 | PROJETO EXECUTIVO DE INSTALACAO DE INCENDIO E SPDA,CONSIDERANDO PROJETO BASICO EXISTENTE,PARA PREDIOS ESCOLARES E/OU ADMINISTRATIVOS DE 501 ATE 3000M2,APRESENTADO NOS PADROES DA CONTRATANTE,INCLUSIVE AS LEGALIZACOES PERTINENTES | M2
01.050.0377-A | PROJETO EXECUTIVO DE INSTALACAO DE INCENDIO E SPDA,CONSIDERANDO PROJETO BASICO EXISTENTE,PARA PREDIOS ESCOLARES E/OU ADMINISTRATIVOS DE 501 ATE 3000M2,APRESENTADO NOS PADROES DA CONTRATANTE,INCLUSIVE AS LEGALIZACOES PERTINENTES | M2
01.050.0378-0 | PROJETO EXECUTIVO DE INSTALACAO DE INCENDIO E SPDA,CONSIDERANDO PROJETO BASICO EXISTENTE,PARA PREDIOS ESCOLARES E/OU ADMINISTRATIVOS ACIMA DE 3000M2,APRESENTADO NOS PADROES DA CONTRATANTE,INCLUSIVE AS LEGALIZACOES PERTINENTES | M2
01.050.0378-A | PROJETO EXECUTIVO DE INSTALACAO DE INCENDIO E SPDA,CONSIDERANDO PROJETO BASICO EXISTENTE,PARA PREDIOS ESCOLARES E/OU ADMINISTRATIVOS ACIMA DE 3000M2,APRESENTADO NOS PADROES DA CONTRATANTE,INCLUSIVE AS LEGALIZACOES PERTINENTES | M2
01.050.0379-0 | PROJETO EXECUTIVO DE INSTALACAO DE INCENDIO E SPDA,CONSIDERANDO PROJETO BASICO EXISTENTE,PARA PREDIOS CULTURAIS ATE 500M2,APRESENTADO NOS PADROES DA CONTRATANTE,INCLUSIVE AS LEGALIZACOES PERTINENTES | M2
01.050.0379-A | PROJETO EXECUTIVO DE INSTALACAO DE INCENDIO E SPDA,CONSIDERANDO PROJETO BASICO EXISTENTE,PARA PREDIOS CULTURAIS ATE 500M2,APRESENTADO NOS PADROES DA CONTRATANTE,INCLUSIVE AS LEGALIZACOES PERTINENTES | M2
01.050.0380-0 | PROJETO EXECUTIVO DE INSTALACAO DE INCENDIO E SPDA,CONSIDERANDO PROJETO BASICO EXISTENTE,PARA PREDIOS CULTURAIS ACIMA DE500M2,APRESENTADO NOS PADROES DA CONTRATANTE,INCLUSIVE AS LEGALIZACOES PERTINENTES | M2
01.050.0380-A | PROJETO EXECUTIVO DE INSTALACAO DE INCENDIO E SPDA,CONSIDERANDO PROJETO BASICO EXISTENTE,PARA PREDIOS CULTURAIS ACIMA DE500M2,APRESENTADO NOS PADROES DA CONTRATANTE,INCLUSIVE AS LEGALIZACOES PERTINENTES | M2
01.050.0381-0 | PROJETO EXECUTIVO DE INSTALACAO DE INCENDIO E SPDA,CONSIDERANDO PROJETO BASICO EXISTENTE,PARA PREDIOS HOSPITALARES,APRESENTADO NOS PADROES DA CONTRATANTE,INCLUSIVE AS LEGALIZACOESPERTINENTES | M2
01.050.0381-A | PROJETO EXECUTIVO DE INSTALACAO DE INCENDIO E SPDA,CONSIDERANDO PROJETO BASICO EXISTENTE,PARA PREDIOS HOSPITALARES,APRESENTADO NOS PADROES DA CONTRATANTE,INCLUSIVE AS LEGALIZACOESPERTINENTES | M2
01.050.0382-0 | PROJETO EXECUTIVO DE INSTALACAO DE INCENDIO E SPDA,CONSIDERANDO PROJETO BASICO EXISTENTE,PARA HABITACOES/EDIFICIOS ATE 500M2,APRESENTADO NOS PADROES DA CONTRATANTE,INCLUSIVE AS LEGALIZACOES PERTINENTES | M2
01.050.0382-A | PROJETO EXECUTIVO DE INSTALACAO DE INCENDIO E SPDA,CONSIDERANDO PROJETO BASICO EXISTENTE,PARA HABITACOES/EDIFICIOS ATE 500M2,APRESENTADO NOS PADROES DA CONTRATANTE,INCLUSIVE AS LEGALIZACOES PERTINENTES | M2
01.050.0383-0 | PROJETO EXECUTIVO DE INSTALACAO DE INCENDIO E SPDA,CONSIDERANDO PROJETO BASICO EXISTENTE,PARA HABITACOES/EDIFICIOS DE 501 ATE 3000M2,APRESENTADO NOS PADROES DA CONTRATANTE,INCLUSIVE AS LEGALIZACOES PERTINENTES | M2
01.050.0383-A | PROJETO EXECUTIVO DE INSTALACAO DE INCENDIO E SPDA,CONSIDERANDO PROJETO BASICO EXISTENTE,PARA HABITACOES/EDIFICIOS DE 501 ATE 3000M2,APRESENTADO NOS PADROES DA CONTRATANTE,INCLUSIVE AS LEGALIZACOES PERTINENTES | M2
01.050.0384-0 | PROJETO EXECUTIVO DE INSTALACAO DE INCENDIO E SPDA,CONSIDERANDO PROJETO BASICO EXISTENTE,PARA HABITACOES/EDIFICIOS ACIMADE 3000M2,APRESENTADO NOS PADROES DA CONTRATANTE,INCLUSIVE AS LEGALIZACOES PERTINENTES | M2
01.050.0384-A | PROJETO EXECUTIVO DE INSTALACAO DE INCENDIO E SPDA,CONSIDERANDO PROJETO BASICO EXISTENTE,PARA HABITACOES/EDIFICIOS ACIMADE 3000M2,APRESENTADO NOS PADROES DA CONTRATANTE,INCLUSIVE AS LEGALIZACOES PERTINENTES | M2
01.050.0385-0 | PROJETO EXECUTIVO DE INSTALACAO DE INCENDIO E SPDA,CONSIDERANDO PROJETO BASICO EXISTENTE,PARA HABITACAO/LOTEAMENTO ATE 36000M2,APRESENTADO NOS PADROES DA CONTRATANTE,INCLUSIVE AS LEGALIZACOES PERTINENTES | M2
01.050.0385-A | PROJETO EXECUTIVO DE INSTALACAO DE INCENDIO E SPDA,CONSIDERANDO PROJETO BASICO EXISTENTE,PARA HABITACAO/LOTEAMENTO ATE 36000M2,APRESENTADO NOS PADROES DA CONTRATANTE,INCLUSIVE AS LEGALIZACOES PERTINENTES | M2
01.050.0386-0 | PROJETO EXECUTIVO DE INSTALACAO DE INCENDIO E SPDA,CONSIDERANDO PROJETO BASICO EXISTENTE,PARA HABITACAO/LOTEAMENTO ACIMADE 36000M2,APRESENTADO NOS PADROES DA CONTRATANTE,INCLUSIVEAS LEGALIZACOES PERTINENTES | M2
01.050.0386-A | PROJETO EXECUTIVO DE INSTALACAO DE INCENDIO E SPDA,CONSIDERANDO PROJETO BASICO EXISTENTE,PARA HABITACAO/LOTEAMENTO ACIMADE 36000M2,APRESENTADO NOS PADROES DA CONTRATANTE,INCLUSIVEAS LEGALIZACOES PERTINENTES | M2
01.050.0387-0 | PROJETO BASICO DE INSTALACAO DE GAS PARA PREDIOS ESCOLARES E/OU ADMINISTRATIVOS ATE 500M2,APRESENTADO NOS PADROES DA CONTRATANTE,INCLUSIVE AS LEGALIZACOES PERTINENTES | M2
01.050.0387-A | PROJETO BASICO DE INSTALACAO DE GAS PARA PREDIOS ESCOLARES E/OU ADMINISTRATIVOS ATE 500M2,APRESENTADO NOS PADROES DA CONTRATANTE,INCLUSIVE AS LEGALIZACOES PERTINENTES | M2
01.050.0388-0 | PROJETO BASICO DE INSTALACAO DE GAS PARA PREDIOS ESCOLARES E/OU ADMINISTRATIVOS ACIMA DE 500M2,APRESENTADO NOS PADROES DA CONTRATANTE,INCLUSIVE AS LEGALIZACOES PERTINENTES | M2
01.050.0388-A | PROJETO BASICO DE INSTALACAO DE GAS PARA PREDIOS ESCOLARES E/OU ADMINISTRATIVOS ACIMA DE 500M2,APRESENTADO NOS PADROES DA CONTRATANTE,INCLUSIVE AS LEGALIZACOES PERTINENTES | M2
01.050.0389-0 | PROJETO BASICO DE INSTALACAO DE GAS PARA PREDIOS CULTURAIS,APRESENTADO NOS PADROES DA CONTRATANTE,INCLUSIVE AS LEGALIZACOES PERTINENTES | M2
01.050.0389-A | PROJETO BASICO DE INSTALACAO DE GAS PARA PREDIOS CULTURAIS,APRESENTADO NOS PADROES DA CONTRATANTE,INCLUSIVE AS LEGALIZACOES PERTINENTES | M2
01.050.0390-0 | PROJETO BASICO DE INSTALACAO DE GAS PARA PREDIOS HOSPITALARES ATE 4000M2,APRESENTADO NOS PADROES DA CONTRATANTE,INCLUSIVE AS LEGALIZACOES PERTINENTES | M2
01.050.0390-A | PROJETO BASICO DE INSTALACAO DE GAS PARA PREDIOS HOSPITALARES ATE 4000M2,APRESENTADO NOS PADROES DA CONTRATANTE,INCLUSIVE AS LEGALIZACOES PERTINENTES | M2
01.050.0391-0 | PROJETO BASICO DE INSTALACAO DE GAS PARA PREDIOS HOSPITALARES ACIMA DE 4000M2,APRESENTADO NOS PADROES DA CONTRATANTE,INCLUSIVE AS LEGALIZACOES PERTINENTES | M2
01.050.0391-A | PROJETO BASICO DE INSTALACAO DE GAS PARA PREDIOS HOSPITALARES ACIMA DE 4000M2,APRESENTADO NOS PADROES DA CONTRATANTE,INCLUSIVE AS LEGALIZACOES PERTINENTES | M2
01.050.0392-0 | PROJETO BASICO DE INSTALACAO DE GAS PARA HABITACOES/EDIFICIOS ATE 500M2,APRESENTADO NOS PADROES DA CONTRATANTE,INCLUSIVEAS LEGALIZACOESPERTINENTES | M2
01.050.0392-A | PROJETO BASICO DE INSTALACAO DE GAS PARA HABITACOES/EDIFICIOS ATE 500M2,APRESENTADO NOS PADROES DA CONTRATANTE,INCLUSIVEAS LEGALIZACOESPERTINENTES | M2
01.050.0393-0 | PROJETO BASICO DE INSTALACAO DE GAS PARA HABITACOES/EDIFICIOS ACIMA DE 500M2,APRESENTADO NOS PADROES DA CONTRATANTE,INCLUSIVE AS LEGALIZACOES PERTINENTES | M2
01.050.0393-A | PROJETO BASICO DE INSTALACAO DE GAS PARA HABITACOES/EDIFICIOS ACIMA DE 500M2,APRESENTADO NOS PADROES DA CONTRATANTE,INCLUSIVE AS LEGALIZACOES PERTINENTES | M2
01.050.0394-0 | PROJETO BASICO DE INSTALACAO DE GAS PARA HABITACAO/LOTEAMENTO ACIMA DE 12000M2,APRESENTADO NOS PADROES DA CONTRATANTE,INCLUSIVE AS LEGALIZACOES PERTINENTES | M2
01.050.0394-A | PROJETO BASICO DE INSTALACAO DE GAS PARA HABITACAO/LOTEAMENTO ACIMA DE 12000M2,APRESENTADO NOS PADROES DA CONTRATANTE,INCLUSIVE AS LEGALIZACOES PERTINENTES | M2
01.050.0395-0 | PROJETO BASICO DE INSTALACAO DE GAS PARA HABITACAO/LOTEAMENTO ACIMA DE 12000M2,APRESENTADO NOS PADROES DA CONTRATANTE,INCLUSIVE AS LEGALIZACOES PERTINENTES | M2
01.050.0395-A | PROJETO BASICO DE INSTALACAO DE GAS PARA HABITACAO/LOTEAMENTO ACIMA DE 12000M2,APRESENTADO NOS PADROES DA CONTRATANTE,INCLUSIVE AS LEGALIZACOES PERTINENTES | M2
01.050.0396-0 | PROJETO EXECUTIVO DE INSTALACAO DE GAS,CONSIDERANDO O PROJETO BASICO EXISTENTE,PARA PREDIOS ESCOLARES E/OU ADMINISTRATIVOS ATE 500M2,APRESENTADO NOS PADROES DA CONTRATANTE,INCLUSIVE AS LEGALIZACOES PERTINENTES | M2
01.050.0396-A | PROJETO EXECUTIVO DE INSTALACAO DE GAS,CONSIDERANDO O PROJETO BASICO EXISTENTE,PARA PREDIOS ESCOLARES E/OU ADMINISTRATIVOS ATE 500M2,APRESENTADO NOS PADROES DA CONTRATANTE,INCLUSIVE AS LEGALIZACOES PERTINENTES | M2
01.050.0397-0 | PROJETO EXECUTIVO DE INSTALACAO DE GAS,CONSIDERANDO O PROJETO BASICO EXISTENTE,PARA PREDIOS ESCOLARES E/OU ADMINISTRATIVOS ACIMA DE 500M2,APRESENTADO NOS PADROES DA CONTRATANTE,INCLUSIVE AS LEGALIZACOES PERTINENTES | M2
01.050.0397-A | PROJETO EXECUTIVO DE INSTALACAO DE GAS,CONSIDERANDO O PROJETO BASICO EXISTENTE,PARA PREDIOS ESCOLARES E/OU ADMINISTRATIVOS ACIMA DE 500M2,APRESENTADO NOS PADROES DA CONTRATANTE,INCLUSIVE AS LEGALIZACOES PERTINENTES | M2
01.050.0398-0 | PROJETO EXECUTIVO DE INSTALACAO DE GAS,CONSIDERANDO O PROJETO BASICO EXISTENTE,PARA PREDIOS CULTURAIS,APRESENTADO NOS PADROES DA CONTRATANTE,INCLUSIVE AS LEGALIZACOES PERTINENTES | M2
01.050.0398-A | PROJETO EXECUTIVO DE INSTALACAO DE GAS,CONSIDERANDO O PROJETO BASICO EXISTENTE,PARA PREDIOS CULTURAIS,APRESENTADO NOS PADROES DA CONTRATANTE,INCLUSIVE AS LEGALIZACOES PERTINENTES | M2
01.050.0399-0 | PROJETO EXECUTIVO DE INSTALACAO DE GAS,CONSIDERANDO O PROJETO BASICO EXISTENTE,PARA PREDIOS HOSPITALARES ATE 4000M2,APRESENTADO NOS PADROES DA CONTRATANTE,INCLUSIVE AS LEGALIZACOESPERTINENTES | M2
01.050.0399-A | PROJETO EXECUTIVO DE INSTALACAO DE GAS,CONSIDERANDO O PROJETO BASICO EXISTENTE,PARA PREDIOS HOSPITALARES ATE 4000M2,APRESENTADO NOS PADROES DA CONTRATANTE,INCLUSIVE AS LEGALIZACOESPERTINENTES | M2
01.050.0400-0 | PROJETO EXECUTIVO DE INSTALACAO DE GAS,CONSIDERANDO O PROJETO BASICO EXISTENTE,PARA PREDIOS HOSPITALARES ACIMA DE 4000M2,APRESENTADO NOS PADROES DA CONTRATANTE,INCLUSIVE AS LEGALIZACOES PERTINENTES | M2
01.050.0400-A | PROJETO EXECUTIVO DE INSTALACAO DE GAS,CONSIDERANDO O PROJETO BASICO EXISTENTE,PARA PREDIOS HOSPITALARES ACIMA DE 4000M2,APRESENTADO NOS PADROES DA CONTRATANTE,INCLUSIVE AS LEGALIZACOES PERTINENTES | M2
01.050.0401-0 | PROJETO EXECUTIVO DE INSTALACAO DE GAS,CONSIDERANDO O PROJETO BASICO EXISTENTE,PARA HABITACOES/EDIFICIOS ATE 500M2,APRESENTADO NOS PADROES DA CONTRATANTE,INCLUSIVE AS LEGALIZACOESPERTINENTES | M2
01.050.0401-A | PROJETO EXECUTIVO DE INSTALACAO DE GAS,CONSIDERANDO O PROJETO BASICO EXISTENTE,PARA HABITACOES/EDIFICIOS ATE 500M2,APRESENTADO NOS PADROES DA CONTRATANTE,INCLUSIVE AS LEGALIZACOESPERTINENTES | M2
01.050.0402-0 | PROJETO EXECUTIVO DE INSTALACAO DE GAS,CONSIDERANDO O PROJETO BASICO EXISTENTE,PARA HABITACOES/EDIFICIOS ACIMA DE 500M2,APRESENTADO NOS PADROES DA CONTRATANTE,INCLUSIVE AS LEGALIZACOES PERTINENTES | M2
01.050.0402-A | PROJETO EXECUTIVO DE INSTALACAO DE GAS,CONSIDERANDO O PROJETO BASICO EXISTENTE,PARA HABITACOES/EDIFICIOS ACIMA DE 500M2,APRESENTADO NOS PADROES DA CONTRATANTE,INCLUSIVE AS LEGALIZACOES PERTINENTES | M2
01.050.0403-0 | PROJETO EXECUTIVO DE INSTALACAO DE GAS,CONSIDERANDO O PROJETO BASICO EXISTENTE,PARA HABITACAO/LOTEAMENTO ATE 12000M2,APRESENTADO NOS PADROES DA CONTRATANTE,INCLUSIVE AS LEGALIZACOES PERTINENTES | M2
01.050.0403-A | PROJETO EXECUTIVO DE INSTALACAO DE GAS,CONSIDERANDO O PROJETO BASICO EXISTENTE,PARA HABITACAO/LOTEAMENTO ATE 12000M2,APRESENTADO NOS PADROES DA CONTRATANTE,INCLUSIVE AS LEGALIZACOES PERTINENTES | M2
01.050.0404-0 | PROJETO EXECUTIVO DE INSTALACAO DE GAS,CONSIDERANDO O PROJETO BASICO EXISTENTE,PARA HABITACAO/LOTEAMENTO ACIMA DE 12000M2,APRESENTADO NOS PADROES DA CONTRATANTE,INCLUSIVE AS LEGALIZACOES PERTINENTES | M2
01.050.0404-A | PROJETO EXECUTIVO DE INSTALACAO DE GAS,CONSIDERANDO O PROJETO BASICO EXISTENTE,PARA HABITACAO/LOTEAMENTO ACIMA DE 12000M2,APRESENTADO NOS PADROES DA CONTRATANTE,INCLUSIVE AS LEGALIZACOES PERTINENTES | M2
01.050.0423-0 | PROJETO BASICO DE INSTALACAO DE TELEMATICA PARA PREDIOS ESCOLARES E/OU ADMINISTRATIVOS ATE 500M2,APRESENTADO NOS PADROESDA CONTRATANTE,INCLUSIVE AS LEGALIZACOES PERTINENTES | M2
01.050.0423-A | PROJETO BASICO DE INSTALACAO DE TELEMATICA PARA PREDIOS ESCOLARES E/OU ADMINISTRATIVOS ATE 500M2,APRESENTADO NOS PADROESDA CONTRATANTE,INCLUSIVE AS LEGALIZACOES PERTINENTES | M2
01.050.0424-0 | PROJETO BASICO DE INSTALACAO DE TELEMATICA PARA PREDIOS ESCOLARES E/OU ADMINISTRATIVOS ACIMA DE 500M2,APRESENTADO NOS PADROES DA CONTRATANTE,INCLUSIVE AS LEGALIZACOES PERTINENTES | M2
01.050.0424-A | PROJETO BASICO DE INSTALACAO DE TELEMATICA PARA PREDIOS ESCOLARES E/OU ADMINISTRATIVOS ACIMA DE 500M2,APRESENTADO NOS PADROES DA CONTRATANTE,INCLUSIVE AS LEGALIZACOES PERTINENTES | M2
01.050.0425-0 | PROJETO BASICO DE INSTALACAO DE TELEMATICA PARA PREDIOS CULTURAIS ATE 500M2,APRESENTADO NOS PADROES DA CONTRATANTE,INCLUSIVE AS LEGALIZACOES PERTINENTES | M2
01.050.0425-A | PROJETO BASICO DE INSTALACAO DE TELEMATICA PARA PREDIOS CULTURAIS ATE 500M2,APRESENTADO NOS PADROES DA CONTRATANTE,INCLUSIVE AS LEGALIZACOES PERTINENTES | M2
01.050.0426-0 | PROJETO BASICO DE INSTALACAO DE TELEMATICA PARA PREDIOS CULTURAIS ACIMA DE 500M2,APRESENTADO NOS PADROES DA CONTRATANTE,INCLUSIVE AS LEGALIZACOES PERTINENTES | M2
01.050.0426-A | PROJETO BASICO DE INSTALACAO DE TELEMATICA PARA PREDIOS CULTURAIS ACIMA DE 500M2,APRESENTADO NOS PADROES DA CONTRATANTE,INCLUSIVE AS LEGALIZACOES PERTINENTES | M2
01.050.0427-0 | PROJETO BASICO DE INSTALACAO DE TELEMATICA PARA PREDIOS HOSPITALARES,APRESENTADO NOS PADROES DA CONTRATANTE,INCLUSIVE ASLEGALIZACOES PERTINENTES | M2
01.050.0427-A | PROJETO BASICO DE INSTALACAO DE TELEMATICA PARA PREDIOS HOSPITALARES,APRESENTADO NOS PADROES DA CONTRATANTE,INCLUSIVE ASLEGALIZACOES PERTINENTES | M2
01.050.0428-0 | PROJETO BASICO DE INSTALACAO DE TELEMATICA PARA HABITACOES/EDIFICIOS ATE 500M2,APRESENTADO NOS PADROES DA CONTRATANTE,INCLUSIVE AS LEGALIZACOES PERTINENTES | M2
01.050.0428-A | PROJETO BASICO DE INSTALACAO DE TELEMATICA PARA HABITACOES/EDIFICIOS ATE 500M2,APRESENTADO NOS PADROES DA CONTRATANTE,INCLUSIVE AS LEGALIZACOES PERTINENTES | M2
01.050.0429-0 | PROJETO BASICO DE INSTALACAO DE TELEMATICA PARA HABITACOES/EDIFICIOS DE 501 ATE 3000M2,APRESENTADO NOS PADROES DA CONTRATANTE,INCLUSIVEAS LEGALIZACOES PERTINENTES | M2
01.050.0429-A | PROJETO BASICO DE INSTALACAO DE TELEMATICA PARA HABITACOES/EDIFICIOS DE 501 ATE 3000M2,APRESENTADO NOS PADROES DA CONTRATANTE,INCLUSIVEAS LEGALIZACOES PERTINENTES | M2
01.050.0430-0 | PROJETO BASICO DE INSTALACAO DE TELEMATICA PARA HABITACAO/LOTEAMENTO ATE 12000M2,APRESENTADO NOS PADROES DA CONTRATANTE,INCLUSIVE AS LEGALIZACOES PERTINENTES | M2
01.050.0430-A | PROJETO BASICO DE INSTALACAO DE TELEMATICA PARA HABITACAO/LOTEAMENTO ATE 12000M2,APRESENTADO NOS PADROES DA CONTRATANTE,INCLUSIVE AS LEGALIZACOES PERTINENTES | M2
01.050.0431-0 | PROJETO BASICO DE INSTALACAO DE TELEMATICA PARA HABITACAO/LOTEAMENTO ACIMA DE 12000M2,APRESENTADO NOS PADROES DA CONTRATANTE,INCLUSIVE AS LEGALIZACOES PERTINENTES | M2
01.050.0431-A | PROJETO BASICO DE INSTALACAO DE TELEMATICA PARA HABITACAO/LOTEAMENTO ACIMA DE 12000M2,APRESENTADO NOS PADROES DA CONTRATANTE,INCLUSIVE AS LEGALIZACOES PERTINENTES | M2
01.050.0432-0 | PROJETO EXECUTIVO DE INSTALACAO DE TELEMATICA,CONSIDERANDO OPROJETO BASICO EXISTENTE,PARA PREDIOS ESCOLARES E/OU ADMINISTRATIVOS ATE 500M2,APRESENTADO NOS PADROES DA CONTRATANTE,INCLUSIVE AS LEGALIZACOES PERTINENTES | M2
01.050.0432-A | PROJETO EXECUTIVO DE INSTALACAO DE TELEMATICA,CONSIDERANDO OPROJETO BASICO EXISTENTE,PARA PREDIOS ESCOLARES E/OU ADMINISTRATIVOS ATE 500M2,APRESENTADO NOS PADROES DA CONTRATANTE,INCLUSIVE AS LEGALIZACOES PERTINENTES | M2
01.050.0433-0 | PROJETO EXECUTIVO DE INSTALACAO DE TELEMATICA,CONSIDERANDO OPROJETO BASICO EXISTENTE,PARA PREDIOS ESCOLARES E/OU ADMINISTRATIVOS ACIMA DE 500M2,APRESENTADO NOS PADROES DA CONTRATANTE,INCLUSIVE AS LEGALIZACOES PERTINENTES | M2
01.050.0433-A | PROJETO EXECUTIVO DE INSTALACAO DE TELEMATICA,CONSIDERANDO OPROJETO BASICO EXISTENTE,PARA PREDIOS ESCOLARES E/OU ADMINISTRATIVOS ACIMA DE 500M2,APRESENTADO NOS PADROES DA CONTRATANTE,INCLUSIVE AS LEGALIZACOES PERTINENTES | M2
01.050.0434-0 | PROJETO EXECUTIVO DE INSTALACAO DE TELEMATICA,CONSIDERANDO OPROJETO BASICO EXISTENTE,PARA PREDIOS CULTURAIS ATE 500M2,APRESENTADO NOS PADROES DA CONTRATANTE,INCLUSIVE AS LEGALIZACOES PERTINENTES | M2
01.050.0434-A | PROJETO EXECUTIVO DE INSTALACAO DE TELEMATICA,CONSIDERANDO OPROJETO BASICO EXISTENTE,PARA PREDIOS CULTURAIS ATE 500M2,APRESENTADO NOS PADROES DA CONTRATANTE,INCLUSIVE AS LEGALIZACOES PERTINENTES | M2
01.050.0435-0 | PROJETO EXECUTIVO DE INSTALACAO DE TELEMATICA,CONSIDERANDO OPROJETO BASICO EXISTENTE,PARA PREDIOS CULTURAIS ACIMA DE 500M2,APRESENTADO NOS PADROES DA CONTRATANTE,INCLUSIVE AS LEGALIZACOES PERTINENTES | M2
01.050.0435-A | PROJETO EXECUTIVO DE INSTALACAO DE TELEMATICA,CONSIDERANDO OPROJETO BASICO EXISTENTE,PARA PREDIOS CULTURAIS ACIMA DE 500M2,APRESENTADO NOS PADROES DA CONTRATANTE,INCLUSIVE AS LEGALIZACOES PERTINENTES | M2
01.050.0436-0 | PROJETO EXECUTIVO DE INSTALACAO DE TELEMATICA,CONSIDERANDO OPROJETO BASICO EXISTENTE,PARA PREDIOS HOSPITALARES,APRESENTADO NOS PADROES DA CONTRATANTE,INCLUSIVE AS LEGALIZACOES PERTINENTES | M2
01.050.0436-A | PROJETO EXECUTIVO DE INSTALACAO DE TELEMATICA,CONSIDERANDO OPROJETO BASICO EXISTENTE,PARA PREDIOS HOSPITALARES,APRESENTADO NOS PADROES DA CONTRATANTE,INCLUSIVE AS LEGALIZACOES PERTINENTES | M2
01.050.0437-0 | PROJETO EXECUTIVO DE INSTALACAO DE TELEMATICA,CONSIDERANDO OPROJETO BASICO EXISTENTE,PARA HABITACOES/EDIFICIOS ATE 500M2,APRESENTADO NOS PADROES DA CONTRATANTE,INCLUSIVE AS LEGALIZACOES PERTINENTES | M2
01.050.0437-A | PROJETO EXECUTIVO DE INSTALACAO DE TELEMATICA,CONSIDERANDO OPROJETO BASICO EXISTENTE,PARA HABITACOES/EDIFICIOS ATE 500M2,APRESENTADO NOS PADROES DA CONTRATANTE,INCLUSIVE AS LEGALIZACOES PERTINENTES | M2
01.050.0438-0 | PROJETO EXECUTIVO DE INSTALACAO DE TELEMATICA,CONSIDERANDO OPROJETO BASICO EXISTENTE,PARA HABITACOES/EDIFICIOS DE 501 ATE 3000M2,APRESENTADO NOS PADROES DA CONTRATANTE,INCLUSIVE AS LEGALIZACOES PERTINENTES | M2
01.050.0438-A | PROJETO EXECUTIVO DE INSTALACAO DE TELEMATICA,CONSIDERANDO OPROJETO BASICO EXISTENTE,PARA HABITACOES/EDIFICIOS DE 501 ATE 3000M2,APRESENTADO NOS PADROES DA CONTRATANTE,INCLUSIVE AS LEGALIZACOES PERTINENTES | M2
01.050.0439-0 | PROJETO EXECUTIVO DE INSTALACAO DE TELEMATICA,CONSIDERANDO OPROJETO BASICO EXISTENTE,PARA HABITACAO/LOTEAMENTO ATE 12000M2,APRESENTADO NOS PADROES DA CONTRATANTE,INCLUSIVE AS LEGALIZACOES PERTINENTES | M2
01.050.0439-A | PROJETO EXECUTIVO DE INSTALACAO DE TELEMATICA,CONSIDERANDO OPROJETO BASICO EXISTENTE,PARA HABITACAO/LOTEAMENTO ATE 12000M2,APRESENTADO NOS PADROES DA CONTRATANTE,INCLUSIVE AS LEGALIZACOES PERTINENTES | M2
01.050.0440-0 | PROJETO EXECUTIVO DE INSTALACAO DE TELEMATICA,CONSIDERANDO OPROJETO BASICO EXISTENTE,PARA HABITACAO/LOTEAMENTO ACIMA DE12000M2,APRESENTADO NOS PADROES DA CONTRATANTE,INCLUSIVE ASLEGALIZACOES PERTINENTES | M2
01.050.0440-A | PROJETO EXECUTIVO DE INSTALACAO DE TELEMATICA,CONSIDERANDO OPROJETO BASICO EXISTENTE,PARA HABITACAO/LOTEAMENTO ACIMA DE12000M2,APRESENTADO NOS PADROES DA CONTRATANTE,INCLUSIVE ASLEGALIZACOES PERTINENTES | M2
01.050.0441-0 | PROJETO BASICO DE INSTALACAO DE ESGOTO SANITARIO E AGUAS PLUVIAIS PARA PREDIOS ESCOLARES E/OU ADMINISTRATIVOS ATE 500M2,APRESENTADO NOS PADROES DA CONTRATANTE,INCLUSIVE AS LEGALIZACOES PERTINENTES | M2
01.050.0441-A | PROJETO BASICO DE INSTALACAO DE ESGOTO SANITARIO E AGUAS PLUVIAIS PARA PREDIOS ESCOLARES E/OU ADMINISTRATIVOS ATE 500M2,APRESENTADO NOS PADROES DA CONTRATANTE,INCLUSIVE AS LEGALIZACOES PERTINENTES | M2
01.050.0442-0 | PROJETO BASICO DE INSTALACAO DE ESGOTO SANITARIO E AGUAS PLUVIAIS PARA PREDIOS ESCOLARES E/OU ADMINISTRATIVOS DE 501 ATE3000M2,APRESENTADO NOS PADROES DA CONTRATANTE,INCLUSIVE ASLEGALIZACOES PERTINENTES | M2
01.050.0442-A | PROJETO BASICO DE INSTALACAO DE ESGOTO SANITARIO E AGUAS PLUVIAIS PARA PREDIOS ESCOLARES E/OU ADMINISTRATIVOS DE 501 ATE3000M2,APRESENTADO NOS PADROES DA CONTRATANTE,INCLUSIVE ASLEGALIZACOES PERTINENTES | M2
01.050.0443-0 | PROJETO BASICO DE INSTALACAO DE ESGOTO SANITARIO E AGUAS PLUVIAIS PARA PREDIOS ESCOLARES E/OU ADMINISTRATIVOS ACIMA DE 3000M2,APRESENTADO NOS PADROES DA CONTRATANTE,INCLUSIVE AS LEGALIZACOES PERTINENTES | M2
01.050.0443-A | PROJETO BASICO DE INSTALACAO DE ESGOTO SANITARIO E AGUAS PLUVIAIS PARA PREDIOS ESCOLARES E/OU ADMINISTRATIVOS ACIMA DE 3000M2,APRESENTADO NOS PADROES DA CONTRATANTE,INCLUSIVE AS LEGALIZACOES PERTINENTES | M2
01.050.0444-0 | PROJETO BASICO DE INSTALACAO DE ESGOTO SANITARIO E AGUAS PLUVIAIS PARA PREDIOS CULTURAIS,APRESENTADO NOS PADROES DA CONTRATANTE,INCLUSIVE AS LEGALIZACOES PERTINENTES | M2
01.050.0444-A | PROJETO BASICO DE INSTALACAO DE ESGOTO SANITARIO E AGUAS PLUVIAIS PARA PREDIOS CULTURAIS,APRESENTADO NOS PADROES DA CONTRATANTE,INCLUSIVE AS LEGALIZACOES PERTINENTES | M2
01.050.0445-0 | PROJETO BASICO DE INSTALACAO DE ESGOTO SANITARIO E AGUAS PLUVIAIS PARA PREDIOS HOSPITALARES ATE 4000M2,APRESENTADO NOS PADROES DA CONTRATANTE,INCLUSIVE AS LEGALIZACOES PERTINENTES | M2
01.050.0445-A | PROJETO BASICO DE INSTALACAO DE ESGOTO SANITARIO E AGUAS PLUVIAIS PARA PREDIOS HOSPITALARES ATE 4000M2,APRESENTADO NOS PADROES DA CONTRATANTE,INCLUSIVE AS LEGALIZACOES PERTINENTES | M2
01.050.0446-0 | PROJETO BASICO DE INSTALACAO DE ESGOTO SANITARIO E AGUAS PLUVIAIS PARA PREDIOS HOSPITALARES ACIMA DE 4000M2,APRESENTADONOS PADROES DA CONTRATANTE,INCLUSIVE AS LEGALIZACOES PERTINENTES | M2
01.050.0446-A | PROJETO BASICO DE INSTALACAO DE ESGOTO SANITARIO E AGUAS PLUVIAIS PARA PREDIOS HOSPITALARES ACIMA DE 4000M2,APRESENTADONOS PADROES DA CONTRATANTE,INCLUSIVE AS LEGALIZACOES PERTINENTES | M2
01.050.0447-0 | PROJETO BASICO DE INSTALACAO DE ESGOTO SANITARIO E AGUAS PLUVIAIS PARA URBANIZACAO ATE 15000M2,APRESENTADO NOS PADROES DA CONTRATANTE,INCLUSIVE AS LEGALIZACOES PERTINENTES | M2
01.050.0447-A | PROJETO BASICO DE INSTALACAO DE ESGOTO SANITARIO E AGUAS PLUVIAIS PARA URBANIZACAO ATE 15000M2,APRESENTADO NOS PADROES DA CONTRATANTE,INCLUSIVE AS LEGALIZACOES PERTINENTES | M2
01.050.0448-0 | PROJETO BASICO DE INSTALACAO DE ESGOTO SANITARIO E AGUAS PLUVIAIS PARA URBANIZACAO ACIMA DE 15000M2,APRESENTADO NOS PADROES DA CONTRATANTE,INCLUSIVE AS LEGALIZACOES PERTINENTES | M2
01.050.0448-A | PROJETO BASICO DE INSTALACAO DE ESGOTO SANITARIO E AGUAS PLUVIAIS PARA URBANIZACAO ACIMA DE 15000M2,APRESENTADO NOS PADROES DA CONTRATANTE,INCLUSIVE AS LEGALIZACOES PERTINENTES | M2
01.050.0449-0 | PROJETO BASICO DE INSTALACAO DE ESGOTO SANITARIO E AGUAS PLUVIAIS PARA HABITACAO/LOTEAMENTO ATE 12000M2,APRESENTADO NOSPADROES DA CONTRATANTE,INCLUSIVE AS LEGALIZACOES PERTINENTES | M2
01.050.0449-A | PROJETO BASICO DE INSTALACAO DE ESGOTO SANITARIO E AGUAS PLUVIAIS PARA HABITACAO/LOTEAMENTO ATE 12000M2,APRESENTADO NOSPADROES DA CONTRATANTE,INCLUSIVE AS LEGALIZACOES PERTINENTES | M2
01.050.0450-0 | PROJETO BASICO DE INSTALACAO DE ESGOTO SANITARIO E AGUAS PLUVIAIS PARA HABITACAO/LOTEAMENTO DE 12001 ATE 36000M2,APRESENTADO NOS PADROES DA CONTRATANTE,INCLUSIVE AS LEGALIZACOES PERTINENTES | M2
01.050.0450-A | PROJETO BASICO DE INSTALACAO DE ESGOTO SANITARIO E AGUAS PLUVIAIS PARA HABITACAO/LOTEAMENTO DE 12001 ATE 36000M2,APRESENTADO NOS PADROES DA CONTRATANTE,INCLUSIVE AS LEGALIZACOES PERTINENTES | M2
01.050.0451-0 | PROJETO BASICO DE INSTALACAO DE ESGOTO SANITARIO E AGUAS PLUVIAIS PARA HABITACAO/LOTEAMENTO ACIMA DE 36000M2,APRESENTADONOS PADROES DA CONTRATANTE,INCLUSIVE AS LEGALIZACOES PERTINENTES | M2
01.050.0451-A | PROJETO BASICO DE INSTALACAO DE ESGOTO SANITARIO E AGUAS PLUVIAIS PARA HABITACAO/LOTEAMENTO ACIMA DE 36000M2,APRESENTADONOS PADROES DA CONTRATANTE,INCLUSIVE AS LEGALIZACOES PERTINENTES | M2
01.050.0452-0 | PROJETO EXECUTIVO DE INSTALACAO DE ESGOTO SANITARIO E AGUASPLUVIAIS,CONSIDERANDO O PROJETO BASICO EXISTENTE,PARA PREDIOS ESCOLARES E/OU ADMINISTRATIVOS ATE 500M2,APRESENTADO NOS PADROES DA CONTRATANTE,INCLUSIVE AS LEGALIZACOES PERTINENTES | M2
01.050.0452-A | PROJETO EXECUTIVO DE INSTALACAO DE ESGOTO SANITARIO E AGUASPLUVIAIS,CONSIDERANDO O PROJETO BASICO EXISTENTE,PARA PREDIOS ESCOLARES E/OU ADMINISTRATIVOS ATE 500M2,APRESENTADO NOS PADROES DA CONTRATANTE,INCLUSIVE AS LEGALIZACOES PERTINENTES | M2
01.050.0453-0 | PROJETO EXECUTIVO DE INSTALACAO DE ESGOTO SANITARIO E AGUASPLUVIAIS,CONSIDERANDO O PROJETO BASICO EXISTENTE,PARA PREDIOS ESCOLARES E/OU ADMINISTRATIVOS DE 501 ATE 3000M2,APRESENTADO NOS PADROES DA CONTRATANTE,INCLUSIVE AS LEGALIZACOES PERTINENTES | M2
01.050.0453-A | PROJETO EXECUTIVO DE INSTALACAO DE ESGOTO SANITARIO E AGUASPLUVIAIS,CONSIDERANDO O PROJETO BASICO EXISTENTE,PARA PREDIOS ESCOLARES E/OU ADMINISTRATIVOS DE 501 ATE 3000M2,APRESENTADO NOS PADROES DA CONTRATANTE,INCLUSIVE AS LEGALIZACOES PERTINENTES | M2
01.050.0454-0 | PROJETO EXECUTIVO DE INSTALACAO DE ESGOTO SANITARIO E AGUASPLUVIAIS,CONSIDERANDO O PROJETO BASICO EXISTENTE,PARA PREDIOS ESCOLARES E/OU ADMINISTRATIVOS ACIMA DE 3000M2,APRESENTADONOS PADROES DA CONTRATANTE,INCLUSIVE AS LEGALIZACOES PERTINENTES | M2
01.050.0454-A | PROJETO EXECUTIVO DE INSTALACAO DE ESGOTO SANITARIO E AGUASPLUVIAIS,CONSIDERANDO O PROJETO BASICO EXISTENTE,PARA PREDIOS ESCOLARES E/OU ADMINISTRATIVOS ACIMA DE 3000M2,APRESENTADONOS PADROES DA CONTRATANTE,INCLUSIVE AS LEGALIZACOES PERTINENTES | M2
01.050.0455-0 | PROJETO EXECUTIVO DE INSTALACAO DE ESGOTO SANITARIO E AGUASPLUVIAIS,CONSIDERANDO O PROJETO BASICO EXISTENTE,PARA PREDIOS CULTURAIS,APRESENTADO NOS PADROES DA CONTRATANTE,INCLUSIVEAS LEGALIZACOES PERTINENTES | M2
01.050.0455-A | PROJETO EXECUTIVO DE INSTALACAO DE ESGOTO SANITARIO E AGUASPLUVIAIS,CONSIDERANDO O PROJETO BASICO EXISTENTE,PARA PREDIOS CULTURAIS,APRESENTADO NOS PADROES DA CONTRATANTE,INCLUSIVEAS LEGALIZACOES PERTINENTES | M2
01.050.0456-0 | PROJETO EXECUTIVO DE INSTALACAO DE ESGOTO SANITARIO E AGUASPLUVIAIS,CONSIDERANDO O PROJETO BASICO EXISTENTE,PARA PREDIOS HOSPITALARES ATE 4000M2,APRESENTADO NOS PADROES DA CONTRATANTE,INCLUSIVE AS LEGALIZACOES PERTINENTES | M2
01.050.0456-A | PROJETO EXECUTIVO DE INSTALACAO DE ESGOTO SANITARIO E AGUASPLUVIAIS,CONSIDERANDO O PROJETO BASICO EXISTENTE,PARA PREDIOS HOSPITALARES ATE 4000M2,APRESENTADO NOS PADROES DA CONTRATANTE,INCLUSIVE AS LEGALIZACOES PERTINENTES | M2
01.050.0457-0 | PROJETO EXECUTIVO DE INSTALACAO DE ESGOTO SANITARIO E AGUASPLUVIAIS,CONSIDERANDO O PROJETO BASICO EXISTENTE,PARA PREDIOS HOSPITALARES ACIMA DE 4000M2,APRESENTADO NOS PADROES DA CONTRATANTE,INCLUSIVE AS LEGALIZACOES PERTINENTES | M2
01.050.0457-A | PROJETO EXECUTIVO DE INSTALACAO DE ESGOTO SANITARIO E AGUASPLUVIAIS,CONSIDERANDO O PROJETO BASICO EXISTENTE,PARA PREDIOS HOSPITALARES ACIMA DE 4000M2,APRESENTADO NOS PADROES DA CONTRATANTE,INCLUSIVE AS LEGALIZACOES PERTINENTES | M2
01.050.0458-0 | PROJETO EXECUTIVO DE INSTALACAO DE ESGOTO SANITARIO E AGUASPLUVIAIS,CONSIDERANDO O PROJETO BASICO EXISTENTE,PARA URBANIZACAO ATE 15000M2,APRESENTADO NOS PADROES DA CONTRATANTE,INCLUSIVE AS LEGALIZACOES PERTINENTES | M2
01.050.0458-A | PROJETO EXECUTIVO DE INSTALACAO DE ESGOTO SANITARIO E AGUASPLUVIAIS,CONSIDERANDO O PROJETO BASICO EXISTENTE,PARA URBANIZACAO ATE 15000M2,APRESENTADO NOS PADROES DA CONTRATANTE,INCLUSIVE AS LEGALIZACOES PERTINENTES | M2
01.050.0459-0 | PROJETO EXECUTIVO DE INSTALACAO DE ESGOTO SANITARIO E AGUASPLUVIAIS,CONSIDERANDO O PROJETO BASICO EXISTENTE,PARA URBANIZACAO ACIMA DE 15000M2,APRESENTADO NOS PADROES DA CONTRATANTE,INCLUSIVE AS LEGALIZACOES PERTINENTES | M2
01.050.0459-A | PROJETO EXECUTIVO DE INSTALACAO DE ESGOTO SANITARIO E AGUASPLUVIAIS,CONSIDERANDO O PROJETO BASICO EXISTENTE,PARA URBANIZACAO ACIMA DE 15000M2,APRESENTADO NOS PADROES DA CONTRATANTE,INCLUSIVE AS LEGALIZACOES PERTINENTES | M2
01.050.0460-0 | PROJETO EXECUTIVO DE INSTALACAO DE ESGOTO SANITARIO E AGUASPLUVIAIS,CONSIDERANDO O PROJETO BASICO EXISTENTE,PARA HABITACAO/LOTEAMENTO ATE 12000M2,APRESENTADO NOS PADROES DA CONTRATANTE,INCLUSIVE AS LEGALIZACOES PERTINENTES | M2
01.050.0460-A | PROJETO EXECUTIVO DE INSTALACAO DE ESGOTO SANITARIO E AGUASPLUVIAIS,CONSIDERANDO O PROJETO BASICO EXISTENTE,PARA HABITACAO/LOTEAMENTO ATE 12000M2,APRESENTADO NOS PADROES DA CONTRATANTE,INCLUSIVE AS LEGALIZACOES PERTINENTES | M2
01.050.0461-0 | PROJETO EXECUTIVO DE INSTALACAO DE ESGOTO SANITARIO E AGUASPLUVIAIS,CONSIDERANDO O PROJETO BASICO EXISTENTE,PARA HABITACAO/LOTEAMENTO DE 12001 ATE 36000M2,APRESENTADO NOS PADROESDA CONTRATANTE,INCLUSIVE AS LEGALIZACOES PERTINENTES | M2
01.050.0461-A | PROJETO EXECUTIVO DE INSTALACAO DE ESGOTO SANITARIO E AGUASPLUVIAIS,CONSIDERANDO O PROJETO BASICO EXISTENTE,PARA HABITACAO/LOTEAMENTO DE 12001 ATE 36000M2,APRESENTADO NOS PADROESDA CONTRATANTE,INCLUSIVE AS LEGALIZACOES PERTINENTES | M2
01.050.0462-0 | PROJETO EXECUTIVO DE INSTALACAO DE ESGOTO SANITARIO E AGUASPLUVIAIS,CONSIDERANDO O PROJETO BASICO EXISTENTE,PARA HABITACAO/LOTEAMENTO ACIMA DE 36000M2,APRESENTADO NOS PADROES DA CONTRATANTE,INCLUSIVE AS LEGALIZACOES PERTINENTES | M2
01.050.0462-A | PROJETO EXECUTIVO DE INSTALACAO DE ESGOTO SANITARIO E AGUASPLUVIAIS,CONSIDERANDO O PROJETO BASICO EXISTENTE,PARA HABITACAO/LOTEAMENTO ACIMA DE 36000M2,APRESENTADO NOS PADROES DA CONTRATANTE,INCLUSIVE AS LEGALIZACOES PERTINENTES | M2
01.050.0463-0 | PROJETO BASICO DE INSTALACAO HIDRAULICA PARA PREDIOS ESCOLARES E/OU ADMINISTRATIVOS ATE 500M2,APRESENTADO NOS PADROES DACONTRATANTE,INCLUSIVE AS LEGALIZACOES PERTINENTES | M2
01.050.0463-A | PROJETO BASICO DE INSTALACAO HIDRAULICA PARA PREDIOS ESCOLARES E/OU ADMINISTRATIVOS ATE 500M2,APRESENTADO NOS PADROES DACONTRATANTE,INCLUSIVE AS LEGALIZACOES PERTINENTES | M2
01.050.0464-0 | PROJETO BASICO DE INSTALACAO HIDRAULICA PARA PREDIOS ESCOLARES E/OU ADMINISTRATIVOS DE 501 ATE 3000M2,APRESENTADO NOS PADROES DA CONTRATANTE,INCLUSIVE AS LEGALIZACOES PERTINENTES | M2
01.050.0464-A | PROJETO BASICO DE INSTALACAO HIDRAULICA PARA PREDIOS ESCOLARES E/OU ADMINISTRATIVOS DE 501 ATE 3000M2,APRESENTADO NOS PADROES DA CONTRATANTE,INCLUSIVE AS LEGALIZACOES PERTINENTES | M2
01.050.0465-0 | PROJETO BASICO DE INSTALACAO HIDRAULICA PARA PREDIOS ESCOLARES E/OU ADMINISTRATIVOS ACIMA DE 3000M2,APRESENTADO NOS PADROES DA CONTRATANTE,INCLUSIVE AS LEGALIZACOES PERTINENTES | M2
01.050.0465-A | PROJETO BASICO DE INSTALACAO HIDRAULICA PARA PREDIOS ESCOLARES E/OU ADMINISTRATIVOS ACIMA DE 3000M2,APRESENTADO NOS PADROES DA CONTRATANTE,INCLUSIVE AS LEGALIZACOES PERTINENTES | M2
01.050.0466-0 | PROJETO BASICO DE INSTALACAO HIDRAULICA PARA PREDIOS CULTURAIS,APRESENTADO NOS PADROES DA CONTRATANTE,INCLUSIVE AS LEGALIZACOES PERTINENTES | M2
01.050.0466-A | PROJETO BASICO DE INSTALACAO HIDRAULICA PARA PREDIOS CULTURAIS,APRESENTADO NOS PADROES DA CONTRATANTE,INCLUSIVE AS LEGALIZACOES PERTINENTES | M2
01.050.0467-0 | PROJETO BASICO DE INSTALACAO HIDRAULICA PARA PREDIOS HOSPITALARES ATE 4000M2,APRESENTADO NOS PADROES DA CONTRATANTE,INCLUSIVE AS LEGALIZACOES PERTINENTES | M2
01.050.0467-A | PROJETO BASICO DE INSTALACAO HIDRAULICA PARA PREDIOS HOSPITALARES ATE 4000M2,APRESENTADO NOS PADROES DA CONTRATANTE,INCLUSIVE AS LEGALIZACOES PERTINENTES | M2
01.050.0468-0 | PROJETO BASICO DE INSTALACAO HIDRAULICA PARA PREDIOS HOSPITALARES ACIMA DE 4000M2,APRESENTADO NOS PADROES DA CONTRATANTE,INCLUSIVE AS LEGALIZACOES PERTINENTES | M2
01.050.0468-A | PROJETO BASICO DE INSTALACAO HIDRAULICA PARA PREDIOS HOSPITALARES ACIMA DE 4000M2,APRESENTADO NOS PADROES DA CONTRATANTE,INCLUSIVE AS LEGALIZACOES PERTINENTES | M2
01.050.0469-0 | PROJETO BASICO DE INSTALACAO HIDRAULICA PARA HABITACOES/EDIFICIOS ATE 500M2,APRESENTADO NOS PADROES DA CONTRATANTE,INCLUSIVE AS LEGALIZACOES PERTINENTES | M2
01.050.0469-A | PROJETO BASICO DE INSTALACAO HIDRAULICA PARA HABITACOES/EDIFICIOS ATE 500M2,APRESENTADO NOS PADROES DA CONTRATANTE,INCLUSIVE AS LEGALIZACOES PERTINENTES | M2
01.050.0470-0 | PROJETO BASICO DE INSTALACAO HIDRAULICA PARA HABITACOES/EDIFICIOS DE 501 ATE 3000M2,APRESENTADO NOS PADROES DA CONTRATANTE,INCLUSIVE AS LEGALIZACOES PERTINENTES | M2
01.050.0470-A | PROJETO BASICO DE INSTALACAO HIDRAULICA PARA HABITACOES/EDIFICIOS DE 501 ATE 3000M2,APRESENTADO NOS PADROES DA CONTRATANTE,INCLUSIVE AS LEGALIZACOES PERTINENTES | M2
01.050.0471-0 | PROJETO BASICO DE INSTALACAO HIDRAULICA PARA HABITACOES/EDIFICIOS ACIMA DE 3000M2,APRESENTADO NOS PADROES DA CONTRATANTE,INCLUSIVE AS LEGALIZACOES PERTINENTES | M2
01.050.0471-A | PROJETO BASICO DE INSTALACAO HIDRAULICA PARA HABITACOES/EDIFICIOS ACIMA DE 3000M2,APRESENTADO NOS PADROES DA CONTRATANTE,INCLUSIVE AS LEGALIZACOES PERTINENTES | M2
01.050.0472-0 | PROJETO BASICO DE INSTALACAO HIDRAULICA PARA URBANIZACAO ATE15000M2,APRESENTADO NOS PADROES DA CONTRATANTE,INCLUSIVE ASLEGALIZACOES PERTINENTES | M2
01.050.0472-A | PROJETO BASICO DE INSTALACAO HIDRAULICA PARA URBANIZACAO ATE15000M2,APRESENTADO NOS PADROES DA CONTRATANTE,INCLUSIVE ASLEGALIZACOES PERTINENTES | M2
01.050.0473-0 | PROJETO BASICO DE INSTALACAO HIDRAULICA PARA URBANIZACAO ACIMA DE 15000M2,APRESENTADO NOS PADROES DA CONTRATANTE,INCLUSIVE AS LEGALIZACOES PERTINENTES | M2
01.050.0473-A | PROJETO BASICO DE INSTALACAO HIDRAULICA PARA URBANIZACAO ACIMA DE 15000M2,APRESENTADO NOS PADROES DA CONTRATANTE,INCLUSIVE AS LEGALIZACOES PERTINENTES | M2
01.050.0474-0 | PROJETO BASICO DE INSTALACAO HIDRAULICA PARA HABITACAO/LOTEAMENTO ATE 12000M2,APRESENTADO NOS PADROES DA CONTRATANTE,INCLUSIVE AS LEGALIZACOES PERTINENTES | M2
01.050.0474-A | PROJETO BASICO DE INSTALACAO HIDRAULICA PARA HABITACAO/LOTEAMENTO ATE 12000M2,APRESENTADO NOS PADROES DA CONTRATANTE,INCLUSIVE AS LEGALIZACOES PERTINENTES | M2
01.050.0475-0 | PROJETO BASICO DE INSTALACAO HIDRAULICA PARA HABITACAO/LOTEAMENTO DE 12001 ATE 36000M2,APRESENTADO NOS PADROES DA CONTRATANTE,INCLUSIVE AS LEGALIZACOES PERTINENTES | M2
01.050.0475-A | PROJETO BASICO DE INSTALACAO HIDRAULICA PARA HABITACAO/LOTEAMENTO DE 12001 ATE 36000M2,APRESENTADO NOS PADROES DA CONTRATANTE,INCLUSIVE AS LEGALIZACOES PERTINENTES | M2
01.050.0476-0 | PROJETO BASICO DE INSTALACAO HIDRAULICA PARA HABITACAO/LOTEAMENTO ACIMA DE 36000M2,APRESENTADO NOS PADROES DA CONTRATANTE,INCLUSIVE AS LEGALIZACOES PERTINENTES | M2
01.050.0476-A | PROJETO BASICO DE INSTALACAO HIDRAULICA PARA HABITACAO/LOTEAMENTO ACIMA DE 36000M2,APRESENTADO NOS PADROES DA CONTRATANTE,INCLUSIVE AS LEGALIZACOES PERTINENTES | M2
01.050.0478-0 | PROJETO EXECUTIVO DE INSTALACAO HIDRAULICA,CONSIDERANDO O PROJETO BASICO EXISTENTE,PARA PREDIOS ESCOLARES E/OU ADMINISTRATIVOS ATE 500M2,APRESENTADO NOS PADROES DA CONTRATANTE,INCLUSIVE AS LEGALIZACOES PERTINENTES | M2
01.050.0478-A | PROJETO EXECUTIVO DE INSTALACAO HIDRAULICA,CONSIDERANDO O PROJETO BASICO EXISTENTE,PARA PREDIOS ESCOLARES E/OU ADMINISTRATIVOS ATE 500M2,APRESENTADO NOS PADROES DA CONTRATANTE,INCLUSIVE AS LEGALIZACOES PERTINENTES | M2
01.050.0479-0 | PROJETO EXECUTIVO DE INSTALACAO HIDRAULICA,CONSIDERANDO O PROJETO BASICO EXISTENTE,PARA PREDIOS ESCOLARES E/OU ADMINISTRATIVOS DE 501 ATE 3000M2,APRESENTADO NOS PADROES DA CONTRATANTE,INCLUSIVE ASLEGALIZACOES PERTINENTES | M2
01.050.0479-A | PROJETO EXECUTIVO DE INSTALACAO HIDRAULICA,CONSIDERANDO O PROJETO BASICO EXISTENTE,PARA PREDIOS ESCOLARES E/OU ADMINISTRATIVOS DE 501 ATE 3000M2,APRESENTADO NOS PADROES DA CONTRATANTE,INCLUSIVE ASLEGALIZACOES PERTINENTES | M2
01.050.0480-0 | PROJETO EXECUTIVO DE INSTALACAO HIDRAULICA,CONSIDERANDO O PROJETO BASICO EXISTENTE,PARA PREDIOS ESCOLARES E/OU ADMINISTRATIVOS ACIMA DE 3000M2,APRESENTADO NOS PADROES DA CONTRATANTE,INCLUSIVE AS LEGALIZACOES PERTINENTES | M2
01.050.0480-A | PROJETO EXECUTIVO DE INSTALACAO HIDRAULICA,CONSIDERANDO O PROJETO BASICO EXISTENTE,PARA PREDIOS ESCOLARES E/OU ADMINISTRATIVOS ACIMA DE 3000M2,APRESENTADO NOS PADROES DA CONTRATANTE,INCLUSIVE AS LEGALIZACOES PERTINENTES | M2
01.050.0481-0 | PROJETO EXECUTIVO DE INSTALACAO HIDRAULICA,CONSIDERANDO O PROJETO BASICO EXISTENTE,PARA PREDIOS CULTURAIS,APRESENTADO NOS PADROES DA CONTRATANTE,INCLUSIVE AS LEGALIZACOES PERTINENTES | M2
01.050.0481-A | PROJETO EXECUTIVO DE INSTALACAO HIDRAULICA,CONSIDERANDO O PROJETO BASICO EXISTENTE,PARA PREDIOS CULTURAIS,APRESENTADO NOS PADROES DA CONTRATANTE,INCLUSIVE AS LEGALIZACOES PERTINENTES | M2
01.050.0482-0 | PROJETO EXECUTIVO DE INSTALACAO HIDRAULICA,CONSIDERANDO O PROJETO BASICO EXISTENTE,PARA PREDIOS HOSPITALARES ATE 4000M2,APRESENTADO NOS PADROES DA CONTRATANTE,INCLUSIVE AS LEGALIZACOES PERTINENTES | M2
01.050.0482-A | PROJETO EXECUTIVO DE INSTALACAO HIDRAULICA,CONSIDERANDO O PROJETO BASICO EXISTENTE,PARA PREDIOS HOSPITALARES ATE 4000M2,APRESENTADO NOS PADROES DA CONTRATANTE,INCLUSIVE AS LEGALIZACOES PERTINENTES | M2
01.050.0483-0 | PROJETO EXECUTIVO DE INSTALACAO HIDRAULICA,CONSIDERANDO O PROJETO BASICO EXISTENTE,PARA PREDIOS HOSPITALARES ACIMA DE 4000M2,APRESENTADO NOS PADROES DA CONTRATANTE,INCLUSIVE AS LEGALIZACOES PERTINENTES | M2
01.050.0483-A | PROJETO EXECUTIVO DE INSTALACAO HIDRAULICA,CONSIDERANDO O PROJETO BASICO EXISTENTE,PARA PREDIOS HOSPITALARES ACIMA DE 4000M2,APRESENTADO NOS PADROES DA CONTRATANTE,INCLUSIVE AS LEGALIZACOES PERTINENTES | M2
01.050.0484-0 | PROJETO EXECUTIVO DE INSTALACAO HIDRAULICA,CONSIDERANDO O PROJETO BASICO EXISTENTE,PARA HABITACOES/EDIFICIOS ATE 500M2,APRESENTADO NOS PADROES DA CONTRATANTE,INCLUSIVE AS LEGALIZACOES PERTINENTES | M2
01.050.0484-A | PROJETO EXECUTIVO DE INSTALACAO HIDRAULICA,CONSIDERANDO O PROJETO BASICO EXISTENTE,PARA HABITACOES/EDIFICIOS ATE 500M2,APRESENTADO NOS PADROES DA CONTRATANTE,INCLUSIVE AS LEGALIZACOES PERTINENTES | M2
01.050.0485-0 | PROJETO EXECUTIVO DE INSTALACAO HIDRAULICA,CONSIDERANDO O PROJETO BASICO EXISTENTE,PARA HABITACOES/EDIFICIOS DE 501 ATE3000M2,APRESENTADO NOS PADROES DA CONTRATANTE,INCLUSIVE AS LEGALIZACOES PERTINENTES | M2
01.050.0485-A | PROJETO EXECUTIVO DE INSTALACAO HIDRAULICA,CONSIDERANDO O PROJETO BASICO EXISTENTE,PARA HABITACOES/EDIFICIOS DE 501 ATE3000M2,APRESENTADO NOS PADROES DA CONTRATANTE,INCLUSIVE AS LEGALIZACOES PERTINENTES | M2
01.050.0486-0 | PROJETO EXECUTIVO DE INSTALACAO HIDRAULICA,CONSIDERANDO O PROJETO BASICO EXISTENTE,PARA HABITACOES/EDIFICIOS ACIMA DE 3000M2,APRESENTADO NOS PADROES DA CONTRATANTE,INCLUSIVE AS LEGALIZACOES PERTINENTES | M2
01.050.0486-A | PROJETO EXECUTIVO DE INSTALACAO HIDRAULICA,CONSIDERANDO O PROJETO BASICO EXISTENTE,PARA HABITACOES/EDIFICIOS ACIMA DE 3000M2,APRESENTADO NOS PADROES DA CONTRATANTE,INCLUSIVE AS LEGALIZACOES PERTINENTES | M2
01.050.0487-0 | PROJETO EXECUTIVO DE INSTALACAO HIDRAULICA,CONSIDERANDO O PROJETO BASICO EXISTENTE,PARA URBANIZACAO ATE 15000M2,APRESENTADO NOS PADROES DA CONTRATANTE,INCLUSIVE AS LEGALIZACOES PERTINENTES | M2
01.050.0487-A | PROJETO EXECUTIVO DE INSTALACAO HIDRAULICA,CONSIDERANDO O PROJETO BASICO EXISTENTE,PARA URBANIZACAO ATE 15000M2,APRESENTADO NOS PADROES DA CONTRATANTE,INCLUSIVE AS LEGALIZACOES PERTINENTES | M2
01.050.0488-0 | PROJETO EXECUTIVO DE INSTALACAO HIDRAULICA,CONSIDERANDO O PROJETO BASICO EXISTENTE,PARA URBANIZACAO ACIMA DE 15000M2,APRESENTADO NOS PADROES DA CONTRATANTE,INCLUSIVE AS LEGALIZACOES PERTINENTES | M2
01.050.0488-A | PROJETO EXECUTIVO DE INSTALACAO HIDRAULICA,CONSIDERANDO O PROJETO BASICO EXISTENTE,PARA URBANIZACAO ACIMA DE 15000M2,APRESENTADO NOS PADROES DA CONTRATANTE,INCLUSIVE AS LEGALIZACOES PERTINENTES | M2
01.050.0489-0 | PROJETO EXECUTIVO DE INSTALACAO HIDRAULICA,CONSIDERANDO O PROJETO BASICO EXISTENTE,PARA HABITACAO/LOTEAMENTO ATE 12000M,APRESENTADO NOS PADROES DA CONTRATANTE,INCLUSIVE AS LEGALIZACOES PERTINENTES | M2
01.050.0489-A | PROJETO EXECUTIVO DE INSTALACAO HIDRAULICA,CONSIDERANDO O PROJETO BASICO EXISTENTE,PARA HABITACAO/LOTEAMENTO ATE 12000M,APRESENTADO NOS PADROES DA CONTRATANTE,INCLUSIVE AS LEGALIZACOES PERTINENTES | M2
01.050.0490-0 | PROJETO EXECUTIVO DE INSTALACAO HIDRAULICA,CONSIDERANDO O PROJETO BASICO EXISTENTE,PARA HABITACAO/LOTEAMENTO DE 12001 ATE 36000M2,APRESENTADO NOS PADROES DA CONTRATANTE,INCLUSIVE AS LEGALIZACOES PERTINENTES | M2
01.050.0490-A | PROJETO EXECUTIVO DE INSTALACAO HIDRAULICA,CONSIDERANDO O PROJETO BASICO EXISTENTE,PARA HABITACAO/LOTEAMENTO DE 12001 ATE 36000M2,APRESENTADO NOS PADROES DA CONTRATANTE,INCLUSIVE AS LEGALIZACOES PERTINENTES | M2
01.050.0491-0 | PROJETO EXECUTIVO DE INSTALACAO HIDRAULICA,CONSIDERANDO O PROJETO BASICO EXISTENTE,PARA HABITACAO/LOTEAMENTO ACIMA DE 36000M2,APRESENTADO NOS PADROES DA CONTRATANTE,INCLUSIVE AS LEGALIZACOES PERTINENTES | M2
01.050.0491-A | PROJETO EXECUTIVO DE INSTALACAO HIDRAULICA,CONSIDERANDO O PROJETO BASICO EXISTENTE,PARA HABITACAO/LOTEAMENTO ACIMA DE 36000M2,APRESENTADO NOS PADROES DA CONTRATANTE,INCLUSIVE AS LEGALIZACOES PERTINENTES | M2
01.050.0493-0 | PROJETO BASICO DE INSTALACAO ELETRICA PARA PREDIOS ESCOLARESE/OU ADMINISTRATIVOS ATE 500M2,APRESENTADO NOS PADROES DA CONTRATANTE,INCLUSIVE AS LEGALIZACOES PERTINENTES | M2
01.050.0493-A | PROJETO BASICO DE INSTALACAO ELETRICA PARA PREDIOS ESCOLARESE/OU ADMINISTRATIVOS ATE 500M2,APRESENTADO NOS PADROES DA CONTRATANTE,INCLUSIVE AS LEGALIZACOES PERTINENTES | M2
01.050.0494-0 | PROJETO BASICO DE INSTALACAO ELETRICA PARA PREDIOS ESCOLARESE/OU ADMINISTRATIVOS DE 501 ATE 3000M2,APRESENTADO NOS PADROES DA CONTRATANTE,INCLUSIVE AS LEGALIZACOES PERTINENTES | M2
01.050.0494-A | PROJETO BASICO DE INSTALACAO ELETRICA PARA PREDIOS ESCOLARESE/OU ADMINISTRATIVOS DE 501 ATE 3000M2,APRESENTADO NOS PADROES DA CONTRATANTE,INCLUSIVE AS LEGALIZACOES PERTINENTES | M2
01.050.0495-0 | PROJETO BASICO DE INSTALACAO ELETRICA PARA PREDIOS ESCOLARESE/OU ADMINISTRATIVOS ACIMA DE 3000M2,APRESENTADO NOS PADROESDA CONTRATANTE,INCLUSIVE AS LEGALIZACOES PERTINENTES | M2
01.050.0495-A | PROJETO BASICO DE INSTALACAO ELETRICA PARA PREDIOS ESCOLARESE/OU ADMINISTRATIVOS ACIMA DE 3000M2,APRESENTADO NOS PADROESDA CONTRATANTE,INCLUSIVE AS LEGALIZACOES PERTINENTES | M2
01.050.0496-0 | PROJETO BASICO DE INSTALACAO ELETRICA PARA PREDIOS CULTURAISATE 3000M2,APRESENTADO NOS PADROES DA CONTRATANTE,INCLUSIVEAS LEGALIZACOES PERTINENTES | M2
01.050.0496-A | PROJETO BASICO DE INSTALACAO ELETRICA PARA PREDIOS CULTURAISATE 3000M2,APRESENTADO NOS PADROES DA CONTRATANTE,INCLUSIVEAS LEGALIZACOES PERTINENTES | M2
01.050.0497-0 | PROJETO BASICO DE INSTALACAO ELETRICA PARA PREDIOS CULTURAISACIMA DE 3000M2,APRESENTADO NOS PADROES DA CONTRATANTE,INCLUSIVE AS LEGALIZACOES PERTINENTES | M2
01.050.0497-A | PROJETO BASICO DE INSTALACAO ELETRICA PARA PREDIOS CULTURAISACIMA DE 3000M2,APRESENTADO NOS PADROES DA CONTRATANTE,INCLUSIVE AS LEGALIZACOES PERTINENTES | M2
01.050.0498-0 | PROJETO BASICO DE INSTALACAO ELETRICA PARA PREDIOS HOSPITALARES,APRESENTADO NOS PADROES DA CONTRATANTE,INCLUSIVE AS LEGALIZACOES PERTINENTES | M2
01.050.0498-A | PROJETO BASICO DE INSTALACAO ELETRICA PARA PREDIOS HOSPITALARES,APRESENTADO NOS PADROES DA CONTRATANTE,INCLUSIVE AS LEGALIZACOES PERTINENTES | M2
01.050.0499-0 | PROJETO BASICO DE INSTALACAO ELETRICA PARA HABITACOES/EDIFICIOS ATE 500M2,APRESENTADO NOS PADROES DA CONTRATANTE,INCLUSIVE AS LEGALIZACOES PERTINENTES | M2
01.050.0499-A | PROJETO BASICO DE INSTALACAO ELETRICA PARA HABITACOES/EDIFICIOS ATE 500M2,APRESENTADO NOS PADROES DA CONTRATANTE,INCLUSIVE AS LEGALIZACOES PERTINENTES | M2
01.050.0500-0 | PROJETO BASICO DE INSTALACAO ELETRICA PARA HABITACOES/EDIFICIOS DE 501 ATE 3000M2,APRESENTADO NOS PADROES DA CONTRATANTE,INCLUSIVE AS LEGALIZACOES PERTINENTES | M2
01.050.0500-A | PROJETO BASICO DE INSTALACAO ELETRICA PARA HABITACOES/EDIFICIOS DE 501 ATE 3000M2,APRESENTADO NOS PADROES DA CONTRATANTE,INCLUSIVE AS LEGALIZACOES PERTINENTES | M2
01.050.0501-0 | PROJETO BASICO DE INSTALACAO ELETRICA PARA HABITACOES/EDIFICIOS ACIMA DE 3000M2,APRESENTADO NOS PADROES DA CONTRATANTE,INCLUSIVE AS LEGALIZACOES PERTINENTES | M2
01.050.0501-A | PROJETO BASICO DE INSTALACAO ELETRICA PARA HABITACOES/EDIFICIOS ACIMA DE 3000M2,APRESENTADO NOS PADROES DA CONTRATANTE,INCLUSIVE AS LEGALIZACOES PERTINENTES | M2
01.050.0502-0 | PROJETO BASICO DE INSTALACAO ELETRICA PARA URBANIZACAO ATE 15000M2,APRESENTADO NOS PADROES DA CONTRATANTE,INCLUSIVE AS LEGALIZACOES PERTINENTES | M2
01.050.0502-A | PROJETO BASICO DE INSTALACAO ELETRICA PARA URBANIZACAO ATE 15000M2,APRESENTADO NOS PADROES DA CONTRATANTE,INCLUSIVE AS LEGALIZACOES PERTINENTES | M2
01.050.0503-0 | PROJETO BASICO DE INSTALACAO ELETRICA PARA URBANIZACAO ACIMADE 15000M2,APRESENTADO NOS PADROES DA CONTRATANTE,INCLUSIVEAS LEGALIZACOES PERTINENTES | M2
01.050.0503-A | PROJETO BASICO DE INSTALACAO ELETRICA PARA URBANIZACAO ACIMADE 15000M2,APRESENTADO NOS PADROES DA CONTRATANTE,INCLUSIVEAS LEGALIZACOES PERTINENTES | M2
01.050.0504-0 | PROJETO BASICO DE INSTALACAO ELETRICA PARA HABITACAO/LOTEAMENTO ATE 12000M2,APRESENTADO NOS PADROES DA CONTRATANTE,INCLUSIVE AS LEGALIZACOES PERTINENTES | M2
01.050.0504-A | PROJETO BASICO DE INSTALACAO ELETRICA PARA HABITACAO/LOTEAMENTO ATE 12000M2,APRESENTADO NOS PADROES DA CONTRATANTE,INCLUSIVE AS LEGALIZACOES PERTINENTES | M2
01.050.0505-0 | PROJETO BASICO DE INSTALACAO ELETRICA PARA HABITACAO/LOTEAMENTO DE 12001 ATE 36000M2,APRESENTADO NOS PADROES DA CONTRATANTE,INCLUSIVE AS LEGALIZACOES PERTINENTES | M2
01.050.0505-A | PROJETO BASICO DE INSTALACAO ELETRICA PARA HABITACAO/LOTEAMENTO DE 12001 ATE 36000M2,APRESENTADO NOS PADROES DA CONTRATANTE,INCLUSIVE AS LEGALIZACOES PERTINENTES | M2
01.050.0506-0 | PROJETO BASICO DE INSTALACAO ELETRICA PARA HABITACAO/LOTEAMENTO ACIMA DE 36000M2,APRESENTADO NOS PADROES DA CONTRATANTE,INCLUSIVE AS LEGALIZACOES PERTINENTES | M2
01.050.0506-A | PROJETO BASICO DE INSTALACAO ELETRICA PARA HABITACAO/LOTEAMENTO ACIMA DE 36000M2,APRESENTADO NOS PADROES DA CONTRATANTE,INCLUSIVE AS LEGALIZACOES PERTINENTES | M2
01.050.0508-0 | PROJETO BASICO DE SISTEMA DE AR CONDICIONADO,APRESENTADO NOSPADROES DA CONTRATANTE,PARA PREDIOS COM AREA ATE 500M2 | M2
01.050.0508-A | PROJETO BASICO DE SISTEMA DE AR CONDICIONADO,APRESENTADO NOSPADROES DA CONTRATANTE,PARA PREDIOS COM AREA ATE 500M2 | M2
01.050.0509-0 | PROJETO BASICO DE SISTEMA DE AR CONDICIONADO,APRESENTADO NOSPADROES DA CONTRATANTE,PARA PREDIOS COM AREA DE 501 ATE 3000M2 | M2
01.050.0509-A | PROJETO BASICO DE SISTEMA DE AR CONDICIONADO,APRESENTADO NOSPADROES DA CONTRATANTE,PARA PREDIOS COM AREA DE 501 ATE 3000M2 | M2
01.050.0510-0 | PROJETO BASICO DE SISTEMA DE AR CONDICIONADO,APRESENTADO NOSPADROES DA CONTRATANTE,PARA PREDIOS COM AREA ACIMA DE 3000M2 | M2
01.050.0510-A | PROJETO BASICO DE SISTEMA DE AR CONDICIONADO,APRESENTADO NOSPADROES DA CONTRATANTE,PARA PREDIOS COM AREA ACIMA DE 3000M2 | M2
01.050.0515-0 | PROJETO EXECUTIVO DE INSTALACAO ELETRICA,CONSIDERANDO O PROJETO BASICO EXISTENTE,PARA PREDIOS ESCOLARES E/OU ADMINISTRATIVOS ATE 500M2,APRESENTADO NOS PADROES DA CONTRATANTE,INCLUSIVE AS LEGALIZACOES PERTINENTES | M2
01.050.0515-A | PROJETO EXECUTIVO DE INSTALACAO ELETRICA,CONSIDERANDO O PROJETO BASICO EXISTENTE,PARA PREDIOS ESCOLARES E/OU ADMINISTRATIVOS ATE 500M2,APRESENTADO NOS PADROES DA CONTRATANTE,INCLUSIVE AS LEGALIZACOES PERTINENTES | M2
01.050.0516-0 | PROJETO EXECUTIVO DE INSTALACAO ELETRICA,CONSIDERANDO O PROJETO BASICO EXISTENTE,PARA PREDIOS ESCOLARES E/OU ADMINISTRATIVOS DE 501 ATE 3000M2,APRESENTADO NOS PADROES DA CONTRATANTE,INCLUSIVE AS LEGALIZACOES PERTINENTES | M2
01.050.0516-A | PROJETO EXECUTIVO DE INSTALACAO ELETRICA,CONSIDERANDO O PROJETO BASICO EXISTENTE,PARA PREDIOS ESCOLARES E/OU ADMINISTRATIVOS DE 501 ATE 3000M2,APRESENTADO NOS PADROES DA CONTRATANTE,INCLUSIVE AS LEGALIZACOES PERTINENTES | M2
01.050.0517-0 | PROJETO EXECUTIVO DE INSTALACAO ELETRICA,CONSIDERANDO O PROJETO BASICO EXISTENTE,PARA PREDIOS ESCOLARES E/OU ADMINISTRATIVOS ACIMA DE 3000M2,APRESENTADO NOS PADROES DA CONTRATANTE,INCLUSIVE AS LEGALIZACOES PERTINENTES | M2
01.050.0517-A | PROJETO EXECUTIVO DE INSTALACAO ELETRICA,CONSIDERANDO O PROJETO BASICO EXISTENTE,PARA PREDIOS ESCOLARES E/OU ADMINISTRATIVOS ACIMA DE 3000M2,APRESENTADO NOS PADROES DA CONTRATANTE,INCLUSIVE AS LEGALIZACOES PERTINENTES | M2
01.050.0518-0 | PROJETO EXECUTIVO DE INSTALACAO ELETRICA,CONSIDERANDO O PROJETO BASICO EXISTENTE,PARA PREDIOS CULTURAIS ATE 3000M2,APRESENTADO NOS PADROES DA CONTRATANTE,INCLUSIVE AS LEGALIZACOESPERTINENTES | M2
01.050.0518-A | PROJETO EXECUTIVO DE INSTALACAO ELETRICA,CONSIDERANDO O PROJETO BASICO EXISTENTE,PARA PREDIOS CULTURAIS ATE 3000M2,APRESENTADO NOS PADROES DA CONTRATANTE,INCLUSIVE AS LEGALIZACOESPERTINENTES | M2
01.050.0519-0 | PROJETO EXECUTIVO DE INSTALACAO ELETRICA,CONSIDERANDO O PROJETO BASICO EXISTENTE,PARA PREDIOS CULTURAIS ACIMA DE 3000M2,APRESENTADO NOS PADROES DA CONTRATANTE,INCLUSIVE AS LEGALIZACOES PERTINENTES | M2
01.050.0519-A | PROJETO EXECUTIVO DE INSTALACAO ELETRICA,CONSIDERANDO O PROJETO BASICO EXISTENTE,PARA PREDIOS CULTURAIS ACIMA DE 3000M2,APRESENTADO NOS PADROES DA CONTRATANTE,INCLUSIVE AS LEGALIZACOES PERTINENTES | M2
01.050.0520-0 | PROJETO EXECUTIVO DE INSTALACAO ELETRICA,CONSIDERANDO O PROJETO BASICO EXISTENTE,PARA PREDIOS HOSPITALARES,APRESENTADO NOS PADROES DA CONTRATANTE,INCLUSIVE AS LEGALIZACOES PERTINENTES | M2
01.050.0520-A | PROJETO EXECUTIVO DE INSTALACAO ELETRICA,CONSIDERANDO O PROJETO BASICO EXISTENTE,PARA PREDIOS HOSPITALARES,APRESENTADO NOS PADROES DA CONTRATANTE,INCLUSIVE AS LEGALIZACOES PERTINENTES | M2
01.050.0521-0 | PROJETO EXECUTIVO DE INSTALACAO ELETRICA,CONSIDERANDO O PROJETO BASICO EXISTENTE,PARA HABITACOES/EDIFICIOS ATE 500M2,APRESENTADO NOS PADROES DA CONTRATANTE,INCLUSIVE AS LEGALIZACOES PERTINENTES | M2
01.050.0521-A | PROJETO EXECUTIVO DE INSTALACAO ELETRICA,CONSIDERANDO O PROJETO BASICO EXISTENTE,PARA HABITACOES/EDIFICIOS ATE 500M2,APRESENTADO NOS PADROES DA CONTRATANTE,INCLUSIVE AS LEGALIZACOES PERTINENTES | M2
01.050.0522-0 | PROJETO EXECUTIVO DE INSTALACAO ELETRICA,CONSIDERANDO O PROJETO BASICO EXISTENTE,PARA HABITACOES/EDIFICIOS DE 501 ATE 3000M2,APRESENTADO NOS PADROES DA CONTRATANTE,INCLUSIVE AS LEGALIZACOES PERTINENTES | M2
01.050.0522-A | PROJETO EXECUTIVO DE INSTALACAO ELETRICA,CONSIDERANDO O PROJETO BASICO EXISTENTE,PARA HABITACOES/EDIFICIOS DE 501 ATE 3000M2,APRESENTADO NOS PADROES DA CONTRATANTE,INCLUSIVE AS LEGALIZACOES PERTINENTES | M2
01.050.0523-0 | PROJETO EXECUTIVO DE INSTALACAO ELETRICA,CONSIDERANDO O PROJETO BASICO EXISTENTE,PARA HABITACOES/EDIFICIOS ACIMA DE 3000M2,APRESENTADO NOS PADROES DA CONTRATANTE,INCLUSIVE AS LEGALIZACOES PERTINENTES | M2
01.050.0523-A | PROJETO EXECUTIVO DE INSTALACAO ELETRICA,CONSIDERANDO O PROJETO BASICO EXISTENTE,PARA HABITACOES/EDIFICIOS ACIMA DE 3000M2,APRESENTADO NOS PADROES DA CONTRATANTE,INCLUSIVE AS LEGALIZACOES PERTINENTES | M2
01.050.0524-0 | PROJETO EXECUTIVO DE INSTALACAO ELETRICA,CONSIDERANDO O PROJETO BASICO EXISTENTE,PARA URBANIZACAO ATE 15000M2,APRESENTADO NOS PADROES DA CONTRATANTE,INCLUSIVE AS LEGALIZACOES PERTINENTES | M2
01.050.0524-A | PROJETO EXECUTIVO DE INSTALACAO ELETRICA,CONSIDERANDO O PROJETO BASICO EXISTENTE,PARA URBANIZACAO ATE 15000M2,APRESENTADO NOS PADROES DA CONTRATANTE,INCLUSIVE AS LEGALIZACOES PERTINENTES | M2
01.050.0525-0 | PROJETO EXECUTIVO DE INSTALACAO ELETRICA,CONSIDERANDO O PROJETO BASICO EXISTENTE,PARA URBANIZACAO ACIMA DE 15000M2,APRESENTADO NOS PADROES DA CONTRATANTE,INCLUSIVE AS LEGALIZACOESPERTINENTES | M2
01.050.0525-A | PROJETO EXECUTIVO DE INSTALACAO ELETRICA,CONSIDERANDO O PROJETO BASICO EXISTENTE,PARA URBANIZACAO ACIMA DE 15000M2,APRESENTADO NOS PADROES DA CONTRATANTE,INCLUSIVE AS LEGALIZACOESPERTINENTES | M2
01.050.0526-0 | PROJETO EXECUTIVO DE INSTALACAO ELETRICA,CONSIDERANDO O PROJETO BASICO EXISTENTE,PARA HABITACAO/LOTEAMENTO ATE 12000M2,APRESENTADO NOS PADROES DA CONTRATANTE,INCLUSIVE AS LEGALIZACOES PERTINENTES | M2
01.050.0526-A | PROJETO EXECUTIVO DE INSTALACAO ELETRICA,CONSIDERANDO O PROJETO BASICO EXISTENTE,PARA HABITACAO/LOTEAMENTO ATE 12000M2,APRESENTADO NOS PADROES DA CONTRATANTE,INCLUSIVE AS LEGALIZACOES PERTINENTES | M2
01.050.0527-0 | PROJETO EXECUTIVO DE INSTALACAO ELETRICA,CONSIDERANDO O PROJETO BASICO EXISTENTE,PARA HABITACAO/LOTEAMENTO DE 12001 ATE36000M2,APRESENTADO NOS PADROES DA CONTRATANTE,INCLUSIVE AS LEGALIZACOES PERTINENTES | M2
01.050.0527-A | PROJETO EXECUTIVO DE INSTALACAO ELETRICA,CONSIDERANDO O PROJETO BASICO EXISTENTE,PARA HABITACAO/LOTEAMENTO DE 12001 ATE36000M2,APRESENTADO NOS PADROES DA CONTRATANTE,INCLUSIVE AS LEGALIZACOES PERTINENTES | M2
01.050.0528-0 | PROJETO EXECUTIVO DE INSTALACAO ELETRICA,CONSIDERANDO O PROJETO BASICO EXISTENTE,PARA HABITACAO/LOTEAMENTO ACIMA DE 36000M2,APRESENTADO NOS PADROES DA CONTRATANTE,INCLUSIVE AS LEGALIZACOES PERTINENTES | M2
01.050.0528-A | PROJETO EXECUTIVO DE INSTALACAO ELETRICA,CONSIDERANDO O PROJETO BASICO EXISTENTE,PARA HABITACAO/LOTEAMENTO ACIMA DE 36000M2,APRESENTADO NOS PADROES DA CONTRATANTE,INCLUSIVE AS LEGALIZACOES PERTINENTES | M2
01.050.0530-0 | PROJETO EXECUTIVO DE SISTEMA DE AR CONDICIONADO,CONSIDERANDOO PROJETO BASICO EXISTENTE,APRESENTADO NOS PADROES DA CONTRATANTE,PARA PREDIOS COM AREA ATE 500M2 | M2
01.050.0530-A | PROJETO EXECUTIVO DE SISTEMA DE AR CONDICIONADO,CONSIDERANDOO PROJETO BASICO EXISTENTE,APRESENTADO NOS PADROES DA CONTRATANTE,PARA PREDIOS COM AREA ATE 500M2 | M2
01.050.0531-0 | PROJETO EXECUTIVO DE SISTEMA DE AR CONDICIONADO,CONSIDERANDOO PROJETO BASICO EXISTENTE,APRESENTADO NOS PADROES DA CONTRATANTE,PARA PREDIOS COM AREA DE 501 ATE 3000M2 | M2
01.050.0531-A | PROJETO EXECUTIVO DE SISTEMA DE AR CONDICIONADO,CONSIDERANDOO PROJETO BASICO EXISTENTE,APRESENTADO NOS PADROES DA CONTRATANTE,PARA PREDIOS COM AREA DE 501 ATE 3000M2 | M2
01.050.0532-0 | PROJETO EXECUTIVO DE SISTEMA DE AR CONDICIONADO,CONSIDERANDOO PROJETO BASICO EXISTENTE,APRESENTADO NOS PADROES DA CONTRATANTE,PARA PREDIOS COM AREA ACIMA DE 3000M2 | M2
01.050.0532-A | PROJETO EXECUTIVO DE SISTEMA DE AR CONDICIONADO,CONSIDERANDOO PROJETO BASICO EXISTENTE,APRESENTADO NOS PADROES DA CONTRATANTE,PARA PREDIOS COM AREA ACIMA DE 3000M2 | M2
01.050.0537-0 | PROJETO ESTRUTURAL BASICO PARA PREDIOS HOSPITALARES ATE 1000M2,APRESENTADO NOS PADROES DA CONTRATANTE | M2
01.050.0537-A | PROJETO ESTRUTURAL BASICO PARA PREDIOS HOSPITALARES ATE 1000M2,APRESENTADO NOS PADROES DA CONTRATANTE | M2
01.050.0538-0 | PROJETO ESTRUTURAL BASICO PARA PREDIOS HOSPITALARES DE 1001ATE 4000M2,APRESENTADO NOS PADROES DA CONTRATANTE | M2
01.050.0538-A | PROJETO ESTRUTURAL BASICO PARA PREDIOS HOSPITALARES DE 1001ATE 4000M2,APRESENTADO NOS PADROES DA CONTRATANTE | M2
01.050.0539-0 | PROJETO ESTRUTURAL BASICO PARA PREDIOS HOSPITALARES ACIMA DE4000M2,APRESENTADO NOS PADROES DA CONTRATANTE NOS PADROES DA CONSTRATANTE | M2
01.050.0539-A | PROJETO ESTRUTURAL BASICO PARA PREDIOS HOSPITALARES ACIMA DE4000M2,APRESENTADO NOS PADROES DA CONTRATANTE NOS PADROES DA CONSTRATANTE | M2
01.050.0540-0 | PROJETO EXECUTIVO ESTRUTURAL PARA PREDIOS HOSPITALARES ATE 1000M2,CONSIDERANDO O PROJETO BASICO EXISTENTE,APRESENTADO NOS PADROES DA CONTRATANTE,CONSTANDO DE PLANTAS DE FORMA,ARMACAO E DETALHES | M2
01.050.0540-A | PROJETO EXECUTIVO ESTRUTURAL PARA PREDIOS HOSPITALARES ATE 1000M2,CONSIDERANDO O PROJETO BASICO EXISTENTE,APRESENTADO NOS PADROES DA CONTRATANTE,CONSTANDO DE PLANTAS DE FORMA,ARMACAO E DETALHES | M2
01.050.0541-0 | PROJETO EXECUTIVO ESTRUTURAL PARA PREDIOS HOSPITALARES DE 1001 ATE 4000M2,CONSIDERANDO O PROJETO BASICO EXISTENTE,APRESENTADO NOS PADROES DA CONTRATANTE,CONSTANDO DE PLANTAS DE FORMA,ARMACAO E DETALHES | M2
01.050.0541-A | PROJETO EXECUTIVO ESTRUTURAL PARA PREDIOS HOSPITALARES DE 1001 ATE 4000M2,CONSIDERANDO O PROJETO BASICO EXISTENTE,APRESENTADO NOS PADROES DA CONTRATANTE,CONSTANDO DE PLANTAS DE FORMA,ARMACAO E DETALHES | M2
01.050.0542-0 | PROJETO EXECUTIVO ESTRUTURAL PARA PREDIOS HOSPITALARES ACIMADE 4000M2,CONSIDERANDO O PROJETO BASICO EXISTENTE,APRESENTADO NOS PADROES DA CONTRATANTE,CONSTANDO DE PLANTAS DE FORMA,ARMACAO E DETALHES | M2
01.050.0542-A | PROJETO EXECUTIVO ESTRUTURAL PARA PREDIOS HOSPITALARES ACIMADE 4000M2,CONSIDERANDO O PROJETO BASICO EXISTENTE,APRESENTADO NOS PADROES DA CONTRATANTE,CONSTANDO DE PLANTAS DE FORMA,ARMACAO E DETALHES | M2
01.050.0543-0 | PROJETO ESTRUTURAL BASICO PARA PREDIOS CULTURAIS ATE 500M2,APRESENTADO NOS PADROES DA CONTRATANTE | M2
01.050.0543-A | PROJETO ESTRUTURAL BASICO PARA PREDIOS CULTURAIS ATE 500M2,APRESENTADO NOS PADROES DA CONTRATANTE | M2
01.050.0544-0 | PROJETO ESTRUTURAL BASICO PARA PREDIOS CULTURAIS DE 501 ATE3000M2,APRESENTADO NOS PADROES DA CONTRATANTE | M2
01.050.0544-A | PROJETO ESTRUTURAL BASICO PARA PREDIOS CULTURAIS DE 501 ATE3000M2,APRESENTADO NOS PADROES DA CONTRATANTE | M2
01.050.0545-0 | PROJETO ESTRUTURAL BASICO PARA PREDIOS CULTURAIS ACIMA DE 3000M2,APRESENTADO NOS PADROES DA CONTRATANTE | M2
01.050.0545-A | PROJETO ESTRUTURAL BASICO PARA PREDIOS CULTURAIS ACIMA DE 3000M2,APRESENTADO NOS PADROES DA CONTRATANTE | M2
01.050.0546-0 | PROJETO EXECUTIVO ESTRUTURAL PARA PREDIOS CULTURAIS ATE 500M2,CONSIDERANDO O PROJETO BASICO EXISTENTE,APRESENTADO NOS PADROES DA CONTRATANTE,CONSTANDO DE PLANTAS DE FORMA,ARMACAO EDETALHES | M2
01.050.0546-A | PROJETO EXECUTIVO ESTRUTURAL PARA PREDIOS CULTURAIS ATE 500M2,CONSIDERANDO O PROJETO BASICO EXISTENTE,APRESENTADO NOS PADROES DA CONTRATANTE,CONSTANDO DE PLANTAS DE FORMA,ARMACAO EDETALHES | M2
01.050.0547-0 | PROJETO EXECUTIVO ESTRUTURAL PARA PREDIOS CULTURAIS DE 501 ATE 3000M2,CONSIDERANDO O PROJETO BASICO EXISTENTE,APRESENTADO NOS PADROES DA CONTRATANTE,CONSTANDO DE PLANTAS DE FORMA,ARMACAO E DETALHES | M2
01.050.0547-A | PROJETO EXECUTIVO ESTRUTURAL PARA PREDIOS CULTURAIS DE 501 ATE 3000M2,CONSIDERANDO O PROJETO BASICO EXISTENTE,APRESENTADO NOS PADROES DA CONTRATANTE,CONSTANDO DE PLANTAS DE FORMA,ARMACAO E DETALHES | M2
01.050.0548-0 | PROJETO EXECUTIVO ESTRUTURAL PARA PREDIOS CULTURAIS ACIMA DE3000M2,CONSIDERANDO O PROJETO BASICO EXISTENTE,APRESENTADONOS PADROES DA CONTRATANTE,CONSTANDO DE PLANTAS DE FORMA,ARMACAO E DETALHES | M2
01.050.0548-A | PROJETO EXECUTIVO ESTRUTURAL PARA PREDIOS CULTURAIS ACIMA DE3000M2,CONSIDERANDO O PROJETO BASICO EXISTENTE,APRESENTADONOS PADROES DA CONTRATANTE,CONSTANDO DE PLANTAS DE FORMA,ARMACAO E DETALHES | M2
01.050.0549-0 | PROJETO ESTRUTURAL BASICO PARA PREDIOS ESCOLARES E/OU ADMINISTRATIVOS ATE 500M2,APRESENTADO NOS PADROES DA CONTRATANTE | M2
01.050.0549-A | PROJETO ESTRUTURAL BASICO PARA PREDIOS ESCOLARES E/OU ADMINISTRATIVOS ATE 500M2,APRESENTADO NOS PADROES DA CONTRATANTE | M2
01.050.0550-0 | PROJETO ESTRUTURAL BASICO PARA PREDIOS ESCOLARES E/OU ADMINISTRATIVOS DE 501 ATE 3000M2,APRESENTADO NOS PADROES DA CONTRATANTE | M2
01.050.0550-A | PROJETO ESTRUTURAL BASICO PARA PREDIOS ESCOLARES E/OU ADMINISTRATIVOS DE 501 ATE 3000M2,APRESENTADO NOS PADROES DA CONTRATANTE | M2
01.050.0551-0 | PROJETO ESTRUTURAL BASICO PARA PREDIOS ESCOLARES E/OU ADMINISTRATIVOS ACIMA DE 3000M2,APRESENTADO NOS PADROES DA CONTRATANTE | M2
01.050.0551-A | PROJETO ESTRUTURAL BASICO PARA PREDIOS ESCOLARES E/OU ADMINISTRATIVOS ACIMA DE 3000M2,APRESENTADO NOS PADROES DA CONTRATANTE | M2
01.050.0552-0 | PROJETO EXECUTIVO ESTRUTURAL PARA PREDIOS ESCOLARES E/OU ADMINISTRATIVOS ATE 500M2,CONSIDERANDO O PROJETO BASICO EXISTENTE,APRESENTADO NOS PADROES DA CONTRATANTE,CONSTANDO DE PLANTAS DE FORMA,ARMACAO E DETALHES | M2
01.050.0552-A | PROJETO EXECUTIVO ESTRUTURAL PARA PREDIOS ESCOLARES E/OU ADMINISTRATIVOS ATE 500M2,CONSIDERANDO O PROJETO BASICO EXISTENTE,APRESENTADO NOS PADROES DA CONTRATANTE,CONSTANDO DE PLANTAS DE FORMA,ARMACAO E DETALHES | M2
01.050.0553-0 | PROJETO EXECUTIVO ESTRUTURAL PARA PREDIOS ESCOLARES E/OU ADMINISTRATIVOS DE 501 ATE 3000M2,CONSIDERANDO O PROJETO BASICOEXISTENTE,APRESENTADO NOS PADROES DA CONTRATANTE,CONSTANDODE PLANTAS DE FORMA,ARMACAO E DETALHES | M2
01.050.0553-A | PROJETO EXECUTIVO ESTRUTURAL PARA PREDIOS ESCOLARES E/OU ADMINISTRATIVOS DE 501 ATE 3000M2,CONSIDERANDO O PROJETO BASICOEXISTENTE,APRESENTADO NOS PADROES DA CONTRATANTE,CONSTANDODE PLANTAS DE FORMA,ARMACAO E DETALHES | M2
01.050.0554-0 | PROJETO EXECUTIVO ESTRUTURAL PARA PREDIOS ESCOLARES E/OU ADMINISTRATIVOS ACIMA DE 3000M2,CONSIDERANDO O PROJETO BASICO EXISTENTE,APRESENTADO NOS PADROES DA CONTRATANTE,CONSTANDO DEPLANTAS DE FORMA,ARMACAO E DETALHES | M2
01.050.0554-A | PROJETO EXECUTIVO ESTRUTURAL PARA PREDIOS ESCOLARES E/OU ADMINISTRATIVOS ACIMA DE 3000M2,CONSIDERANDO O PROJETO BASICO EXISTENTE,APRESENTADO NOS PADROES DA CONTRATANTE,CONSTANDO DEPLANTAS DE FORMA,ARMACAO E DETALHES | M2
01.050.0560-0 | PROJETO BASICO DE INSTALACAO DE SEGURANCA (CFTV E SONORIZACAO),ATE 500M2,APRESENTADO NOS PADROES DA CONTRATANTE,INCLUSIVE AS LEGALIZACOES PERTINENTES | M2
01.050.0560-A | PROJETO BASICO DE INSTALACAO DE SEGURANCA (CFTV E SONORIZACAO),ATE 500M2,APRESENTADO NOS PADROES DA CONTRATANTE,INCLUSIVE AS LEGALIZACOES PERTINENTES | M2
01.050.0561-0 | PROJETO BASICO DE INSTALACAO DE SEGURANCA (CFTV E SONORIZACAO),DE 501 ATE 3000M2,APRESENTADO NOS PADROES DA CONTRATANTE,INCLUSIVE AS LEGALIZACOES PERTINENTES | M2
01.050.0561-A | PROJETO BASICO DE INSTALACAO DE SEGURANCA (CFTV E SONORIZACAO),DE 501 ATE 3000M2,APRESENTADO NOS PADROES DA CONTRATANTE,INCLUSIVE AS LEGALIZACOES PERTINENTES | M2
01.050.0562-0 | PROJETO BASICO DE INSTALACAO DE SEGURANCA (CFTV E SONORIZACAO),ACIMA DE 3000M2,APRESENTADO NOS PADROES DA CONTRATANTE,INCLUSIVE AS LEGALIZACOES PERTINENTES | M2
01.050.0562-A | PROJETO BASICO DE INSTALACAO DE SEGURANCA (CFTV E SONORIZACAO),ACIMA DE 3000M2,APRESENTADO NOS PADROES DA CONTRATANTE,INCLUSIVE AS LEGALIZACOES PERTINENTES | M2
01.050.0563-0 | PROJETO EXECUTIVO DE INSTALACAO DE SEGURANCA(CFTV E SONORIZACAO),CONSIDERANDO PROJETO BASICO EXISTENTE,ATE 500M2,APRESENTADO NOS PADROES DA CONTRATANTE,INCLUSIVE AS LEGALIZACOES PERTINENTES | M2
01.050.0563-A | PROJETO EXECUTIVO DE INSTALACAO DE SEGURANCA(CFTV E SONORIZACAO),CONSIDERANDO PROJETO BASICO EXISTENTE,ATE 500M2,APRESENTADO NOS PADROES DA CONTRATANTE,INCLUSIVE AS LEGALIZACOES PERTINENTES | M2
01.050.0564-0 | PROJETO EXECUTIVO DE INSTALACAO DE SEGURANCA(CFTV E SONORIZACAO),CONSIDERANDO PROJETO BASICO EXISTENTE,DE 501 ATE 3000M2,APRESENTADO NOS PADROES DA CONTRATANTE,INCLUSIVE AS LEGALIZACOES PERTINENTES | M2
01.050.0564-A | PROJETO EXECUTIVO DE INSTALACAO DE SEGURANCA(CFTV E SONORIZACAO),CONSIDERANDO PROJETO BASICO EXISTENTE,DE 501 ATE 3000M2,APRESENTADO NOS PADROES DA CONTRATANTE,INCLUSIVE AS LEGALIZACOES PERTINENTES | M2
01.050.0565-0 | PROJETO EXECUTIVO DE INSTALACAO DE SEGURANCA(CFTV E SONORIZACAO),CONSIDERANDO PROJETO BASICO EXISTENTE,ACIMA DE 3000M2,APRESENTADO NOS PADROES DA CONTRATANTE,INCLUSIVE AS LEGALIZACOES PERTINENTES | M2
01.050.0565-A | PROJETO EXECUTIVO DE INSTALACAO DE SEGURANCA(CFTV E SONORIZACAO),CONSIDERANDO PROJETO BASICO EXISTENTE,ACIMA DE 3000M2,APRESENTADO NOS PADROES DA CONTRATANTE,INCLUSIVE AS LEGALIZACOES PERTINENTES | M2
01.050.0570-0 | PROJETO BASICO DE SISTEMA CENTRAL DE GASES MEDICINAIS (OXIGENIO,AR COMPRIMIDO E VACUO),APRESENTADO NOS PADROES DA CONTRATANTE,COM AREA ATE 1000M2 | M2
01.050.0570-A | PROJETO BASICO DE SISTEMA CENTRAL DE GASES MEDICINAIS (OXIGENIO,AR COMPRIMIDO E VACUO),APRESENTADO NOS PADROES DA CONTRATANTE,COM AREA ATE 1000M2 | M2
01.050.0571-0 | PROJETO BASICO DE SISTEMA CENTRAL DE GASES MEDICINAIS (OXIGENIO,AR COMPRIMIDO E VACUO),APRESENTADO NOS PADROES DA CONTRATANTE,COM AREA DE 1001 ATE 4000M2 | M2
01.050.0571-A | PROJETO BASICO DE SISTEMA CENTRAL DE GASES MEDICINAIS (OXIGENIO,AR COMPRIMIDO E VACUO),APRESENTADO NOS PADROES DA CONTRATANTE,COM AREA DE 1001 ATE 4000M2 | M2
01.050.0572-0 | PROJETO BASICO DE SISTEMA CENTRAL DE GASES MEDICINAIS (OXIGENIO,AR COMPRIMIDO E VACUO),APRESENTADO NOS PADROES DA CONTRATANTE,COM AREA ACIMA DE 4000M2 | M2
01.050.0572-A | PROJETO BASICO DE SISTEMA CENTRAL DE GASES MEDICINAIS (OXIGENIO,AR COMPRIMIDO E VACUO),APRESENTADO NOS PADROES DA CONTRATANTE,COM AREA ACIMA DE 4000M2 | M2
01.050.0575-0 | PROJETO EXECUTIVO DE SISTEMA CENTRAL DE GASES MEDICINAIS (OXIGENIO,AR COMPRIMIDO E VACUO),CONSIDERANDO O PROJETO BASICOEXISTENTE,APRESENTADO NOS PADROES DA CONTRATANTE,COM AREA ATE 1000M2 | M2
01.050.0575-A | PROJETO EXECUTIVO DE SISTEMA CENTRAL DE GASES MEDICINAIS (OXIGENIO,AR COMPRIMIDO E VACUO),CONSIDERANDO O PROJETO BASICOEXISTENTE,APRESENTADO NOS PADROES DA CONTRATANTE,COM AREA ATE 1000M2 | M2
01.050.0576-0 | PROJETO EXECUTIVO DE SISTEMA CENTRAL DE GASES MEDICINAIS (OXIGENIO,AR COMPRIMIDO E VACUO),CONSIDERANDO O PROJETO BASICOEXISTENTE,APRESENTADO NOS PADROES DA CONTRATANTE,COM AREA DE1001 ATE 4000M2 | M2
01.050.0576-A | PROJETO EXECUTIVO DE SISTEMA CENTRAL DE GASES MEDICINAIS (OXIGENIO,AR COMPRIMIDO E VACUO),CONSIDERANDO O PROJETO BASICOEXISTENTE,APRESENTADO NOS PADROES DA CONTRATANTE,COM AREA DE1001 ATE 4000M2 | M2
01.050.0577-0 | PROJETO EXECUTIVO DE SISTEMA CENTRAL DE GASES MEDICINAIS (OXIGENIO,AR COMPRIMIDO E VACUO),CONSIDERANDO O PROJETO BASICOEXISTENTE,APRESENTADO NOS PADROES DA CONTRATANTE,COM AREA ACIMA DE 4000M2 | M2
01.050.0577-A | PROJETO EXECUTIVO DE SISTEMA CENTRAL DE GASES MEDICINAIS (OXIGENIO,AR COMPRIMIDO E VACUO),CONSIDERANDO O PROJETO BASICOEXISTENTE,APRESENTADO NOS PADROES DA CONTRATANTE,COM AREA ACIMA DE 4000M2 | M2
01.050.0580-0 | PROJETO BASICO PARA SISTEMA DE EXAUSTAO MECANICA DE COZINHA,APRESENTADO NOS PADROES DA CONTRATANTE,COM AREA ATE 50M2 | UN
01.050.0580-A | PROJETO BASICO PARA SISTEMA DE EXAUSTAO MECANICA DE COZINHA,APRESENTADO NOS PADROES DA CONTRATANTE,COM AREA ATE 50M2 | UN
01.050.0581-0 | PROJETO BASICO PARA SISTEMA DE EXAUSTAO MECANICA DE COZINHA,APRESENTADO NOS PADROES DA CONTRATANTE,COM AREA DE 51 ATE 100M2 | UN
01.050.0581-A | PROJETO BASICO PARA SISTEMA DE EXAUSTAO MECANICA DE COZINHA,APRESENTADO NOS PADROES DA CONTRATANTE,COM AREA DE 51 ATE 100M2 | UN
01.050.0582-0 | PROJETO BASICO PARA SISTEMA DE EXAUSTAO MECANICA DE COZINHA,APRESENTADO NOS PADROES DA CONTRATANTE,COM AREA ACIMA DE 100M2 | UN
01.050.0582-A | PROJETO BASICO PARA SISTEMA DE EXAUSTAO MECANICA DE COZINHA,APRESENTADO NOS PADROES DA CONTRATANTE,COM AREA ACIMA DE 100M2 | UN
01.050.0586-0 | PROJETO EXECUTIVO PARA SISTEMA DE EXAUSTAO MECANICA DE COZINHA,CONSIDERANDO O PROJETO BASICO EXISTENTE,APRESENTADO NOS PADROES DA CONTRATANTE,COM AREA ATE 50M2 | UN
01.050.0586-A | PROJETO EXECUTIVO PARA SISTEMA DE EXAUSTAO MECANICA DE COZINHA,CONSIDERANDO O PROJETO BASICO EXISTENTE,APRESENTADO NOS PADROES DA CONTRATANTE,COM AREA ATE 50M2 | UN
01.050.0587-0 | PROJETO EXECUTIVO PARA SISTEMA DE EXAUSTAO MECANICA DE COZINHA,CONSIDERANDO O PROJETO BASICO EXISTENTE,APRESENTADO NOS PADROES DA CONTRATANTE,COM AREA DE 51 ATE 100M2 | UN
01.050.0587-A | PROJETO EXECUTIVO PARA SISTEMA DE EXAUSTAO MECANICA DE COZINHA,CONSIDERANDO O PROJETO BASICO EXISTENTE,APRESENTADO NOS PADROES DA CONTRATANTE,COM AREA DE 51 ATE 100M2 | UN
01.050.0588-0 | PROJETO EXECUTIVO PARA SISTEMA DE EXAUSTAO MECANICA DE COZINHA,CONSIDERANDO O PROJETO BASICO EXISTENTE,APRESENTADO NOS PADROES DA CONTRATANTE,COM AREA ACIMA DE 100M2 | UN
01.050.0588-A | PROJETO EXECUTIVO PARA SISTEMA DE EXAUSTAO MECANICA DE COZINHA,CONSIDERANDO O PROJETO BASICO EXISTENTE,APRESENTADO NOS PADROES DA CONTRATANTE,COM AREA ACIMA DE 100M2 | UN
01.050.0700-0 | MAO-DE-OBRA DE BIOLOGO JUNIOR,PARA SERVICOS DE CONSULTORIA DE ENGENHARIA E ARQUITETURA,INCLUSIVE ENCARGOS SOCIAIS | MES
01.050.0700-A | MAO-DE-OBRA DE BIOLOGO JUNIOR,PARA SERVICOS DE CONSULTORIA DE ENGENHARIA E ARQUITETURA,INCLUSIVE ENCARGOS SOCIAIS | MES
01.050.0701-0 | MAO-DE-OBRA DE BIOLOGO PLENO,PARA SERVICOS DE CONSULTORIA DEENGENHARIA E ARQUITETURA,INCLUSIVE ENCARGOS SOCIAIS | MES
01.050.0701-A | MAO-DE-OBRA DE BIOLOGO PLENO,PARA SERVICOS DE CONSULTORIA DEENGENHARIA E ARQUITETURA,INCLUSIVE ENCARGOS SOCIAIS | MES
01.050.0702-0 | MAO-DE-OBRA DE BIOLOGO SENIOR,PARA SERVICOS DE CONSULTORIA DE ENGENHARIA E ARQUITETURA,INCLUSIVE ENCARGOS SOCIAIS | MES
01.050.0702-A | MAO-DE-OBRA DE BIOLOGO SENIOR,PARA SERVICOS DE CONSULTORIA DE ENGENHARIA E ARQUITETURA,INCLUSIVE ENCARGOS SOCIAIS | MES
01.050.0703-0 | MAO-DE-OBRA DE AGRONOMO JUNIOR,PARA SERVICOS DE CONSULTORIADE ENGENHARIA E ARQUITETURA,INCLUSIVE ENCARGOS SOCIAIS | MES
01.050.0703-A | MAO-DE-OBRA DE AGRONOMO JUNIOR,PARA SERVICOS DE CONSULTORIADE ENGENHARIA E ARQUITETURA,INCLUSIVE ENCARGOS SOCIAIS | MES
01.050.0704-0 | MAO-DE-OBRA DE AGRONOMO PLENO,PARA SERVICOS DE CONSULTORIA DE ENGENHARIA E ARQUITETURA,INCLUSIVE ENCARGOS SOCIAIS | MES
01.050.0704-A | MAO-DE-OBRA DE AGRONOMO PLENO,PARA SERVICOS DE CONSULTORIA DE ENGENHARIA E ARQUITETURA,INCLUSIVE ENCARGOS SOCIAIS | MES
01.050.0705-0 | MAO-DE-OBRA DE AGRONOMO SENIOR,PARA SERVICOS DE CONSULTORIADE ENGENHARIA E ARQUITETURA,INCLUSIVE ENCARGOS SOCIAIS | MES
01.050.0705-A | MAO-DE-OBRA DE AGRONOMO SENIOR,PARA SERVICOS DE CONSULTORIADE ENGENHARIA E ARQUITETURA,INCLUSIVE ENCARGOS SOCIAIS | MES
01.050.0706-0 | MAO-DE-OBRA DE GEOLOGO JUNIOR,PARA SERVICOS DE CONSULTORIA DE ENGENHARIA E ARQUITETURA,INCLUSIVE ENCARGOS SOCIAIS | MES
01.050.0706-A | MAO-DE-OBRA DE GEOLOGO JUNIOR,PARA SERVICOS DE CONSULTORIA DE ENGENHARIA E ARQUITETURA,INCLUSIVE ENCARGOS SOCIAIS | MES
01.050.0707-0 | MAO-DE-OBRA DE GEOLOGO PLENO,PARA SERVICOS DE CONSULTORIA DEENGENHARIA E ARQUITETURA,INCLUSIVE ENCARGOS SOCIAIS | MES
01.050.0707-A | MAO-DE-OBRA DE GEOLOGO PLENO,PARA SERVICOS DE CONSULTORIA DEENGENHARIA E ARQUITETURA,INCLUSIVE ENCARGOS SOCIAIS | MES
01.050.0708-0 | MAO-DE-OBRA DE GEOLOGO SENIOR,PARA SERVICOS DE CONSULTORIA DE ENGENHARIA E ARQUITETURA,INCLUSIVE ENCARGOS SOCIAIS | MES
01.050.0708-A | MAO-DE-OBRA DE GEOLOGO SENIOR,PARA SERVICOS DE CONSULTORIA DE ENGENHARIA E ARQUITETURA,INCLUSIVE ENCARGOS SOCIAIS | MES
01.050.0710-0 | MAO-DE-OBRA DE TECNICO ESPECIALIZADO,PARA SERVICOS DE CONSULTORIA DE ENGENHARIA E ARQUITETURA,INCLUSIVE ENCARGOS SOCIAIS | MES
01.050.0710-A | MAO-DE-OBRA DE TECNICO ESPECIALIZADO,PARA SERVICOS DE CONSULTORIA DE ENGENHARIA E ARQUITETURA,INCLUSIVE ENCARGOS SOCIAIS | MES
01.050.0711-0 | MAO-DE-OBRA DE AUXILIAR TECNICO,PARA SERVICOS DE CONSULTORIADE ENGENHARIA E ARQUITETURA,INCLUSIVE ENCARGOS SOCIAIS | MES
01.050.0711-A | MAO-DE-OBRA DE AUXILIAR TECNICO,PARA SERVICOS DE CONSULTORIADE ENGENHARIA E ARQUITETURA,INCLUSIVE ENCARGOS SOCIAIS | MES
01.050.0712-0 | MAO-DE-OBRA DE SECRETARIA,PARA SERVICOS DE CONSULTORIA DE ENGENHARIA E ARQUITETURA,INCLUSIVE ENCARGOS SOCIAIS | MES
01.050.0712-A | MAO-DE-OBRA DE SECRETARIA,PARA SERVICOS DE CONSULTORIA DE ENGENHARIA E ARQUITETURA,INCLUSIVE ENCARGOS SOCIAIS | MES
01.050.0713-0 | MAO-DE-OBRA DE ARQUITETO OU ENGENHEIRO COORDENADOR,PARA SERVICOS DE CONSULTORIA DE ENGENHARIA E ARQUITETURA,INCLUSIVE ENCARGOS SOCIAIS | MES
01.050.0713-A | MAO-DE-OBRA DE ARQUITETO OU ENGENHEIRO COORDENADOR,PARA SERVICOS DE CONSULTORIA DE ENGENHARIA E ARQUITETURA,INCLUSIVE ENCARGOS SOCIAIS | MES
01.050.0714-0 | MAO-DE-OBRA DE ARQUITETO OU ENGENHEIRO JUNIOR,PARA SERVICOSDE CONSULTORIA DE ENGENHARIA E ARQUITETURA,INCLUSIVE ENCARGOS SOCIAIS | MES
01.050.0714-A | MAO-DE-OBRA DE ARQUITETO OU ENGENHEIRO JUNIOR,PARA SERVICOSDE CONSULTORIA DE ENGENHARIA E ARQUITETURA,INCLUSIVE ENCARGOS SOCIAIS | MES
01.050.0715-0 | MAO-DE-OBRA DE ARQUITETO OU ENGENHEIRO PLENO,PARA SERVICOS DE CONSULTORIA DE ENGENHARIA E ARQUITETURA,INCLUSIVE ENCARGOSSOCIAIS | MES
01.050.0715-A | MAO-DE-OBRA DE ARQUITETO OU ENGENHEIRO PLENO,PARA SERVICOS DE CONSULTORIA DE ENGENHARIA E ARQUITETURA,INCLUSIVE ENCARGOSSOCIAIS | MES
01.050.0716-0 | MAO-DE-OBRA DE ARQUITETO OU ENGENHEIRO SENIOR,PARA SERVICOSDE CONSULTORIA DE ENGENHARIA E ARQUITETURA,INCLUSIVE ENCARGOS SOCIAIS | MES
01.050.0716-A | MAO-DE-OBRA DE ARQUITETO OU ENGENHEIRO SENIOR,PARA SERVICOSDE CONSULTORIA DE ENGENHARIA E ARQUITETURA,INCLUSIVE ENCARGOS SOCIAIS | MES
01.050.0717-0 | MAO-DE-OBRA DE DESENHISTA CADISTA JUNIOR,PARA SERVICOS DE CONSULTORIA DE ENGENHARIA E ARQUITETURA,INCLUSIVE ENCARGOS SOCIAIS | MES
01.050.0717-A | MAO-DE-OBRA DE DESENHISTA CADISTA JUNIOR,PARA SERVICOS DE CONSULTORIA DE ENGENHARIA E ARQUITETURA,INCLUSIVE ENCARGOS SOCIAIS | MES
01.050.0718-0 | MAO-DE-OBRA DE DESENHISTA CADISTA PLENO,PARA SERVICOS DE CONSULTORIA DE ENGENHARIA E ARQUITETURA,INCLUSIVE ENCARGOS SOCIAIS | MES
01.050.0718-A | MAO-DE-OBRA DE DESENHISTA CADISTA PLENO,PARA SERVICOS DE CONSULTORIA DE ENGENHARIA E ARQUITETURA,INCLUSIVE ENCARGOS SOCIAIS | MES
01.050.0719-0 | MAO-DE-OBRA DE DESENHISTA CADISTA SENIOR,PARA SERVICOS DE CONSULTORIA DE ENGENHARIA E ARQUITETURA,INCLUSIVE ENCARGOS SOCIAIS | MES
01.050.0719-A | MAO-DE-OBRA DE DESENHISTA CADISTA SENIOR,PARA SERVICOS DE CONSULTORIA DE ENGENHARIA E ARQUITETURA,INCLUSIVE ENCARGOS SOCIAIS | MES
01.050.0720-0 | MAO-DE-OBRA DE PROJETISTA CADISTA JUNIOR,PARA SERVICOS DE CONSULTORIA DE ENGENHARIA E ARQUITETURA,INCLUSIVE ENCARGOS SOCIAIS | MES
01.050.0720-A | MAO-DE-OBRA DE PROJETISTA CADISTA JUNIOR,PARA SERVICOS DE CONSULTORIA DE ENGENHARIA E ARQUITETURA,INCLUSIVE ENCARGOS SOCIAIS | MES
01.050.0721-0 | MAO-DE-OBRA DE PROJETISTA CADISTA PLENO,PARA SERVICOS DE CONSULTORIA DE ENGENHARIA E ARQUITETURA,INCLUSIVE ENCARGOS SOCIAIS | MES
01.050.0721-A | MAO-DE-OBRA DE PROJETISTA CADISTA PLENO,PARA SERVICOS DE CONSULTORIA DE ENGENHARIA E ARQUITETURA,INCLUSIVE ENCARGOS SOCIAIS | MES
01.050.0722-0 | MAO-DE-OBRA DE PROJETISTA CADISTA SENIOR,PARA SERVICOS DE CONSULTORIA DE ENGENHARIA E ARQUITETURA,INCLUSIVE ENCARGOS SOCIAIS | MES
01.050.0722-A | MAO-DE-OBRA DE PROJETISTA CADISTA SENIOR,PARA SERVICOS DE CONSULTORIA DE ENGENHARIA E ARQUITETURA,INCLUSIVE ENCARGOS SOCIAIS | MES
01.050.0723-0 | MAO-DE-OBRA DE CONSULTOR,PARA SERVICOS DE CONSULTORIA DE ENGENHARIA E ARQUITETURA,EXCLUSIVE ENCARGOS SOCIAIS | MES
01.050.0723-A | MAO-DE-OBRA DE CONSULTOR,PARA SERVICOS DE CONSULTORIA DE ENGENHARIA E ARQUITETURA,EXCLUSIVE ENCARGOS SOCIAIS | MES
01.050.0724-0 | MAO-DE-OBRA DE CONSULTOR,PARA SERVICOS DE CONSULTORIA DE ENGENHARIA E ARQUITETURA,INCLUSIVE ENCARGOS SOCIAIS | MES
01.050.0724-A | MAO-DE-OBRA DE CONSULTOR,PARA SERVICOS DE CONSULTORIA DE ENGENHARIA E ARQUITETURA,INCLUSIVE ENCARGOS SOCIAIS | MES
01.050.0726-0 | MAO-DE-OBRA DE PROGRAMADOR DE INFORMATICA JUNIOR,PARA SERVICOS DE CONSULTORIA DE ENGENHARIA E ARQUITETURA,INCLUSIVE ENCARGOS SOCIAIS | MES
01.050.0726-A | MAO-DE-OBRA DE PROGRAMADOR DE INFORMATICA JUNIOR,PARA SERVICOS DE CONSULTORIA DE ENGENHARIA E ARQUITETURA,INCLUSIVE ENCARGOS SOCIAIS | MES
01.050.0727-0 | MAO-DE-OBRA DE PROGRAMADOR DE INFORMATICA PLENO,PARA SERVICOS DE CONSULTORIA DE ENGENHARIA E ARQUITETURA,INCLUSIVE ENCARGOS SOCIAIS | MES
01.050.0727-A | MAO-DE-OBRA DE PROGRAMADOR DE INFORMATICA PLENO,PARA SERVICOS DE CONSULTORIA DE ENGENHARIA E ARQUITETURA,INCLUSIVE ENCARGOS SOCIAIS | MES
01.050.0728-0 | MAO-DE-OBRA DE PROGRAMADOR DE INFORMATICA SENIOR,PARA SERVICOS DE CONSULTORIA DE ENGENHARIA E ARQUITETURA,INCLUSIVE ENCARGOS SOCIAIS | MES
01.050.0728-A | MAO-DE-OBRA DE PROGRAMADOR DE INFORMATICA SENIOR,PARA SERVICOS DE CONSULTORIA DE ENGENHARIA E ARQUITETURA,INCLUSIVE ENCARGOS SOCIAIS | MES
01.050.0729-0 | MAO-DE-OBRA DE ANALISTA DE SISTEMA JUNIOR,PARA SERVICOS DE CONSULTORIA DE ENGENHARIA E ARQUITETURA,INCLUSIVE ENCARGOS SOCIAIS | MES
01.050.0729-A | MAO-DE-OBRA DE ANALISTA DE SISTEMA JUNIOR,PARA SERVICOS DE CONSULTORIA DE ENGENHARIA E ARQUITETURA,INCLUSIVE ENCARGOS SOCIAIS | MES
01.050.0730-0 | MAO-DE-OBRA DE ANALISTA DE SISTEMA PLENO,PARA SERVICOS DE CONSULTORIA DE ENGENHARIA E ARQUITETURA,INCLUSIVE ENCARGOS SOCIAIS | MES
01.050.0730-A | MAO-DE-OBRA DE ANALISTA DE SISTEMA PLENO,PARA SERVICOS DE CONSULTORIA DE ENGENHARIA E ARQUITETURA,INCLUSIVE ENCARGOS SOCIAIS | MES
01.050.0731-0 | MAO-DE-OBRA DE ANALISTA DE SISTEMA SENIOR,PARA SERVICOS DE CONSULTORIA DE ENGENHARIA E ARQUITETURA,INCLUSIVE ENCARGOS SOCIAIS | MES
01.050.0731-A | MAO-DE-OBRA DE ANALISTA DE SISTEMA SENIOR,PARA SERVICOS DE CONSULTORIA DE ENGENHARIA E ARQUITETURA,INCLUSIVE ENCARGOS SOCIAIS | MES
01.050.0732-0 | MAO-DE-OBRA DE DIGITADOR,PARA SERVICOS DE CONSULTORIA DE ENGENHARIA E ARQUITETURA,INCLUSIVE ENCARGOS SOCIAIS | MES
01.050.0732-A | MAO-DE-OBRA DE DIGITADOR,PARA SERVICOS DE CONSULTORIA DE ENGENHARIA E ARQUITETURA,INCLUSIVE ENCARGOS SOCIAIS | MES
01.050.0735-0 | MAO-DE-OBRA DE ADVOGADO,PARA SERVICOS DE CONSULTORIA DE ENGENHARIA E ARQUITETURA,EXCLUSIVE ENCARGOS SOCIAIS | MES
01.050.0735-A | MAO-DE-OBRA DE ADVOGADO,PARA SERVICOS DE CONSULTORIA DE ENGENHARIA E ARQUITETURA,EXCLUSIVE ENCARGOS SOCIAIS | MES
01.050.0736-0 | MAO-DE-OBRA DE ADVOGADO,PARA SERVICOS DE CONSULTORIA DE ENGENHARIA E ARQUITETURA,INCLUSIVE ENCARGOS SOCIAIS | MES
01.050.0736-A | MAO-DE-OBRA DE ADVOGADO,PARA SERVICOS DE CONSULTORIA DE ENGENHARIA E ARQUITETURA,INCLUSIVE ENCARGOS SOCIAIS | MES
01.050.0740-0 | MAO-DE-OBRA DE ENGENHEIRO SANITARISTA,PARA SERVICOS DE CONSULTORIA DE ENGENHARIA E ARQUITETURA,EXCLUSIVE ENCARGOS SOCIAIS | MES
01.050.0740-A | MAO-DE-OBRA DE ENGENHEIRO SANITARISTA,PARA SERVICOS DE CONSULTORIA DE ENGENHARIA E ARQUITETURA,EXCLUSIVE ENCARGOS SOCIAIS | MES
01.050.0741-0 | MAO-DE-OBRA DE ENGENHEIRO SANITARISTA,PARA SERVICOS DE CONSULTORIA DE ENGENHARIA E ARQUITETURA,INCLUSIVE ENCARGOS SOCIAIS | MES
01.050.0741-A | MAO-DE-OBRA DE ENGENHEIRO SANITARISTA,PARA SERVICOS DE CONSULTORIA DE ENGENHARIA E ARQUITETURA,INCLUSIVE ENCARGOS SOCIAIS | MES
01.050.0750-0 | MAO-DE-OBRA DE ANALISTA AMBIENTAL,PARA SERVICOS DE CONSULTORIA DE ENGENHARIA E ARQUITETURA,EXCLUSIVE ENCARGOS SOCIAIS | MES
01.050.0750-A | MAO-DE-OBRA DE ANALISTA AMBIENTAL,PARA SERVICOS DE CONSULTORIA DE ENGENHARIA E ARQUITETURA,EXCLUSIVE ENCARGOS SOCIAIS | MES
01.050.0751-0 | MAO-DE-OBRA DE ANALISTA AMBIENTAL,PARA SERVICOS DE CONSULTORIA DE ENGENHARIA E ARQUITETURA,INCLUSIVE ENCARGOS SOCIAIS | MES
01.050.0751-A | MAO-DE-OBRA DE ANALISTA AMBIENTAL,PARA SERVICOS DE CONSULTORIA DE ENGENHARIA E ARQUITETURA,INCLUSIVE ENCARGOS SOCIAIS | MES
01.050.9999-0 | FAMILIA 01.050PROJETOS E CONSULTORIA
01.050.9999-A | FAMILIA 01.050PROJETOS E CONSULTORIA
02.001.0001-0 | TAPUME DE VEDACAO OU PROTECAO,EXECUTADO C/CHAPAS DE MADEIRACOMPENSADA,RESINADA,LISA,DE COLAGEM FENOLICA,A PROVA D`AGUA,COM 2,20X1,10M E 6MM DE ESPESSURA,PREGADAS EM PECAS DE MADEIRA DE 3ª DE 3"X3" HORIZONTAIS E VERTICAIS A CADA 1,22M,EXCLUSIVE PINTURA | M2
02.001.0001-A | TAPUME DE VEDACAO OU PROTECAO,EXECUTADO C/CHAPAS DE MADEIRACOMPENSADA,RESINADA,LISA,DE COLAGEM FENOLICA,A PROVA D`AGUA,COM 2,20X1,10M E 6MM DE ESPESSURA,PREGADAS EM PECAS DE MADEIRA DE 3ª DE 3"X3" HORIZONTAIS E VERTICAIS A CADA 1,22M,EXCLUSIVE PINTURA | M2
02.001.0002-0 | TAPUME DE VEDACAO OU PROTECAO,EXECUTADO C/CHAPAS DE MADEIRACOMPENSADA,RESINADA,LISA,DE COLAGEM FENOLICA,A PROVA D`AGUA,COM 2,20X1,10M E 6MM DE ESPESSURA,PREGADAS EM PECAS DE MADEIRA DE 3ª DE 3"X3" HORIZONTAIS E VERTICAIS A CADA 1,22M,EXCLUSIVE PINTURA,COM UTILIZACAO 2 VEZES | M2
02.001.0002-A | TAPUME DE VEDACAO OU PROTECAO,EXECUTADO C/CHAPAS DE MADEIRACOMPENSADA,RESINADA,LISA,DE COLAGEM FENOLICA,A PROVA D`AGUA,COM 2,20X1,10M E 6MM DE ESPESSURA,PREGADAS EM PECAS DE MADEIRA DE 3ª DE 3"X3" HORIZONTAIS E VERTICAIS A CADA 1,22M,EXCLUSIVE PINTURA,COM UTILIZACAO 2 VEZES | M2
02.001.0003-0 | TAPUME DE VEDACAO OU PROTECAO,EXECUTADO COM CHAPAS DE MADEIRA COMPENSADA,RESINADA,LISA,DE COLAGEM FENOLICA,A PROVA D'AGUA,COM 2,20X1,10M E 10MM DE ESPESSURA,PREGADAS EM PECAS DE MADEIRA DE 3ª DE 3"X3" HORIZONTAIS E VERTICAIS A CADA 1,22M,EXCLUSIVE PINTURA,COM REAPROVEITAMENTO 10 VEZES DE TODAS AS PECAS DE MADEIRA | M2
02.001.0003-A | TAPUME DE VEDACAO OU PROTECAO,EXECUTADO COM CHAPAS DE MADEIRA COMPENSADA,RESINADA,LISA,DE COLAGEM FENOLICA,A PROVA D'AGUA,COM 2,20X1,10M E 10MM DE ESPESSURA,PREGADAS EM PECAS DE MADEIRA DE 3ª DE 3"X3" HORIZONTAIS E VERTICAIS A CADA 1,22M,EXCLUSIVE PINTURA,COM REAPROVEITAMENTO 10 VEZES DE TODAS AS PECAS DE MADEIRA | M2
02.002.0005-0 | TAPUME DE VEDACAO OU PROTECAO,EXECUTADO COM TELHAS TRAPEZOIDAIS DE ACO GALVANIZADO,ESPESSURA DE 0,5MM,ESTAS COM 4 VEZESDE UTILIZACAO,INCLUSIVE ENGRADAMENTO DE MADEIRA,UTILIZADO 2VEZES E PINTURA ESMALTE SINTETICO NA FACE EXTERNA | M2
02.002.0005-A | TAPUME DE VEDACAO OU PROTECAO,EXECUTADO COM TELHAS TRAPEZOIDAIS DE ACO GALVANIZADO,ESPESSURA DE 0,5MM,ESTAS COM 4 VEZESDE UTILIZACAO,INCLUSIVE ENGRADAMENTO DE MADEIRA,UTILIZADO 2VEZES E PINTURA ESMALTE SINTETICO NA FACE EXTERNA | M2
02.002.0006-0 | TAPUME DE VEDACAO OU PROTECAO EXECUTADO COM TELHAS TRAPEZOIDAIS DE ACO GALVANIZADO,ESPESSURA DE 0,5MM,ESTAS COM 4 VEZESDE UTILIZACAO,INCLUSIVE ENGRADAMENTO DE MADEIRA,UTILIZADO 2VEZES E PINTURA ESMALTE SINTETICO NAS FACES INTERNA E EXTERNA | M2
02.002.0006-A | TAPUME DE VEDACAO OU PROTECAO EXECUTADO COM TELHAS TRAPEZOIDAIS DE ACO GALVANIZADO,ESPESSURA DE 0,5MM,ESTAS COM 4 VEZESDE UTILIZACAO,INCLUSIVE ENGRADAMENTO DE MADEIRA,UTILIZADO 2VEZES E PINTURA ESMALTE SINTETICO NAS FACES INTERNA E EXTERNA | M2
02.002.0007-0 | TAPUME DE VEDACAO OU PROTECAO EXECUTADO COM TELHAS TRAPEZOIDAIS DE ACO GALVANIZADO,ESPESSURA DE 0,5MM,ESTAS COM 4 VEZESDE UTILIZACAO,INCLUSIVE ENGRADAMENTO DE MADEIRA,UTILIZADO 2VEZES,EXCLUSIVE PINTURA | M2
02.002.0007-A | TAPUME DE VEDACAO OU PROTECAO EXECUTADO COM TELHAS TRAPEZOIDAIS DE ACO GALVANIZADO,ESPESSURA DE 0,5MM,ESTAS COM 4 VEZESDE UTILIZACAO,INCLUSIVE ENGRADAMENTO DE MADEIRA,UTILIZADO 2VEZES,EXCLUSIVE PINTURA | M2
02.002.0010-0 | TAPUME DE VEDACAO OU PROTECAO,EXECUTADO COM TELHAS TRAPEZOIDAIS DE ACO GALVANIZADO,ESPESSURA DE 0,5MM,ESTAS COM 2 VEZESDE UTILIZACAO,INCLUSIVE ENGRADAMENTO DE MADEIRA,UTILIZADO 2VEZES E PINTURA ESMALTE SINTETICO NA FACE EXTERNA | M2
02.002.0010-A | TAPUME DE VEDACAO OU PROTECAO,EXECUTADO COM TELHAS TRAPEZOIDAIS DE ACO GALVANIZADO,ESPESSURA DE 0,5MM,ESTAS COM 2 VEZESDE UTILIZACAO,INCLUSIVE ENGRADAMENTO DE MADEIRA,UTILIZADO 2VEZES E PINTURA ESMALTE SINTETICO NA FACE EXTERNA | M2
02.002.0011-0 | TAPUME DE VEDACAO OU PROTECAO,EXECUTADO COM TELHAS TRAPEZOIDAIS DE ACO GALVANIZADO,ESPESSURA DE 0,5MM,ESTAS COM 2 VEZESDE UTILIZACAO,INCLUSIVE ENGRADAMENTO DE MADEIRA,UTILIZADO 2VEZES E PINTURA ESMALTE SINTETICO NAS FACES INTERNA E EXTERNA | M2
02.002.0011-A | TAPUME DE VEDACAO OU PROTECAO,EXECUTADO COM TELHAS TRAPEZOIDAIS DE ACO GALVANIZADO,ESPESSURA DE 0,5MM,ESTAS COM 2 VEZESDE UTILIZACAO,INCLUSIVE ENGRADAMENTO DE MADEIRA,UTILIZADO 2VEZES E PINTURA ESMALTE SINTETICO NAS FACES INTERNA E EXTERNA | M2
02.002.0012-0 | TAPUME DE VEDACAO OU PROTECAO,EXECUTADO COM TELHAS TRAPEZOIDAIS DE ACO GALVANIZADO,ESPESSURA DE 0,5MM,ESTAS COM 2 VEZESDE UTILIZACAO,INCLUSIVE ENGRADAMENTO DE MADEIRA,UTILIZADO 2VEZES,EXCLUSIVE PINTURA | M2
02.002.0012-A | TAPUME DE VEDACAO OU PROTECAO,EXECUTADO COM TELHAS TRAPEZOIDAIS DE ACO GALVANIZADO,ESPESSURA DE 0,5MM,ESTAS COM 2 VEZESDE UTILIZACAO,INCLUSIVE ENGRADAMENTO DE MADEIRA,UTILIZADO 2VEZES,EXCLUSIVE PINTURA | M2
02.003.0001-1 | TAPUME DE VEDACAO OU PROTECAO,EXECUTADO COM TABUAS DE MADEIRA DE 3ª DE 1"X9" E 1"X12" PREGADAS EM PECAS DE MADEIRA DE 3ªDE 3"X3" VERTICAIS A CADA 1,50M,EXCLUSIVE PINTURA | M2
02.003.0001-B | TAPUME DE VEDACAO OU PROTECAO,EXECUTADO COM TABUAS DE MADEIRA DE 3ª DE 1"X9" E 1"X12" PREGADAS EM PECAS DE MADEIRA DE 3ªDE 3"X3" VERTICAIS A CADA 1,50M,EXCLUSIVE PINTURA | M2
02.004.0001-0 | BARRACAO DE OBRA,COM PAREDES E PISO DE TABUAS DE MADEIRA DE3ª,COBERTURA DE TELHAS DE FIBROCIMENTO DE 6MM,E INSTALACOES,EXCLUSIVE PINTURA,SENDO REAPROVEITADO 2 VEZES | M2
02.004.0001-A | BARRACAO DE OBRA,COM PAREDES E PISO DE TABUAS DE MADEIRA DE3ª,COBERTURA DE TELHAS DE FIBROCIMENTO DE 6MM,E INSTALACOES,EXCLUSIVE PINTURA,SENDO REAPROVEITADO 2 VEZES | M2
02.004.0002-1 | BARRACAO OBRA C/PAREDES CHAPAS MADEIRA COMPENSADA,PLASTIF.,LISA,COLAGEM FENOLICA,PROVA D`AGUA, COM 10MM ESP.PISO E ESTRUTURA MADEIRA 3ª,COBERTURA TELHAS ONDULADAS 6MM FIBROCIMENTO,EXCL.PINT.E LIGACOES PROVISORIAS,INCL.INST.,APARELHOS,ESQUADRIAS E FERRAG.,PROJ.Nº2005/EMOP,ESCRITORIO,SANITARIOS,DEPOSITOS E TORRE C/CAIXA D`AGUA 500L,REAPROVEITADO 5 VEZES | M2
02.004.0002-B | BARRACAO OBRA C/PAREDES CHAPAS MADEIRA COMPENSADA,PLASTIF.,LISA,COLAGEM FENOLICA,PROVA D`AGUA, COM 10MM ESP.PISO E ESTRUTURA MADEIRA 3ª,COBERTURA TELHAS ONDULADAS 6MM FIBROCIMENTO,EXCL.PINT.E LIGACOES PROVISORIAS,INCL.INST.,APARELHOS,ESQUADRIAS E FERRAG.,PROJ.Nº2005/EMOP,ESCRITORIO,SANITARIOS,DEPOSITOS E TORRE C/CAIXA D`AGUA 500L,REAPROVEITADO 5 VEZES | M2
02.004.0003-0 | BARRACAO OBRA C/PAREDES CHAPAS MADEIRA COMPENSADA,PLASTIF.,LISA,COLAGEM FENOLICA,PROVA D'AGUA, COM 10MM ESP.PISO E ESTRUTURA MADEIRA 3ª,COBERTURA TELHAS ONDULADAS 6MM FIBROCIMENTO,EXCL.PINT.E LIGACOES PROVISORIAS,INCL.INST.,APARELHOS,ESQUADRIAS E FERRAG.,PROJ.Nº2006/EMOP,ESCRITORIO,SANITARIOS,DEPOSITOS E TORRE C/CAIXA D`AGUA 500L,REAPROVEITADO 5 VEZES | M2
02.004.0003-A | BARRACAO OBRA C/PAREDES CHAPAS MADEIRA COMPENSADA,PLASTIF.,LISA,COLAGEM FENOLICA,PROVA D'AGUA, COM 10MM ESP.PISO E ESTRUTURA MADEIRA 3ª,COBERTURA TELHAS ONDULADAS 6MM FIBROCIMENTO,EXCL.PINT.E LIGACOES PROVISORIAS,INCL.INST.,APARELHOS,ESQUADRIAS E FERRAG.,PROJ.Nº2006/EMOP,ESCRITORIO,SANITARIOS,DEPOSITOS E TORRE C/CAIXA D`AGUA 500L,REAPROVEITADO 5 VEZES | M2
02.004.0004-0 | BARRACAO OBRA C/PAREDES CHAPAS MADEIRA COMPENSADA,PLASTIF.,LISA,COLAGEM FENOLICA,PROVA D`AGUA, COM 10MM ESP.PISO E ESTRUTURA MADEIRA 3ª,COBERTURA TELHAS ONDULADAS 6MM,FIBROCIMENTO,EXCL.PINT.E LIGACOES PROVISORIAS,INCL.INST.,APARELHOS, ESQUADRIAS E FERRAG.,PROJ.Nº2007/EMOP,ESCRITORIO,SANITARIOS,DEPOSITOS E TORRE C/CAIXA D`AGUA 500L,REAPROVEITADO 5 VEZES | M2
02.004.0004-A | BARRACAO OBRA C/PAREDES CHAPAS MADEIRA COMPENSADA,PLASTIF.,LISA,COLAGEM FENOLICA,PROVA D`AGUA, COM 10MM ESP.PISO E ESTRUTURA MADEIRA 3ª,COBERTURA TELHAS ONDULADAS 6MM,FIBROCIMENTO,EXCL.PINT.E LIGACOES PROVISORIAS,INCL.INST.,APARELHOS, ESQUADRIAS E FERRAG.,PROJ.Nº2007/EMOP,ESCRITORIO,SANITARIOS,DEPOSITOS E TORRE C/CAIXA D`AGUA 500L,REAPROVEITADO 5 VEZES | M2
02.004.0005-0 | BARRACAO DE OBRA COM DIVISAO INTERNA PARA ESCRITORIO E DEPOSITO DE MATERIAIS,PISO DE TABUAS DE MADEIRA DE 3ª SOBRE ESTAQUEAMENTO DE PECAS DE MADEIRA DE 3ª,3"X3",PAREDES DE TABUAS DE MADEIRA DE 3ª E COBERTURA DE TELHAS DE FIBROCIMENTO DE 6MM,INCLUSIVE INSTALACAO ELETRICA,EXCLUSIVE PINTURA,SENDO REAPROVEITADO 2 VEZES | M2
02.004.0005-A | BARRACAO DE OBRA COM DIVISAO INTERNA PARA ESCRITORIO E DEPOSITO DE MATERIAIS,PISO DE TABUAS DE MADEIRA DE 3ª SOBRE ESTAQUEAMENTO DE PECAS DE MADEIRA DE 3ª,3"X3",PAREDES DE TABUAS DE MADEIRA DE 3ª E COBERTURA DE TELHAS DE FIBROCIMENTO DE 6MM,INCLUSIVE INSTALACAO ELETRICA,EXCLUSIVE PINTURA,SENDO REAPROVEITADO 2 VEZES | M2
02.004.0006-0 | BARRACAO OBRA C/DIVISAO INTERNA P/ESCRITORIO E ALOJAMENTO,PISO TABUAS MAD.3ª,2,50M ACIMA DO SOLO SOBRE ESTAQUEAMENTO PECAS MAD.3ª,3"X4.1/2",PAREDES CHAPAS MAD.COMPENSADA,PROVA D'AGUA,10MM ESP.COBERTURA TELHAS ONDULADAS 6MM FIBROCIMENTO,EXCLPINT.E LIGACOES PROVISORIAS,REAPROVEITADO 5 VEZES.ESPACO ENTRE SOLO E PISO BARRACAO DIVIDIDO 3 DEPOSITOS DE MAT.INERTE | M2
02.004.0006-A | BARRACAO OBRA C/DIVISAO INTERNA P/ESCRITORIO E ALOJAMENTO,PISO TABUAS MAD.3ª,2,50M ACIMA DO SOLO SOBRE ESTAQUEAMENTO PECAS MAD.3ª,3"X4.1/2",PAREDES CHAPAS MAD.COMPENSADA,PROVA D'AGUA,10MM ESP.COBERTURA TELHAS ONDULADAS 6MM FIBROCIMENTO,EXCLPINT.E LIGACOES PROVISORIAS,REAPROVEITADO 5 VEZES.ESPACO ENTRE SOLO E PISO BARRACAO DIVIDIDO 3 DEPOSITOS DE MAT.INERTE | M2
02.004.0007-0 | BARRACAO OBRA C/PAREDES CHAPAS MAD.COMP.PLASTIF.LISA,COLAGEMFENOLICA,PROVA D'AGUA,2,44X1,22M,9MM ESP.PISO/ESTRUT.MAD.3ª,COBERT.TELHAS ONDULADAS 6MM FIBROCIMENTO,EXCL.PINT.E LIG.PROVIS.INCL.INST.APARELHOS,ESQUADRIAS E FERRAG.PROJ.2005,ESCRIT.SANITARIOS,DEPOSITOS E TORRE C/CAIXA D'AGUA 1000L,REAPROVEITADO 5 VEZES,C/ALOJAMENTO CONF.PROJ.2008,ACIMA SOLO 2,50M | M2
02.004.0007-A | BARRACAO OBRA C/PAREDES CHAPAS MAD.COMP.PLASTIF.LISA,COLAGEMFENOLICA,PROVA D'AGUA,2,44X1,22M,9MM ESP.PISO/ESTRUT.MAD.3ª,COBERT.TELHAS ONDULADAS 6MM FIBROCIMENTO,EXCL.PINT.E LIG.PROVIS.INCL.INST.APARELHOS,ESQUADRIAS E FERRAG.PROJ.2005,ESCRIT.SANITARIOS,DEPOSITOS E TORRE C/CAIXA D'AGUA 1000L,REAPROVEITADO 5 VEZES,C/ALOJAMENTO CONF.PROJ.2008,ACIMA SOLO 2,50M | M2
02.004.0010-0 | BARRACAO DE OBRA EM CHAPA DE MADEIRA COMPENSADA DE 6MM DE ESPESSURA,RESINADA,SIMPLES,REAPROVEITAMENTO DE 2 VEZES,PISO EMCIMENTADO,COBERTURA COM TELHAS DE FIBROCIMENTO SEM AMIANTO,ESPESSURA 6MM,INCLUSIVE INSTALACOES | M2
02.004.0010-A | BARRACAO DE OBRA EM CHAPA DE MADEIRA COMPENSADA DE 6MM DE ESPESSURA,RESINADA,SIMPLES,REAPROVEITAMENTO DE 2 VEZES,PISO EMCIMENTADO,COBERTURA COM TELHAS DE FIBROCIMENTO SEM AMIANTO,ESPESSURA 6MM,INCLUSIVE INSTALACOES | M2
02.004.0012-0 | SANITARIO COM VASO E CHUVEIRO PARA PESSOAL DE OBRA,COM 2,00M2 EXECUTADO COM TABUAS DE MADEIRA DE 3ª,E TELHAS ONDULADAS DE 6MM DE FIBROCIMENTO,INCLUSIVE INSTALACOES,APARELHOS,ESQUADRIAS E FERRAGENS CONSIDERANDO REAPROVEITAMENTO DAS INSTALACOES E APARELHOS 2 VEZES | UN
02.004.0012-A | SANITARIO COM VASO E CHUVEIRO PARA PESSOAL DE OBRA,COM 2,00M2 EXECUTADO COM TABUAS DE MADEIRA DE 3ª,E TELHAS ONDULADAS DE 6MM DE FIBROCIMENTO,INCLUSIVE INSTALACOES,APARELHOS,ESQUADRIAS E FERRAGENS CONSIDERANDO REAPROVEITAMENTO DAS INSTALACOES E APARELHOS 2 VEZES | UN
02.004.0013-0 | SANITARIO COM VASO E CHUVEIRO PARA PESSOAL DE OBRA,COLETIVODE 2 UNIDADES E 4,00M2 EXECUTADO COM TABUAS DE MADEIRA DE 3ª,E TELHAS ONDULADAS DE 6MM DE FIBROCIMENTO,INCLUSIVE INSTALACOES,APARELHOS,ESQUADRIAS E FERRAGENS CONSIDERANDO REAPROVEITAMENTO DAS INSTALACOES E APARELHOS 2 VEZES | UN
02.004.0013-A | SANITARIO COM VASO E CHUVEIRO PARA PESSOAL DE OBRA,COLETIVODE 2 UNIDADES E 4,00M2 EXECUTADO COM TABUAS DE MADEIRA DE 3ª,E TELHAS ONDULADAS DE 6MM DE FIBROCIMENTO,INCLUSIVE INSTALACOES,APARELHOS,ESQUADRIAS E FERRAGENS CONSIDERANDO REAPROVEITAMENTO DAS INSTALACOES E APARELHOS 2 VEZES | UN
02.006.0010-0 | ALUGUEL DE CONTAINER (MODULO METALICO ICAVEL) P/ESCRITORIO,MEDINDO APROX.2,30M LARGURA,6,00M COMPRIMENTO E 2,50M ALTURA,COMPOSTO CHAPAS ACO C/NERVURAS TRAPEZOIDAIS,ISOLAMENTO TERMO-ACUSTICO FORRO,CHASSIS REFORCADO E PISO EM COMPENSADO NAVAL,INCLUINDO INSTALACOES ELETRICAS,EXCLUSIVE TRANSPORTE (VIDEITEM 04.005.0300),CARGA E DESCARGA (VIDE ITEM 04.013.0015) | UNXMES
02.006.0010-A | ALUGUEL DE CONTAINER (MODULO METALICO ICAVEL) P/ESCRITORIO,MEDINDO APROX.2,30M LARGURA,6,00M COMPRIMENTO E 2,50M ALTURA,COMPOSTO CHAPAS ACO C/NERVURAS TRAPEZOIDAIS,ISOLAMENTO TERMO-ACUSTICO FORRO,CHASSIS REFORCADO E PISO EM COMPENSADO NAVAL,INCLUINDO INSTALACOES ELETRICAS,EXCLUSIVE TRANSPORTE (VIDEITEM 04.005.0300),CARGA E DESCARGA (VIDE ITEM 04.013.0015) | UNXMES
02.006.0015-0 | ALUGUEL CONTAINER (MODULO METALICO ICAVEL),P/ESCRITORIO C/WC,MED.APROX.2,30M LARG.6,00M COMPR.E 2,50M ALT.CHAPAS ACO C/NERVURAS TRAPEZOIDAIS,ISOLAMENTO TERMO-ACUSTICO FORRO,CHASSISREFORCADO E PISO COMPENSADO NAVAL,INCLUINDO INST.ELETR.HIDROSSANITARIAS,SUPRIDO ACESSORIOS,1 BACIA SANITARIA E 1 LAVATORIO,EXCL.TRANSP.(04.005.0300),CARGA E DESCARGA (04.013.0015) | UNXMES
02.006.0015-A | ALUGUEL CONTAINER (MODULO METALICO ICAVEL),P/ESCRITORIO C/WC,MED.APROX.2,30M LARG.6,00M COMPR.E 2,50M ALT.CHAPAS ACO C/NERVURAS TRAPEZOIDAIS,ISOLAMENTO TERMO-ACUSTICO FORRO,CHASSISREFORCADO E PISO COMPENSADO NAVAL,INCLUINDO INST.ELETR.HIDROSSANITARIAS,SUPRIDO ACESSORIOS,1 BACIA SANITARIA E 1 LAVATORIO,EXCL.TRANSP.(04.005.0300),CARGA E DESCARGA (04.013.0015) | UNXMES
02.006.0030-0 | ALUGUEL CONTAINER(MODULO METALICO ICAVEL),SANITARIO-VESTIARIO,MED.APROX.2,30M LARG.6,00M COMPR.2,50M ALT.CHAPAS ACO NERVURAS TRAPEZOIDAIS,ISOLAMENTO TERMO-ACUSTICO FORRO,CHASSIS REFORCADO PISO COMPENSADO NAVAL,INCL.INST.ELETR.HIDROSSANITARIAS,SUPRIDO ACESS.7 BACIAS SANITARIAS,2 LAVATORIOS E 2 MICTORIOS,EXCL.TRANSP.(04.005.0300),CARGA E DESCARGA(04.013.0015) | UNXMES
02.006.0030-A | ALUGUEL CONTAINER(MODULO METALICO ICAVEL),SANITARIO-VESTIARIO,MED.APROX.2,30M LARG.6,00M COMPR.2,50M ALT.CHAPAS ACO NERVURAS TRAPEZOIDAIS,ISOLAMENTO TERMO-ACUSTICO FORRO,CHASSIS REFORCADO PISO COMPENSADO NAVAL,INCL.INST.ELETR.HIDROSSANITARIAS,SUPRIDO ACESS.7 BACIAS SANITARIAS,2 LAVATORIOS E 2 MICTORIOS,EXCL.TRANSP.(04.005.0300),CARGA E DESCARGA(04.013.0015) | UNXMES
02.006.0035-0 | ALUGUEL CONTAINER,P/SANITARIO-VESTIARIO,MED.APROX.2,30M LARGURA,6,00M COMPR.E 2,50M ALT.CHAPAS ACO NERVURAS TRAPEZOIDAIS,ISOLAMENTO TERMO-ACUSTICO FORRO,CHASSIS REFORCADO E PISO COMPENSADO NAVAL,INCL.INST.ELETR.HIDROSSANITARIAS,SUPRIDO ACESSORIOS,3 BACIAS SANITARIAS,2 LAVATORIOS,1 MICTORIO E 4 CHUVEIROS,EXCL.TRANSP.(04.005.0300),CARGA E DESCARGA(04.013.0015) | UNXMES
02.006.0035-A | ALUGUEL CONTAINER,P/SANITARIO-VESTIARIO,MED.APROX.2,30M LARGURA,6,00M COMPR.E 2,50M ALT.CHAPAS ACO NERVURAS TRAPEZOIDAIS,ISOLAMENTO TERMO-ACUSTICO FORRO,CHASSIS REFORCADO E PISO COMPENSADO NAVAL,INCL.INST.ELETR.HIDROSSANITARIAS,SUPRIDO ACESSORIOS,3 BACIAS SANITARIAS,2 LAVATORIOS,1 MICTORIO E 4 CHUVEIROS,EXCL.TRANSP.(04.005.0300),CARGA E DESCARGA(04.013.0015) | UNXMES
02.006.0050-0 | ALUGUEL DE BANHEIRO QUIMICO,PORTATIL,MEDINDO 2,31M ALTURA X1,56M LARGURA E 1,16M PROFUNDIDADE,INCLUSIVE INSTALACAO E RETIRADA DO EQUIPAMENTO,FORNECIMENTO DE QUIMICA DESODORIZANTE,BACTERICIDA E BACTERIOSTATICA,PAPEL HIGIENICO E VEICULO PROPRIO COM UNIDADE MOVEL DE SUCCAO PARA LIMPEZA | UNXMES
02.006.0050-A | ALUGUEL DE BANHEIRO QUIMICO,PORTATIL,MEDINDO 2,31M ALTURA X1,56M LARGURA E 1,16M PROFUNDIDADE,INCLUSIVE INSTALACAO E RETIRADA DO EQUIPAMENTO,FORNECIMENTO DE QUIMICA DESODORIZANTE,BACTERICIDA E BACTERIOSTATICA,PAPEL HIGIENICO E VEICULO PROPRIO COM UNIDADE MOVEL DE SUCCAO PARA LIMPEZA | UNXMES
02.010.0001-0 | GALPAO ABERTO PARA OFICINAS E DEPOSITOS DE CANTEIRO DE OBRAS,ESTRUTURADO EM MADEIRA DE LEI,COBERTURA DE TELHAS DE CIMENTO SEM AMIANTO ONDULADAS,DE 6MM DE ESPESSURA,PISO CIMENTADO EPREPARO DO TERRENO | M2
02.010.0001-A | GALPAO ABERTO PARA OFICINAS E DEPOSITOS DE CANTEIRO DE OBRAS,ESTRUTURADO EM MADEIRA DE LEI,COBERTURA DE TELHAS DE CIMENTO SEM AMIANTO ONDULADAS,DE 6MM DE ESPESSURA,PISO CIMENTADO EPREPARO DO TERRENO | M2
02.010.0002-0 | GALPAO ABERTO PARA OFICINAS E DEPOSITOS DE CANTEIRO DE OBRAS,ESTRUTURADO EM MADEIRA DE LEI,COBERTURA DE TELHAS DE CIMENTO SEM AMIANTO ONDULADAS,DE 6MM DE ESPESSURA,PISO CIMENTADO EPREPARO DO TERRENO,SENDO A MADEIRA E A COBERTURA EMPREGADAS3 VEZES | M2
02.010.0002-A | GALPAO ABERTO PARA OFICINAS E DEPOSITOS DE CANTEIRO DE OBRAS,ESTRUTURADO EM MADEIRA DE LEI,COBERTURA DE TELHAS DE CIMENTO SEM AMIANTO ONDULADAS,DE 6MM DE ESPESSURA,PISO CIMENTADO EPREPARO DO TERRENO,SENDO A MADEIRA E A COBERTURA EMPREGADAS3 VEZES | M2
02.011.0001-0 | CERCA PROTETORA DE BORDA DE VALA,CONSTRUIDA COM MONTANTES DE3"X3" DE MADEIRA DE 3ª,C/1,50M DE COMPRIMENTO,FICANDO 0,50MENTERRADO, COM INTERVALO DE 2,00M E 2 TABUAS DE MADEIRA DE1"X12",HORIZONTAIS,COM 40CM DE SEPARACAO,COM APROVEITAMENTODE UMA VEZ DA MADEIRA | M
02.011.0001-A | CERCA PROTETORA DE BORDA DE VALA,CONSTRUIDA COM MONTANTES DE3"X3" DE MADEIRA DE 3ª,C/1,50M DE COMPRIMENTO,FICANDO 0,50MENTERRADO, COM INTERVALO DE 2,00M E 2 TABUAS DE MADEIRA DE1"X12",HORIZONTAIS,COM 40CM DE SEPARACAO,COM APROVEITAMENTODE UMA VEZ DA MADEIRA | M
02.011.0002-0 | CERCA PROTETORA DE BORDA DE VALA,CONSTRUIDA COM MONTANTES DE3"X3" DE MADEIRA DE 3ª,COM 1,50M DE COMPRIMENTO,FICANDO 0,50M ENTERRADO,COM INTERVALO DE 2,00M E 2 TABUAS DE MADEIRA DE1"X12",HORIZONTAIS,COM 40CM DE SEPARACAO,COM APROVEITAMENTODE 3 VEZES DA MADEIRA | M
02.011.0002-A | CERCA PROTETORA DE BORDA DE VALA,CONSTRUIDA COM MONTANTES DE3"X3" DE MADEIRA DE 3ª,COM 1,50M DE COMPRIMENTO,FICANDO 0,50M ENTERRADO,COM INTERVALO DE 2,00M E 2 TABUAS DE MADEIRA DE1"X12",HORIZONTAIS,COM 40CM DE SEPARACAO,COM APROVEITAMENTODE 3 VEZES DA MADEIRA | M
02.011.0003-0 | RETIRADA E RECOLOCACAO DA CERCA PROTETORA DE BORDA DE VALA,SEGUNDO DESCRICAO DO ITEM 02.011.0001,EXCETO MATERIAIS | M
02.011.0003-A | RETIRADA E RECOLOCACAO DA CERCA PROTETORA DE BORDA DE VALA,SEGUNDO DESCRICAO DO ITEM 02.011.0001,EXCETO MATERIAIS | M
02.011.0010-0 | CERCA PROTETORA DE BORDA DE VALA OU OBRA,COM TELA PLASTICA NA COR LARANJA OU AMARELA,CONSIDERANDO 2 VEZES DE UTILIZACAO,INCLUSIVE APOIOS,FORNECIMENTO,COLOCACAO E RETIRADA | M2
02.011.0010-A | CERCA PROTETORA DE BORDA DE VALA OU OBRA,COM TELA PLASTICA NA COR LARANJA OU AMARELA,CONSIDERANDO 2 VEZES DE UTILIZACAO,INCLUSIVE APOIOS,FORNECIMENTO,COLOCACAO E RETIRADA | M2
02.011.0014-0 | CERCA PROTETORA DE BORDA DE VALA OU OBRA,COM TELA PLASTICA NA COR LARANJA OU AMARELA,CONSIDERANDO 1 VEZ DE UTILIZACAO,INCLUSIVE APOIOS,FORNECIMENTO,COLOCACAO E RETIRADA | M2
02.011.0014-A | CERCA PROTETORA DE BORDA DE VALA OU OBRA,COM TELA PLASTICA NA COR LARANJA OU AMARELA,CONSIDERANDO 1 VEZ DE UTILIZACAO,INCLUSIVE APOIOS,FORNECIMENTO,COLOCACAO E RETIRADA | M2
02.015.0001-0 | INSTALACAO E LIGACAO PROVISORIA PARA ABASTECIMENTO DE AGUA EESGOTAMENTO SANITARIO EM CANTEIRO DE OBRAS,INCLUSIVE ESCAVACAO,EXCLUSIVE REPOSICAO DA PAVIMENTACAO DO LOGRADOURO PUBLICO | UN
02.015.0001-A | INSTALACAO E LIGACAO PROVISORIA PARA ABASTECIMENTO DE AGUA EESGOTAMENTO SANITARIO EM CANTEIRO DE OBRAS,INCLUSIVE ESCAVACAO,EXCLUSIVE REPOSICAO DA PAVIMENTACAO DO LOGRADOURO PUBLICO | UN
02.016.0001-0 | INSTALACAO E LIGACAO PROVISORIA DE ALIMENTACAO DE ENERGIA ELETRICA,EM BAIXA TENSAO,PARA CANTEIRO DE OBRAS,M3-CHAVE 100A,CARGA 3KW,20CV,EXCLUSIVE O FORNECIMENTO DO MEDIDOR | UN
02.016.0001-A | INSTALACAO E LIGACAO PROVISORIA DE ALIMENTACAO DE ENERGIA ELETRICA,EM BAIXA TENSAO,PARA CANTEIRO DE OBRAS,M3-CHAVE 100A,CARGA 3KW,20CV,EXCLUSIVE O FORNECIMENTO DO MEDIDOR | UN
02.016.0003-0 | ENTRADA DE SERVICO AEREA,EM MEDIA TENSAO(15KV),PARA 30KVA,INCLUSIVE MEDICAO,POSTE E TODOS OS MATERIAIS ELETRICOS NECESSARIOS,EXCLUSIVE ALUGUEL DO TRANSFORMADOR (VIDE FAMILIA 05.014) | UN
02.016.0003-A | ENTRADA DE SERVICO AEREA,EM MEDIA TENSAO(15KV),PARA 30KVA,INCLUSIVE MEDICAO,POSTE E TODOS OS MATERIAIS ELETRICOS NECESSARIOS,EXCLUSIVE ALUGUEL DO TRANSFORMADOR (VIDE FAMILIA 05.014) | UN
02.016.0004-0 | ENTRADA DE SERVICO AEREA,EM MEDIA TENSAO(15KV),PARA 45KVA,INCLUSIVE MEDICAO,POSTE E TODOS OS MATERIAIS ELETRICOS NECESSARIOS,EXCLUSIVE ALUGUEL DO TRANSFORMADOR (VIDE FAMILIA 05.014) | UN
02.016.0004-A | ENTRADA DE SERVICO AEREA,EM MEDIA TENSAO(15KV),PARA 45KVA,INCLUSIVE MEDICAO,POSTE E TODOS OS MATERIAIS ELETRICOS NECESSARIOS,EXCLUSIVE ALUGUEL DO TRANSFORMADOR (VIDE FAMILIA 05.014) | UN
02.016.0006-0 | ENTRADA DE SERVICO AEREA,EM MEDIA TENSAO(15KV),PARA 75KVA,INCLUSIVE MEDICAO,POSTE E TODOS OS MATERIAIS ELETRICOS NECESSARIOS,EXCLUSIVE ALUGUEL DO TRANSFORMADOR (VIDE FAMILIA 05.014) | UN
02.016.0006-A | ENTRADA DE SERVICO AEREA,EM MEDIA TENSAO(15KV),PARA 75KVA,INCLUSIVE MEDICAO,POSTE E TODOS OS MATERIAIS ELETRICOS NECESSARIOS,EXCLUSIVE ALUGUEL DO TRANSFORMADOR (VIDE FAMILIA 05.014) | UN
02.016.0008-0 | ENTRADA DE SERVICO AEREA,EM MEDIA TENSAO(15KV),PARA 112,5KVA,INCLUSIVE MEDICAO,POSTE E TODOS OS MATERIAIS ELETRICOS NECESSARIOS,EXCLUSIVE ALUGUEL DO TRANSFORMADOR (VIDE FAMILIA 05.014) | UN
02.016.0008-A | ENTRADA DE SERVICO AEREA,EM MEDIA TENSAO(15KV),PARA 112,5KVA,INCLUSIVE MEDICAO,POSTE E TODOS OS MATERIAIS ELETRICOS NECESSARIOS,EXCLUSIVE ALUGUEL DO TRANSFORMADOR (VIDE FAMILIA 05.014) | UN
02.016.0010-0 | ENTRADA DE SERVICO AEREA,EM MEDIA TENSAO(15KV),PARA 150KVA,INCLUSIVE MEDICAO,POSTE E TODOS OS MATERIAIS ELETRICOS NECESSARIOS,EXCLUSIVE ALUGUEL DO TRANSFORMADOR (VIDE FAMILIA 05.014) | UN
02.016.0010-A | ENTRADA DE SERVICO AEREA,EM MEDIA TENSAO(15KV),PARA 150KVA,INCLUSIVE MEDICAO,POSTE E TODOS OS MATERIAIS ELETRICOS NECESSARIOS,EXCLUSIVE ALUGUEL DO TRANSFORMADOR (VIDE FAMILIA 05.014) | UN
02.020.0001-0 | PLACA DE IDENTIFICACAO DE OBRA PUBLICA,INCLUSIVE PINTURA E SUPORTES DE MADEIRA.FORNECIMENTO E COLOCACAO | M2
02.020.0001-A | PLACA DE IDENTIFICACAO DE OBRA PUBLICA,INCLUSIVE PINTURA E SUPORTES DE MADEIRA.FORNECIMENTO E COLOCACAO | M2
02.020.0002-0 | PLACA DE IDENTIFICACAO DE OBRA PUBLICA,TIPO BANNER/PLOTTER,CONSTITUIDA POR LONA E IMPRESSAO DIGITAL,INCLUSIVE SUPORTES DE MADEIRA.FORNECIMENTO E COLOCACAO | M2
02.020.0002-A | PLACA DE IDENTIFICACAO DE OBRA PUBLICA,TIPO BANNER/PLOTTER,CONSTITUIDA POR LONA E IMPRESSAO DIGITAL,INCLUSIVE SUPORTES DE MADEIRA.FORNECIMENTO E COLOCACAO | M2
02.020.0003-0 | PLACA DE IDENTIFICACAO DE OBRA PUBLICA,TIPO BANNER/PLOTTER,CONSTITUIDA POR LONA E IMPRESSAO DIGITAL,EXCLUSIVE SUPORTE DEMADEIRA.FORNECIMENTO E COLOCACAO | M2
02.020.0003-A | PLACA DE IDENTIFICACAO DE OBRA PUBLICA,TIPO BANNER/PLOTTER,CONSTITUIDA POR LONA E IMPRESSAO DIGITAL,EXCLUSIVE SUPORTE DEMADEIRA.FORNECIMENTO E COLOCACAO | M2
02.020.0005-0 | BARRAGEM DE BLOQUEIO DE OBRA NA VIA PUBLICA,DE ACORDO COM ARESOLUCAO DA PREFEITURA-RJ,COMPREENDENDO FORNECIMENTO,COLOCACAO E PINTURA DOS SUPORTES DE MADEIRA COM REAPROVEITAMENTO DO CONJUNTO 40 (QUARENTA) VEZES | M
02.020.0005-A | BARRAGEM DE BLOQUEIO DE OBRA NA VIA PUBLICA,DE ACORDO COM ARESOLUCAO DA PREFEITURA-RJ,COMPREENDENDO FORNECIMENTO,COLOCACAO E PINTURA DOS SUPORTES DE MADEIRA COM REAPROVEITAMENTO DO CONJUNTO 40 (QUARENTA) VEZES | M
02.020.0009-0 | SEMAFORO PARA SINALIZACAO DE BLOQUEIO DE OBRA NA VIA PUBLICA,DE ACORDO COM A RESOLUCAO DA PREFEITURA-RJ,COMPREENDENDO FORNECIMENTO E COLOCACAO DE TODOS OS MATERIAIS NECESSARIOS,INCLUSIVE MATERIAIS ELETRICOS,CONSIDERANDO 40 VEZES O REAPROVEITAMENTO DA MADEIRA | UN
02.020.0009-A | SEMAFORO PARA SINALIZACAO DE BLOQUEIO DE OBRA NA VIA PUBLICA,DE ACORDO COM A RESOLUCAO DA PREFEITURA-RJ,COMPREENDENDO FORNECIMENTO E COLOCACAO DE TODOS OS MATERIAIS NECESSARIOS,INCLUSIVE MATERIAIS ELETRICOS,CONSIDERANDO 40 VEZES O REAPROVEITAMENTO DA MADEIRA | UN
02.025.0010-0 | GABARITO SIMPLES DE PASSAGEM,PROVISORIO PARA VIA PUBLICA MEDINDO 10,00M DE VAO E 4,50M DE ALTURA(VIGA EM "I" 8" E COLUNAS EM "I" 10" ESTAIADAS COM VERGALHAO DE 1/4")ASSENTES EM BASE DE CONCRETO CICLOPICO,SENDO O MATERIAL UTILIZADO 1 VEZ,INCLUSIVE DEMOLICAO POSTERIOR DO PAVIMENTO E REMOCAO DA ESTRUTURA | UN
02.025.0010-A | GABARITO SIMPLES DE PASSAGEM,PROVISORIO PARA VIA PUBLICA MEDINDO 10,00M DE VAO E 4,50M DE ALTURA(VIGA EM "I" 8" E COLUNAS EM "I" 10" ESTAIADAS COM VERGALHAO DE 1/4")ASSENTES EM BASE DE CONCRETO CICLOPICO,SENDO O MATERIAL UTILIZADO 1 VEZ,INCLUSIVE DEMOLICAO POSTERIOR DO PAVIMENTO E REMOCAO DA ESTRUTURA | UN
02.025.0012-0 | GABARITO SIMPLES DE PASSAGEM,PROVISORIO PARA VIA PUBLICA MEDINDO 10,00M DE VAO E 4,50M DE ALTURA(VIGA EM "I" 8" E COLUNAS EM "I" 10" ESTAIADAS COM VERGALHAO DE 1/4")ASSENTES EM BASE DE CONCRETO CICLOPICO,SENDO O MATERIAL UTILIZADO 2 VEZES,INCLUSIVE DEMOLICAO POSTERIOR DO PAVIMENTO E REMOCAO DA ESTRUTURA | UN
02.025.0012-A | GABARITO SIMPLES DE PASSAGEM,PROVISORIO PARA VIA PUBLICA MEDINDO 10,00M DE VAO E 4,50M DE ALTURA(VIGA EM "I" 8" E COLUNAS EM "I" 10" ESTAIADAS COM VERGALHAO DE 1/4")ASSENTES EM BASE DE CONCRETO CICLOPICO,SENDO O MATERIAL UTILIZADO 2 VEZES,INCLUSIVE DEMOLICAO POSTERIOR DO PAVIMENTO E REMOCAO DA ESTRUTURA | UN
02.025.0015-0 | GABARITO SIMPLES DE PASSAGEM,PROVISORIO PARA VIA PUBLICA MEDINDO 10,00M DE VAO E 4,50M DE ALTURA(VIGA EM "I" 8" E COLUNAS EM "I" 10" ESTAIADAS COM VERGALHAO DE 1/4")ASSENTES EM BASE DE CONCRETO CICLOPICO,SENDO O MATERIAL UTILIZADO 4 VEZES,INCLUSIVE DEMOLICAO POSTERIOR DO PAVIMENTO E REMOCAO DA ESTRUTURA | UN
02.025.0015-A | GABARITO SIMPLES DE PASSAGEM,PROVISORIO PARA VIA PUBLICA MEDINDO 10,00M DE VAO E 4,50M DE ALTURA(VIGA EM "I" 8" E COLUNAS EM "I" 10" ESTAIADAS COM VERGALHAO DE 1/4")ASSENTES EM BASE DE CONCRETO CICLOPICO,SENDO O MATERIAL UTILIZADO 4 VEZES,INCLUSIVE DEMOLICAO POSTERIOR DO PAVIMENTO E REMOCAO DA ESTRUTURA | UN
02.025.0020-0 | GABARITO DUPLO DE PASSAGEM,PROVISORIO PARA VIA PUBLICA MEDINDO 19,00M DE VAO E 4,50M DE ALTURA(VIGA EM "I" 8" E 3 COLUNAS EM "I" 8" ESTAIADAS COM VERGALHAO DE 1/4")ASSENTES EM BASEDE CONCRETO CICLOPICO,SENDO O MATERIAL UTILIZADO 1 VEZ,INCLUSIVE DEMOLICAO POSTERIOR DO PAVIMENTO E REMOCAO DA ESTRUTURA | UN
02.025.0020-A | GABARITO DUPLO DE PASSAGEM,PROVISORIO PARA VIA PUBLICA MEDINDO 19,00M DE VAO E 4,50M DE ALTURA(VIGA EM "I" 8" E 3 COLUNAS EM "I" 8" ESTAIADAS COM VERGALHAO DE 1/4")ASSENTES EM BASEDE CONCRETO CICLOPICO,SENDO O MATERIAL UTILIZADO 1 VEZ,INCLUSIVE DEMOLICAO POSTERIOR DO PAVIMENTO E REMOCAO DA ESTRUTURA | UN
02.025.0025-0 | GABARITO DUPLO DE PASSAGEM,PROVISORIO PARA VIA PUBLICA,MEDINDO 19,00M DE VAO E 4,50M DE ALTURA(VIGA EM "I" 8" E 3 COLUNAS EM "I" 8" ESTAIADAS COM VERGALHAO DE 1/4")ASSENTES EM BASEDE CONCRETO CICLOPICO,SENDO O MATERIAL UTILIZADO 2 VEZES,INCLUSIVE DEMOLICAO POSTERIOR DO PAVIMENTO E REMOCAO DA ESTRUTURA | UN
02.025.0025-A | GABARITO DUPLO DE PASSAGEM,PROVISORIO PARA VIA PUBLICA,MEDINDO 19,00M DE VAO E 4,50M DE ALTURA(VIGA EM "I" 8" E 3 COLUNAS EM "I" 8" ESTAIADAS COM VERGALHAO DE 1/4")ASSENTES EM BASEDE CONCRETO CICLOPICO,SENDO O MATERIAL UTILIZADO 2 VEZES,INCLUSIVE DEMOLICAO POSTERIOR DO PAVIMENTO E REMOCAO DA ESTRUTURA | UN
02.025.0030-0 | GABARITO DUPLO DE PASSAGEM,PROVISORIO PARA VIA PUBLICA MEDINDO 19,00M DE VAO E 4,50M DE ALTURA(VIGA EM "I" 8" E 3 COLUNAS EM "I" 8" ESTAIADAS COM VERGALHAO DE 1/4")ASSENTES EM BASEDE CONCRETO CICLOPICO,SENDO O MATERIAL UTILIZADO 4 VEZES,INCLUSIVE DEMOLICAO POSTERIOR DO PAVIMENTO E REMOCAO DA ESTRUTURA | UN
02.025.0030-A | GABARITO DUPLO DE PASSAGEM,PROVISORIO PARA VIA PUBLICA MEDINDO 19,00M DE VAO E 4,50M DE ALTURA(VIGA EM "I" 8" E 3 COLUNAS EM "I" 8" ESTAIADAS COM VERGALHAO DE 1/4")ASSENTES EM BASEDE CONCRETO CICLOPICO,SENDO O MATERIAL UTILIZADO 4 VEZES,INCLUSIVE DEMOLICAO POSTERIOR DO PAVIMENTO E REMOCAO DA ESTRUTURA | UN
02.030.0005-0 | PLACA DE SINALIZACAO PREVENTIVA PARA OBRA NA VIA PUBLICA,DEACORDO COM A RESOLUCAO DA PREFEITURA-RJ, COMPREENDENDO FORNECIMENTO E PINTURA DA PLACA E DOS SUPORTES DE MADEIRA.FORNECIMENTO E COLOCACAO | UN
02.030.0005-A | PLACA DE SINALIZACAO PREVENTIVA PARA OBRA NA VIA PUBLICA,DEACORDO COM A RESOLUCAO DA PREFEITURA-RJ, COMPREENDENDO FORNECIMENTO E PINTURA DA PLACA E DOS SUPORTES DE MADEIRA.FORNECIMENTO E COLOCACAO | UN
02.030.0010-0 | BALIZADOR VAGALUME (ALUGUEL),EQUIPADO COM PISCA ALERTA E PAINEIS DE FITA REFLETIVA PADRAO ENGENHARIA COM ALTURA DE 1,32M,DE ACORDO COM O MANUAL DA CET-RIO,INCLUSIVE MANUTENCAO,PRIMEIRA COLOCACAO E RETIRADA DA OBRA | UNXMES
02.030.0010-A | BALIZADOR VAGALUME (ALUGUEL),EQUIPADO COM PISCA ALERTA E PAINEIS DE FITA REFLETIVA PADRAO ENGENHARIA COM ALTURA DE 1,32M,DE ACORDO COM O MANUAL DA CET-RIO,INCLUSIVE MANUTENCAO,PRIMEIRA COLOCACAO E RETIRADA DA OBRA | UNXMES
02.030.0020-0 | CAVALETE MINICADE (ALUGUEL),EQUIPADO COM PAINEIS REFLETIVOSDE ALTA INTENSIDADE E UM PISCA ALERTA COM CELULA FOTO-ELETRICA,ALIMENTADA POR 2 BATERIAS DE 6V (DISPENSA O USO DE GERADOR) | UNXMES
02.030.0020-A | CAVALETE MINICADE (ALUGUEL),EQUIPADO COM PAINEIS REFLETIVOSDE ALTA INTENSIDADE E UM PISCA ALERTA COM CELULA FOTO-ELETRICA,ALIMENTADA POR 2 BATERIAS DE 6V (DISPENSA O USO DE GERADOR) | UNXMES
02.030.0025-0 | CAVALETE PLASTICO UNIVERSAL DE POLIETILENO DE ALTO IMPACTO (ALUGUEL),NA COR BRANCA,COM PAINEIS DE FITA REFLETIVA NAS DIMENSOES (1,15X0,61)M,PERMITINDO ADAPTACAO DE ATE 2 PISCAS ALERTAS E PLACAS DE SINALIZACOES DIVERSAS,DE ACORDO COM O MANUALDA CET-RIO,COM MAIS ACESSORIOS,INCLUINDO 1 PISCA ALERTA,PRIMEIRA COLOCACAO E RETIRADA NO FINAL DA OBRA | UNXMES
02.030.0025-A | CAVALETE PLASTICO UNIVERSAL DE POLIETILENO DE ALTO IMPACTO (ALUGUEL),NA COR BRANCA,COM PAINEIS DE FITA REFLETIVA NAS DIMENSOES (1,15X0,61)M,PERMITINDO ADAPTACAO DE ATE 2 PISCAS ALERTAS E PLACAS DE SINALIZACOES DIVERSAS,DE ACORDO COM O MANUALDA CET-RIO,COM MAIS ACESSORIOS,INCLUINDO 1 PISCA ALERTA,PRIMEIRA COLOCACAO E RETIRADA NO FINAL DA OBRA | UNXMES
02.030.0035-0 | SINALIZADOR ELETRONICO (ALUGUEL) A LED BIDIRECIONAL (PISCA ALERTA) PARA ADAPTACAO EM CONES, CAVALETES E BARREIRAS | UNXMES
02.030.0035-A | SINALIZADOR ELETRONICO (ALUGUEL) A LED BIDIRECIONAL (PISCA ALERTA) PARA ADAPTACAO EM CONES, CAVALETES E BARREIRAS | UNXMES
02.030.0040-0 | PLACAS DE SINALIZACAO DE OBRAS (ALUGUEL),REFLETIVAS,REVESTIDAS COM PELICULA REFLETIVA GRAU TECNICO | M2XMES
02.030.0040-A | PLACAS DE SINALIZACAO DE OBRAS (ALUGUEL),REFLETIVAS,REVESTIDAS COM PELICULA REFLETIVA GRAU TECNICO | M2XMES
02.030.0060-0 | DEMARCACAO DE PAVIMENTO POR PINTURA EM FAIXAS ALTERNADAS,PARA DESVIO DO TRAFEGO EM OBRAS NA VIA PUBLICA,DE ACORDO COM ARESOLUCAO DA PREFEITURA-RJ,MEDIDO POR UNIDADE DE SUPERFICIEDEMARCADA | M2
02.030.0060-A | DEMARCACAO DE PAVIMENTO POR PINTURA EM FAIXAS ALTERNADAS,PARA DESVIO DO TRAFEGO EM OBRAS NA VIA PUBLICA,DE ACORDO COM ARESOLUCAO DA PREFEITURA-RJ,MEDIDO POR UNIDADE DE SUPERFICIEDEMARCADA | M2
02.050.0001-0 | REPINTURA DE PLACA DE IDENTIFICACAO DE OBRAS PUBLICAS | M2
02.050.0001-A | REPINTURA DE PLACA DE IDENTIFICACAO DE OBRAS PUBLICAS | M2
03.001.0001-1 | ESCAVACAO MANUAL DE VALA/CAVA EM MATERIAL DE 1ª CATEGORIA (A(AREIA,ARGILA OU PICARRA),ATE 1,50M DE PROFUNDIDADE,EXCLUSIVE ESCORAMENTO E ESGOTAMENTO | M3
03.001.0001-B | ESCAVACAO MANUAL DE VALA/CAVA EM MATERIAL DE 1ª CATEGORIA (A(AREIA,ARGILA OU PICARRA),ATE 1,50M DE PROFUNDIDADE,EXCLUSIVE ESCORAMENTO E ESGOTAMENTO | M3
03.001.0002-1 | ESCAVACAO MANUAL DE VALA/CAVA EM MATERIAL DE 1ª CATEGORIA (AREIA,ARGILA OU PICARRA),ENTRE 1,50 E 3,00M DE PROFUNDIDADE,EXCLUSIVE ESCORAMENTO E ESGOTAMENTO | M3
03.001.0002-B | ESCAVACAO MANUAL DE VALA/CAVA EM MATERIAL DE 1ª CATEGORIA (AREIA,ARGILA OU PICARRA),ENTRE 1,50 E 3,00M DE PROFUNDIDADE,EXCLUSIVE ESCORAMENTO E ESGOTAMENTO | M3
03.001.0003-1 | ESCAVACAO MANUAL DE VALA/CAVA EM MATERIAL DE 1ª CATEGORIA (AREIA,ARGILA OU PICARRA),ENTRE 3,00 E 4,50M DE PROFUNDIDADE,EXCLUSIVE ESCORAMENTO E ESGOTAMENTO | M3
03.001.0003-B | ESCAVACAO MANUAL DE VALA/CAVA EM MATERIAL DE 1ª CATEGORIA (AREIA,ARGILA OU PICARRA),ENTRE 3,00 E 4,50M DE PROFUNDIDADE,EXCLUSIVE ESCORAMENTO E ESGOTAMENTO | M3
03.001.0004-1 | ESCAVACAO MANUAL DE VALA/CAVA EM MATERIAL DE 1ª CATEGORIA (AREIA,ARGILA OU PICARRA),ENTRE 4,50 E 6,00M DE PROFUNDIDADE,EXCLUSIVE ESCORAMENTO E ESGOTAMENTO | M3
03.001.0004-B | ESCAVACAO MANUAL DE VALA/CAVA EM MATERIAL DE 1ª CATEGORIA (AREIA,ARGILA OU PICARRA),ENTRE 4,50 E 6,00M DE PROFUNDIDADE,EXCLUSIVE ESCORAMENTO E ESGOTAMENTO | M3
03.001.0009-1 | ESCAVACAO MANUAL DE VALA/CAVA EM MATERIAL DE 1ª CATEGORIA (AREIA,ARGILA OU PICARRA),ENTRE 6,00 E 7,50M DE PROFUNDIDADE,EXCLUSIVE ESCORAMENTO E ESGOTAMENTO | M3
03.001.0009-B | ESCAVACAO MANUAL DE VALA/CAVA EM MATERIAL DE 1ª CATEGORIA (AREIA,ARGILA OU PICARRA),ENTRE 6,00 E 7,50M DE PROFUNDIDADE,EXCLUSIVE ESCORAMENTO E ESGOTAMENTO | M3
03.001.0010-0 | ESCAVACAO MANUAL DE VALA/CAVA A FRIO EM MATERIAL DE 2ªCATEGORIA(MOLEDO OU ROCHA DECOMPOSTA),ATE 1,50M DE PROFUNDIDADE,EXCLUSIVE ESCORAMENTO E ESGOTAMENTO | M3
03.001.0010-A | ESCAVACAO MANUAL DE VALA/CAVA A FRIO EM MATERIAL DE 2ªCATEGORIA(MOLEDO OU ROCHA DECOMPOSTA),ATE 1,50M DE PROFUNDIDADE,EXCLUSIVE ESCORAMENTO E ESGOTAMENTO | M3
03.001.0011-0 | ESCAVACAO MANUAL DE VALA/CAVA A FRIO EM MATERIAL DE 2ªCATEGORIA(MOLEDO OU ROCHA DECOMPOSTA),ENTRE 1,50 E 3,00M DE PROFUNDIDADE,EXCLUSIVE ESCORAMENTO E ESGOTAMENTO | M3
03.001.0011-A | ESCAVACAO MANUAL DE VALA/CAVA A FRIO EM MATERIAL DE 2ªCATEGORIA(MOLEDO OU ROCHA DECOMPOSTA),ENTRE 1,50 E 3,00M DE PROFUNDIDADE,EXCLUSIVE ESCORAMENTO E ESGOTAMENTO | M3
03.001.0012-0 | ESCAVACAO MANUAL DE VALA/CAVA A FRIO EM MATERIAL DE 2ªCATEGORIA(MOLEDO OU ROCHA DECOMPOSTA),ENTRE 3,00 E 4,50M DE PROFUNDIDADE,EXCLUSIVE ESCORAMENTO E ESGOTAMENTO | M3
03.001.0012-A | ESCAVACAO MANUAL DE VALA/CAVA A FRIO EM MATERIAL DE 2ªCATEGORIA(MOLEDO OU ROCHA DECOMPOSTA),ENTRE 3,00 E 4,50M DE PROFUNDIDADE,EXCLUSIVE ESCORAMENTO E ESGOTAMENTO | M3
03.001.0021-0 | ESCAVACAO MANUAL DE VALA/CAVA A FRIO EM MATERIAL DE 2ªCATEGORIA(MOLEDO OU ROCHA DECOMPOSTA),ENTRE 4,50 E 6,00M DE PROFUNDIDADE,EXCLUSIVE ESCORAMENTO E ESGOTAMENTO | M3
03.001.0021-A | ESCAVACAO MANUAL DE VALA/CAVA A FRIO EM MATERIAL DE 2ªCATEGORIA(MOLEDO OU ROCHA DECOMPOSTA),ENTRE 4,50 E 6,00M DE PROFUNDIDADE,EXCLUSIVE ESCORAMENTO E ESGOTAMENTO | M3
03.001.0022-0 | ESCAVACAO MANUAL DE VALA/CAVA A FRIO EM MATERIAL DE 2ªCATEGORIA(MOLEDO OU ROCHA DECOMPOSTA),ENTRE 6,00 E 7,50M DE PROFUNDIDADE,EXCLUSIVE ESCORAMENTO E ESGOTAMENTO | M3
03.001.0022-A | ESCAVACAO MANUAL DE VALA/CAVA A FRIO EM MATERIAL DE 2ªCATEGORIA(MOLEDO OU ROCHA DECOMPOSTA),ENTRE 6,00 E 7,50M DE PROFUNDIDADE,EXCLUSIVE ESCORAMENTO E ESGOTAMENTO | M3
03.001.0041-0 | ESCAVACAO MANUAL DE VALA/CAVA EM PEDRA SOLTA DO TAMANHO MEDIO DE PEDRA DE MAO OU ARGILA RIJA,ATE 1,50M DE PROFUNDIDADE,EXCLUSIVE ESCORAMENTO E ESGOTAMENTO | M3
03.001.0041-A | ESCAVACAO MANUAL DE VALA/CAVA EM PEDRA SOLTA DO TAMANHO MEDIO DE PEDRA DE MAO OU ARGILA RIJA,ATE 1,50M DE PROFUNDIDADE,EXCLUSIVE ESCORAMENTO E ESGOTAMENTO | M3
03.001.0042-0 | ESCAVACAO MANUAL DE VALA/CAVA EM PEDRA SOLTA DO TAMANHO MEDIO DE PEDRA DE MAO OU ARGILA RIJA,ENTRE 1,50 E 3,00M DE PROFUNDIDADE,EXCLUSIVE ESCORAMENTO E ESGOTAMENTO | M3
03.001.0042-A | ESCAVACAO MANUAL DE VALA/CAVA EM PEDRA SOLTA DO TAMANHO MEDIO DE PEDRA DE MAO OU ARGILA RIJA,ENTRE 1,50 E 3,00M DE PROFUNDIDADE,EXCLUSIVE ESCORAMENTO E ESGOTAMENTO | M3
03.001.0043-0 | ESCAVACAO MANUAL DE VALA/CAVA EM PEDRA SOLTA DO TAMANHO MEDIO DE PEDRA DE MAO OU ARGILA RIJA,ENTRE 3,00 E 4,50M DE PROFUNDIDADE,EXCLUSIVE ESCORAMENTO E ESGOTAMENTO | M3
03.001.0043-A | ESCAVACAO MANUAL DE VALA/CAVA EM PEDRA SOLTA DO TAMANHO MEDIO DE PEDRA DE MAO OU ARGILA RIJA,ENTRE 3,00 E 4,50M DE PROFUNDIDADE,EXCLUSIVE ESCORAMENTO E ESGOTAMENTO | M3
03.001.0044-0 | ESCAVACAO MANUAL DE VALA/CAVA EM PEDRA SOLTA DO TAMANHO MEDIO DE PEDRA DE MAO OU ARGILA RIJA,ENTRE 4,50 E 6,00M DE PROFUNDIDADE,EXCLUSIVE ESCORAMENTO E ESGOTAMENTO | M3
03.001.0044-A | ESCAVACAO MANUAL DE VALA/CAVA EM PEDRA SOLTA DO TAMANHO MEDIO DE PEDRA DE MAO OU ARGILA RIJA,ENTRE 4,50 E 6,00M DE PROFUNDIDADE,EXCLUSIVE ESCORAMENTO E ESGOTAMENTO | M3
03.001.0045-0 | ESCAVACAO MANUAL DE VALA/CAVA EM PEDRA SOLTA DO TAMANHO MEDIO DE PEDRA DE MAO OU ARGILA RIJA,ENTRE 6,00 E 7,50M DE PROFUNDIDADE,EXCLUSIVE ESCORAMENTO E ESGOTAMENTO | M3
03.001.0045-A | ESCAVACAO MANUAL DE VALA/CAVA EM PEDRA SOLTA DO TAMANHO MEDIO DE PEDRA DE MAO OU ARGILA RIJA,ENTRE 6,00 E 7,50M DE PROFUNDIDADE,EXCLUSIVE ESCORAMENTO E ESGOTAMENTO | M3
03.001.0047-0 | ESCAVACAO MANUAL DE VALA/CAVA EM LODO,ATE 1,50M DE PROFUNDIDADE,EXCLUSIVE ESCORAMENTO E ESGOTAMENTO | M3
03.001.0047-A | ESCAVACAO MANUAL DE VALA/CAVA EM LODO,ATE 1,50M DE PROFUNDIDADE,EXCLUSIVE ESCORAMENTO E ESGOTAMENTO | M3
03.001.0048-0 | ESCAVACAO MANUAL DE VALA/CAVA EM LODO,ENTRE 1,50 E 3,00M DEPROFUNDIDADE,EXCLUSIVE ESCORAMENTO E ESGOTAMENTO | M3
03.001.0048-A | ESCAVACAO MANUAL DE VALA/CAVA EM LODO,ENTRE 1,50 E 3,00M DEPROFUNDIDADE,EXCLUSIVE ESCORAMENTO E ESGOTAMENTO | M3
03.001.0049-0 | ESCAVACAO MANUAL DE VALA/CAVA EM LODO,ENTRE 3,00 E 4,50M DEPROFUNDIDADE,EXCLUSIVE ESCORAMENTO E ESGOTAMENTO | M3
03.001.0049-A | ESCAVACAO MANUAL DE VALA/CAVA EM LODO,ENTRE 3,00 E 4,50M DEPROFUNDIDADE,EXCLUSIVE ESCORAMENTO E ESGOTAMENTO | M3
03.001.0050-0 | ESCAVACAO MANUAL DE VALA/CAVA EM LODO, ENTRE 4,50 E 6,00M DEPROFUNDIDADE,EXCLUSIVE ESCORAMENTO E ESGOTAMENTO | M3
03.001.0050-A | ESCAVACAO MANUAL DE VALA/CAVA EM LODO, ENTRE 4,50 E 6,00M DEPROFUNDIDADE,EXCLUSIVE ESCORAMENTO E ESGOTAMENTO | M3
03.001.0051-0 | ESCAVACAO MANUAL DE VALA/CAVA EM LODO,ENTRE 6,00 E 7,50M DEPROFUNDIDADE,EXCLUSIVE ESCORAMENTO E ESGOTAMENTO | M3
03.001.0051-A | ESCAVACAO MANUAL DE VALA/CAVA EM LODO,ENTRE 6,00 E 7,50M DEPROFUNDIDADE,EXCLUSIVE ESCORAMENTO E ESGOTAMENTO | M3
03.001.0061-0 | MARROAMENTO DE MATERIAL DE 3ªCATEGORIA(ROCHA VIVA),COM VOLUME MAXIMO DE 0,064M3,PARA REDUCAO A PEDRA DE MAO,REFERINDO-SEO PRECO AO MATERIAL SOLTO,DEPOIS DE MARROADO | M3
03.001.0061-A | MARROAMENTO DE MATERIAL DE 3ªCATEGORIA(ROCHA VIVA),COM VOLUME MAXIMO DE 0,064M3,PARA REDUCAO A PEDRA DE MAO,REFERINDO-SEO PRECO AO MATERIAL SOLTO,DEPOIS DE MARROADO | M3
03.001.0065-1 | DESMONTE MANUAL DE BLOCO DE MATERIAL DE 3ªCATEGORIA(ROCHA VIVA),COM VOLUME ATE 1,00M3,INCLUSIVE REDUCAO A PEDRA DE MAO.PARA VOLUMES ACIMA DE 1,00M3 VER CATALOGO DE REFERENCIA | M3
03.001.0065-B | DESMONTE MANUAL DE BLOCO DE MATERIAL DE 3ªCATEGORIA(ROCHA VIVA),COM VOLUME ATE 1,00M3,INCLUSIVE REDUCAO A PEDRA DE MAO.PARA VOLUMES ACIMA DE 1,00M3 VER CATALOGO DE REFERENCIA | M3
03.001.0070-1 | DESMONTE MANUAL EM MATERIAL DE 2ªCATEGORIA(MOLEDO OU ROCHA DECOMPOSTA).VALEM A FORMULA E AS OBSERVACOES DO ITEM 03.001.0065 | M3
03.001.0070-B | DESMONTE MANUAL EM MATERIAL DE 2ªCATEGORIA(MOLEDO OU ROCHA DECOMPOSTA).VALEM A FORMULA E AS OBSERVACOES DO ITEM 03.001.0065 | M3
03.001.0071-1 | MARROAMENTO DE MATERIAL DE 2ªCATEGORIA(ROCHA DECOMPOSTA),COMVOLUME MAXIMO DE 0,064M3,PARA REDUCAO A PEDRA DE MAO,REFERINDO-SE O PRECO AO MATERIAL SOLTO,DEPOIS DE MARROADO | M3
03.001.0071-B | MARROAMENTO DE MATERIAL DE 2ªCATEGORIA(ROCHA DECOMPOSTA),COMVOLUME MAXIMO DE 0,064M3,PARA REDUCAO A PEDRA DE MAO,REFERINDO-SE O PRECO AO MATERIAL SOLTO,DEPOIS DE MARROADO | M3
03.001.0080-1 | ESCAVACAO MANUAL EM MATERIAL DE 1ªCATEGORIA,A CEU ABERTO,ATE0,50M DE PROFUNDIDADE COM REMOCAO ATE 1 DAM | M3
03.001.0080-B | ESCAVACAO MANUAL EM MATERIAL DE 1ªCATEGORIA,A CEU ABERTO,ATE0,50M DE PROFUNDIDADE COM REMOCAO ATE 1 DAM | M3
03.001.0085-1 | ESCAVACAO MANUAL EM MATERIAL DE 1ªCATEGORIA,A CEU ABERTO,PARA PROFUNDIDADES MAIORES QUE 0,50M COM REMOCAO ATE 1 DAM | M3
03.001.0085-B | ESCAVACAO MANUAL EM MATERIAL DE 1ªCATEGORIA,A CEU ABERTO,PARA PROFUNDIDADES MAIORES QUE 0,50M COM REMOCAO ATE 1 DAM | M3
03.001.0090-0 | ESCAVACAO EM TUNEL DE PEQUENAS DIMENSOES,EM MATERIAL DE 1ªCATEGORIA(AREIA,ARGILA OU PICARRA),INTEIRAMENTE SECO,EM SERVICO SEMI-MECANIZADO,EXCLUSIVE ESCORAMENTO | M3
03.001.0090-A | ESCAVACAO EM TUNEL DE PEQUENAS DIMENSOES,EM MATERIAL DE 1ªCATEGORIA(AREIA,ARGILA OU PICARRA),INTEIRAMENTE SECO,EM SERVICO SEMI-MECANIZADO,EXCLUSIVE ESCORAMENTO | M3
03.001.0095-0 | ESCAVACAO E REATERRO DE VALA,EM MATERIAL DE 1ªCATEGORIA,PARALIGACAO PREDIAL DE ESGOTO SANITARIO | M
03.001.0095-A | ESCAVACAO E REATERRO DE VALA,EM MATERIAL DE 1ªCATEGORIA,PARALIGACAO PREDIAL DE ESGOTO SANITARIO | M
03.001.0096-0 | ESCAVACAO E REATERRO DE VALA,EM MATERIAL DE 2ªCATEGORIA,PARALIGACAO PREDIAL DE ESGOTO SANITARIO | M
03.001.0096-A | ESCAVACAO E REATERRO DE VALA,EM MATERIAL DE 2ªCATEGORIA,PARALIGACAO PREDIAL DE ESGOTO SANITARIO | M
03.001.0098-0 | ESCAVACAO E REATERRO DE VALA,EM MATERIAL DE 1ªCATEGORIA,PARALIGACAO DE AGUA POTAVEL | M
03.001.0098-A | ESCAVACAO E REATERRO DE VALA,EM MATERIAL DE 1ªCATEGORIA,PARALIGACAO DE AGUA POTAVEL | M
03.001.0099-0 | ESCAVACAO E REATERRO DE VALA,EM MATERIAL DE 2ª CATEGORIA,PARA LIGACAO DE AGUA POTAVEL | M
03.001.0099-A | ESCAVACAO E REATERRO DE VALA,EM MATERIAL DE 2ª CATEGORIA,PARA LIGACAO DE AGUA POTAVEL | M
03.001.0100-0 | ESCAVACAO MANUAL DE VALA/CAVA EM MATERIAL DE 1ªCATEGORIA ATE1,50M DE PROFUNDIDADE,EM BECOS DE ATE 2,00M DE LARGURA COMIMPOSSIBILIDADE DE ENTRADA DE CAMINHAO OU EQUIPAMENTO MOTORIZADO PARA RETIRADA DO MATERIAL,EM FAVELAS,EXCLUSIVE ESCORAMENTO E ESGOTAMENTO | M3
03.001.0100-A | ESCAVACAO MANUAL DE VALA/CAVA EM MATERIAL DE 1ªCATEGORIA ATE1,50M DE PROFUNDIDADE,EM BECOS DE ATE 2,00M DE LARGURA COMIMPOSSIBILIDADE DE ENTRADA DE CAMINHAO OU EQUIPAMENTO MOTORIZADO PARA RETIRADA DO MATERIAL,EM FAVELAS,EXCLUSIVE ESCORAMENTO E ESGOTAMENTO | M3
03.001.0101-0 | ESCAVACAO MANUAL DE VALA/CAVA EM MATERIAL DE 1ªCATEGORIA ENTRE 1,50 E 3,00M DE PROFUNDIDADE,EM BECOS DE ATE 2,00M DE LARGURA COM IMPOSSIBILIDADE DE ENTRADA DE CAMINHAO OU EQUIPAMENTO MOTORIZADO PARA RETIRADA DO MATERIAL,EM FAVELAS,EXCLUSIVEESCORAMENTO E ESGOTAMENTO | M3
03.001.0101-A | ESCAVACAO MANUAL DE VALA/CAVA EM MATERIAL DE 1ªCATEGORIA ENTRE 1,50 E 3,00M DE PROFUNDIDADE,EM BECOS DE ATE 2,00M DE LARGURA COM IMPOSSIBILIDADE DE ENTRADA DE CAMINHAO OU EQUIPAMENTO MOTORIZADO PARA RETIRADA DO MATERIAL,EM FAVELAS,EXCLUSIVEESCORAMENTO E ESGOTAMENTO | M3
03.001.0102-0 | ESCAVACAO MANUAL DE VALA/CAVA EM MATERIAL DE 1ªCATEGORIA ENTRE 3,00 E 4,50M DE PROFUNDIDADE,EM BECOS DE ATE 2,00M DE LARGURA COM IMPOSSIBILIDADE DE ENTRADA DE CAMINHAO OU EQUIPAMENTO MOTORIZADO PARA RETIRADA DO MATERIAL,EM FAVELAS,EXCLUSIVEESCORAMENTO E ESGOTAMENTO | M3
03.001.0102-A | ESCAVACAO MANUAL DE VALA/CAVA EM MATERIAL DE 1ªCATEGORIA ENTRE 3,00 E 4,50M DE PROFUNDIDADE,EM BECOS DE ATE 2,00M DE LARGURA COM IMPOSSIBILIDADE DE ENTRADA DE CAMINHAO OU EQUIPAMENTO MOTORIZADO PARA RETIRADA DO MATERIAL,EM FAVELAS,EXCLUSIVEESCORAMENTO E ESGOTAMENTO | M3
03.001.0110-0 | ESCAVACAO MANUAL DE VALA/CAVA EM LODO OU LAMA ATE 1,50M DE PROFUNDIDADE,EM BECOS DE ATE 2,00M DE LARGURA,EM FAVELAS,EXCLUSIVE ESCORAMENTO E ESGOTAMENTO | M3
03.001.0110-A | ESCAVACAO MANUAL DE VALA/CAVA EM LODO OU LAMA ATE 1,50M DE PROFUNDIDADE,EM BECOS DE ATE 2,00M DE LARGURA,EM FAVELAS,EXCLUSIVE ESCORAMENTO E ESGOTAMENTO | M3
03.001.0111-0 | ESCAVACAO MANUAL DE VALA/CAVA EM LODO OU LAMA COM PROFUNDIDADE ENTRE 1,50 E 3,00M,EM BECOS DE ATE 2,00M DE LARGURA,EM FAVELAS,EXCLUSIVE ESCORAMENTO E ESGOTAMENTO | M3
03.001.0111-A | ESCAVACAO MANUAL DE VALA/CAVA EM LODO OU LAMA COM PROFUNDIDADE ENTRE 1,50 E 3,00M,EM BECOS DE ATE 2,00M DE LARGURA,EM FAVELAS,EXCLUSIVE ESCORAMENTO E ESGOTAMENTO | M3
03.002.0001-1 | ESCAVACAO MANUAL DE VALA EM MATERIAL DE 1ªCATEGORIA,COM ESCORAMENTO E ESGOTAMENTO MANUAL | M3
03.002.0001-B | ESCAVACAO MANUAL DE VALA EM MATERIAL DE 1ªCATEGORIA,COM ESCORAMENTO E ESGOTAMENTO MANUAL | M3
03.004.0001-1 | ESCAVACAO DE VALA/CAVA A FOGO EM MATERIAL DE 2ª CATEGORIA(MOLEDO OU ROCHA DECOMPOSTA),ATE 1,50M DE PROFUNDIDADE,FURACAOA BARRA MINA,INCLUSIVE EMPILHAMENTO DO MATERIAL PARA REMOCAO | M3
03.004.0001-B | ESCAVACAO DE VALA/CAVA A FOGO EM MATERIAL DE 2ª CATEGORIA(MOLEDO OU ROCHA DECOMPOSTA),ATE 1,50M DE PROFUNDIDADE,FURACAOA BARRA MINA,INCLUSIVE EMPILHAMENTO DO MATERIAL PARA REMOCAO | M3
03.004.0002-0 | ESCAVACAO DE VALA/CAVA A FOGO EM MATERIAL DE 2ªCATEGORIA(MOLEDO OU ROCHA DECOMPOSTA),ENTRE 1,50 E 3,00M DE PROFUNDIDADE,FURACAO A BARRA MINA,INCLUSIVE EMPILHAMENTO DO MATERIAL PARAREMOCAO | M3
03.004.0002-A | ESCAVACAO DE VALA/CAVA A FOGO EM MATERIAL DE 2ªCATEGORIA(MOLEDO OU ROCHA DECOMPOSTA),ENTRE 1,50 E 3,00M DE PROFUNDIDADE,FURACAO A BARRA MINA,INCLUSIVE EMPILHAMENTO DO MATERIAL PARAREMOCAO | M3
03.004.0003-0 | ESCAVACAO DE VALA/CAVA A FOGO EM MATERIAL DE 2ªCATEGORIA(MOLEDO OU ROCHA DECOMPOSTA),ENTRE 3,00 E 4,50M DE PROFUNDIDADE,FURACAO A BARRA MINA,INCLUSIVE EMPILHAMENTO DO MATERIAL PARAREMOCAO | M3
03.004.0003-A | ESCAVACAO DE VALA/CAVA A FOGO EM MATERIAL DE 2ªCATEGORIA(MOLEDO OU ROCHA DECOMPOSTA),ENTRE 3,00 E 4,50M DE PROFUNDIDADE,FURACAO A BARRA MINA,INCLUSIVE EMPILHAMENTO DO MATERIAL PARAREMOCAO | M3
03.004.0012-0 | ESCAVACAO DE VALA/CAVA A FOGO EM MATERIAL DE 2ªCATEGORIA(MOLEDO OU ROCHA DECOMPOSTA),ENTRE 4,50 E 6,00M DE PROFUNDIDADE,FURACAO A BARRA MINA,INCLUSIVE EMPILHAMENTO DO MATERIAL PARAREMOCAO | M3
03.004.0012-A | ESCAVACAO DE VALA/CAVA A FOGO EM MATERIAL DE 2ªCATEGORIA(MOLEDO OU ROCHA DECOMPOSTA),ENTRE 4,50 E 6,00M DE PROFUNDIDADE,FURACAO A BARRA MINA,INCLUSIVE EMPILHAMENTO DO MATERIAL PARAREMOCAO | M3
03.004.0013-0 | ESCAVACAO DE VALA/CAVA A FOGO EM MATERIAL DE 2ªCATEGORIA(MOLEDO OU ROCHA DECOMPOSTA),ENTRE 6,00 E 7,50M DE PROFUNDIDADE,FURACAO A BARRA MINA,INCLUSIVE EMPILHAMENTO DO MATERIAL PARAREMOCAO | M3
03.004.0013-A | ESCAVACAO DE VALA/CAVA A FOGO EM MATERIAL DE 2ªCATEGORIA(MOLEDO OU ROCHA DECOMPOSTA),ENTRE 6,00 E 7,50M DE PROFUNDIDADE,FURACAO A BARRA MINA,INCLUSIVE EMPILHAMENTO DO MATERIAL PARAREMOCAO | M3
03.004.0020-1 | ESCAVACAO DE VALA/CAVA A FOGO EM MATERIAL DE 3ªCATEGORIA(ROCHA VIVA),ATE 1,50M DE PROFUNDIDADE,FURACAO A BARRA MINA,INCLUSIVE EMPILHAMENTO DO MATERIAL PARA REMOCAO | M3
03.004.0020-B | ESCAVACAO DE VALA/CAVA A FOGO EM MATERIAL DE 3ªCATEGORIA(ROCHA VIVA),ATE 1,50M DE PROFUNDIDADE,FURACAO A BARRA MINA,INCLUSIVE EMPILHAMENTO DO MATERIAL PARA REMOCAO | M3
03.004.0021-0 | ESCAVACAO DE VALA/CAVA A FOGO EM MATERIAL DE 3ªCATEGORIA(ROCHA VIVA),ENTRE 1,50 E 3,00M DE PROFUNDIDADE,FURACAO A BARRAMINA,INCLUSIVE EMPILHAMENTO DO MATERIAL PARA A REMOCAO | M3
03.004.0021-A | ESCAVACAO DE VALA/CAVA A FOGO EM MATERIAL DE 3ªCATEGORIA(ROCHA VIVA),ENTRE 1,50 E 3,00M DE PROFUNDIDADE,FURACAO A BARRAMINA,INCLUSIVE EMPILHAMENTO DO MATERIAL PARA A REMOCAO | M3
03.004.0022-0 | ESCAVACAO DE VALA/CAVA A FOGO EM MATERIAL DE 3ªCATEGORIA(ROCHA VIVA),ENTRE 3,00 E 4,50M DE PROFUNDIDADE,FURACAO A BARRAMINA,INCLUSIVE EMPILHAMENTO DO MATERIAL PARA REMOCAO | M3
03.004.0022-A | ESCAVACAO DE VALA/CAVA A FOGO EM MATERIAL DE 3ªCATEGORIA(ROCHA VIVA),ENTRE 3,00 E 4,50M DE PROFUNDIDADE,FURACAO A BARRAMINA,INCLUSIVE EMPILHAMENTO DO MATERIAL PARA REMOCAO | M3
03.004.0023-0 | ESCAVACAO DE VALA/CAVA A FOGO EM MATERIAL DE 3ªCATEGORIA(ROCHA VIVA),ENTRE 4,50 E 6,00M DE PROFUNDIDADE,FURACAO A BARRAMINA,INCLUSIVE EMPILHAMENTO DO MATERIAL PARA REMOCAO | M3
03.004.0023-A | ESCAVACAO DE VALA/CAVA A FOGO EM MATERIAL DE 3ªCATEGORIA(ROCHA VIVA),ENTRE 4,50 E 6,00M DE PROFUNDIDADE,FURACAO A BARRAMINA,INCLUSIVE EMPILHAMENTO DO MATERIAL PARA REMOCAO | M3
03.004.0024-0 | ESCAVACAO DE VALA/CAVA A FOGO EM MATERIAL DE 3ªCATEGORIA(ROCHA VIVA),ENTRE 6,00 E 7,50M DE PROFUNDIDADE,FURACAO A BARRAMINA,INCLUSIVE EMPILHAMENTO DO MATERIAL PARA REMOCAO | M3
03.004.0024-A | ESCAVACAO DE VALA/CAVA A FOGO EM MATERIAL DE 3ªCATEGORIA(ROCHA VIVA),ENTRE 6,00 E 7,50M DE PROFUNDIDADE,FURACAO A BARRAMINA,INCLUSIVE EMPILHAMENTO DO MATERIAL PARA REMOCAO | M3
03.004.0025-0 | ESCAVACAO A FOGO EM MATERIAL DE 2ªCATEGORIA(MOLEDO OU ROCHADECOMPOSTA),A CEU ABERTO,FURACAO A BARRA MINA | M3
03.004.0025-A | ESCAVACAO A FOGO EM MATERIAL DE 2ªCATEGORIA(MOLEDO OU ROCHADECOMPOSTA),A CEU ABERTO,FURACAO A BARRA MINA | M3
03.004.0028-0 | ESCAVACAO A FOGO EM MATERIAL DE 3ªCATEGORIA(ROCHA VIVA),A CEU ABERTO,FURACAO A BARRA MINA | M3
03.004.0028-A | ESCAVACAO A FOGO EM MATERIAL DE 3ªCATEGORIA(ROCHA VIVA),A CEU ABERTO,FURACAO A BARRA MINA | M3
03.004.0030-0 | DESMONTE A FOGO DE BLOCOS DE MATERIAL DE 3ªCATEGORIA(ROCHA VIVA),COM VOLUME DE 1,00 A 20,00M3,SENDO OS FUROS ABERTOS A BROCA E MARRETA,INCLUSIVE REDUCAO MANUAL A PEDRA DE MAO | M3
03.004.0030-A | DESMONTE A FOGO DE BLOCOS DE MATERIAL DE 3ªCATEGORIA(ROCHA VIVA),COM VOLUME DE 1,00 A 20,00M3,SENDO OS FUROS ABERTOS A BROCA E MARRETA,INCLUSIVE REDUCAO MANUAL A PEDRA DE MAO | M3
03.004.0031-0 | DESMONTE A FOGO DE BLOCOS DE MATERIAL DE 2ªCATEGORIA(ROCHA MEDIANAMENTE DECOMPOSTA),COM VOLUME DE 1,00 A 20,00M3,SENDO OS FUROS ABERTOS A BROCA E MARRETA,INCLUSIVE REDUCAO MANUAL APEDRA DE MAO | M3
03.004.0031-A | DESMONTE A FOGO DE BLOCOS DE MATERIAL DE 2ªCATEGORIA(ROCHA MEDIANAMENTE DECOMPOSTA),COM VOLUME DE 1,00 A 20,00M3,SENDO OS FUROS ABERTOS A BROCA E MARRETA,INCLUSIVE REDUCAO MANUAL APEDRA DE MAO | M3
03.005.0011-0 | ESCAVACAO DE ROCHA COM UTILIZACAO DE FOGO CUIDADOSO(SMOOTH BLASTING),A CEU ABERTO,EM AREA URBANA,SENDO A PERFURACAO A ARCOMPRIMIDO,INCLUSIVE EMPILHAMENTO DO MATERIAL PARA REMOCAO | M3
03.005.0011-A | ESCAVACAO DE ROCHA COM UTILIZACAO DE FOGO CUIDADOSO(SMOOTH BLASTING),A CEU ABERTO,EM AREA URBANA,SENDO A PERFURACAO A ARCOMPRIMIDO,INCLUSIVE EMPILHAMENTO DO MATERIAL PARA REMOCAO | M3
03.005.0013-0 | ESCAVACAO DE ROCHA COM UTILIZACAO DE FOGO CUIDADOSO(SMOOTH BLASTING),A CEU ABERTO,EM AREA URBANA,SENDO A PERFURACAO A ARCOMPRIMIDO,INCLUSIVE EMPILHAMENTO DO MATERIAL PARA REMOCAOE TRANSPORTE A 50,00M COM TRATOR | M3
03.005.0013-A | ESCAVACAO DE ROCHA COM UTILIZACAO DE FOGO CUIDADOSO(SMOOTH BLASTING),A CEU ABERTO,EM AREA URBANA,SENDO A PERFURACAO A ARCOMPRIMIDO,INCLUSIVE EMPILHAMENTO DO MATERIAL PARA REMOCAOE TRANSPORTE A 50,00M COM TRATOR | M3
03.005.0020-1 | ESCAVACAO A FOGO EM MATERIAL DE 2ªCATEGORIA(MOLEDO OU ROCHADECOMPOSTA)EM TALUDES,VALA/CAVA,ATE 1,50M DE PROFUNDIDADE,SENDO A PERFURACAO A AR COMPRIMIDO,INCLUSIVE EMPILHAMENTO DO MATERIAL PARA REMOCAO | M3
03.005.0020-B | ESCAVACAO A FOGO EM MATERIAL DE 2ªCATEGORIA(MOLEDO OU ROCHADECOMPOSTA)EM TALUDES,VALA/CAVA,ATE 1,50M DE PROFUNDIDADE,SENDO A PERFURACAO A AR COMPRIMIDO,INCLUSIVE EMPILHAMENTO DO MATERIAL PARA REMOCAO | M3
03.005.0021-0 | ESCAVACAO A FOGO EM MATERIAL DE 2ªCATEGORIA(MOLEDO OU ROCHADECOMPOSTA)EM TALUDES,VALA/CAVA,ENTRE 1,50 E 3,00M DE PROFUNDIDADE,SENDO A PERFURACAO A AR COMPRIMIDO,INCLUSIVE EMPILHAMENTO DO MATERIAL PARA REMOCAO | M3
03.005.0021-A | ESCAVACAO A FOGO EM MATERIAL DE 2ªCATEGORIA(MOLEDO OU ROCHADECOMPOSTA)EM TALUDES,VALA/CAVA,ENTRE 1,50 E 3,00M DE PROFUNDIDADE,SENDO A PERFURACAO A AR COMPRIMIDO,INCLUSIVE EMPILHAMENTO DO MATERIAL PARA REMOCAO | M3
03.005.0022-0 | ESCAVACAO A FOGO EM MATERIAL DE 2ªCATEGORIA(MOLEDO OU ROCHADECOMPOSTA)EM TALUDES,VALA/CAVA,ENTRE 3,00 E 4,50M DE PROFUNDIDADE,SENDO A PERFURACAO A AR COMPRIMIDO,INCLUSIVE EMPILHAMENTO DO MATERIAL PARA REMOCAO | M3
03.005.0022-A | ESCAVACAO A FOGO EM MATERIAL DE 2ªCATEGORIA(MOLEDO OU ROCHADECOMPOSTA)EM TALUDES,VALA/CAVA,ENTRE 3,00 E 4,50M DE PROFUNDIDADE,SENDO A PERFURACAO A AR COMPRIMIDO,INCLUSIVE EMPILHAMENTO DO MATERIAL PARA REMOCAO | M3
03.005.0023-0 | ESCAVACAO A FOGO EM MATERIAL DE 2ªCATEGORIA(MOLEDO OU ROCHADECOMPOSTA)EM TALUDES,VALA/CAVA,ENTRE 4,50 E 6,00M DE PROFUNDIDADE,SENDO A PERFURACAO A AR COMPRIMIDO,INCLUSIVE EMPILHAMENTO DO MATERIAL PARA REMOCAO | M3
03.005.0023-A | ESCAVACAO A FOGO EM MATERIAL DE 2ªCATEGORIA(MOLEDO OU ROCHADECOMPOSTA)EM TALUDES,VALA/CAVA,ENTRE 4,50 E 6,00M DE PROFUNDIDADE,SENDO A PERFURACAO A AR COMPRIMIDO,INCLUSIVE EMPILHAMENTO DO MATERIAL PARA REMOCAO | M3
03.005.0024-0 | ESCAVACAO A FOGO EM MATERIAL DE 2ªCATEGORIA(MOLEDO OU ROCHADECOMPOSTA)EM TALUDES,VALA/CAVA,ENTRE 6,00 E 7,50M DE PROFUNDIDADE,SENDO A PERFURACAO A AR COMPRIMIDO,INCLUSIVE EMPILHAMENTO DO MATERIAL PARA REMOCAO | M3
03.005.0024-A | ESCAVACAO A FOGO EM MATERIAL DE 2ªCATEGORIA(MOLEDO OU ROCHADECOMPOSTA)EM TALUDES,VALA/CAVA,ENTRE 6,00 E 7,50M DE PROFUNDIDADE,SENDO A PERFURACAO A AR COMPRIMIDO,INCLUSIVE EMPILHAMENTO DO MATERIAL PARA REMOCAO | M3
03.005.0025-0 | ESCAVACAO A FOGO EM MATERIAL DE 3ªCATEGORIA(ROCHA VIVA),A CEU ABERTO,SENDO A PERFURACAO A AR COMPRIMIDO,INCLUSIVE TRANSPORTE A 50,00M,COM TRATOR COM LAMINA | M3
03.005.0025-A | ESCAVACAO A FOGO EM MATERIAL DE 3ªCATEGORIA(ROCHA VIVA),A CEU ABERTO,SENDO A PERFURACAO A AR COMPRIMIDO,INCLUSIVE TRANSPORTE A 50,00M,COM TRATOR COM LAMINA | M3
03.005.0026-0 | ESCAVACAO A FOGO EM MATERIAL DE 3ªCATEGORIA(ROCHA VIVA),A CEU ABERTO,SENDO A PERFURACAO A AR COMPRIMIDO,INCLUSIVE TRANSPORTE A 100,00M,COM TRATOR COM LAMINA | M3
03.005.0026-A | ESCAVACAO A FOGO EM MATERIAL DE 3ªCATEGORIA(ROCHA VIVA),A CEU ABERTO,SENDO A PERFURACAO A AR COMPRIMIDO,INCLUSIVE TRANSPORTE A 100,00M,COM TRATOR COM LAMINA | M3
03.005.0030-1 | ESCAVACAO A FOGO EM MATERIAL DE 3ªCATEGORIA(ROCHA VIVA)EM TALUDES,VALA/CAVA,ATE 1,50M DE PROFUNDIDADE,SENDO A PERFURACAOA AR COMPRIMIDO,INCLUSIVE EMPILHAMENDO DO MATERIAL PARA REMOCAO | M3
03.005.0030-B | ESCAVACAO A FOGO EM MATERIAL DE 3ªCATEGORIA(ROCHA VIVA)EM TALUDES,VALA/CAVA,ATE 1,50M DE PROFUNDIDADE,SENDO A PERFURACAOA AR COMPRIMIDO,INCLUSIVE EMPILHAMENDO DO MATERIAL PARA REMOCAO | M3
03.005.0031-0 | ESCAVACAO A FOGO EM MATERIAL DE 3ªCATEGORIA(ROCHA VIVA)EM TALUDES,VALA/CAVA,ENTRE 1,50 E 3,00M DE PROFUNDIDADE,SENDO A PERFURACAO A AR COMPRIMIDO,INCLUSIVE EMPILHAMENTO DO MATERIALPARA REMOCAO | M3
03.005.0031-A | ESCAVACAO A FOGO EM MATERIAL DE 3ªCATEGORIA(ROCHA VIVA)EM TALUDES,VALA/CAVA,ENTRE 1,50 E 3,00M DE PROFUNDIDADE,SENDO A PERFURACAO A AR COMPRIMIDO,INCLUSIVE EMPILHAMENTO DO MATERIALPARA REMOCAO | M3
03.005.0032-0 | ESCAVACAO A FOGO EM MATERIAL DE 3ªCATEGORIA(ROCHA VIVA)EM TALUDES,VALA/CAVA,ENTRE 3,00 E 4,50M DE PROFUNDIDADE,SENDO A PERFURACAO A AR COMPRIMIDO,INCLUSIVE EMPILHAMENTO DO MATERIALPARA REMOCAO | M3
03.005.0032-A | ESCAVACAO A FOGO EM MATERIAL DE 3ªCATEGORIA(ROCHA VIVA)EM TALUDES,VALA/CAVA,ENTRE 3,00 E 4,50M DE PROFUNDIDADE,SENDO A PERFURACAO A AR COMPRIMIDO,INCLUSIVE EMPILHAMENTO DO MATERIALPARA REMOCAO | M3
03.005.0033-0 | ESCAVACAO A FOGO EM MATERIAL DE 3ªCATEGORIA(ROCHA VIVA)EM TALUDES,VALA/CAVA,ENTRE 4,50 E 6,00M DE PROFUNDIDADE,SENDO A PERFURACAO A AR COMPRIMIDO,INCLUSIVE EMPILHAMENTO DO MATERIALPARA REMOCAO | M3
03.005.0033-A | ESCAVACAO A FOGO EM MATERIAL DE 3ªCATEGORIA(ROCHA VIVA)EM TALUDES,VALA/CAVA,ENTRE 4,50 E 6,00M DE PROFUNDIDADE,SENDO A PERFURACAO A AR COMPRIMIDO,INCLUSIVE EMPILHAMENTO DO MATERIALPARA REMOCAO | M3
03.005.0034-0 | ESCAVACAO A FOGO EM MATERIAL DE 3ªCATEGORIA(ROCHA VIVA)EM TALUDES,VALA/CAVA,ENTRE 6,00 E 7,50M DE PROFUNDIDADE,SENDO A PERFURACAO A AR COMPRIMIDO,INCLUSIVE EMPILHAMENTO DO MATERIALPARA REMOCAO | M3
03.005.0034-A | ESCAVACAO A FOGO EM MATERIAL DE 3ªCATEGORIA(ROCHA VIVA)EM TALUDES,VALA/CAVA,ENTRE 6,00 E 7,50M DE PROFUNDIDADE,SENDO A PERFURACAO A AR COMPRIMIDO,INCLUSIVE EMPILHAMENTO DO MATERIALPARA REMOCAO | M3
03.005.0038-1 | ESCAVACAO A FOGO EM MATERIAL DE 3ªCATEGORIA(ROCHA VIVA),A CEU ABERTO,SENDO A PERFURACAO A AR COMPRIMIDO,INCLUSIVE CARGACOM CARREGADOR FRONTAL DE PNEUS DE 3,10M3 E TRATOR DE LAMINACOM POTENCIA EM TORNO DE 200CV,COM LAMINA | M3
03.005.0038-B | ESCAVACAO A FOGO EM MATERIAL DE 3ªCATEGORIA(ROCHA VIVA),A CEU ABERTO,SENDO A PERFURACAO A AR COMPRIMIDO,INCLUSIVE CARGACOM CARREGADOR FRONTAL DE PNEUS DE 3,10M3 E TRATOR DE LAMINACOM POTENCIA EM TORNO DE 200CV,COM LAMINA | M3
03.005.0039-0 | ESCAVACAO A FOGO EM MATERIAL DE 2ªCATEGORIA(MOLEDO OU ROCHADECOMPOSTA),A CEU ABERTO,SENDO A PERFURACAO A AR COMPRIMIDO,INCLUSIVE CARGA COM CARREGADOR FRONTAL DE PNEUS DE 3,10M3 ETRATOR DE LAMINA COM POTENCIA EM TORNO DE 200CV,COM LAMINA | M3
03.005.0039-A | ESCAVACAO A FOGO EM MATERIAL DE 2ªCATEGORIA(MOLEDO OU ROCHADECOMPOSTA),A CEU ABERTO,SENDO A PERFURACAO A AR COMPRIMIDO,INCLUSIVE CARGA COM CARREGADOR FRONTAL DE PNEUS DE 3,10M3 ETRATOR DE LAMINA COM POTENCIA EM TORNO DE 200CV,COM LAMINA | M3
03.005.0040-0 | DESMONTE A FOGO DE BLOCO DE MATERIAL DE 3ªCATEGORIA(ROCHA VIVA),COM VOLUME DE 1,00 A 50,00M3,SENDO A PERFURACAO A AR COMPRIMIDO,INCLUSIVE REDUCAO MANUAL A PEDRA DE MAO | M3
03.005.0040-A | DESMONTE A FOGO DE BLOCO DE MATERIAL DE 3ªCATEGORIA(ROCHA VIVA),COM VOLUME DE 1,00 A 50,00M3,SENDO A PERFURACAO A AR COMPRIMIDO,INCLUSIVE REDUCAO MANUAL A PEDRA DE MAO | M3
03.005.0041-0 | DESMONTE A FOGO DE BLOCO DE MATERIAL DE 2ªCATEGORIA,COM VOLUME DE 1,00 A 50,00M3,SENDO A PERFURACAO A AR COMPRIMIDO,INCLUSIVE REDUCAO MANUAL A PEDRA DE MAO | M3
03.005.0041-A | DESMONTE A FOGO DE BLOCO DE MATERIAL DE 2ªCATEGORIA,COM VOLUME DE 1,00 A 50,00M3,SENDO A PERFURACAO A AR COMPRIMIDO,INCLUSIVE REDUCAO MANUAL A PEDRA DE MAO | M3
03.005.0045-0 | DESMONTE A FOGO DE BLOCO DE MATERIAL DE 2ªCATEGORIA,COM VOLUME DE 1,00 A 50,00M3,SENDO A AR COMPRIMIDO TANTO A PERFURACAO COMO A REDUCAO A PEDRA DE MAO,ESTA ULTIMA AINDA COM O AUXILIO DE CUNHA E PALMETA | M3
03.005.0045-A | DESMONTE A FOGO DE BLOCO DE MATERIAL DE 2ªCATEGORIA,COM VOLUME DE 1,00 A 50,00M3,SENDO A AR COMPRIMIDO TANTO A PERFURACAO COMO A REDUCAO A PEDRA DE MAO,ESTA ULTIMA AINDA COM O AUXILIO DE CUNHA E PALMETA | M3
03.005.0046-0 | DESMONTE A FOGO DE BLOCO DE MATERIAL DE 3ª CATEGORIA,COM VOLUME DE 1,00 A 50,00M3,SENDO A PERFURACAO A AR COMPRIMIDO E AREDUCAO A PEDRA DE MAO A ROMPEDOR,ESTA ULTIMA AINDA COM O AUXILIO DE CUNHA E PALMETA | M3
03.005.0046-A | DESMONTE A FOGO DE BLOCO DE MATERIAL DE 3ª CATEGORIA,COM VOLUME DE 1,00 A 50,00M3,SENDO A PERFURACAO A AR COMPRIMIDO E AREDUCAO A PEDRA DE MAO A ROMPEDOR,ESTA ULTIMA AINDA COM O AUXILIO DE CUNHA E PALMETA | M3
03.008.0010-1 | ESCAVACAO EM MATERIAL DE 2ªCATEGORIA(MOLEDO OU ROCHA MUITO DECOMPOSTA),COM EQUIPAMENTO A AR COMPRIMIDO,SEM UTILIZACAO DEEXPLOSIVOS,EM TALUDES,VALA/CAVA,ATE 1,50M DE PROFUNDIDADE,INCLUSIVE EMPILHAMENTO DO MATERIAL PARA REMOCAO | M3
03.008.0010-B | ESCAVACAO EM MATERIAL DE 2ªCATEGORIA(MOLEDO OU ROCHA MUITO DECOMPOSTA),COM EQUIPAMENTO A AR COMPRIMIDO,SEM UTILIZACAO DEEXPLOSIVOS,EM TALUDES,VALA/CAVA,ATE 1,50M DE PROFUNDIDADE,INCLUSIVE EMPILHAMENTO DO MATERIAL PARA REMOCAO | M3
03.008.0011-0 | ESCAVACAO EM MATERIAL DE 2ªCATEGORIA(MOLEDO OU ROCHA MUITO DECOMPOSTA),COM EQUIPAMENTO A AR COMPRIMIDO,SEM UTILIZACAO DEEXPLOSIVOS,EM TALUDES,VALA/CAVA,ENTRE 1,50 E 3,00M DE PROFUNDIDADE,INCLUSIVE EMPILHAMENTO DO MATERIAL PARA REMOCAO | M3
03.008.0011-A | ESCAVACAO EM MATERIAL DE 2ªCATEGORIA(MOLEDO OU ROCHA MUITO DECOMPOSTA),COM EQUIPAMENTO A AR COMPRIMIDO,SEM UTILIZACAO DEEXPLOSIVOS,EM TALUDES,VALA/CAVA,ENTRE 1,50 E 3,00M DE PROFUNDIDADE,INCLUSIVE EMPILHAMENTO DO MATERIAL PARA REMOCAO | M3
03.008.0012-0 | ESCAVACAO EM MATERIAL DE 2ªCATEGORIA(MOLEDO OU ROCHA MUITO DECOMPOSTA),COM EQUIPAMENTO A AR COMPRIMIDO,SEM UTILIZACAO DEEXPLOSIVOS,EM TALUDES,VALA/CAVA,ENTRE 3,00 E 4,50M DE PROFUNDIDADE,INCLUSIVE EMPILHAMENTO DO MATERIAL PARA REMOCAO | M3
03.008.0012-A | ESCAVACAO EM MATERIAL DE 2ªCATEGORIA(MOLEDO OU ROCHA MUITO DECOMPOSTA),COM EQUIPAMENTO A AR COMPRIMIDO,SEM UTILIZACAO DEEXPLOSIVOS,EM TALUDES,VALA/CAVA,ENTRE 3,00 E 4,50M DE PROFUNDIDADE,INCLUSIVE EMPILHAMENTO DO MATERIAL PARA REMOCAO | M3
03.008.0013-0 | ESCAVACAO EM MATERIAL DE 2ªCATEGORIA(MOLEDO OU ROCHA MUITO DECOMPOSTA),COM EQUIPAMENTO A AR COMPRIMIDO,SEM UTILIZACAO DEEXPLOSIVOS,EM TALUDES,VALA/CAVA,ENTRE 4,50 E 6,00M DE PROFUNDIDADE,INCLUSIVE EMPILHAMENTO DO MATERIAL PARA REMOCAO | M3
03.008.0013-A | ESCAVACAO EM MATERIAL DE 2ªCATEGORIA(MOLEDO OU ROCHA MUITO DECOMPOSTA),COM EQUIPAMENTO A AR COMPRIMIDO,SEM UTILIZACAO DEEXPLOSIVOS,EM TALUDES,VALA/CAVA,ENTRE 4,50 E 6,00M DE PROFUNDIDADE,INCLUSIVE EMPILHAMENTO DO MATERIAL PARA REMOCAO | M3
03.008.0014-0 | ESCAVACAO EM MATERIAL DE 2ªCATEGORIA(MOLEDO OU ROCHA MUITO DECOMPOSTA),COM EQUIPAMENTO A AR COMPRIMIDO,SEM UTILIZACAO DEEXPLOSIVOS,EM TALUDES,VALA/CAVA,ENTRE 6,00 E 7,50M DE PROFUNDIDADE,INCLUSIVE EMPILHAMENTO DO MATERIAL PARA REMOCAO | M3
03.008.0014-A | ESCAVACAO EM MATERIAL DE 2ªCATEGORIA(MOLEDO OU ROCHA MUITO DECOMPOSTA),COM EQUIPAMENTO A AR COMPRIMIDO,SEM UTILIZACAO DEEXPLOSIVOS,EM TALUDES,VALA/CAVA,ENTRE 6,00 E 7,50M DE PROFUNDIDADE,INCLUSIVE EMPILHAMENTO DO MATERIAL PARA REMOCAO | M3
03.008.0020-1 | ESCAVACAO EM MATERIAL DE 2ªCATEGORIA(MOLEDO OU ROCHA DECOMPOSTA),COM EQUIPAMENTO A AR COMPRIMIDO,SEM UTILIZACAO DE EXPLOSIVOS,EM TALUDES,VALA/CAVA,ATE 1,50M DE PROFUNDIDADE,INCLUSIVE EMPILHAMENTO DO MATERIAL PARA REMOCAO | M3
03.008.0020-B | ESCAVACAO EM MATERIAL DE 2ªCATEGORIA(MOLEDO OU ROCHA DECOMPOSTA),COM EQUIPAMENTO A AR COMPRIMIDO,SEM UTILIZACAO DE EXPLOSIVOS,EM TALUDES,VALA/CAVA,ATE 1,50M DE PROFUNDIDADE,INCLUSIVE EMPILHAMENTO DO MATERIAL PARA REMOCAO | M3
03.008.0021-0 | ESCAVACAO EM MATERIAL DE 2ªCATEGORIA(MOLEDO OU ROCHA DECOMPOSTA),COM EQUIPAMENTO A AR COMPRIMIDO,SEM UTILIZACAO DE EXPLOSIVOS,EM TALUDES,VALA/CAVA,ENTRE 1,50 E 3,00M DE PROFUNDIDADE,INCLUSIVE EMPILHAMENTO DO MATERIAL PARA REMOCAO | M3
03.008.0021-A | ESCAVACAO EM MATERIAL DE 2ªCATEGORIA(MOLEDO OU ROCHA DECOMPOSTA),COM EQUIPAMENTO A AR COMPRIMIDO,SEM UTILIZACAO DE EXPLOSIVOS,EM TALUDES,VALA/CAVA,ENTRE 1,50 E 3,00M DE PROFUNDIDADE,INCLUSIVE EMPILHAMENTO DO MATERIAL PARA REMOCAO | M3
03.008.0022-0 | ESCAVACAO EM MATERIAL DE 2ªCATEGORIA(MOLEDO OU ROCHA DECOMPOSTA),COM EQUIPAMENTO A AR COMPRIMIDO,SEM UTILIZACAO DE EXPLOSIVOS,EM TALUDES,VALA/CAVA,ENTRE 3,00 E 4,50M DE PROFUNDIDADE,INCLUSIVE EMPILHAMENTO DO MATERIAL PARA REMOCAO | M3
03.008.0022-A | ESCAVACAO EM MATERIAL DE 2ªCATEGORIA(MOLEDO OU ROCHA DECOMPOSTA),COM EQUIPAMENTO A AR COMPRIMIDO,SEM UTILIZACAO DE EXPLOSIVOS,EM TALUDES,VALA/CAVA,ENTRE 3,00 E 4,50M DE PROFUNDIDADE,INCLUSIVE EMPILHAMENTO DO MATERIAL PARA REMOCAO | M3
03.008.0023-0 | ESCAVACAO EM MATERIAL DE 2ªCATEGORIA(MOLEDO OU ROCHA DECOMPOSTA),COM EQUIPAMENTO A AR COMPRIMIDO,SEM UTILIZACAO DE EXPLOSIVOS,EM TALUDES,VALA/CAVA,ENTRE 4,50 E 6,00M DE PROFUNDIDADE,INCLUSIVE EMPILHAMENTO DO MATERIAL PARA REMOCAO | M3
03.008.0023-A | ESCAVACAO EM MATERIAL DE 2ªCATEGORIA(MOLEDO OU ROCHA DECOMPOSTA),COM EQUIPAMENTO A AR COMPRIMIDO,SEM UTILIZACAO DE EXPLOSIVOS,EM TALUDES,VALA/CAVA,ENTRE 4,50 E 6,00M DE PROFUNDIDADE,INCLUSIVE EMPILHAMENTO DO MATERIAL PARA REMOCAO | M3
03.008.0024-0 | ESCAVACAO EM MATERIAL DE 2ªCATEGORIA(MOLEDO OU ROCHA DECOMPOSTA),COM EQUIPAMENTO A AR COMPRIMIDO,SEM UTILIZACAO DE EXPLOSIVOS,EM TALUDES,VALA/CAVA,ENTRE 6,00 E 7,50M DE PROFUNDIDADE,INCLUSIVE EMPILHAMENTO DO MATERIAL PARA REMOCAO | M3
03.008.0024-A | ESCAVACAO EM MATERIAL DE 2ªCATEGORIA(MOLEDO OU ROCHA DECOMPOSTA),COM EQUIPAMENTO A AR COMPRIMIDO,SEM UTILIZACAO DE EXPLOSIVOS,EM TALUDES,VALA/CAVA,ENTRE 6,00 E 7,50M DE PROFUNDIDADE,INCLUSIVE EMPILHAMENTO DO MATERIAL PARA REMOCAO | M3
03.008.0050-1 | ESCAVACAO EM MATERIAL DE 3ªCATEGORIA(ROCHA SA FRATURADA),COMEQUIPAMENTO A AR COMPRIMIDO E ENCUNHAMENTO GENERALIZADO,SEMUTILIZACAO DE EXPLOSIVOS,EM TALUDES,VALA/CAVA,ATE 1,50M DEPROFUNDIDADE,INCLUSIVE EMPILHAMENTO DO MATERIAL PARA REMOCAO | M3
03.008.0050-B | ESCAVACAO EM MATERIAL DE 3ªCATEGORIA(ROCHA SA FRATURADA),COMEQUIPAMENTO A AR COMPRIMIDO E ENCUNHAMENTO GENERALIZADO,SEMUTILIZACAO DE EXPLOSIVOS,EM TALUDES,VALA/CAVA,ATE 1,50M DEPROFUNDIDADE,INCLUSIVE EMPILHAMENTO DO MATERIAL PARA REMOCAO | M3
03.008.0051-0 | ESCAVACAO EM MATERIAL DE 3ªCATEGORIA(ROCHA SA FRATURADA),COMEQUIPAMENTO A AR COMPRIMIDO E ENCUNHAMENTO GENERALIZADO,SEMUTILIZACAO DE EXPLOSIVOS,EM TALUDES,VALA/CAVA,ENTRE 1,50 E3,00M DE PROFUNDIDADE,INCLUSIVE EMPILHAMENTO DO MATERIAL PARA REMOCAO | M3
03.008.0051-A | ESCAVACAO EM MATERIAL DE 3ªCATEGORIA(ROCHA SA FRATURADA),COMEQUIPAMENTO A AR COMPRIMIDO E ENCUNHAMENTO GENERALIZADO,SEMUTILIZACAO DE EXPLOSIVOS,EM TALUDES,VALA/CAVA,ENTRE 1,50 E3,00M DE PROFUNDIDADE,INCLUSIVE EMPILHAMENTO DO MATERIAL PARA REMOCAO | M3
03.008.0052-0 | ESCAVACAO EM MATERIAL DE 3ªCATEGORIA(ROCHA SA FRATURADA),COMEQUIPAMENTO A AR COMPRIMIDO E ENCUNHAMENTO GENERALIZADO,SEMUTILIZACAO DE EXPLOSIVOS,EM TALUDES,VALA/CAVA,ENTRE 3,00 E4,50M DE PROFUNDIDADE,INCLUSIVE EMPILHAMENTO DO MATERIAL PARA REMOCAO | M3
03.008.0052-A | ESCAVACAO EM MATERIAL DE 3ªCATEGORIA(ROCHA SA FRATURADA),COMEQUIPAMENTO A AR COMPRIMIDO E ENCUNHAMENTO GENERALIZADO,SEMUTILIZACAO DE EXPLOSIVOS,EM TALUDES,VALA/CAVA,ENTRE 3,00 E4,50M DE PROFUNDIDADE,INCLUSIVE EMPILHAMENTO DO MATERIAL PARA REMOCAO | M3
03.008.0053-0 | ESCAVACAO EM MATERIAL DE 3ªCATEGORIA(ROCHA SA FRATURADA),COMEQUIPAMENTO A AR COMPRIMIDO E ENCUNHAMENTO GENERALIZADO,SEMUTILIZACAO DE EXPLOSIVOS,EM TALUDES,VALA/CAVA,ENTRE 4,50 E6,00M DE PROFUNDIDADE,INCLUSIVE EMPILHAMENTO DO MATERIAL PARA REMOCAO | M3
03.008.0053-A | ESCAVACAO EM MATERIAL DE 3ªCATEGORIA(ROCHA SA FRATURADA),COMEQUIPAMENTO A AR COMPRIMIDO E ENCUNHAMENTO GENERALIZADO,SEMUTILIZACAO DE EXPLOSIVOS,EM TALUDES,VALA/CAVA,ENTRE 4,50 E6,00M DE PROFUNDIDADE,INCLUSIVE EMPILHAMENTO DO MATERIAL PARA REMOCAO | M3
03.008.0054-0 | ESCAVACAO EM MATERIAL DE 3ªCATEGORIA(ROCHA SA FRATURADA),COMEQUIPAMENTO A AR COMPRIMIDO E ENCUNHAMENTO GENERALIZADO,SEMUTILIZACAO DE EXPLOSIVOS,EM TALUDES,VALA/CAVA,ENTRE 6,00 E7,50M DE PROFUNDIDADE,INCLUSIVE EMPILHAMENTO DO MATERIAL PARA REMOCAO | M3
03.008.0054-A | ESCAVACAO EM MATERIAL DE 3ªCATEGORIA(ROCHA SA FRATURADA),COMEQUIPAMENTO A AR COMPRIMIDO E ENCUNHAMENTO GENERALIZADO,SEMUTILIZACAO DE EXPLOSIVOS,EM TALUDES,VALA/CAVA,ENTRE 6,00 E7,50M DE PROFUNDIDADE,INCLUSIVE EMPILHAMENTO DO MATERIAL PARA REMOCAO | M3
03.008.0060-1 | ESCAVACAO EM MATERIAL DE 3ªCATEGORIA(ROCHA VIVA),COM EQUIPAMENTO A AR COMPRIMIDO E SERRACAO COM BROCAS,SEGUIDA DE ENCUNHAMENTO,SEM UTILIZACAO DE EXPLOSIVOS,EM TALUDES,VALA/CAVA,ATE1,50M DE PROFUNDIDADE,INCLUSIVE EMPILHAMENTO DO MATERIAL PARA REMOCAO | M3
03.008.0060-B | ESCAVACAO EM MATERIAL DE 3ªCATEGORIA(ROCHA VIVA),COM EQUIPAMENTO A AR COMPRIMIDO E SERRACAO COM BROCAS,SEGUIDA DE ENCUNHAMENTO,SEM UTILIZACAO DE EXPLOSIVOS,EM TALUDES,VALA/CAVA,ATE1,50M DE PROFUNDIDADE,INCLUSIVE EMPILHAMENTO DO MATERIAL PARA REMOCAO | M3
03.008.0061-0 | ESCAVACAO EM MATERIAL DE 3ªCATEGORIA(ROCHA VIVA),COM EQUIPAMENTO A AR COMPRIMIDO E SERRACAO COM BROCAS,SEGUIDA DE ENCUNHAMENTO,SEM UTILIZACAO DE EXPLOSIVOS,EM TALUDES,VALA/CAVA,ENTRE 1,50 E 3,00M DE PROFUNDIDADE,INCLUSIVE EMPILHAMENTO DO MATERIAL PARA REMOCAO | M3
03.008.0061-A | ESCAVACAO EM MATERIAL DE 3ªCATEGORIA(ROCHA VIVA),COM EQUIPAMENTO A AR COMPRIMIDO E SERRACAO COM BROCAS,SEGUIDA DE ENCUNHAMENTO,SEM UTILIZACAO DE EXPLOSIVOS,EM TALUDES,VALA/CAVA,ENTRE 1,50 E 3,00M DE PROFUNDIDADE,INCLUSIVE EMPILHAMENTO DO MATERIAL PARA REMOCAO | M3
03.008.0062-0 | ESCAVACAO EM MATERIAL DE 3ªCATEGORIA(ROCHA VIVA),COM EQUIPAMENTO A AR COMPRIMIDO E SERRACAO COM BROCAS,SEGUIDA DE ENCUNHAMENTO,SEM UTILIZACAO DE EXPLOSIVOS,EM TALUDES,VALA/CAVA,ENTRE 3,00 E 4,50M DE PROFUNDIDADE,INCLUSIVE EMPILHAMENTO DO MATERIAL PARA REMOCAO | M3
03.008.0062-A | ESCAVACAO EM MATERIAL DE 3ªCATEGORIA(ROCHA VIVA),COM EQUIPAMENTO A AR COMPRIMIDO E SERRACAO COM BROCAS,SEGUIDA DE ENCUNHAMENTO,SEM UTILIZACAO DE EXPLOSIVOS,EM TALUDES,VALA/CAVA,ENTRE 3,00 E 4,50M DE PROFUNDIDADE,INCLUSIVE EMPILHAMENTO DO MATERIAL PARA REMOCAO | M3
03.008.0063-0 | ESCAVACAO EM MATERIAL DE 3ªCATEGORIA(ROCHA VIVA),COM EQUIPAMENTO A AR COMPRIMIDO E SERRACAO COM BROCAS,SEGUIDA DE ENCUNHAMENTO,SEM UTILIZACAO DE EXPLOSIVOS,EM TALUDES,VALA/CAVA,ENTRE 4,50 E 6,00M DE PROFUNDIDADE,INCLUSIVE EMPILHAMENTO DO MATERIAL PARA REMOCAO | M3
03.008.0063-A | ESCAVACAO EM MATERIAL DE 3ªCATEGORIA(ROCHA VIVA),COM EQUIPAMENTO A AR COMPRIMIDO E SERRACAO COM BROCAS,SEGUIDA DE ENCUNHAMENTO,SEM UTILIZACAO DE EXPLOSIVOS,EM TALUDES,VALA/CAVA,ENTRE 4,50 E 6,00M DE PROFUNDIDADE,INCLUSIVE EMPILHAMENTO DO MATERIAL PARA REMOCAO | M3
03.008.0064-0 | ESCAVACAO EM MATERIAL DE 3ªCATEGORIA(ROCHA VIVA),COM EQUIPAMENTO A AR COMPRIMIDO E SERRACAO COM BROCAS,SEGUIDA DE ENCUNHAMENTO,SEM UTILIZACAO DE EXPLOSIVOS,EM TALUDES,VALA/CAVA,ENTRE 6,00 E 7,50M DE PROFUNDIDADE,INCLUSIVE EMPILHAMENTO DO MATERIAL PARA REMOCAO | M3
03.008.0064-A | ESCAVACAO EM MATERIAL DE 3ªCATEGORIA(ROCHA VIVA),COM EQUIPAMENTO A AR COMPRIMIDO E SERRACAO COM BROCAS,SEGUIDA DE ENCUNHAMENTO,SEM UTILIZACAO DE EXPLOSIVOS,EM TALUDES,VALA/CAVA,ENTRE 6,00 E 7,50M DE PROFUNDIDADE,INCLUSIVE EMPILHAMENTO DO MATERIAL PARA REMOCAO | M3
03.008.0080-1 | ESCAVACAO EM MATERIAL DE 3ªCATEGORIA(ROCHA SA FRATURADA),COMEQUIPAMENTO A AR COMPRIMIDO,A CEU ABERTO,SEM UTILIZACAO DEEXPLOSIVOS,INCLUSIVE EMPILHAMENTO DO MATERIAL PARA REMOCAO | M3
03.008.0080-B | ESCAVACAO EM MATERIAL DE 3ªCATEGORIA(ROCHA SA FRATURADA),COMEQUIPAMENTO A AR COMPRIMIDO,A CEU ABERTO,SEM UTILIZACAO DEEXPLOSIVOS,INCLUSIVE EMPILHAMENTO DO MATERIAL PARA REMOCAO | M3
03.008.0085-0 | ESCAVACAO EM MATERIAL DE 3ªCATEGORIA(ROCHA VIVA),COM EQUIPAMENTO A AR COMPRIMIDO,A CEU ABERTO,SEM UTILIZACAO DE EXPLOSIVOS,INCLUSIVE EMPILHAMENTO DO MATERIAL PARA REMOCAO | M3
03.008.0085-A | ESCAVACAO EM MATERIAL DE 3ªCATEGORIA(ROCHA VIVA),COM EQUIPAMENTO A AR COMPRIMIDO,A CEU ABERTO,SEM UTILIZACAO DE EXPLOSIVOS,INCLUSIVE EMPILHAMENTO DO MATERIAL PARA REMOCAO | M3
03.008.0090-1 | ESCAVACAO EM MATERIAL DE 2ªCATEGORIA(MOLEDO OU ROCHA MUITO DECOMPOSTA),COM EQUIPAMENTO A AR COMPRIMIDO,A CEU ABERTO,SEMUTILIZACAO DE EXPLOSIVOS,INCLUSIVE EMPILHAMENTO DO MATERIALPARA REMOCAO | M3
03.008.0090-B | ESCAVACAO EM MATERIAL DE 2ªCATEGORIA(MOLEDO OU ROCHA MUITO DECOMPOSTA),COM EQUIPAMENTO A AR COMPRIMIDO,A CEU ABERTO,SEMUTILIZACAO DE EXPLOSIVOS,INCLUSIVE EMPILHAMENTO DO MATERIALPARA REMOCAO | M3
03.008.0095-0 | ESCAVACAO EM MATERIAL DE 2ªCATEGORIA(MOLEDO OU ROCHA DECOMPOSTA),COM EQUIPAMENTO A AR COMPRIMIDO,A CEU ABERTO,SEM UTILIZACAO DE EXPLOSIVOS,INCLUSIVE EMPILHAMENTO DO MATERIAL PARA REMOCAO | M3
03.008.0095-A | ESCAVACAO EM MATERIAL DE 2ªCATEGORIA(MOLEDO OU ROCHA DECOMPOSTA),COM EQUIPAMENTO A AR COMPRIMIDO,A CEU ABERTO,SEM UTILIZACAO DE EXPLOSIVOS,INCLUSIVE EMPILHAMENTO DO MATERIAL PARA REMOCAO | M3
03.008.0120-1 | DESMONTE DE BLOCO DE MATERIAL DE 3ªCATEGORIA(ROCHA VIVA),COMEQUIPAMENTO A AR COMPRIMIDO,COM VOLUME ATE 1,00M3,SEM UTILIZACAO DE EXPLOSIVOS,INCLUSIVE REDUCAO A PEDRA DE MAO COM O MESMO EQUIPAMENTO | M3
03.008.0120-B | DESMONTE DE BLOCO DE MATERIAL DE 3ªCATEGORIA(ROCHA VIVA),COMEQUIPAMENTO A AR COMPRIMIDO,COM VOLUME ATE 1,00M3,SEM UTILIZACAO DE EXPLOSIVOS,INCLUSIVE REDUCAO A PEDRA DE MAO COM O MESMO EQUIPAMENTO | M3
03.008.0125-1 | DESMONTE DE BLOCO DE MATERIAL DE 2ªCATEGORIA,SEM UTILIZACAODE EXPLOSIVOS,COM ROMPEDOR A AR COMPRIMIDO | M3
03.008.0125-B | DESMONTE DE BLOCO DE MATERIAL DE 2ªCATEGORIA,SEM UTILIZACAODE EXPLOSIVOS,COM ROMPEDOR A AR COMPRIMIDO | M3
03.008.0150-1 | SERRACAO CONTINUA EM MATERIAL DE 3ªCATEGORIA(ROCHA VIVA),COMA FINALIDADE DE IMPEDIR PROPAGACAO DE VIBRACOES DECORRENTESDE ESCAVACAO A FOGO | M2
03.008.0150-B | SERRACAO CONTINUA EM MATERIAL DE 3ªCATEGORIA(ROCHA VIVA),COMA FINALIDADE DE IMPEDIR PROPAGACAO DE VIBRACOES DECORRENTESDE ESCAVACAO A FOGO | M2
03.009.0002-1 | COMPACTACAO DE ATERRO,EM CAMADAS DE 15CM,COM MACO | M3
03.009.0002-B | COMPACTACAO DE ATERRO,EM CAMADAS DE 15CM,COM MACO | M3
03.009.0003-0 | COMPACTACAO DE ATERRO,EM CAMADAS DE 20CM,COM MACO | M3
03.009.0003-A | COMPACTACAO DE ATERRO,EM CAMADAS DE 20CM,COM MACO | M3
03.009.0004-0 | ATERRO COM MATERIAL DE 1ªCATEGORIA,COMPACTADO MANUALMENTE EMCAMADAS DE 20CM,ATE UMA ALTURA MAXIMA DE 80CM,PARA SUPORTEDE CAMADA DE CONCRETO,INCLUSIVE DOIS TIROS DE PA,ESPALHAMENTO E REGA,EXCLUSIVE FORNECIMENTO DA TERRA | M3
03.009.0004-A | ATERRO COM MATERIAL DE 1ªCATEGORIA,COMPACTADO MANUALMENTE EMCAMADAS DE 20CM,ATE UMA ALTURA MAXIMA DE 80CM,PARA SUPORTEDE CAMADA DE CONCRETO,INCLUSIVE DOIS TIROS DE PA,ESPALHAMENTO E REGA,EXCLUSIVE FORNECIMENTO DA TERRA | M3
03.009.0005-0 | ATERRO COM MATERIAL DE 1ª CATEGORIA,COMPACTADO MANUALMENTE EM CAMADAS DE 20CM DE MATERIAL APILOADO,PROVENIENTE DE JAZIDADISTANTE ATE 1KM,INCLUSIVE ESCAVACAO,CARGA,TRANSPORTE EM CAMINHAO BASCULANTE,DESCARGA,ESPALHAMENTO E IRRIGACAO MANUAIS | M3
03.009.0005-A | ATERRO COM MATERIAL DE 1ª CATEGORIA,COMPACTADO MANUALMENTE EM CAMADAS DE 20CM DE MATERIAL APILOADO,PROVENIENTE DE JAZIDADISTANTE ATE 1KM,INCLUSIVE ESCAVACAO,CARGA,TRANSPORTE EM CAMINHAO BASCULANTE,DESCARGA,ESPALHAMENTO E IRRIGACAO MANUAIS | M3
03.009.0006-0 | ATERRO COM MATERIAL DE 1ª CATEGORIA,COMPACTADO MANUALMENTE EM CAMADAS DE 20CM DE MATERIAL APILOADO,PROVENIENTE DE JAZIDADISTANTE ATE 2KM,INCLUSIVE ESCAVACAO,CARGA,TRANSPORTE EM CAMINHAO BASCULANTE,DESCARGA,ESPALHAMENTO E IRRIGACAO MANUAIS | M3
03.009.0006-A | ATERRO COM MATERIAL DE 1ª CATEGORIA,COMPACTADO MANUALMENTE EM CAMADAS DE 20CM DE MATERIAL APILOADO,PROVENIENTE DE JAZIDADISTANTE ATE 2KM,INCLUSIVE ESCAVACAO,CARGA,TRANSPORTE EM CAMINHAO BASCULANTE,DESCARGA,ESPALHAMENTO E IRRIGACAO MANUAIS | M3
03.009.0007-0 | ATERRO COM MATERIAL DE 1ª CATEGORIA,COMPACTADO MANUALMENTE EM CAMADAS DE 20CM DE MATERIAL APILOADO,PROVENIENTE DE JAZIDADISTANTE ATE 3KM,INCLUSIVE ESCAVACAO,CARGA,TRANSPORTE EM CAMINHAO BASCULANTE,DESCARGA,ESPALHAMENTO E IRRIGACAO MANUAIS | M3
03.009.0007-A | ATERRO COM MATERIAL DE 1ª CATEGORIA,COMPACTADO MANUALMENTE EM CAMADAS DE 20CM DE MATERIAL APILOADO,PROVENIENTE DE JAZIDADISTANTE ATE 3KM,INCLUSIVE ESCAVACAO,CARGA,TRANSPORTE EM CAMINHAO BASCULANTE,DESCARGA,ESPALHAMENTO E IRRIGACAO MANUAIS | M3
03.009.0008-0 | ATERRO COM MATERIAL DE 1ª CATEGORIA,COMPACTADO MANUALMENTE EM CAMADAS DE 20CM DE MATERIAL APILOADO,PROVENIENTE DE JAZIDADISTANTE ATE 4KM,INCLUSIVE ESCAVACAO,CARGA,TRANSPORTE EM CAMINHAO BASCULANTE,DESCARGA,ESPALHAMENTO E IRRIGACAO MANUAIS | M3
03.009.0008-A | ATERRO COM MATERIAL DE 1ª CATEGORIA,COMPACTADO MANUALMENTE EM CAMADAS DE 20CM DE MATERIAL APILOADO,PROVENIENTE DE JAZIDADISTANTE ATE 4KM,INCLUSIVE ESCAVACAO,CARGA,TRANSPORTE EM CAMINHAO BASCULANTE,DESCARGA,ESPALHAMENTO E IRRIGACAO MANUAIS | M3
03.009.0009-0 | ATERRO COM MATERIAL DE 1ª CATEGORIA,COMPACTADO MANUALMENTE EM CAMADAS DE 20CM DE MATERIAL APILOADO,PROVENIENTE DE JAZIDADISTANTE ATE 5KM,INCLUSIVE ESCAVACAO,CARGA,TRANSPORTE EM CAMINHAO BASCULANTE,DESCARGA,ESPALHAMENTO E IRRIGACAO MANUAIS | M3
03.009.0009-A | ATERRO COM MATERIAL DE 1ª CATEGORIA,COMPACTADO MANUALMENTE EM CAMADAS DE 20CM DE MATERIAL APILOADO,PROVENIENTE DE JAZIDADISTANTE ATE 5KM,INCLUSIVE ESCAVACAO,CARGA,TRANSPORTE EM CAMINHAO BASCULANTE,DESCARGA,ESPALHAMENTO E IRRIGACAO MANUAIS | M3
03.009.0015-0 | ATERRO COM MATERIAL DE 1ª CATEGORIA,COMPACTADO MANUALMENTE EM CAMADAS DE 20CM DE MATERIAL APILOADO,PROVENIENTE DE JAZIDADISTANTE ATE 10KM,INCLUSIVE ESCAVACAO,CARGA,TRANSPORTE EM CAMINHAO BASCULANTE,DESCARGA,ESPALHAMENTO E IRRIGACAO MANUAIS | M3
03.009.0015-A | ATERRO COM MATERIAL DE 1ª CATEGORIA,COMPACTADO MANUALMENTE EM CAMADAS DE 20CM DE MATERIAL APILOADO,PROVENIENTE DE JAZIDADISTANTE ATE 10KM,INCLUSIVE ESCAVACAO,CARGA,TRANSPORTE EM CAMINHAO BASCULANTE,DESCARGA,ESPALHAMENTO E IRRIGACAO MANUAIS | M3
03.009.0020-0 | ATERRO COM MATERIAL DE 1ª CATEGORIA,COMPACTADO MANUALMENTE EM CAMADAS DE 20CM DE MATERIAL APILOADO,PROVENIENTE DE JAZIDADISTANTE ATE 15KM,INCLUSIVE ESCAVACAO,CARGA,TRANSPORTE EM CAMINHAO BASCULANTE,DESCARGA,ESPALHAMENTO E IRRIGACAO MANUAIS | M3
03.009.0020-A | ATERRO COM MATERIAL DE 1ª CATEGORIA,COMPACTADO MANUALMENTE EM CAMADAS DE 20CM DE MATERIAL APILOADO,PROVENIENTE DE JAZIDADISTANTE ATE 15KM,INCLUSIVE ESCAVACAO,CARGA,TRANSPORTE EM CAMINHAO BASCULANTE,DESCARGA,ESPALHAMENTO E IRRIGACAO MANUAIS | M3
03.009.0025-0 | ATERRO COM MATERIAL DE 1ª CATEGORIA,COMPACTADO MANUALMENTE EM CAMADAS DE 20CM DE MATERIAL APILOADO,PROVENIENTE DE JAZIDADISTANTE ATE 20KM,INCLUSIVE ESCAVACAO,CARGA,TRANSPORTE EM CAMINHAO BASCULANTE,DESCARGA,ESPALHAMENTO E IRRIGACAO MANUAIS | M3
03.009.0025-A | ATERRO COM MATERIAL DE 1ª CATEGORIA,COMPACTADO MANUALMENTE EM CAMADAS DE 20CM DE MATERIAL APILOADO,PROVENIENTE DE JAZIDADISTANTE ATE 20KM,INCLUSIVE ESCAVACAO,CARGA,TRANSPORTE EM CAMINHAO BASCULANTE,DESCARGA,ESPALHAMENTO E IRRIGACAO MANUAIS | M3
03.009.0030-0 | ATERRO COM MATERIAL DE 1ª CATEGORIA,COMPACTADO MANUALMENTE EM CAMADAS DE 20CM DE MATERIAL APILOADO,PROVENIENTE DE JAZIDADISTANTE ATE 25KM,INCLUSIVE ESCAVACAO,CARGA,TRANSPORTE EM CAMINHAO BASCULANTE,DESCARGA,ESPALHAMENTO E IRRIGACAO MANUAIS | M3
03.009.0030-A | ATERRO COM MATERIAL DE 1ª CATEGORIA,COMPACTADO MANUALMENTE EM CAMADAS DE 20CM DE MATERIAL APILOADO,PROVENIENTE DE JAZIDADISTANTE ATE 25KM,INCLUSIVE ESCAVACAO,CARGA,TRANSPORTE EM CAMINHAO BASCULANTE,DESCARGA,ESPALHAMENTO E IRRIGACAO MANUAIS | M3
03.009.0035-0 | ATERRO COM MATERIAL DE 1ª CATEGORIA,COMPACTADO MANUALMENTE EM CAMADAS DE 20CM DE MATERIAL APILOADO,PROVENIENTE DE JAZIDADISTANTE ATE 30KM,INCLUSIVE ESCAVACAO,CARGA,TRANSPORTE EM CAMINHAO BASCULANTE,DESCARGA,ESPALHAMENTO E IRRIGACAO MANUAIS | M3
03.009.0035-A | ATERRO COM MATERIAL DE 1ª CATEGORIA,COMPACTADO MANUALMENTE EM CAMADAS DE 20CM DE MATERIAL APILOADO,PROVENIENTE DE JAZIDADISTANTE ATE 30KM,INCLUSIVE ESCAVACAO,CARGA,TRANSPORTE EM CAMINHAO BASCULANTE,DESCARGA,ESPALHAMENTO E IRRIGACAO MANUAIS | M3
03.009.0080-0 | COMPACTACAO DE MATERIAL DE 1ªCATEGORIA,INCLUSIVE DESCARGA DECAMINHAO BASCULANTE,MOVIMENTACAO A 1 TIRO DE PA,ESPALHAMENTO E SOCAMENTO MANUAL EM CAMADAS DE 30CM DE MATERIAL APILOADO | M3
03.009.0080-A | COMPACTACAO DE MATERIAL DE 1ªCATEGORIA,INCLUSIVE DESCARGA DECAMINHAO BASCULANTE,MOVIMENTACAO A 1 TIRO DE PA,ESPALHAMENTO E SOCAMENTO MANUAL EM CAMADAS DE 30CM DE MATERIAL APILOADO | M3
03.010.0015-0 | ATERRO COM MATERIAL DE 1ªCATEGORIA,ESPALHADO POR TRATOR COMPOTENCIA EM TORNO DE 80CV COM LAMINA,EM CAMADAS DE 20CM DE MATERIAL ADENSADO,REGADO POR CAMINHAO TANQUE E COMPACTADO A 90% COM ROLO PE DE CARNEIRO CONVENCIONAL,DE 2(DOIS) CILINDROS,REBOCADO POR TRATOR DE PNEUS,INTERVINDO 2(DOIS) SERVENTES,EXCLUSIVE O FORNECIMENTO DA TERRA | M3
03.010.0015-A | ATERRO COM MATERIAL DE 1ªCATEGORIA,ESPALHADO POR TRATOR COMPOTENCIA EM TORNO DE 80CV COM LAMINA,EM CAMADAS DE 20CM DE MATERIAL ADENSADO,REGADO POR CAMINHAO TANQUE E COMPACTADO A 90% COM ROLO PE DE CARNEIRO CONVENCIONAL,DE 2(DOIS) CILINDROS,REBOCADO POR TRATOR DE PNEUS,INTERVINDO 2(DOIS) SERVENTES,EXCLUSIVE O FORNECIMENTO DA TERRA | M3
03.010.0016-0 | ATERRO COM MATERIAL DE 1ªCATEGORIA,ESPALHADO POR TRATOR COMPOTENCIA EM TORNO DE 140CV COM LAMINA,EM CAMADAS DE 20CM DEMATERIAL ADENSADO,REGADO POR CAMINHAO TANQUE E COMPACTADO A90% COM ROLO PE DE CARNEIRO CONVENCIONAL,DE 2(DOIS)CILINDROS,REBOCADO POR TRATOR DE PNEUS,INTERVINDO 2(DOIS)SERVENTES,EXCLUSIVE O FORNECIMENTO DA TERRA | M3
03.010.0016-A | ATERRO COM MATERIAL DE 1ªCATEGORIA,ESPALHADO POR TRATOR COMPOTENCIA EM TORNO DE 140CV COM LAMINA,EM CAMADAS DE 20CM DEMATERIAL ADENSADO,REGADO POR CAMINHAO TANQUE E COMPACTADO A90% COM ROLO PE DE CARNEIRO CONVENCIONAL,DE 2(DOIS)CILINDROS,REBOCADO POR TRATOR DE PNEUS,INTERVINDO 2(DOIS)SERVENTES,EXCLUSIVE O FORNECIMENTO DA TERRA | M3
03.010.0017-0 | ATERRO COM MATERIAL DE 1ªCATEGORIA,ESPALHADO POR TRATOR COMPOTENCIA EM TORNO DE 335CV COM LAMINA,EM CAMADAS DE 20CM DEMATERIAL ADENSADO,REGADO POR CAMINHAO TANQUE E COMPACTADO A90% COM ROLO PE DE CARNEIRO CONVENCIONAL,DE 2(DOIS)CILINDROS,REBOCADO POR TRATOR DE PNEUS,INTERVINDO 2(DOIS)SERVENTES,EXCLUSIVE O FORNECIMENTO DA TERRA | M3
03.010.0017-A | ATERRO COM MATERIAL DE 1ªCATEGORIA,ESPALHADO POR TRATOR COMPOTENCIA EM TORNO DE 335CV COM LAMINA,EM CAMADAS DE 20CM DEMATERIAL ADENSADO,REGADO POR CAMINHAO TANQUE E COMPACTADO A90% COM ROLO PE DE CARNEIRO CONVENCIONAL,DE 2(DOIS)CILINDROS,REBOCADO POR TRATOR DE PNEUS,INTERVINDO 2(DOIS)SERVENTES,EXCLUSIVE O FORNECIMENTO DA TERRA | M3
03.010.0018-0 | ATERRO COM MATERIAL DE 1ªCATEGORIA,ESPALHADO POR RETRO ESCAVADEIRA,EM CAMADAS DE 20CM DE MATERIAL ADENSADO,REGADO POR CAMINHAO TANQUE E COMPACTADO A 90% COM ROLO PE DE CARNEIRO CONVENCIONAL,DE 2(DOIS) CILINDROS,REBOCADO POR TRATOR DE PNEUS,INTERVINDO 2(DOIS) SERVENTES,EXCLUSIVE O FORNECIMENTO DA TERRA | M3
03.010.0018-A | ATERRO COM MATERIAL DE 1ªCATEGORIA,ESPALHADO POR RETRO ESCAVADEIRA,EM CAMADAS DE 20CM DE MATERIAL ADENSADO,REGADO POR CAMINHAO TANQUE E COMPACTADO A 90% COM ROLO PE DE CARNEIRO CONVENCIONAL,DE 2(DOIS) CILINDROS,REBOCADO POR TRATOR DE PNEUS,INTERVINDO 2(DOIS) SERVENTES,EXCLUSIVE O FORNECIMENTO DA TERRA | M3
03.010.0019-0 | ATERRO COM MATERIAL DE 1ªCATEGORIA,ESPALHADO POR RETRO ESCAVADEIRA,EM CAMADAS DE 20CM DE MATERIAL ADENSADO,REGADO POR CAMINHAO TANQUE E COMPACTADO A 90% COM SOQUETE VIBRATORIO,INTERVINDO 2(DOIS) SERVENTES,EXCLUSIVE O FORNECIMENTO DA TERRA | M3
03.010.0019-A | ATERRO COM MATERIAL DE 1ªCATEGORIA,ESPALHADO POR RETRO ESCAVADEIRA,EM CAMADAS DE 20CM DE MATERIAL ADENSADO,REGADO POR CAMINHAO TANQUE E COMPACTADO A 90% COM SOQUETE VIBRATORIO,INTERVINDO 2(DOIS) SERVENTES,EXCLUSIVE O FORNECIMENTO DA TERRA | M3
03.010.0020-0 | MATERIAL DE 1ª CATEGORIA PARA ATERROS,COMPREENDENDO:ESCAVACAO,CARGA,TRANSPORTE A 1KM EM CAMINHAO BASCULANTE E DESCARGA,CONSIDERANDO O VOLUME NECESSARIO A EXECUCAO DE 1,00M3 DE MATERIAL COMPACTADO | M3
03.010.0020-A | MATERIAL DE 1ª CATEGORIA PARA ATERROS,COMPREENDENDO:ESCAVACAO,CARGA,TRANSPORTE A 1KM EM CAMINHAO BASCULANTE E DESCARGA,CONSIDERANDO O VOLUME NECESSARIO A EXECUCAO DE 1,00M3 DE MATERIAL COMPACTADO | M3
03.010.0021-0 | MATERIAL DE 1ª CATEGORIA PARA ATERROS,COMPREENDENDO:ESCAVACAO,CARGA,TRANSPORTE A 2KM EM CAMINHAO BASCULANTE E DESCARGA,CONSIDERANDO O VOLUME NECESSARIO A EXECUCAO DE 1,00M3 DE MATERIAL COMPACTADO | M3
03.010.0021-A | MATERIAL DE 1ª CATEGORIA PARA ATERROS,COMPREENDENDO:ESCAVACAO,CARGA,TRANSPORTE A 2KM EM CAMINHAO BASCULANTE E DESCARGA,CONSIDERANDO O VOLUME NECESSARIO A EXECUCAO DE 1,00M3 DE MATERIAL COMPACTADO | M3
03.010.0022-0 | MATERIAL DE 1ª CATEGORIA PARA ATERROS,COMPREENDENDO:ESCAVACAO,CARGA,TRANSPORTE A 3KM EM CAMINHAO BASCULANTE E DESCARGA,CONSIDERANDO O VOLUME NECESSARIO A EXECUCAO DE 1,00M3 DE MATERIAL COMPACTADO | M3
03.010.0022-A | MATERIAL DE 1ª CATEGORIA PARA ATERROS,COMPREENDENDO:ESCAVACAO,CARGA,TRANSPORTE A 3KM EM CAMINHAO BASCULANTE E DESCARGA,CONSIDERANDO O VOLUME NECESSARIO A EXECUCAO DE 1,00M3 DE MATERIAL COMPACTADO | M3
03.010.0023-0 | MATERIAL DE 1ª CATEGORIA PARA ATERROS,COMPREENDENDO:ESCAVACAO,CARGA,TRANSPORTE A 4KM EM CAMINHAO BASCULANTE E DESCARGA,CONSIDERANDO O VOLUME NECESSARIO A EXECUCAO DE 1,00M3 DE MATERIAL COMPACTADO | M3
03.010.0023-A | MATERIAL DE 1ª CATEGORIA PARA ATERROS,COMPREENDENDO:ESCAVACAO,CARGA,TRANSPORTE A 4KM EM CAMINHAO BASCULANTE E DESCARGA,CONSIDERANDO O VOLUME NECESSARIO A EXECUCAO DE 1,00M3 DE MATERIAL COMPACTADO | M3
03.010.0024-0 | MATERIAL DE 1ª CATEGORIA PARA ATERROS,COMPREENDENDO:ESCAVACAO,CARGA,TRANSPORTE A 5KM EM CAMINHAO BASCULANTE E DESCARGA,CONSIDERANDO O VOLUME NECESSARIO A EXECUCAO DE 1,00M3 DE MATERIAL COMPACTADO | M3
03.010.0024-A | MATERIAL DE 1ª CATEGORIA PARA ATERROS,COMPREENDENDO:ESCAVACAO,CARGA,TRANSPORTE A 5KM EM CAMINHAO BASCULANTE E DESCARGA,CONSIDERANDO O VOLUME NECESSARIO A EXECUCAO DE 1,00M3 DE MATERIAL COMPACTADO | M3
03.010.0030-0 | MATERIAL DE 1ª CATEGORIA PARA ATERROS,COMPREENDENDO:ESCAVACAO,CARGA,TRANSPORTE A 10KM EM CAMINHAO BASCULANTE E DESCARGA,CONSIDERANDO O VOLUME NECESSARIO A EXECUCAO DE 1,00M3 DE MATERIAL COMPACTADO | M3
03.010.0030-A | MATERIAL DE 1ª CATEGORIA PARA ATERROS,COMPREENDENDO:ESCAVACAO,CARGA,TRANSPORTE A 10KM EM CAMINHAO BASCULANTE E DESCARGA,CONSIDERANDO O VOLUME NECESSARIO A EXECUCAO DE 1,00M3 DE MATERIAL COMPACTADO | M3
03.010.0035-0 | MATERIAL DE 1ª CATEGORIA PARA ATERROS,COMPREENDENDO:ESCAVACAO,CARGA,TRANSPORTE A 15KM EM CAMINHAO BASCULANTE E DESCARGA,CONSIDERANDO O VOLUME NECESSARIO A EXECUCAO DE 1,00M3 DE MATERIAL COMPACTADO | M3
03.010.0035-A | MATERIAL DE 1ª CATEGORIA PARA ATERROS,COMPREENDENDO:ESCAVACAO,CARGA,TRANSPORTE A 15KM EM CAMINHAO BASCULANTE E DESCARGA,CONSIDERANDO O VOLUME NECESSARIO A EXECUCAO DE 1,00M3 DE MATERIAL COMPACTADO | M3
03.010.0040-0 | MATERIAL DE 1ª CATEGORIA PARA ATERROS,COMPREENDENDO:ESCAVACAO,CARGA,TRANSPORTE A 20KM EM CAMINHAO BASCULANTE E DESCARGA,CONSIDERANDO O VOLUME NECESSARIO A EXECUCAO DE 1,00M3 DE MATERIAL COMPACTADO | M3
03.010.0040-A | MATERIAL DE 1ª CATEGORIA PARA ATERROS,COMPREENDENDO:ESCAVACAO,CARGA,TRANSPORTE A 20KM EM CAMINHAO BASCULANTE E DESCARGA,CONSIDERANDO O VOLUME NECESSARIO A EXECUCAO DE 1,00M3 DE MATERIAL COMPACTADO | M3
03.010.0045-0 | MATERIAL DE 1ª CATEGORIA PARA ATERROS,COMPREENDENDO:ESCAVACAO,CARGA,TRANSPORTE A 25KM EM CAMINHAO BASCULANTE E DESCARGA,CONSIDERANDO O VOLUME NECESSARIO A EXECUCAO DE 1,00M3 DE MATERIAL COMPACTADO | M3
03.010.0045-A | MATERIAL DE 1ª CATEGORIA PARA ATERROS,COMPREENDENDO:ESCAVACAO,CARGA,TRANSPORTE A 25KM EM CAMINHAO BASCULANTE E DESCARGA,CONSIDERANDO O VOLUME NECESSARIO A EXECUCAO DE 1,00M3 DE MATERIAL COMPACTADO | M3
03.010.0049-0 | MATERIAL DE 1ª CATEGORIA PARA ATERROS,COMPREENDENDO:ESCAVACAO,CARGA,TRANSPORTE A 30KM EM CAMINHAO BASCULANTE E DESCARGA,CONSIDERANDO O VOLUME NECESSARIO A EXECUCAO DE 1,00M3 DE MATERIAL COMPACTADO | M3
03.010.0049-A | MATERIAL DE 1ª CATEGORIA PARA ATERROS,COMPREENDENDO:ESCAVACAO,CARGA,TRANSPORTE A 30KM EM CAMINHAO BASCULANTE E DESCARGA,CONSIDERANDO O VOLUME NECESSARIO A EXECUCAO DE 1,00M3 DE MATERIAL COMPACTADO | M3
03.010.0100-0 | COMPACTACAO DE ATERRO,EM CAMADAS DE 30CM,UTILIZANDO COMPACTADOR PNEUMATICO(SAPO),INCLUSIVE COMPRESSOR | M3
03.010.0100-A | COMPACTACAO DE ATERRO,EM CAMADAS DE 30CM,UTILIZANDO COMPACTADOR PNEUMATICO(SAPO),INCLUSIVE COMPRESSOR | M3
03.010.0101-0 | COMPACTACAO DE ATERRO,EM CAMADAS DE 20CM,UTILIZANDO COMPACTADOR PNEUMATICO(SAPO),INCLUSIVE COMPRESSOR | M3
03.010.0101-A | COMPACTACAO DE ATERRO,EM CAMADAS DE 20CM,UTILIZANDO COMPACTADOR PNEUMATICO(SAPO),INCLUSIVE COMPRESSOR | M3
03.010.0105-0 | ATERRO COMPACTADO A 95%,PARA CONSTRUCAO DE BARRAGENS OU DIQUES,EXECUTADOS EM CAMADAS DE 20CM DE MATERIAL SOLTO DE BOA QUALIDADE,INCLUSIVE ESPALHAMENTO E IRRIGACAO,EM TERRENO DE BOARESISTENCIA,EXCLUSIVE FORNECIMENTO DA TERRA | M3
03.010.0105-A | ATERRO COMPACTADO A 95%,PARA CONSTRUCAO DE BARRAGENS OU DIQUES,EXECUTADOS EM CAMADAS DE 20CM DE MATERIAL SOLTO DE BOA QUALIDADE,INCLUSIVE ESPALHAMENTO E IRRIGACAO,EM TERRENO DE BOARESISTENCIA,EXCLUSIVE FORNECIMENTO DA TERRA | M3
03.010.0106-0 | ATERRO COMPACTADO A 95%,PARA CONSTRUCAO DE BARRAGENS OU DIQUES,EXECUTADOS EM CAMADAS DE 20CM DE MATERIAL SOLTO DE BOA QUALIDADE,INCLUSIVE ESPALHAMENTO E IRRIGACAO,EM TERRENO DE BAIXA RESISTENCIA(ARGILA MOLE),EXCLUSIVE FORNECIMENTO DA TERRA | M3
03.010.0106-A | ATERRO COMPACTADO A 95%,PARA CONSTRUCAO DE BARRAGENS OU DIQUES,EXECUTADOS EM CAMADAS DE 20CM DE MATERIAL SOLTO DE BOA QUALIDADE,INCLUSIVE ESPALHAMENTO E IRRIGACAO,EM TERRENO DE BAIXA RESISTENCIA(ARGILA MOLE),EXCLUSIVE FORNECIMENTO DA TERRA | M3
03.011.0015-1 | REATERRO DE VALA/CAVA COM MATERIAL DE BOA QUALIDADE,UTILIZANDO VIBRO COMPACTADOR PORTATIL,EXCLUSIVE MATERIAL | M3
03.011.0015-B | REATERRO DE VALA/CAVA COM MATERIAL DE BOA QUALIDADE,UTILIZANDO VIBRO COMPACTADOR PORTATIL,EXCLUSIVE MATERIAL | M3
03.012.0010-0 | REATERRO DE VALA/CAVA COM TRATOR COM POTENCIA EM TORNO DE 200CV,EXCLUSIVE COMPACTACAO E MATERIAL | M3
03.012.0010-A | REATERRO DE VALA/CAVA COM TRATOR COM POTENCIA EM TORNO DE 200CV,EXCLUSIVE COMPACTACAO E MATERIAL | M3
03.013.0001-1 | REATERRO DE VALA/CAVA COMPACTADA A MACO,EM CAMADAS DE 30CM DE ESPESSURA MAXIMA,COM MATERIAL DE BOA QUALIDADE,EXCLUSIVEESTE | M3
03.013.0001-B | REATERRO DE VALA/CAVA COMPACTADA A MACO,EM CAMADAS DE 30CM DE ESPESSURA MAXIMA,COM MATERIAL DE BOA QUALIDADE,EXCLUSIVEESTE | M3
03.013.0002-0 | REATERRO DE VALA/CAVA COMPACTADA A MACO,EM CAMADAS DE 20CM DE ESPESSURA MAXIMA,COM MATERIAL DE BOA QUALIDADE,EXCLUSIVEESTE | M3
03.013.0002-A | REATERRO DE VALA/CAVA COMPACTADA A MACO,EM CAMADAS DE 20CM DE ESPESSURA MAXIMA,COM MATERIAL DE BOA QUALIDADE,EXCLUSIVEESTE | M3
03.013.0005-0 | REATERRO DE VALA/CAVA COMPACTADA A MACO,EM CAMADAS DE 20CM DE ESPESSURA MAXIMA,EM BECOS DE ATE 2,50M DE LARGURA,EM FAVELAS,EXCLUSIVE MATERIAL | M3
03.013.0005-A | REATERRO DE VALA/CAVA COMPACTADA A MACO,EM CAMADAS DE 20CM DE ESPESSURA MAXIMA,EM BECOS DE ATE 2,50M DE LARGURA,EM FAVELAS,EXCLUSIVE MATERIAL | M3
03.013.0006-0 | REATERRO DE VALA/CAVA COMPACTADA A MACO,EM CAMADAS DE 30CM DE ESPESSURA MAXIMA,EM BECOS DE ATE 2,50M DE LARGURA,EM FAVELAS,EXCLUSIVE MATERIAL | M3
03.013.0006-A | REATERRO DE VALA/CAVA COMPACTADA A MACO,EM CAMADAS DE 30CM DE ESPESSURA MAXIMA,EM BECOS DE ATE 2,50M DE LARGURA,EM FAVELAS,EXCLUSIVE MATERIAL | M3
03.014.0005-0 | REATERRO DE VALA/CAVA,ESPALHAMENTO COM RETRO-ESCAVADEIRA E COMPACTACAO VIBRATORIA,EXCLUSIVE MATERIAL | M3
03.014.0005-A | REATERRO DE VALA/CAVA,ESPALHAMENTO COM RETRO-ESCAVADEIRA E COMPACTACAO VIBRATORIA,EXCLUSIVE MATERIAL | M3
03.014.0010-0 | REATERRO DE VALA/CAVA UTILIZANDO CARREGADOR FRONTAL DE RODAS170CV,ESPALHAMENTO COM TRATOR DE ESTEIRAS 80CV E COMPACTADOR VIBRATORIO (PE-DE-CARNEIRO),EXCLUSIVE MATERIAL | M3
03.014.0010-A | REATERRO DE VALA/CAVA UTILIZANDO CARREGADOR FRONTAL DE RODAS170CV,ESPALHAMENTO COM TRATOR DE ESTEIRAS 80CV E COMPACTADOR VIBRATORIO (PE-DE-CARNEIRO),EXCLUSIVE MATERIAL | M3
03.015.0010-0 | REATERRO DE VALA/CAVA COM PO-DE-PEDRA,INCLUSIVE FORNECIMENTODO MATERIAL E COMPACTACAO MANUAL | M3
03.015.0010-A | REATERRO DE VALA/CAVA COM PO-DE-PEDRA,INCLUSIVE FORNECIMENTODO MATERIAL E COMPACTACAO MANUAL | M3
03.015.0012-0 | REATERRO DE VALA/CAVA COM PO-DE-PEDRA,INCLUSIVE FORNECIMENTODO MATERIAL E COMPACTACAO MANUAL,EM BECOS DE ATE 2,50M DE LARGURA,EM FAVELAS | M3
03.015.0012-A | REATERRO DE VALA/CAVA COM PO-DE-PEDRA,INCLUSIVE FORNECIMENTODO MATERIAL E COMPACTACAO MANUAL,EM BECOS DE ATE 2,50M DE LARGURA,EM FAVELAS | M3
03.015.0014-0 | REATERRO DE VALA/CAVA COM AREIA,INCLUSIVE FORNECIMENTO DO MATERIAL E COMPACTACAO MANUAL | M3
03.015.0014-A | REATERRO DE VALA/CAVA COM AREIA,INCLUSIVE FORNECIMENTO DO MATERIAL E COMPACTACAO MANUAL | M3
03.015.0016-0 | REATERRO DE VALA/CAVA COM AREIA,INCLUSIVE FORNECIMENTO DO MATERIAL E COMPACTACAO MANUAL,EM BECOS DE ATE 2,50M DE LARGURA,EM FAVELAS | M3
03.015.0016-A | REATERRO DE VALA/CAVA COM AREIA,INCLUSIVE FORNECIMENTO DO MATERIAL E COMPACTACAO MANUAL,EM BECOS DE ATE 2,50M DE LARGURA,EM FAVELAS | M3
03.015.0025-0 | REATERRO DE VALA/CAVA COM BRITA 1,INCLUSIVE FORNECIMENTO DOMATERIAL E COMPACTACAO MANUAL | M3
03.015.0025-A | REATERRO DE VALA/CAVA COM BRITA 1,INCLUSIVE FORNECIMENTO DOMATERIAL E COMPACTACAO MANUAL | M3
03.015.0026-0 | REATERRO DE VALA/CAVA COM BRITA 1,INCLUSIVE FORNECIMENTO DOMATERIAL E COMPACTACAO MANUAL,EM BECOS DE ATE 2,50M DE LARGURA,EM FAVELAS | M3
03.015.0026-A | REATERRO DE VALA/CAVA COM BRITA 1,INCLUSIVE FORNECIMENTO DOMATERIAL E COMPACTACAO MANUAL,EM BECOS DE ATE 2,50M DE LARGURA,EM FAVELAS | M3
03.016.0005-1 | ESCAVACAO MECANICA DE VALA NAO ESCORADA EM MATERIAL DE 1ªCATEGORIA COM PEDRAS,INSTALACOES PREDIAIS OU OUTROS REDUTORES DE PRODUTIVIDADE OU CAVAS DE FUNDACAO,ATE 1,50M DE PROFUNDIDADE,UTILIZANDO RETRO-ESCAVADEIRA,EXCLUSIVE ESGOTAMENTO | M3
03.016.0005-B | ESCAVACAO MECANICA DE VALA NAO ESCORADA EM MATERIAL DE 1ªCATEGORIA COM PEDRAS,INSTALACOES PREDIAIS OU OUTROS REDUTORES DE PRODUTIVIDADE OU CAVAS DE FUNDACAO,ATE 1,50M DE PROFUNDIDADE,UTILIZANDO RETRO-ESCAVADEIRA,EXCLUSIVE ESGOTAMENTO | M3
03.016.0010-1 | ESCAVACAO MECANICA DE VALA NAO ESCORADA EM MATERIAL DE 1ªCATEGORIA COM PEDRAS,INSTALACOES PREDIAIS OU OUTROS REDUTORES DE PRODUTIVIDADE OU CAVAS DE FUNDACAO,ENTRE 1,50 E 3,00M DE PROFUNDIDADE,UTILIZANDO RETRO-ESCAVADEIRA,EXCLUSIVE ESGOTAMENTO | M3
03.016.0010-B | ESCAVACAO MECANICA DE VALA NAO ESCORADA EM MATERIAL DE 1ªCATEGORIA COM PEDRAS,INSTALACOES PREDIAIS OU OUTROS REDUTORES DE PRODUTIVIDADE OU CAVAS DE FUNDACAO,ENTRE 1,50 E 3,00M DE PROFUNDIDADE,UTILIZANDO RETRO-ESCAVADEIRA,EXCLUSIVE ESGOTAMENTO | M3
03.016.0015-1 | ESCAVACAO MECANICA DE VALA NAO ESCORADA,EM MATERIAL DE 1ªCATEGORIA,ATE 1,50M DE PROFUNDIDADE,UTILIZANDO RETRO-ESCAVADEIRA,EXCLUSIVE ESGOTAMENTO | M3
03.016.0015-B | ESCAVACAO MECANICA DE VALA NAO ESCORADA,EM MATERIAL DE 1ªCATEGORIA,ATE 1,50M DE PROFUNDIDADE,UTILIZANDO RETRO-ESCAVADEIRA,EXCLUSIVE ESGOTAMENTO | M3
03.016.0018-1 | ESCAVACAO MECANICA DE VALA NAO ESCORADA,EM MATERIAL DE 1ªCATEGORIA,ENTRE 1,50 E 3,00M DE PROFUNDIDADE,UTILIZANDO RETRO-ESCAVADEIRA,EXCLUSIVE ESGOTAMENTO | M3
03.016.0018-B | ESCAVACAO MECANICA DE VALA NAO ESCORADA,EM MATERIAL DE 1ªCATEGORIA,ENTRE 1,50 E 3,00M DE PROFUNDIDADE,UTILIZANDO RETRO-ESCAVADEIRA,EXCLUSIVE ESGOTAMENTO | M3
03.016.0020-1 | ESCAVACAO MECANICA DE VALA ESCORADA,EM MATERIAL DE 1ªCATEGORIA COM PEDRAS,INSTALACOES PREDIAIS OU OUTROS REDUTORES DE PRODUTIVIDADE,OU CAVAS DE FUNDACAO,ATE 1,50M DE PROFUNDIDADE,UTILIZANDO RETRO-ESCAVADEIRA,EXCLUSIVE ESGOTAMENTO E ESCORAMENTO | M3
03.016.0020-B | ESCAVACAO MECANICA DE VALA ESCORADA,EM MATERIAL DE 1ªCATEGORIA COM PEDRAS,INSTALACOES PREDIAIS OU OUTROS REDUTORES DE PRODUTIVIDADE,OU CAVAS DE FUNDACAO,ATE 1,50M DE PROFUNDIDADE,UTILIZANDO RETRO-ESCAVADEIRA,EXCLUSIVE ESGOTAMENTO E ESCORAMENTO | M3
03.016.0025-1 | ESCAVACAO MECANICA DE VALA ESCORADA,EM MATERIAL DE 1ªCATEGORIA COM PEDRAS,INSTALACOES PREDIAIS OU OUTROS REDUTORES DE PRODUTIVIDADE,OU CAVAS DE FUNDACAO,ENTRE 1,50 E 3,00M DE PROFUNDIDADE,UTILIZANDO RETRO-ESCAVADEIRA,EXCLUSIVE ESGOTAMENTO EESCORAMENTO | M3
03.016.0025-B | ESCAVACAO MECANICA DE VALA ESCORADA,EM MATERIAL DE 1ªCATEGORIA COM PEDRAS,INSTALACOES PREDIAIS OU OUTROS REDUTORES DE PRODUTIVIDADE,OU CAVAS DE FUNDACAO,ENTRE 1,50 E 3,00M DE PROFUNDIDADE,UTILIZANDO RETRO-ESCAVADEIRA,EXCLUSIVE ESGOTAMENTO EESCORAMENTO | M3
03.016.0050-1 | ESCAVACAO MECANICA DE VALA ESCORADA,EM MATERIAL DE 1ªCATEGORIA,ATE 1,50M DE PROFUNDIDADE,UTILIZANDO RETRO-ESCAVADEIRA,EXCLUSIVE ESGOTAMENTO E ESCORAMENTO | M3
03.016.0050-B | ESCAVACAO MECANICA DE VALA ESCORADA,EM MATERIAL DE 1ªCATEGORIA,ATE 1,50M DE PROFUNDIDADE,UTILIZANDO RETRO-ESCAVADEIRA,EXCLUSIVE ESGOTAMENTO E ESCORAMENTO | M3
03.016.0055-1 | ESCAVACAO MECANICA DE VALA ESCORADA,EM MATERIAL DE 1ªCATEGORIA,ENTRE 1,50 E 3,00M DE PROFUNDIDADE,UTILIZANDO RETRO-ESCAVADEIRA,EXCLUSIVE ESGOTAMENTO E ESCORAMENTO | M3
03.016.0055-B | ESCAVACAO MECANICA DE VALA ESCORADA,EM MATERIAL DE 1ªCATEGORIA,ENTRE 1,50 E 3,00M DE PROFUNDIDADE,UTILIZANDO RETRO-ESCAVADEIRA,EXCLUSIVE ESGOTAMENTO E ESCORAMENTO | M3
03.020.0030-1 | ESCAVACAO MECANICA DE VALA NAO ESCORADA,EM MATERIAL DE 1ªCATEGORIA COM PEDRAS,INSTALACOES PREDIAIS OU OUTROS REDUTORES DE PRODUTIVIDADE,OU CAVAS DE FUNDACAO,ATE 1,50M DE PROFUNDIDADE,UTILIZANDO ESCAVADEIRA HIDRAULICA DE 0,78M3,EXCLUSIVE ESGOTAMENTO | M3
03.020.0030-B | ESCAVACAO MECANICA DE VALA NAO ESCORADA,EM MATERIAL DE 1ªCATEGORIA COM PEDRAS,INSTALACOES PREDIAIS OU OUTROS REDUTORES DE PRODUTIVIDADE,OU CAVAS DE FUNDACAO,ATE 1,50M DE PROFUNDIDADE,UTILIZANDO ESCAVADEIRA HIDRAULICA DE 0,78M3,EXCLUSIVE ESGOTAMENTO | M3
03.020.0035-1 | ESCAVACAO MECANICA DE VALA NAO ESCORADA,EM MATERIAL DE 1ªCATEGORIA COM PEDRAS,INSTALACOES PREDIAIS OU OUTROS REDUTORES DE PRODUTIVIDADE,OU CAVAS DE FUNDACAO,ENTRE 1,50 E 3,00M DE PROFUNDIDADE,UTILIZANDO ESCAVADEIRA HIDRAULICA DE 0,78M3,EXCLUSIVE ESGOTAMENTO | M3
03.020.0035-B | ESCAVACAO MECANICA DE VALA NAO ESCORADA,EM MATERIAL DE 1ªCATEGORIA COM PEDRAS,INSTALACOES PREDIAIS OU OUTROS REDUTORES DE PRODUTIVIDADE,OU CAVAS DE FUNDACAO,ENTRE 1,50 E 3,00M DE PROFUNDIDADE,UTILIZANDO ESCAVADEIRA HIDRAULICA DE 0,78M3,EXCLUSIVE ESGOTAMENTO | M3
03.020.0040-1 | ESCAVACAO MECANICA DE VALA NAO ESCORADA,EM MATERIAL DE 1ªCATEGORIA COM PEDRAS,INSTALACOES PREDIAIS OU OUTROS REDUTORES DE PRODUTIVIDADE,OU CAVAS DE FUNDACAO,ENTRE 3,00 E 4,50M DE PROFUNDIDADE,UTILIZANDO ESCAVADEIRA HIDRAULICA DE 0,78M3,EXCLUSIVE ESGOTAMENTO | M3
03.020.0040-B | ESCAVACAO MECANICA DE VALA NAO ESCORADA,EM MATERIAL DE 1ªCATEGORIA COM PEDRAS,INSTALACOES PREDIAIS OU OUTROS REDUTORES DE PRODUTIVIDADE,OU CAVAS DE FUNDACAO,ENTRE 3,00 E 4,50M DE PROFUNDIDADE,UTILIZANDO ESCAVADEIRA HIDRAULICA DE 0,78M3,EXCLUSIVE ESGOTAMENTO | M3
03.020.0045-1 | ESCAVACAO MECANICA DE VALA NAO ESCORADA,EM MATERIAL DE 1ªCATEGORIA COM PEDRAS,INSTALACOES PREDIAIS,OU OUTROS REDUTORES DE PRODUTIVIDADE,OU CAVAS DE FUNDACAO,ENTRE 4,50 E 6,00M DE PROFUNDIDADE,UTILIZANDO ESCAVADEIRA HIDRAULICA DE 0,78M3,EXCLUSIVE ESGOTAMENTO | M3
03.020.0045-B | ESCAVACAO MECANICA DE VALA NAO ESCORADA,EM MATERIAL DE 1ªCATEGORIA COM PEDRAS,INSTALACOES PREDIAIS,OU OUTROS REDUTORES DE PRODUTIVIDADE,OU CAVAS DE FUNDACAO,ENTRE 4,50 E 6,00M DE PROFUNDIDADE,UTILIZANDO ESCAVADEIRA HIDRAULICA DE 0,78M3,EXCLUSIVE ESGOTAMENTO | M3
03.020.0050-1 | ESCAVACAO MECANICA DE VALA NAO ESCORADA,EM MATERIAL DE 1ªCATEGORIA,ATE 1,50M DE PROFUNDIDADE,UTILIZANDO ESCAVADEIRA HIDRAULICA DE 0,78M3,EXCLUSIVE ESGOTAMENTO | M3
03.020.0050-B | ESCAVACAO MECANICA DE VALA NAO ESCORADA,EM MATERIAL DE 1ªCATEGORIA,ATE 1,50M DE PROFUNDIDADE,UTILIZANDO ESCAVADEIRA HIDRAULICA DE 0,78M3,EXCLUSIVE ESGOTAMENTO | M3
03.020.0052-1 | ESCAVACAO MECANICA DE VALA NAO ESCORADA,EM MATERIAL DE 1ªCATEGORIA,ENTRE 1,50 E 3,00M DE PROFUNDIDADE,UTILIZANDO ESCAVADEIRA HIDRAULICA DE 0,78M3,EXCLUSIVE ESGOTAMENTO | M3
03.020.0052-B | ESCAVACAO MECANICA DE VALA NAO ESCORADA,EM MATERIAL DE 1ªCATEGORIA,ENTRE 1,50 E 3,00M DE PROFUNDIDADE,UTILIZANDO ESCAVADEIRA HIDRAULICA DE 0,78M3,EXCLUSIVE ESGOTAMENTO | M3
03.020.0055-1 | ESCAVACAO MECANICA DE VALA NAO ESCORADA,EM MATERIAL DE 1ªCATEGORIA,ENTRE 3,00 E 4,50M DE PROFUNDIDADE,UTILIZANDO ESCAVADEIRA HIDRAULICA DE 0,78M3,EXCLUSIVE ESGOTAMENTO | M3
03.020.0055-B | ESCAVACAO MECANICA DE VALA NAO ESCORADA,EM MATERIAL DE 1ªCATEGORIA,ENTRE 3,00 E 4,50M DE PROFUNDIDADE,UTILIZANDO ESCAVADEIRA HIDRAULICA DE 0,78M3,EXCLUSIVE ESGOTAMENTO | M3
03.020.0057-1 | ESCAVACAO MECANICA DE VALA NAO ESCORADA,EM MATERIAL DE 1ªCATEGORIA,ENTRE 4,50 E 6,00M DE PROFUNDIDADE,UTILIZANDO ESCAVADEIRA HIDRAULICA DE 0,78M3,EXCLUSIVE ESGOTAMENTO | M3
03.020.0057-B | ESCAVACAO MECANICA DE VALA NAO ESCORADA,EM MATERIAL DE 1ªCATEGORIA,ENTRE 4,50 E 6,00M DE PROFUNDIDADE,UTILIZANDO ESCAVADEIRA HIDRAULICA DE 0,78M3,EXCLUSIVE ESGOTAMENTO | M3
03.020.0060-1 | ESCAVACAO MECANICA DE VALA ESCORADA,EM MATERIAL DE 1ªCATEGORIA COM PEDRAS,INSTALACOES PREDIAIS OU OUTROS REDUTORES DE PRODUTIVIDADE,OU CAVAS DE FUNDACAO,ATE 1,50M DE PROFUNDIDADE,UTILIZANDO ESCAVADEIRA HIDRAULICA DE 0,78M3,EXCLUSIVE ESGOTAMENTO E ESCORAMENTO | M3
03.020.0060-B | ESCAVACAO MECANICA DE VALA ESCORADA,EM MATERIAL DE 1ªCATEGORIA COM PEDRAS,INSTALACOES PREDIAIS OU OUTROS REDUTORES DE PRODUTIVIDADE,OU CAVAS DE FUNDACAO,ATE 1,50M DE PROFUNDIDADE,UTILIZANDO ESCAVADEIRA HIDRAULICA DE 0,78M3,EXCLUSIVE ESGOTAMENTO E ESCORAMENTO | M3
03.020.0065-1 | ESCAVACAO MECANICA DE VALA ESCORADA,EM MATERIAL DE 1ªCATEGORIA COM PEDRAS,INSTALACOES PREDIAIS OU OUTROS REDUTORES DE PRODUTIVIDADE,OU CAVAS DE FUNDACAO,ENTRE 1,50 E 3,00M DE PROFUNDIDADE,UTILIZANDO ESCAVADEIRA HIDRAULICA DE 0,78M3,EXCLUSIVE ESGOTAMENTO E ESCORAMENTO | M3
03.020.0065-B | ESCAVACAO MECANICA DE VALA ESCORADA,EM MATERIAL DE 1ªCATEGORIA COM PEDRAS,INSTALACOES PREDIAIS OU OUTROS REDUTORES DE PRODUTIVIDADE,OU CAVAS DE FUNDACAO,ENTRE 1,50 E 3,00M DE PROFUNDIDADE,UTILIZANDO ESCAVADEIRA HIDRAULICA DE 0,78M3,EXCLUSIVE ESGOTAMENTO E ESCORAMENTO | M3
03.020.0070-1 | ESCAVACAO MECANICA DE VALA ESCORADA,EM MATERIAL DE 1ªCATEGORIA COM PEDRAS,INSTALACOES PREDIAIS OU OUTROS REDUTORES DE PRODUTIVIDADE,OU CAVAS DE FUNDACAO,ENTRE 3,00 E 4,50M DE PROFUNDIDADE,UTILIZANDO ESCAVADEIRA HIDRAULICA DE 0,78M3,EXCLUSIVE ESGOTAMENTO E ESCORAMENTO | M3
03.020.0070-B | ESCAVACAO MECANICA DE VALA ESCORADA,EM MATERIAL DE 1ªCATEGORIA COM PEDRAS,INSTALACOES PREDIAIS OU OUTROS REDUTORES DE PRODUTIVIDADE,OU CAVAS DE FUNDACAO,ENTRE 3,00 E 4,50M DE PROFUNDIDADE,UTILIZANDO ESCAVADEIRA HIDRAULICA DE 0,78M3,EXCLUSIVE ESGOTAMENTO E ESCORAMENTO | M3
03.020.0075-1 | ESCAVACAO MECANICA DE VALA ESCORADA,EM MATERIAL DE 1ªCATEGORIA COM PEDRAS,INSTALACOES PREDIAIS OU OUTROS REDUTORES DE PRODUTIVIDADE,OU CAVAS DE FUNDACAO,ENTRE 4,50 E 6,00M DE PROFUNDIDADE,UTILIZANDO ESCAVADEIRA HIDRAULICA DE 0,78M3,EXCLUSIVE ESGOTAMENTO E ESCORAMENTO | M3
03.020.0075-B | ESCAVACAO MECANICA DE VALA ESCORADA,EM MATERIAL DE 1ªCATEGORIA COM PEDRAS,INSTALACOES PREDIAIS OU OUTROS REDUTORES DE PRODUTIVIDADE,OU CAVAS DE FUNDACAO,ENTRE 4,50 E 6,00M DE PROFUNDIDADE,UTILIZANDO ESCAVADEIRA HIDRAULICA DE 0,78M3,EXCLUSIVE ESGOTAMENTO E ESCORAMENTO | M3
03.020.0080-1 | ESCAVACAO MECANICA DE VALA ESCORADA,EM MATERIAL DE 1ªCATEGORIA,ATE 1,50M DE PROFUNDIDADE,UTILIZANDO ESCAVADEIRA HIDRAULICA DE 0,78M3,EXCLUSIVE ESGOTAMENTO E ESCORAMENTO | M3
03.020.0080-B | ESCAVACAO MECANICA DE VALA ESCORADA,EM MATERIAL DE 1ªCATEGORIA,ATE 1,50M DE PROFUNDIDADE,UTILIZANDO ESCAVADEIRA HIDRAULICA DE 0,78M3,EXCLUSIVE ESGOTAMENTO E ESCORAMENTO | M3
03.020.0085-1 | ESCAVACAO MECANICA DE VALA ESCORADA,EM MATERIAL DE 1ªCATEGORIA,ENTRE 1,50 E 3,00M DE PROFUNDIDADE,UTILIZANDO ESCAVADEIRAHIDRAULICA DE 0,78M3,EXCLUSIVE ESGOTAMENTO E ESCORAMENTO | M3
03.020.0085-B | ESCAVACAO MECANICA DE VALA ESCORADA,EM MATERIAL DE 1ªCATEGORIA,ENTRE 1,50 E 3,00M DE PROFUNDIDADE,UTILIZANDO ESCAVADEIRAHIDRAULICA DE 0,78M3,EXCLUSIVE ESGOTAMENTO E ESCORAMENTO | M3
03.020.0090-1 | ESCAVACAO MECANICA DE VALA ESCORADA,EM MATERIAL DE 1ªCATEGORIA,ENTRE 3,00 E 4,50M DE PROFUNDIDADE,UTILIZANDO ESCAVADEIRAHIDRAULICA DE 0,78M3,EXCLUSIVE ESGOTAMENTO E ESCORAMENTO | M3
03.020.0090-B | ESCAVACAO MECANICA DE VALA ESCORADA,EM MATERIAL DE 1ªCATEGORIA,ENTRE 3,00 E 4,50M DE PROFUNDIDADE,UTILIZANDO ESCAVADEIRAHIDRAULICA DE 0,78M3,EXCLUSIVE ESGOTAMENTO E ESCORAMENTO | M3
03.020.0100-1 | ESCAVACAO MECANICA DE VALA ESCORADA,EM MATERIAL DE 1ªCATEGORIA,ENTRE 4,50 E 6,00M DE PROFUNDIDADE,UTILIZANDO ESCAVADEIRAHIDRAULICA DE 0,78M3,EXCLUSIVE ESGOTAMENTO E ESCORAMENTO | M3
03.020.0100-B | ESCAVACAO MECANICA DE VALA ESCORADA,EM MATERIAL DE 1ªCATEGORIA,ENTRE 4,50 E 6,00M DE PROFUNDIDADE,UTILIZANDO ESCAVADEIRAHIDRAULICA DE 0,78M3,EXCLUSIVE ESGOTAMENTO E ESCORAMENTO | M3
03.020.0200-0 | ESCAVACAO MECANICA,PARA ACERTO DE TALUDES,EM MATERIAL DE 1ªCATEGORIA,UTILIZANDO ESCAVADEIRA HIDRAULICA DE 0,78M3 | M3
03.020.0200-A | ESCAVACAO MECANICA,PARA ACERTO DE TALUDES,EM MATERIAL DE 1ªCATEGORIA,UTILIZANDO ESCAVADEIRA HIDRAULICA DE 0,78M3 | M3
03.021.0005-1 | ESCAVACAO MECANICA,A CEU ABERTO,EM MATERIAL DE 1ªCATEGORIA,UTILIZANDO ESCAVADEIRA HIDRAULICA DE 0,78M3 | M3
03.021.0005-B | ESCAVACAO MECANICA,A CEU ABERTO,EM MATERIAL DE 1ªCATEGORIA,UTILIZANDO ESCAVADEIRA HIDRAULICA DE 0,78M3 | M3
03.022.0010-0 | ESCAVACAO MECANICA DE VALA,EM MATERIAL DE 2ªCATEGORIA(MOLEDOOU ROCHA MUITO DECOMPOSTA),UTILIZANDO ESCAVADEIRA HIDRAULICA DE 0,78M3,EXCLUSIVE ESCORAMENTO E ESGOTAMENTO,SEM USO DE COMPRESSOR | M3
03.022.0010-A | ESCAVACAO MECANICA DE VALA,EM MATERIAL DE 2ªCATEGORIA(MOLEDOOU ROCHA MUITO DECOMPOSTA),UTILIZANDO ESCAVADEIRA HIDRAULICA DE 0,78M3,EXCLUSIVE ESCORAMENTO E ESGOTAMENTO,SEM USO DE COMPRESSOR | M3
03.023.0010-1 | ESCAVACAO E CARGA MECANICA DE VALA EM RODOVIAS,UTILIZANDO VALETADEIRA DE 135HP,INCLUSIVE CAMINHAO | M3
03.023.0010-B | ESCAVACAO E CARGA MECANICA DE VALA EM RODOVIAS,UTILIZANDO VALETADEIRA DE 135HP,INCLUSIVE CAMINHAO | M3
03.025.0005-0 | ESCAVACAO MECANICA,COM TRATOR DE LAMINA COM POTENCIA EM TORNO DE 200CV,EM MATERIAL DE 1ªCATEGORIA,COM TRANSPORTE ENTRE 50,00 E 100,00M | M3
03.025.0005-A | ESCAVACAO MECANICA,COM TRATOR DE LAMINA COM POTENCIA EM TORNO DE 200CV,EM MATERIAL DE 1ªCATEGORIA,COM TRANSPORTE ENTRE 50,00 E 100,00M | M3
03.025.0010-0 | ESCAVACAO MECANICA,COM TRATOR DE LAMINA COM POTENCIA EM TORNO DE 200CV,EM MATERIAL DE 1ªCATEGORIA,COM TRANSPORTE A 50,00M | M3
03.025.0010-A | ESCAVACAO MECANICA,COM TRATOR DE LAMINA COM POTENCIA EM TORNO DE 200CV,EM MATERIAL DE 1ªCATEGORIA,COM TRANSPORTE A 50,00M | M3
03.025.0015-1 | ESCAVACAO MECANICA,COM TRATOR DE LAMINA COM POTENCIA EM TORNO DE 200CV,EM MATERIAL DE 1ªCATEGORIA,COM TRANSPORTE A 15,00M | M3
03.025.0015-B | ESCAVACAO MECANICA,COM TRATOR DE LAMINA COM POTENCIA EM TORNO DE 200CV,EM MATERIAL DE 1ªCATEGORIA,COM TRANSPORTE A 15,00M | M3
03.025.0020-0 | ESCAVACAO MECANICA,COM TRATOR COM POTENCIA EM TORNO DE 80CV,EM MATERIAL DE 1ªCATEGORIA,COM TRANSPORTE A 20,00M | M3
03.025.0020-A | ESCAVACAO MECANICA,COM TRATOR COM POTENCIA EM TORNO DE 80CV,EM MATERIAL DE 1ªCATEGORIA,COM TRANSPORTE A 20,00M | M3
03.025.0025-0 | ESCAVACAO MECANICA,COM TRATOR DE LAMINA COM POTENCIA EM TORNO DE 200CV,EM MATERIAL DE 2ªCATEGORIA,SEM USO PREVIO DE ESCARIFICADOR,COM TRANSPORTE ATE 50,00M | M3
03.025.0025-A | ESCAVACAO MECANICA,COM TRATOR DE LAMINA COM POTENCIA EM TORNO DE 200CV,EM MATERIAL DE 2ªCATEGORIA,SEM USO PREVIO DE ESCARIFICADOR,COM TRANSPORTE ATE 50,00M | M3
03.025.0027-0 | ESCAVACAO MECANICA,COM TRATOR DE LAMINA COM POTENCIA EM TORNO DE 200CV,EM MATERIAL DE 2ªCATEGORIA,SEM USO PREVIO DE ESCARIFICADOR,COM TRANSPORTE ENTRE 50,00 E 100,00M | M3
03.025.0027-A | ESCAVACAO MECANICA,COM TRATOR DE LAMINA COM POTENCIA EM TORNO DE 200CV,EM MATERIAL DE 2ªCATEGORIA,SEM USO PREVIO DE ESCARIFICADOR,COM TRANSPORTE ENTRE 50,00 E 100,00M | M3
03.025.0030-0 | REMOCAO ATE 20,00M,DE MATERIAL DE 2ª OU 3ªCATEGORIA,APOS ESCAVACAO,MEDIDO NO CORTE,COM TRATOR COM POTENCIA EM TORNO DE 200CV,CONSIDERANDO-SE ESTE TRABALHANDO A METADE DE SUA PRODUCAO NORMAL | M3
03.025.0030-A | REMOCAO ATE 20,00M,DE MATERIAL DE 2ª OU 3ªCATEGORIA,APOS ESCAVACAO,MEDIDO NO CORTE,COM TRATOR COM POTENCIA EM TORNO DE 200CV,CONSIDERANDO-SE ESTE TRABALHANDO A METADE DE SUA PRODUCAO NORMAL | M3
03.025.0031-0 | REMOCAO ATE 20,00M,DE MATERIAL DE 2ª OU 3ªCATEGORIA,APOS ESCAVACAO,MEDIDO NO CORTE,COM TRATOR COM POTENCIA EM TORNO DE 80CV,CONSIDERANDO-SE ESTE TRABALHANDO A METADE DE SUA PRODUCAO NORMAL | M3
03.025.0031-A | REMOCAO ATE 20,00M,DE MATERIAL DE 2ª OU 3ªCATEGORIA,APOS ESCAVACAO,MEDIDO NO CORTE,COM TRATOR COM POTENCIA EM TORNO DE 80CV,CONSIDERANDO-SE ESTE TRABALHANDO A METADE DE SUA PRODUCAO NORMAL | M3
03.025.0033-0 | ESPALHAMENTO DE MATERIAL DE 1ª CATEGORIA E ATERROS,COM TRATOR DE LAMINA COM POTENCIA EM TORNO DE 80CV.MEDIDO PELO VOLUMESOLTO | M3
03.025.0033-A | ESPALHAMENTO DE MATERIAL DE 1ª CATEGORIA E ATERROS,COM TRATOR DE LAMINA COM POTENCIA EM TORNO DE 80CV.MEDIDO PELO VOLUMESOLTO | M3
03.025.0035-0 | ESPALHAMENTO DE MATERIAL DE 1ª CATEGORIA E ATERROS,COM TRATOR DE LAMINA COM POTENCIA EM TORNO DE 140CV.MEDIDO PELO VOLUME SOLTO | M3
03.025.0035-A | ESPALHAMENTO DE MATERIAL DE 1ª CATEGORIA E ATERROS,COM TRATOR DE LAMINA COM POTENCIA EM TORNO DE 140CV.MEDIDO PELO VOLUME SOLTO | M3
03.025.0036-0 | ESPALHAMENTO DE MATERIAL DE 1ª CATEGORIA E ATERROS,COM TRATOR DE LAMINA COM POTENCIA EM TORNO DE 200CV.MEDIDO PELO VOLUME SOLTO | M3
03.025.0036-A | ESPALHAMENTO DE MATERIAL DE 1ª CATEGORIA E ATERROS,COM TRATOR DE LAMINA COM POTENCIA EM TORNO DE 200CV.MEDIDO PELO VOLUME SOLTO | M3
03.025.0037-0 | ESPALHAMENTO DE ESCORIA COM TRATOR DE LAMINA COM POTENCIA EMTORNO DE 140CV.MEDIDO PELO VOLUME SOLTO | M3
03.025.0037-A | ESPALHAMENTO DE ESCORIA COM TRATOR DE LAMINA COM POTENCIA EMTORNO DE 140CV.MEDIDO PELO VOLUME SOLTO | M3
03.025.0038-0 | ESPALHAMENTO DE BRITA COM TRATOR DE LAMINA COM POTENCIA EM TORNO DE 140CV.MEDIDO PELO VOLUME SOLTO | M3
03.025.0038-A | ESPALHAMENTO DE BRITA COM TRATOR DE LAMINA COM POTENCIA EM TORNO DE 140CV.MEDIDO PELO VOLUME SOLTO | M3
03.025.0039-0 | ESCARIFICACAO DE SOLO COM TRATOR COM POTENCIA EM TORNO DE 335CV | M3
03.025.0039-A | ESCARIFICACAO DE SOLO COM TRATOR COM POTENCIA EM TORNO DE 335CV | M3
03.025.0040-0 | ESCAVACAO MECANICA,COM TRATOR DE LAMINA COM POTENCIA EM TORNO DE 80CV,EM MATERIAL DE 1ªCATEGORIA,NOS SERVICOS DE TERRACEAMENTO DE TALUDES EM CORTES,SEJA PARA ALARGAMENTO OU PARA PREPARO DO LEITO DE VALETAS DE DRENAGEM,TENDO CADA PATAMAR 4,00M DE LARGURA | M3
03.025.0040-A | ESCAVACAO MECANICA,COM TRATOR DE LAMINA COM POTENCIA EM TORNO DE 80CV,EM MATERIAL DE 1ªCATEGORIA,NOS SERVICOS DE TERRACEAMENTO DE TALUDES EM CORTES,SEJA PARA ALARGAMENTO OU PARA PREPARO DO LEITO DE VALETAS DE DRENAGEM,TENDO CADA PATAMAR 4,00M DE LARGURA | M3
03.026.0010-0 | ESCAVACAO MECANICA,EM MATERIAL DE 1ªCATEGORIA,UTILIZANDO TRATOR DE LAMINA COM POTENCIA EM TORNO DE 335CV,INCLUSIVE CARGACOM CARREGADOR FRONTAL DE PNEUS DE 3,10M3 | M3
03.026.0010-A | ESCAVACAO MECANICA,EM MATERIAL DE 1ªCATEGORIA,UTILIZANDO TRATOR DE LAMINA COM POTENCIA EM TORNO DE 335CV,INCLUSIVE CARGACOM CARREGADOR FRONTAL DE PNEUS DE 3,10M3 | M3
03.026.0015-0 | ESCAVACAO MECANICA,EM MATERIAL DE 1ªCATEGORIA,UTILIZANDO TRATOR DE LAMINA COM POTENCIA EM TORNO DE 200CV,INCLUSIVE CARGACOM CARREGADOR FRONTAL DE PNEUS DE 3,10M3 | M3
03.026.0015-A | ESCAVACAO MECANICA,EM MATERIAL DE 1ªCATEGORIA,UTILIZANDO TRATOR DE LAMINA COM POTENCIA EM TORNO DE 200CV,INCLUSIVE CARGACOM CARREGADOR FRONTAL DE PNEUS DE 3,10M3 | M3
03.026.0020-0 | ESCAVACAO MECANICA,EM MATERIAL DE 2ªCATEGORIA,UTILIZANDO TRATOR DE LAMINA E ESCARIFICADOR COM POTENCIA EM TORNO DE 335CV,INCLUSIVE CARGA COM CARREGADOR FRONTAL DE PNEUS DE 3,10M3 | M3
03.026.0020-A | ESCAVACAO MECANICA,EM MATERIAL DE 2ªCATEGORIA,UTILIZANDO TRATOR DE LAMINA E ESCARIFICADOR COM POTENCIA EM TORNO DE 335CV,INCLUSIVE CARGA COM CARREGADOR FRONTAL DE PNEUS DE 3,10M3 | M3
03.030.0150-0 | ESCAVACAO MECANICA,A CEU ABERTO,DE MATERIAL DE 1ªCATEGORIA,UTILIZANDO ESCAVADEIRA,SOBRE ESTEIRAS,VERSAO CLAM-SHELL,COM CACAMBA DE 0,38M3(1/2JD3) | M3
03.030.0150-A | ESCAVACAO MECANICA,A CEU ABERTO,DE MATERIAL DE 1ªCATEGORIA,UTILIZANDO ESCAVADEIRA,SOBRE ESTEIRAS,VERSAO CLAM-SHELL,COM CACAMBA DE 0,38M3(1/2JD3) | M3
03.030.0155-0 | ESCAVACAO MECANICA,A CEU ABERTO,DE MATERIAL DE 1ªCATEGORIA,UTILIZANDO ESCAVADEIRA,SOBRE ESTEIRAS,VERSAO CLAM-SHELL,COM CACAMBA DE 0,76M3(1JD3) | M3
03.030.0155-A | ESCAVACAO MECANICA,A CEU ABERTO,DE MATERIAL DE 1ªCATEGORIA,UTILIZANDO ESCAVADEIRA,SOBRE ESTEIRAS,VERSAO CLAM-SHELL,COM CACAMBA DE 0,76M3(1JD3) | M3
03.030.0159-0 | ESCAVACAO MECANICA,A CEU ABERTO,DE MATERIAL DE 1ªCATEGORIA,UTILIZANDO ESCAVADEIRA,SOBRE ESTEIRAS,VERSAO CLAM-SHELL,COM CACAMBA E 0,96M3(1.1/4JD3) | M3
03.030.0159-A | ESCAVACAO MECANICA,A CEU ABERTO,DE MATERIAL DE 1ªCATEGORIA,UTILIZANDO ESCAVADEIRA,SOBRE ESTEIRAS,VERSAO CLAM-SHELL,COM CACAMBA E 0,96M3(1.1/4JD3) | M3
03.036.0200-0 | ESCAVACAO EM LEITO DE RIO OU CANAL(DRAGAGEM)DE MATERIAL MOLE,ATE 4,50M DE PROFUNDIDADE,MEDIDA A PARTIR DO PLANO DE ESTACIONAMENTO DA MAQUINA,UTILIZANDO ESCAVADEIRA SOBRE ESTEIRAS,VERSAO DRAG-LINE,COM CACAMBA DE 0,57M3(3/4JD3) | M3
03.036.0200-A | ESCAVACAO EM LEITO DE RIO OU CANAL(DRAGAGEM)DE MATERIAL MOLE,ATE 4,50M DE PROFUNDIDADE,MEDIDA A PARTIR DO PLANO DE ESTACIONAMENTO DA MAQUINA,UTILIZANDO ESCAVADEIRA SOBRE ESTEIRAS,VERSAO DRAG-LINE,COM CACAMBA DE 0,57M3(3/4JD3) | M3
03.036.0205-0 | ESCAVACAO EM LEITO DE RIO OU CANAL(DRAGAGEM)DE MATERIAL MOLE,ENTRE 4,50 E 9,00M DE PROFUNDIDADE,MEDIDA A PARTIR DO PLANODE ESTACIONAMENTO DA MAQUINA,UTILIZANDO ESCAVADEIRA SOBRE ESTEIRAS,VERSAO DRAG-LINE,COM CACAMBA DE 0,57M3(3/4JD3) | M3
03.036.0205-A | ESCAVACAO EM LEITO DE RIO OU CANAL(DRAGAGEM)DE MATERIAL MOLE,ENTRE 4,50 E 9,00M DE PROFUNDIDADE,MEDIDA A PARTIR DO PLANODE ESTACIONAMENTO DA MAQUINA,UTILIZANDO ESCAVADEIRA SOBRE ESTEIRAS,VERSAO DRAG-LINE,COM CACAMBA DE 0,57M3(3/4JD3) | M3
03.036.0210-0 | ESCAVACAO EM LEITO DE RIO OU CANAL(DRAGAGEM)DE MATERIAL MOLE,ATE 4,50M DE PROFUNDIDADE,MEDIDA A PARTIR DO PLANO DE ESTACIONAMENTO DA MAQUINA,UTILIZANDO ESCAVADEIRA SOBRE ESTEIRAS,VERSAO CLAM-SHELL,COM CACAMBA DE 0.57M3(3/4JD3) | M3
03.036.0210-A | ESCAVACAO EM LEITO DE RIO OU CANAL(DRAGAGEM)DE MATERIAL MOLE,ATE 4,50M DE PROFUNDIDADE,MEDIDA A PARTIR DO PLANO DE ESTACIONAMENTO DA MAQUINA,UTILIZANDO ESCAVADEIRA SOBRE ESTEIRAS,VERSAO CLAM-SHELL,COM CACAMBA DE 0.57M3(3/4JD3) | M3
03.036.0215-0 | ESCAVACAO EM LEITO DE RIO OU CANAL(DRAGAGEM)DE MATERIAL MOLE,ENTRE 4,50 E 9,00M DE PROFUNDIDADE,MEDIDA A PARTIR DO PLANODE ESTACIONAMENTO DA MAQUINA,UTILIZANDO ESCAVADEIRA SOBRE ESTEIRAS,VERSAO CLAM-SHELL,COM CACAMBA DE 0.57M3(3/4JD3) | M3
03.036.0215-A | ESCAVACAO EM LEITO DE RIO OU CANAL(DRAGAGEM)DE MATERIAL MOLE,ENTRE 4,50 E 9,00M DE PROFUNDIDADE,MEDIDA A PARTIR DO PLANODE ESTACIONAMENTO DA MAQUINA,UTILIZANDO ESCAVADEIRA SOBRE ESTEIRAS,VERSAO CLAM-SHELL,COM CACAMBA DE 0.57M3(3/4JD3) | M3
03.040.0001-0 | ESCAVACAO,CARGA E TRANSPORTE DE MATERIAL DE 1ªCATEGORIA,UTILIZANDO MOTO-ESCAVO-TRANSPORTADOR,TRATOR(PUSHER) E MOTONIVELADORA,ADMITINDO UMA DISTANCIA MEDIA DE TRANSPORTE DE 100,00M | M3
03.040.0001-A | ESCAVACAO,CARGA E TRANSPORTE DE MATERIAL DE 1ªCATEGORIA,UTILIZANDO MOTO-ESCAVO-TRANSPORTADOR,TRATOR(PUSHER) E MOTONIVELADORA,ADMITINDO UMA DISTANCIA MEDIA DE TRANSPORTE DE 100,00M | M3
03.040.0002-0 | ESCAVACAO,CARGA E TRANSPORTE DE MATERIAL DE 1ªCATEGORIA,UTILIZANDO MOTO-ESCAVO-TRANSPORTADOR,TRATOR(PUSHER) E MOTONIVELADORA,ADMITINDO UMA DISTANCIA MEDIA DE TRANSPORTE DE 150,00M | M3
03.040.0002-A | ESCAVACAO,CARGA E TRANSPORTE DE MATERIAL DE 1ªCATEGORIA,UTILIZANDO MOTO-ESCAVO-TRANSPORTADOR,TRATOR(PUSHER) E MOTONIVELADORA,ADMITINDO UMA DISTANCIA MEDIA DE TRANSPORTE DE 150,00M | M3
03.040.0003-0 | ESCAVACAO,CARGA E TRANSPORTE DE MATERIAL DE 1ªCATEGORIA,UTILIZANDO MOTO-ESCAVO-TRANSPORTADOR,TRATOR(PUSHER) E MOTONIVELADORA,ADMITINDO UMA DISTANCIA MEDIA DE TRANSPORTE DE 200,00M | M3
03.040.0003-A | ESCAVACAO,CARGA E TRANSPORTE DE MATERIAL DE 1ªCATEGORIA,UTILIZANDO MOTO-ESCAVO-TRANSPORTADOR,TRATOR(PUSHER) E MOTONIVELADORA,ADMITINDO UMA DISTANCIA MEDIA DE TRANSPORTE DE 200,00M | M3
03.040.0004-0 | ESCAVACAO,CARGA E TRANSPORTE DE MATERIAL DE 1ªCATEGORIA,UTILIZANDO MOTO-ESCAVO-TRANSPORTADOR,TRATOR(PUSHER) E MOTONIVELADORA,ADMITINDO UMA DISTANCIA MEDIA DE TRANSPORTE DE 250,00M | M3
03.040.0004-A | ESCAVACAO,CARGA E TRANSPORTE DE MATERIAL DE 1ªCATEGORIA,UTILIZANDO MOTO-ESCAVO-TRANSPORTADOR,TRATOR(PUSHER) E MOTONIVELADORA,ADMITINDO UMA DISTANCIA MEDIA DE TRANSPORTE DE 250,00M | M3
03.040.0005-0 | ESCAVACAO,CARGA E TRANSPORTE DE MATERIAL DE 1ªCATEGORIA,UTILIZANDO MOTO-ESCAVO-TRANSPORTADOR,TRATOR(PUSHER) E MOTONIVELADORA,ADMITINDO UMA DISTANCIA MEDIA DE TRANSPORTE DE 300,00M | M3
03.040.0005-A | ESCAVACAO,CARGA E TRANSPORTE DE MATERIAL DE 1ªCATEGORIA,UTILIZANDO MOTO-ESCAVO-TRANSPORTADOR,TRATOR(PUSHER) E MOTONIVELADORA,ADMITINDO UMA DISTANCIA MEDIA DE TRANSPORTE DE 300,00M | M3
03.040.0006-0 | ESCAVACAO,CARGA E TRANSPORTE DE MATERIAL DE 1ªCATEGORIA,UTILIZANDO MOTO-ESCAVO-TRANSPORTADOR,TRATOR(PUSHER) E MOTONIVELADORA,ADMITINDO UMA DISTANCIA MEDIA DE TRANSPORTE DE 350,00M | M3
03.040.0006-A | ESCAVACAO,CARGA E TRANSPORTE DE MATERIAL DE 1ªCATEGORIA,UTILIZANDO MOTO-ESCAVO-TRANSPORTADOR,TRATOR(PUSHER) E MOTONIVELADORA,ADMITINDO UMA DISTANCIA MEDIA DE TRANSPORTE DE 350,00M | M3
03.040.0007-0 | ESCAVACAO,CARGA E TRANSPORTE DE MATERIAL DE 1ªCATEGORIA,UTILIZANDO MOTO-ESCAVO-TRANSPORTADOR,TRATOR(PUSHER) E MOTONIVELADORA,ADMITINDO UMA DISTANCIA MEDIA DE TRANSPORTE DE 400,00M | M3
03.040.0007-A | ESCAVACAO,CARGA E TRANSPORTE DE MATERIAL DE 1ªCATEGORIA,UTILIZANDO MOTO-ESCAVO-TRANSPORTADOR,TRATOR(PUSHER) E MOTONIVELADORA,ADMITINDO UMA DISTANCIA MEDIA DE TRANSPORTE DE 400,00M | M3
03.040.0008-0 | ESCAVACAO,CARGA E TRANSPORTE DE MATERIAL DE 1ªCATEGORIA,UTILIZANDO MOTO-ESCAVO-TRANSPORTADOR,TRATOR(PUSHER) E MOTONIVELADORA,ADMITINDO UMA DISTANCIA MEDIA DE TRANSPORTE DE 450,00M | M3
03.040.0008-A | ESCAVACAO,CARGA E TRANSPORTE DE MATERIAL DE 1ªCATEGORIA,UTILIZANDO MOTO-ESCAVO-TRANSPORTADOR,TRATOR(PUSHER) E MOTONIVELADORA,ADMITINDO UMA DISTANCIA MEDIA DE TRANSPORTE DE 450,00M | M3
03.040.0009-0 | ESCAVACAO,CARGA E TRANSPORTE DE MATERIAL DE 1ªCATEGORIA,UTILIZANDO MOTO-ESCAVO-TRANSPORTADOR,TRATOR(PUSHER) E MOTONIVELADORA,ADMITINDO UMA DISTANCIA MEDIA DE TRANSPORTE DE 500,00M | M3
03.040.0009-A | ESCAVACAO,CARGA E TRANSPORTE DE MATERIAL DE 1ªCATEGORIA,UTILIZANDO MOTO-ESCAVO-TRANSPORTADOR,TRATOR(PUSHER) E MOTONIVELADORA,ADMITINDO UMA DISTANCIA MEDIA DE TRANSPORTE DE 500,00M | M3
03.040.0010-0 | ESCAVACAO,CARGA E TRANSPORTE DE MATERIAL DE 1ªCATEGORIA,UTILIZANDO MOTO-ESCAVO-TRANSPORTADOR,TRATOR(PUSHER) E MOTONIVELADORA,ADMITINDO UMA DISTANCIA MEDIA DE TRANSPORTE DE 550,00M | M3
03.040.0010-A | ESCAVACAO,CARGA E TRANSPORTE DE MATERIAL DE 1ªCATEGORIA,UTILIZANDO MOTO-ESCAVO-TRANSPORTADOR,TRATOR(PUSHER) E MOTONIVELADORA,ADMITINDO UMA DISTANCIA MEDIA DE TRANSPORTE DE 550,00M | M3
03.040.0011-0 | ESCAVACAO,CARGA E TRANSPORTE DE MATERIAL DE 1ªCATEGORIA,UTILIZANDO MOTO-ESCAVO-TRANSPORTADOR,TRATOR(PUSHER) E MOTONIVELADORA,ADMITINDO UMA DISTANCIA MEDIA DE TRANSPORTE DE 600,00M | M3
03.040.0011-A | ESCAVACAO,CARGA E TRANSPORTE DE MATERIAL DE 1ªCATEGORIA,UTILIZANDO MOTO-ESCAVO-TRANSPORTADOR,TRATOR(PUSHER) E MOTONIVELADORA,ADMITINDO UMA DISTANCIA MEDIA DE TRANSPORTE DE 600,00M | M3
03.040.0012-0 | ESCAVACAO,CARGA E TRANSPORTE DE MATERIAL DE 1ªCATEGORIA,UTILIZANDO MOTO-ESCAVO-TRANSPORTADOR,TRATOR(PUSHER) E MOTONIVELADORA,ADMITINDO UMA DISTANCIA MEDIA DE TRANSPORTE DE 650,00M | M3
03.040.0012-A | ESCAVACAO,CARGA E TRANSPORTE DE MATERIAL DE 1ªCATEGORIA,UTILIZANDO MOTO-ESCAVO-TRANSPORTADOR,TRATOR(PUSHER) E MOTONIVELADORA,ADMITINDO UMA DISTANCIA MEDIA DE TRANSPORTE DE 650,00M | M3
03.040.0013-0 | ESCAVACAO,CARGA E TRANSPORTE DE MATERIAL DE 1ªCATEGORIA,UTILIZANDO MOTO-ESCAVO-TRANSPORTADOR,TRATOR(PUSHER) E MOTONIVELADORA,ADMITINDO UMA DISTANCIA MEDIA DE TRANSPORTE DE 700,00M | M3
03.040.0013-A | ESCAVACAO,CARGA E TRANSPORTE DE MATERIAL DE 1ªCATEGORIA,UTILIZANDO MOTO-ESCAVO-TRANSPORTADOR,TRATOR(PUSHER) E MOTONIVELADORA,ADMITINDO UMA DISTANCIA MEDIA DE TRANSPORTE DE 700,00M | M3
03.040.0014-0 | ESCAVACAO,CARGA E TRANSPORTE DE MATERIAL DE 1ªCATEGORIA,UTILIZANDO MOTO-ESCAVO-TRANSPORTADOR,TRATOR(PUSHER) E MOTONIVELADORA,ADMITINDO UMA DISTANCIA MEDIA DE TRANSPORTE DE 750,OOM | M3
03.040.0014-A | ESCAVACAO,CARGA E TRANSPORTE DE MATERIAL DE 1ªCATEGORIA,UTILIZANDO MOTO-ESCAVO-TRANSPORTADOR,TRATOR(PUSHER) E MOTONIVELADORA,ADMITINDO UMA DISTANCIA MEDIA DE TRANSPORTE DE 750,OOM | M3
03.040.0015-0 | ESCAVACAO,CARGA E TRANSPORTE DE MATERIAL DE 1ªCATEGORIA,UTILIZANDO MOTO-ESCAVO-TRANSPORTADOR,TRATOR(PUSHER) E MOTONIVELADORA,ADMITINDO UMA DISTANCIA MEDIA DE TRANSPORTE DE 800,00M | M3
03.040.0015-A | ESCAVACAO,CARGA E TRANSPORTE DE MATERIAL DE 1ªCATEGORIA,UTILIZANDO MOTO-ESCAVO-TRANSPORTADOR,TRATOR(PUSHER) E MOTONIVELADORA,ADMITINDO UMA DISTANCIA MEDIA DE TRANSPORTE DE 800,00M | M3
03.040.0016-0 | ESCAVACAO,CARGA E TRANSPORTE DE MATERIAL DE 1ªCATEGORIA,UTILIZANDO MOTO-ESCAVO-TRANSPORTADOR,TRATOR(PUSHER) E MOTONIVELADORA,ADMITINDO UMA DISTANCIA MEDIA DE TRANSPORTE DE 850,00M | M3
03.040.0016-A | ESCAVACAO,CARGA E TRANSPORTE DE MATERIAL DE 1ªCATEGORIA,UTILIZANDO MOTO-ESCAVO-TRANSPORTADOR,TRATOR(PUSHER) E MOTONIVELADORA,ADMITINDO UMA DISTANCIA MEDIA DE TRANSPORTE DE 850,00M | M3
03.040.0017-0 | ESCAVACAO,CARGA E TRANSPORTE DE MATERIAL DE 1ªCATEGORIA,UTILIZANDO MOTO-ESCAVO-TRANSPORTADOR,TRATOR(PUSHER) E MOTONIVELADORA,ADMITINDO UMA DISTANCIA MEDIA DE TRANSPORTE DE 900,00M | M3
03.040.0017-A | ESCAVACAO,CARGA E TRANSPORTE DE MATERIAL DE 1ªCATEGORIA,UTILIZANDO MOTO-ESCAVO-TRANSPORTADOR,TRATOR(PUSHER) E MOTONIVELADORA,ADMITINDO UMA DISTANCIA MEDIA DE TRANSPORTE DE 900,00M | M3
03.040.0018-0 | ESCAVACAO,CARGA E TRANSPORTE DE MATERIAL DE 1ªCATEGORIA,UTILIZANDO MOTO-ESCAVO-TRANSPORTADOR,TRATOR(PUSHER) E MOTONIVELADORA,ADMITINDO UMA DISTANCIA MEDIA DE TRANSPORTE DE 950,00M | M3
03.040.0018-A | ESCAVACAO,CARGA E TRANSPORTE DE MATERIAL DE 1ªCATEGORIA,UTILIZANDO MOTO-ESCAVO-TRANSPORTADOR,TRATOR(PUSHER) E MOTONIVELADORA,ADMITINDO UMA DISTANCIA MEDIA DE TRANSPORTE DE 950,00M | M3
03.040.0019-0 | ESCAVACAO,CARGA E TRANSPORTE DE MATERIAL DE 1ªCATEGORIA,UTILIZANDO MOTO-ESCAVO-TRANSPORTADOR,TRATOR(PUSHER) E MOTONIVELADORA,ADMITINDO UMA DISTANCIA MEDIA DE TRANSPORTE DE 1000,00M | M3
03.040.0019-A | ESCAVACAO,CARGA E TRANSPORTE DE MATERIAL DE 1ªCATEGORIA,UTILIZANDO MOTO-ESCAVO-TRANSPORTADOR,TRATOR(PUSHER) E MOTONIVELADORA,ADMITINDO UMA DISTANCIA MEDIA DE TRANSPORTE DE 1000,00M | M3
03.040.0020-0 | ESCAVACAO,CARGA E TRANSPORTE DE MATERIAL DE 1ªCATEGORIA,UTILIZANDO MOTO-ESCAVO-TRANSPORTADOR,TRATOR(PUSHER) E MOTONIVELADORA,ADMITINDO UMA DISTANCIA MEDIA DE TRANSPORTE DE 1050,00M | M3
03.040.0020-A | ESCAVACAO,CARGA E TRANSPORTE DE MATERIAL DE 1ªCATEGORIA,UTILIZANDO MOTO-ESCAVO-TRANSPORTADOR,TRATOR(PUSHER) E MOTONIVELADORA,ADMITINDO UMA DISTANCIA MEDIA DE TRANSPORTE DE 1050,00M | M3
03.040.0021-0 | ESCAVACAO,CARGA E TRANSPORTE DE MATERIAL DE 1ªCATEGORIA,UTILIZANDO MOTO-ESCAVO-TRANSPORTADOR,TRATOR(PUSHER) E MOTONIVELADORA,ADMITINDO UMA DISTANCIA MEDIA DE TRANSPORTE DE 1100,00M | M3
03.040.0021-A | ESCAVACAO,CARGA E TRANSPORTE DE MATERIAL DE 1ªCATEGORIA,UTILIZANDO MOTO-ESCAVO-TRANSPORTADOR,TRATOR(PUSHER) E MOTONIVELADORA,ADMITINDO UMA DISTANCIA MEDIA DE TRANSPORTE DE 1100,00M | M3
03.040.0022-0 | ESCAVACAO,CARGA E TRANSPORTE DE MATERIAL DE 1ªCATEGORIA,UTILIZANDO MOTO-ESCAVO-TRANSPORTADOR,TRATOR(PUSHER) E MOTONIVELADORA,ADMITINDO UMA DISTANCIA MEDIA DE TRANSPORTE DE 1150,00M | M3
03.040.0022-A | ESCAVACAO,CARGA E TRANSPORTE DE MATERIAL DE 1ªCATEGORIA,UTILIZANDO MOTO-ESCAVO-TRANSPORTADOR,TRATOR(PUSHER) E MOTONIVELADORA,ADMITINDO UMA DISTANCIA MEDIA DE TRANSPORTE DE 1150,00M | M3
03.040.0023-0 | ESCAVACAO,CARGA E TRANSPORTE DE MATERIAL DE 1ªCATEGORIA,UTILIZANDO MOTO-ESCAVO-TRANSPORTADOR,TRATOR(PUSHER) E MOTONIVELADORA,ADMITINDO UMA DISTANCIA MEDIA DE TRANSPORTE DE 1200,00M | M3
03.040.0023-A | ESCAVACAO,CARGA E TRANSPORTE DE MATERIAL DE 1ªCATEGORIA,UTILIZANDO MOTO-ESCAVO-TRANSPORTADOR,TRATOR(PUSHER) E MOTONIVELADORA,ADMITINDO UMA DISTANCIA MEDIA DE TRANSPORTE DE 1200,00M | M3
03.040.0024-0 | ESCAVACAO,CARGA E TRANSPORTE DE MATERIAL DE 2ªCATEGORIA,UTILIZANDO MOTO-ESCAVO-TRANSPORTADOR,TRATOR(PUSHER),MOTONIVELADORA E TRATOR COM ESCARIFICADOR,ADMITINDO UMA DISTANCIA MEDIADE TRANSPORTE DE 100,00M | M3
03.040.0024-A | ESCAVACAO,CARGA E TRANSPORTE DE MATERIAL DE 2ªCATEGORIA,UTILIZANDO MOTO-ESCAVO-TRANSPORTADOR,TRATOR(PUSHER),MOTONIVELADORA E TRATOR COM ESCARIFICADOR,ADMITINDO UMA DISTANCIA MEDIADE TRANSPORTE DE 100,00M | M3
03.040.0025-0 | ESCAVACAO,CARGA E TRANSPORTE DE MATERIAL DE 2ªCATEGORIA,UTILIZANDO MOTO-ESCAVO-TRANSPORTADOR,TRATOR(PUSHER),MOTONIVELADORA E TRATOR COM ESCARIFICADOR,ADMITINDO UMA DISTANCIA MEDIADE TRANSPORTE DE 150,00M | M3
03.040.0025-A | ESCAVACAO,CARGA E TRANSPORTE DE MATERIAL DE 2ªCATEGORIA,UTILIZANDO MOTO-ESCAVO-TRANSPORTADOR,TRATOR(PUSHER),MOTONIVELADORA E TRATOR COM ESCARIFICADOR,ADMITINDO UMA DISTANCIA MEDIADE TRANSPORTE DE 150,00M | M3
03.040.0026-0 | ESCAVACAO,CARGA E TRANSPORTE DE MATERIAL DE 2ªCATEGORIA,UTILIZANDO MOTO-ESCAVO-TRANSPORTADOR,TRATOR(PUSHER),MOTONIVELADORA E TRATOR COM ESCARIFICADOR,ADMITINDO UMA DISTANCIA MEDIADE TRANSPORTE DE 200,00M | M3
03.040.0026-A | ESCAVACAO,CARGA E TRANSPORTE DE MATERIAL DE 2ªCATEGORIA,UTILIZANDO MOTO-ESCAVO-TRANSPORTADOR,TRATOR(PUSHER),MOTONIVELADORA E TRATOR COM ESCARIFICADOR,ADMITINDO UMA DISTANCIA MEDIADE TRANSPORTE DE 200,00M | M3
03.040.0027-0 | ESCAVACAO,CARGA E TRANSPORTE DE MATERIAL DE 2ªCATEGORIA,UTILIZANDO MOTO-ESCAVO-TRANSPORTADOR,TRATOR(PUSHER),MOTONIVELADORA E TRATOR COM ESCARIFICADOR,ADMITINDO UMA DISTANCIA MEDIADE TRANSPORTE DE 250,00M | M3
03.040.0027-A | ESCAVACAO,CARGA E TRANSPORTE DE MATERIAL DE 2ªCATEGORIA,UTILIZANDO MOTO-ESCAVO-TRANSPORTADOR,TRATOR(PUSHER),MOTONIVELADORA E TRATOR COM ESCARIFICADOR,ADMITINDO UMA DISTANCIA MEDIADE TRANSPORTE DE 250,00M | M3
03.040.0028-0 | ESCAVACAO,CARGA E TRANSPORTE DE MATERIAL DE 2ªCATEGORIA,UTILIZANDO MOTO-ESCAVO-TRANSPORTADOR,TRATOR(PUSHER),MOTONIVELADORA E TRATOR COM ESCARIFICADOR,ADMITINDO UMA DISTANCIA MEDIADE TRANSPORTE DE 300,00M | M3
03.040.0028-A | ESCAVACAO,CARGA E TRANSPORTE DE MATERIAL DE 2ªCATEGORIA,UTILIZANDO MOTO-ESCAVO-TRANSPORTADOR,TRATOR(PUSHER),MOTONIVELADORA E TRATOR COM ESCARIFICADOR,ADMITINDO UMA DISTANCIA MEDIADE TRANSPORTE DE 300,00M | M3
03.040.0029-0 | ESCAVACAO,CARGA E TRANSPORTE DE MATERIAL DE 2ªCATEGORIA,UTILIZANDO MOTO-ESCAVO-TRANSPORTADOR,TRATOR(PUSHER),MOTONIVELADORA E TRATOR COM ESCARIFICADOR,ADMITINDO UMA DISTANCIA MEDIADE TRANSPORTE DE 350,00M | M3
03.040.0029-A | ESCAVACAO,CARGA E TRANSPORTE DE MATERIAL DE 2ªCATEGORIA,UTILIZANDO MOTO-ESCAVO-TRANSPORTADOR,TRATOR(PUSHER),MOTONIVELADORA E TRATOR COM ESCARIFICADOR,ADMITINDO UMA DISTANCIA MEDIADE TRANSPORTE DE 350,00M | M3
03.040.0030-0 | ESCAVACAO,CARGA E TRANSPORTE DE MATERIAL DE 2ªCATEGORIA,UTILIZANDO MOTO-ESCAVO-TRANSPORTADOR,TRATOR(PUSHER),MOTONIVELADORA E TARTOR COM ESCARIFICADOR,ADMITINDO UMA DISTANCIA MEDIADE TRANSPORTE DE 400,00M | M3
03.040.0030-A | ESCAVACAO,CARGA E TRANSPORTE DE MATERIAL DE 2ªCATEGORIA,UTILIZANDO MOTO-ESCAVO-TRANSPORTADOR,TRATOR(PUSHER),MOTONIVELADORA E TARTOR COM ESCARIFICADOR,ADMITINDO UMA DISTANCIA MEDIADE TRANSPORTE DE 400,00M | M3
03.040.0031-0 | ESCAVACAO,CARGA E TRANSPORTE DE MATERIAL DE 2ªCATEGORIA,UTILIZANDO MOTO-ESCAVO-TRANSPORTADOR,TRATOR(PUSHER),MOTONIVELADORA E TRATOR COM ESCARIFICADOR,ADMITINDO UMA DISTANCIA MEDIADE TRANSPORTE DE 450,00M | M3
03.040.0031-A | ESCAVACAO,CARGA E TRANSPORTE DE MATERIAL DE 2ªCATEGORIA,UTILIZANDO MOTO-ESCAVO-TRANSPORTADOR,TRATOR(PUSHER),MOTONIVELADORA E TRATOR COM ESCARIFICADOR,ADMITINDO UMA DISTANCIA MEDIADE TRANSPORTE DE 450,00M | M3
03.040.0032-0 | ESCAVACAO,CARGA E TRANSPORTE DE MATERIAL DE 2ªCATEGORIA,UTILIZANDO MOTO-ESCAVO-TRANSPORTADOR,TRATOR(PUSHER),MOTONIVELADORA E TRATOR COM ESCARIFICADOR,ADMITINDO UMA DISTANCIA MEDIADE TRANSPORTE DE 500,00M | M3
03.040.0032-A | ESCAVACAO,CARGA E TRANSPORTE DE MATERIAL DE 2ªCATEGORIA,UTILIZANDO MOTO-ESCAVO-TRANSPORTADOR,TRATOR(PUSHER),MOTONIVELADORA E TRATOR COM ESCARIFICADOR,ADMITINDO UMA DISTANCIA MEDIADE TRANSPORTE DE 500,00M | M3
03.040.0033-0 | ESCAVACAO,CARGA E TRANSPORTE DE MATERIAL DE 2ªCATEGORIA,UTILIZANDO MOTO-ESCAVO-TRANSPORTADOR,TRATOR(PUSHER),MOTONIVELADORA E TRATOR COM ESCARIFICADOR,ADMITINDO UMA DISTANCIA MEDIADE TRANSPORTE DE 550,00M | M3
03.040.0033-A | ESCAVACAO,CARGA E TRANSPORTE DE MATERIAL DE 2ªCATEGORIA,UTILIZANDO MOTO-ESCAVO-TRANSPORTADOR,TRATOR(PUSHER),MOTONIVELADORA E TRATOR COM ESCARIFICADOR,ADMITINDO UMA DISTANCIA MEDIADE TRANSPORTE DE 550,00M | M3
03.040.0034-0 | ESCAVACAO,CARGA E TRANSPORTE DE MATERIAL DE 2ªCATEGORIA,UTILIZANDO MOTO-ESCAVO-TRAMSPORTADOR,TRATOR(PUSHER),MOTONIVELADORA E TRATOR COM ESCARIFICADOR,ADMITINDO UMA DISTANCIA MEDIADE TRANSPORTE DE 600,00M | M3
03.040.0034-A | ESCAVACAO,CARGA E TRANSPORTE DE MATERIAL DE 2ªCATEGORIA,UTILIZANDO MOTO-ESCAVO-TRAMSPORTADOR,TRATOR(PUSHER),MOTONIVELADORA E TRATOR COM ESCARIFICADOR,ADMITINDO UMA DISTANCIA MEDIADE TRANSPORTE DE 600,00M | M3
03.040.0035-0 | ESCAVACAO,CARGA E TRANSPORTE DE MATERIAL DE 2ªCATEGORIA,UTILIZANDO MOTO-ESCAVO-TRANSPORTADOR,TRATOR(PUSHER),MOTONIVELADORA E TRATOR COM ESCARIFICADOR,ADMITINDO UMA DISTANCIA MEDIADE TRANSPORTE DE 650,00M | M3
03.040.0035-A | ESCAVACAO,CARGA E TRANSPORTE DE MATERIAL DE 2ªCATEGORIA,UTILIZANDO MOTO-ESCAVO-TRANSPORTADOR,TRATOR(PUSHER),MOTONIVELADORA E TRATOR COM ESCARIFICADOR,ADMITINDO UMA DISTANCIA MEDIADE TRANSPORTE DE 650,00M | M3
03.040.0036-0 | ESCAVACAO,CARGA E TRANSPORTE DE MATERIAL DE 2ªCATEGORIA,UTILIZANDO MOTO-ESCAVO-TRANSPORTADOR,TRATOR(PUSHER),MOTONIVELADORA E TRATOR COM ESCARIFICADOR,ADMITINDO UMA DISTANCIA MEDIADE TRANSPORTE DE 700,00M | M3
03.040.0036-A | ESCAVACAO,CARGA E TRANSPORTE DE MATERIAL DE 2ªCATEGORIA,UTILIZANDO MOTO-ESCAVO-TRANSPORTADOR,TRATOR(PUSHER),MOTONIVELADORA E TRATOR COM ESCARIFICADOR,ADMITINDO UMA DISTANCIA MEDIADE TRANSPORTE DE 700,00M | M3
03.040.0037-0 | ESCAVACAO,CARGA E TRANSPORTE DE MATERIAL DE 2ªCATEGORIA,UTILIZANDO MOTO-ESCAVO-TRANSPORTADOR,TRATOR(PUSHER),MOTONIVELADORA E TRATOR COM ESCARIFICADOR,ADMITINDO UMA DISTANCIA MEDIADE TRANSPORTE DE 750,00M | M3
03.040.0037-A | ESCAVACAO,CARGA E TRANSPORTE DE MATERIAL DE 2ªCATEGORIA,UTILIZANDO MOTO-ESCAVO-TRANSPORTADOR,TRATOR(PUSHER),MOTONIVELADORA E TRATOR COM ESCARIFICADOR,ADMITINDO UMA DISTANCIA MEDIADE TRANSPORTE DE 750,00M | M3
03.040.0038-0 | ESCAVACAO,CARGA E TRANSPORTE DE MATERIAL DE 2ªCATEGORIA,UTILIZANDO MOTO-ESCAVO-TRANSPORTADOR,TRATOR(PUSHER),MOTONIVELADORA E TRATOR COM ESCARIFICADOR,ADMITINDO UMA DISTANCIA MEDIADE TRANSPORTE DE 800,00M | M3
03.040.0038-A | ESCAVACAO,CARGA E TRANSPORTE DE MATERIAL DE 2ªCATEGORIA,UTILIZANDO MOTO-ESCAVO-TRANSPORTADOR,TRATOR(PUSHER),MOTONIVELADORA E TRATOR COM ESCARIFICADOR,ADMITINDO UMA DISTANCIA MEDIADE TRANSPORTE DE 800,00M | M3
03.040.0039-0 | ESCAVACAO,CARGA E TRANSPORTE DE MATERIAL DE 2ªCATEGORIA,UTILIZANDO MOTO-ESCAVO-TRANSPORTADOR,TRATOR(PUSHER),MOTONIVELADORA E TRATOR COM ESCARIFICADOR,ADMITINDO UMA DISTANCIA MEDIADE TRANSPORTE DE 850,00M | M3
03.040.0039-A | ESCAVACAO,CARGA E TRANSPORTE DE MATERIAL DE 2ªCATEGORIA,UTILIZANDO MOTO-ESCAVO-TRANSPORTADOR,TRATOR(PUSHER),MOTONIVELADORA E TRATOR COM ESCARIFICADOR,ADMITINDO UMA DISTANCIA MEDIADE TRANSPORTE DE 850,00M | M3
03.040.0040-0 | ESCAVACAO,CARGA E TRANSPORTE DE MATERIAL DE 2ªCATEGORIA,UTILIZANDO MOTO-ESCAVO-TRANSPORTADOR,TRATOR(PUSHER),MOTONIVELADORA E TRATOR COM ESCARIFICADOR,ADMITINDO UMA DISTANCIA MEDIADE TRANSPORTE DE 900,00M | M3
03.040.0040-A | ESCAVACAO,CARGA E TRANSPORTE DE MATERIAL DE 2ªCATEGORIA,UTILIZANDO MOTO-ESCAVO-TRANSPORTADOR,TRATOR(PUSHER),MOTONIVELADORA E TRATOR COM ESCARIFICADOR,ADMITINDO UMA DISTANCIA MEDIADE TRANSPORTE DE 900,00M | M3
03.040.0041-0 | ESCAVACAO,CARGA E TRANSPORTE DE MATERIAL DE 2ªCATEGORIA,UTILIZANDO MOTO-ESCAVO-TRANSPORTADOR,TRATOR(PUSHER),MOTONIVELADORA E TRATOR COM ESCARIFICADOR,ADMITINDO UMA DISTANCIA MEDIADE TRANSPORTE DE 950,00M | M3
03.040.0041-A | ESCAVACAO,CARGA E TRANSPORTE DE MATERIAL DE 2ªCATEGORIA,UTILIZANDO MOTO-ESCAVO-TRANSPORTADOR,TRATOR(PUSHER),MOTONIVELADORA E TRATOR COM ESCARIFICADOR,ADMITINDO UMA DISTANCIA MEDIADE TRANSPORTE DE 950,00M | M3
03.040.0042-0 | ESCAVACAO,CARGA E TRANSPORTE DE MATERIAL DE 2ªCATEGORIA,UTILIZANDO MOTO-ESCAVO-TRANSPORTADOR,TRATOR(PUSHER),MOTONIVELADORA E TRATOR COM ESCARIFICADOR,ADMITINDO UMA DISTANCIA MEDIADE TRANSPORTE DE 1000,00M | M3
03.040.0042-A | ESCAVACAO,CARGA E TRANSPORTE DE MATERIAL DE 2ªCATEGORIA,UTILIZANDO MOTO-ESCAVO-TRANSPORTADOR,TRATOR(PUSHER),MOTONIVELADORA E TRATOR COM ESCARIFICADOR,ADMITINDO UMA DISTANCIA MEDIADE TRANSPORTE DE 1000,00M | M3
03.040.0043-0 | ESCAVACAO,CARGA E TRANSPORTE DE MATERIAL DE 2ªCATEGORIA,UTILIZANDO MOTO-ESCAVO-TRANSPORTADOR,TRATOR(PUSHER),MOTONIVELADORA E TRATOR COM ESCARIFICADOR,ADMITINDO UMA DISTANCIA MEDIADE TRANSPORTE DE 1050,00M | M3
03.040.0043-A | ESCAVACAO,CARGA E TRANSPORTE DE MATERIAL DE 2ªCATEGORIA,UTILIZANDO MOTO-ESCAVO-TRANSPORTADOR,TRATOR(PUSHER),MOTONIVELADORA E TRATOR COM ESCARIFICADOR,ADMITINDO UMA DISTANCIA MEDIADE TRANSPORTE DE 1050,00M | M3
03.040.0044-0 | ESCAVACAO,CARGA E TRANSPORTE DE MATERIAL DE 2ªCATEGORIA,UTILIZANDO MOTO-ESCAVO-TRANSPORTADOR,TRATOR(PUSHER),MOTONIVELADORA E TRATOR COM ESCARIFICADOR,ADMITINDO UMA DISTANCIA MEDIADE TRANSPORTE DE 1100,00M | M3
03.040.0044-A | ESCAVACAO,CARGA E TRANSPORTE DE MATERIAL DE 2ªCATEGORIA,UTILIZANDO MOTO-ESCAVO-TRANSPORTADOR,TRATOR(PUSHER),MOTONIVELADORA E TRATOR COM ESCARIFICADOR,ADMITINDO UMA DISTANCIA MEDIADE TRANSPORTE DE 1100,00M | M3
03.040.0045-0 | ESCAVACAO,CARGA E TRANSPORTE DE MATERIAL DE 2ªCATEGORIA,UTILIZANDO MOTO-ESCAVO-TRANSPORTADOR,TRATOR(PUSHER),MOTONIVELADORA E TRATOR COM ESCARIFICADOR,ADMITINDO UMA DISTANCIA MEDIADE TRANSPORTE DE 1150,00M | M3
03.040.0045-A | ESCAVACAO,CARGA E TRANSPORTE DE MATERIAL DE 2ªCATEGORIA,UTILIZANDO MOTO-ESCAVO-TRANSPORTADOR,TRATOR(PUSHER),MOTONIVELADORA E TRATOR COM ESCARIFICADOR,ADMITINDO UMA DISTANCIA MEDIADE TRANSPORTE DE 1150,00M | M3
03.040.0046-0 | ESCAVACAO,CARGA E TRANSPORTE DE MATERIAL DE 2ªCATEGORIA,UTILIZANDO MOTO-ESCAVO-TRANSPORTADOR,TRATOR(PUSHER),MOTONIVELADORA E TRATOR COM ESCARIFICADOR,ADMITINDO UMA DISTANCIA MEDIADE TRANSPORTE DE 1200,00M | M3
03.040.0046-A | ESCAVACAO,CARGA E TRANSPORTE DE MATERIAL DE 2ªCATEGORIA,UTILIZANDO MOTO-ESCAVO-TRANSPORTADOR,TRATOR(PUSHER),MOTONIVELADORA E TRATOR COM ESCARIFICADOR,ADMITINDO UMA DISTANCIA MEDIADE TRANSPORTE DE 1200,00M | M3
04.005.0003-0 | TRANSPORTE DE CARGA DE QUALQUER NATUREZA,EXCLUSIVE AS DESPESAS DE CARGA E DESCARGA,TANTO DE ESPERA DO CAMINHAO COMO DO SERVENTE OU EQUIPAMENTO AUXILIAR,A VELOCIDADE MEDIA DE 50KM/H,EM CAMINHAO DE CARROCERIA FIXA A OLEO DIESEL,COM CAPACIDADEUTIL DE 7,5T | T X KM
04.005.0003-A | TRANSPORTE DE CARGA DE QUALQUER NATUREZA,EXCLUSIVE AS DESPESAS DE CARGA E DESCARGA,TANTO DE ESPERA DO CAMINHAO COMO DO SERVENTE OU EQUIPAMENTO AUXILIAR,A VELOCIDADE MEDIA DE 50KM/H,EM CAMINHAO DE CARROCERIA FIXA A OLEO DIESEL,COM CAPACIDADEUTIL DE 7,5T | T X KM
04.005.0004-0 | TRANSPORTE DE CARGA DE QUALQUER NATUREZA,EXCLUSIVE AS DESPESAS DE CARGA E DESCARGA,TANTO DE ESPERA DO CAMINHAO COMO DO SERVENTE OU EQUIPAMENTO AUXILIAR,A VELOCIDADE MEDIA DE 40KM/H,EM CAMINHAO DE CARROCERIA FIXA A OLEO DIESEL,COM CAPACIDADEUTIL DE 7,5T | T X KM
04.005.0004-A | TRANSPORTE DE CARGA DE QUALQUER NATUREZA,EXCLUSIVE AS DESPESAS DE CARGA E DESCARGA,TANTO DE ESPERA DO CAMINHAO COMO DO SERVENTE OU EQUIPAMENTO AUXILIAR,A VELOCIDADE MEDIA DE 40KM/H,EM CAMINHAO DE CARROCERIA FIXA A OLEO DIESEL,COM CAPACIDADEUTIL DE 7,5T | T X KM
04.005.0005-0 | TRANSPORTE DE CARGA DE QUALQUER NATUREZA,EXCLUSIVE AS DESPESAS DE CARGA E DESCARGA,TANTO DE ESPERA DO CAMINHAO COMO DO SERVENTE OU EQUIPAMENTO AUXILIAR,A VELOCIDADE MEDIA DE 35KM/H,EM CAMINHAO DE CARROCERIA FIXA A OLEO DIESEL,COM CAPACIDADEUTIL DE 7,5T | T X KM
04.005.0005-A | TRANSPORTE DE CARGA DE QUALQUER NATUREZA,EXCLUSIVE AS DESPESAS DE CARGA E DESCARGA,TANTO DE ESPERA DO CAMINHAO COMO DO SERVENTE OU EQUIPAMENTO AUXILIAR,A VELOCIDADE MEDIA DE 35KM/H,EM CAMINHAO DE CARROCERIA FIXA A OLEO DIESEL,COM CAPACIDADEUTIL DE 7,5T | T X KM
04.005.0006-1 | TRANSPORTE DE CARGA DE QUALQUER NATUREZA,EXCLUSIVE AS DESPESAS DE CARGA E DESCARGA,TANTO DE ESPERA DO CAMINHAO COMO DO SERVENTE OU EQUIPAMENTO AUXILIAR,A VELOCIDADE MEDIA DE 30KM/H,EM CAMINHAO DE CARROCERIA FIXA A OLEO DIESEL,COM CAPACIDADEUTIL DE 7,5T | T X KM
04.005.0006-B | TRANSPORTE DE CARGA DE QUALQUER NATUREZA,EXCLUSIVE AS DESPESAS DE CARGA E DESCARGA,TANTO DE ESPERA DO CAMINHAO COMO DO SERVENTE OU EQUIPAMENTO AUXILIAR,A VELOCIDADE MEDIA DE 30KM/H,EM CAMINHAO DE CARROCERIA FIXA A OLEO DIESEL,COM CAPACIDADEUTIL DE 7,5T | T X KM
04.005.0007-0 | TRANSPORTE DE CARGA DE QUALQUER NATUREZA,EXCLUSIVE AS DESPESAS DE CARGA E DESCARGA,TANTO DE ESPERA DO CAMINHAO COMO DO SERVENTE OU EQUIPAMENTO AUXILIAR,A VELOCIDADE MEDIA DE 25KM/H,EM CAMINHAO DE CARROCEIRA FIXA A OLEO DIESEL,COM CAPACIDADEUTIL DE 7,5T | T X KM
04.005.0007-A | TRANSPORTE DE CARGA DE QUALQUER NATUREZA,EXCLUSIVE AS DESPESAS DE CARGA E DESCARGA,TANTO DE ESPERA DO CAMINHAO COMO DO SERVENTE OU EQUIPAMENTO AUXILIAR,A VELOCIDADE MEDIA DE 25KM/H,EM CAMINHAO DE CARROCEIRA FIXA A OLEO DIESEL,COM CAPACIDADEUTIL DE 7,5T | T X KM
04.005.0011-0 | TRANSPORTE DE CARGA DE QUALQUER NATUREZA,EXCLUSIVE AS DESPESAS DE CARGA E DESCARGA,TANTO DE ESPERA DO CAMINHAO COMO DO SERVENTE OU EQUIPAMENTO AUXILIAR,A VELOCIDADE MEDIA DE 20KM/H,EM CAMINHAO DE CARROCERIA FIXA A OLEO DIESEL,COM CAPACIDADEUTIL DE 7,5T | T X KM
04.005.0011-A | TRANSPORTE DE CARGA DE QUALQUER NATUREZA,EXCLUSIVE AS DESPESAS DE CARGA E DESCARGA,TANTO DE ESPERA DO CAMINHAO COMO DO SERVENTE OU EQUIPAMENTO AUXILIAR,A VELOCIDADE MEDIA DE 20KM/H,EM CAMINHAO DE CARROCERIA FIXA A OLEO DIESEL,COM CAPACIDADEUTIL DE 7,5T | T X KM
04.005.0012-1 | TRANSPORTE DE CARGA DE QUALQUER NATUREZA,EXCLUSIVE AS DESPESAS DE CARGA E DESCARGA,TANTO DE ESPERA DO CAMINHAO COMO DO SERVENTE OU EQUIPAMENTO AUXILIAR,A VELOCIDADE MEDIA DE 15KM/H,EM CAMINHAO DE CARROCERIA FIXA A OLEO DIESEL,COM CAPACIDADEUTIL DE 7,5T | T X KM
04.005.0012-B | TRANSPORTE DE CARGA DE QUALQUER NATUREZA,EXCLUSIVE AS DESPESAS DE CARGA E DESCARGA,TANTO DE ESPERA DO CAMINHAO COMO DO SERVENTE OU EQUIPAMENTO AUXILIAR,A VELOCIDADE MEDIA DE 15KM/H,EM CAMINHAO DE CARROCERIA FIXA A OLEO DIESEL,COM CAPACIDADEUTIL DE 7,5T | T X KM
04.005.0013-0 | TRANSPORTE DE CARGA DE QUALQUER NATUREZA,EXCLUSIVE AS DESPESAS DE CARGA E DESCARGA,TANTO DE ESPERA DO CAMINHAO COMO DO SERVENTE OU EQUIPAMENTO AUXILIAR,A VELOCIDADE MEDIA DE 10KM/H,EM CAMINHAO DE CARROCERIA FIXA A OLEO DIESEL,COM CAPACIDADEUTIL DE 7,5T | T X KM
04.005.0013-A | TRANSPORTE DE CARGA DE QUALQUER NATUREZA,EXCLUSIVE AS DESPESAS DE CARGA E DESCARGA,TANTO DE ESPERA DO CAMINHAO COMO DO SERVENTE OU EQUIPAMENTO AUXILIAR,A VELOCIDADE MEDIA DE 10KM/H,EM CAMINHAO DE CARROCERIA FIXA A OLEO DIESEL,COM CAPACIDADEUTIL DE 7,5T | T X KM
04.005.0014-0 | TRANSPORTE DE CARGA DE QUALQUER NATUREZA,EXCLUSIVE AS DESPESAS DE CARGA E DESCARGA,TANTO DE ESPERA DO CAMINHAO COMO DO SERVENTE OU EQUIPAMENTO AUXILIAR,A VELOCIDADE MEDIA DE 5KM/H,EM CAMINHAO DE CARROCERIA FIXA A OLEO DIESEL,COM CAPACIDADEUTIL DE 7,5T | T X KM
04.005.0014-A | TRANSPORTE DE CARGA DE QUALQUER NATUREZA,EXCLUSIVE AS DESPESAS DE CARGA E DESCARGA,TANTO DE ESPERA DO CAMINHAO COMO DO SERVENTE OU EQUIPAMENTO AUXILIAR,A VELOCIDADE MEDIA DE 5KM/H,EM CAMINHAO DE CARROCERIA FIXA A OLEO DIESEL,COM CAPACIDADEUTIL DE 7,5T | T X KM
04.005.0015-0 | TRANSPORTE DE CARGA DE QUALQUER NATUREZA,EXCLUSIVE AS DESPESAS DE CARGA E DESCARGA,TANTO DE ESPERA DO CAMINHAO COMO DO SERVENTE OU EQUIPAMENTO AUXILIAR,A VELOCIDADE MEDIA DE 50KM/H,EM CAMINHAO TRUCADO DE CARROCERIA FIXA A OLEO DIESEL,COM CAPACIDADE UTIL DE 12T | T X KM
04.005.0015-A | TRANSPORTE DE CARGA DE QUALQUER NATUREZA,EXCLUSIVE AS DESPESAS DE CARGA E DESCARGA,TANTO DE ESPERA DO CAMINHAO COMO DO SERVENTE OU EQUIPAMENTO AUXILIAR,A VELOCIDADE MEDIA DE 50KM/H,EM CAMINHAO TRUCADO DE CARROCERIA FIXA A OLEO DIESEL,COM CAPACIDADE UTIL DE 12T | T X KM
04.005.0016-0 | TRANSPORTE DE CARGA DE QUALQUER NATUREZA,EXCLUSIVE AS DESPESAS DE CARGA E DESCARGA,TANTO DE ESPERA DO CAMINHAO COMO DO SERVENTE OU EQUIPAMENTO AUXILIAR,A VELOCIDADE MEDIA DE 40KM/H,EM CAMINHAO TRUCADO DE CARROCERIA FIXA A OLEO DIESEL,COM CAPACIDADE UTIL DE 12T | T X KM
04.005.0016-A | TRANSPORTE DE CARGA DE QUALQUER NATUREZA,EXCLUSIVE AS DESPESAS DE CARGA E DESCARGA,TANTO DE ESPERA DO CAMINHAO COMO DO SERVENTE OU EQUIPAMENTO AUXILIAR,A VELOCIDADE MEDIA DE 40KM/H,EM CAMINHAO TRUCADO DE CARROCERIA FIXA A OLEO DIESEL,COM CAPACIDADE UTIL DE 12T | T X KM
04.005.0017-0 | TRANSPORTE DE CARGA DE QUALQUER NATUREZA,EXCLUSIVE AS DESPESAS DE CARGA E DESCARGA,TANTO DE ESPERA DO CAMINHAO COMO DO SERVENTE OU EQUIPAMENTO AUXILIAR,A VELOCIDADE MEDIA DE 35KM/H,EM CAMINHAO TRUCADO DE CARROCERIA FIXA A OLEO DIESEL,COM CAPACIDADE UTIL DE 12T | T X KM
04.005.0017-A | TRANSPORTE DE CARGA DE QUALQUER NATUREZA,EXCLUSIVE AS DESPESAS DE CARGA E DESCARGA,TANTO DE ESPERA DO CAMINHAO COMO DO SERVENTE OU EQUIPAMENTO AUXILIAR,A VELOCIDADE MEDIA DE 35KM/H,EM CAMINHAO TRUCADO DE CARROCERIA FIXA A OLEO DIESEL,COM CAPACIDADE UTIL DE 12T | T X KM
04.005.0018-0 | TRANSPORTE DE CARGA DE QUALQUER NATUREZA,EXCLUSIVE AS DESPESAS DE CARGA E DESCARGA,TANTO DE ESPERA DO CAMINHAO COMO DO SERVENTE OU EQUIPAMENTO AUXILIAR,A VELOCIDADE MEDIA DE 30KM/H,EM CAMINHAO TRUCADO DE CARROCERIA FIXA A OLEO DIESEL,COM CAPACIDADE UTIL DE 12T | T X KM
04.005.0018-A | TRANSPORTE DE CARGA DE QUALQUER NATUREZA,EXCLUSIVE AS DESPESAS DE CARGA E DESCARGA,TANTO DE ESPERA DO CAMINHAO COMO DO SERVENTE OU EQUIPAMENTO AUXILIAR,A VELOCIDADE MEDIA DE 30KM/H,EM CAMINHAO TRUCADO DE CARROCERIA FIXA A OLEO DIESEL,COM CAPACIDADE UTIL DE 12T | T X KM
04.005.0019-0 | TRANSPORTE DE CARGA DE QUALQUER NATUREZA,EXCLUSIVE AS DESPESAS DE CARGA E DESCARGA,TANTO DE ESPERA DO CAMINHAO COMO DO SERVENTE OU EQUIPAMENTO AUXILIAR,A VELOCIDADE MEDIA DE 25KM/H,EM CAMINHAO TRUCADO DE CARROCERIA FIXA A OLEO DIESEL,COM CAPACIDADE UTIL DE 12T | T X KM
04.005.0019-A | TRANSPORTE DE CARGA DE QUALQUER NATUREZA,EXCLUSIVE AS DESPESAS DE CARGA E DESCARGA,TANTO DE ESPERA DO CAMINHAO COMO DO SERVENTE OU EQUIPAMENTO AUXILIAR,A VELOCIDADE MEDIA DE 25KM/H,EM CAMINHAO TRUCADO DE CARROCERIA FIXA A OLEO DIESEL,COM CAPACIDADE UTIL DE 12T | T X KM
04.005.0020-0 | TRANSPORTE DE CARGA DE QUALQUER NATUREZA,EXCLUSIVE AS DESPESAS DE CARGA E DESCARGA,TANTO DE ESPERA DO CAMINHAO COMO DO SERVENTE OU EQUIPAMENTO AUXILIAR,A VELOCIDADE MEDIA DE 20KM/H,EM CAMINHAO TRUCADO DE CARROCERIA FIXA A OLEO DIESEL,COM CAPACIDADE UTIL DE 12T | T X KM
04.005.0020-A | TRANSPORTE DE CARGA DE QUALQUER NATUREZA,EXCLUSIVE AS DESPESAS DE CARGA E DESCARGA,TANTO DE ESPERA DO CAMINHAO COMO DO SERVENTE OU EQUIPAMENTO AUXILIAR,A VELOCIDADE MEDIA DE 20KM/H,EM CAMINHAO TRUCADO DE CARROCERIA FIXA A OLEO DIESEL,COM CAPACIDADE UTIL DE 12T | T X KM
04.005.0021-0 | TRANSPORTE DE CARGA DE QUALQUER NATUREZA,EXCLUSIVE AS DESPESAS DE CARGA E DESCARGA,TANTO DE ESPERA DO CAMINHAO COMO DO SERVENTE OU EQUIPAMENTO AUXILIAR,A VELOCIDADE MEDIA DE 15KM/H,EM CAMINHAO TRUCADO DE CARROCERIA FIXA A OLEO DIESEL,COM CAPACIDADE UTIL DE 12T | T X KM
04.005.0021-A | TRANSPORTE DE CARGA DE QUALQUER NATUREZA,EXCLUSIVE AS DESPESAS DE CARGA E DESCARGA,TANTO DE ESPERA DO CAMINHAO COMO DO SERVENTE OU EQUIPAMENTO AUXILIAR,A VELOCIDADE MEDIA DE 15KM/H,EM CAMINHAO TRUCADO DE CARROCERIA FIXA A OLEO DIESEL,COM CAPACIDADE UTIL DE 12T | T X KM
04.005.0022-0 | TRANSPORTE DE CARGA DE QUALQUER NATUREZA,EXCLUSIVE AS DESPESAS DE CARGA E DESCARGA,TANTO DE ESPERA DO CAMINHAO COMO DO SERVENTE OU EQUIPAMENTO AUXILIAR,A VELOCIDADE MEDIA DE 10KM/H,EM CAMINHAO TRUCADO DE CARROCERIA FIXA A OLEO DIESEL,COM CAPACIDADE UTIL DE 12T | T X KM
04.005.0022-A | TRANSPORTE DE CARGA DE QUALQUER NATUREZA,EXCLUSIVE AS DESPESAS DE CARGA E DESCARGA,TANTO DE ESPERA DO CAMINHAO COMO DO SERVENTE OU EQUIPAMENTO AUXILIAR,A VELOCIDADE MEDIA DE 10KM/H,EM CAMINHAO TRUCADO DE CARROCERIA FIXA A OLEO DIESEL,COM CAPACIDADE UTIL DE 12T | T X KM
04.005.0023-0 | TRANSPORTE DE CARGA DE QUALQUER NATUREZA,EXCLUSIVE AS DESPESAS DE CARGA E DESCARGA,TANTO DE ESPERA DO CAMINHAO COMO DO SERVENTE OU EQUIPAMENTO AUXILIAR,A VELOCIDADE MEDIA DE 5KM/H,EM CAMINHAO TRUCADO DE CARROCERIA FIXA A OLEO DIESEL,COM CAPACIDADE UTIL DE 12T | T X KM
04.005.0023-A | TRANSPORTE DE CARGA DE QUALQUER NATUREZA,EXCLUSIVE AS DESPESAS DE CARGA E DESCARGA,TANTO DE ESPERA DO CAMINHAO COMO DO SERVENTE OU EQUIPAMENTO AUXILIAR,A VELOCIDADE MEDIA DE 5KM/H,EM CAMINHAO TRUCADO DE CARROCERIA FIXA A OLEO DIESEL,COM CAPACIDADE UTIL DE 12T | T X KM
04.005.0100-0 | TRANSPORTE DE CARGA DE QUALQUER NATUREZA,EXCLUSIVE AS DESPESAS DE CARGA E DESCARGA,TANTO DE ESPERA DO CAMINHAO COMO DO SERVENTE OU EQUIPAMENTO AUXILIAR,A VELOCIDADE MEDIA DE 50KM/H,EM CAMINHAO DE CARROCERIA FIXA A OLEO DIESEL,COM CAPACIDADEUTIL DE 7,5T,CONSIDERANDO O CAMINHAO EQUIPADO COM GUINDAUTODE 3,5T | T X KM
04.005.0100-A | TRANSPORTE DE CARGA DE QUALQUER NATUREZA,EXCLUSIVE AS DESPESAS DE CARGA E DESCARGA,TANTO DE ESPERA DO CAMINHAO COMO DO SERVENTE OU EQUIPAMENTO AUXILIAR,A VELOCIDADE MEDIA DE 50KM/H,EM CAMINHAO DE CARROCERIA FIXA A OLEO DIESEL,COM CAPACIDADEUTIL DE 7,5T,CONSIDERANDO O CAMINHAO EQUIPADO COM GUINDAUTODE 3,5T | T X KM
04.005.0101-0 | TRANSPORTE DE CARGA DE QUALQUER NATUREZA,EXCLUSIVE AS DESPESAS DE CARGA E DESCARGA,TANTO DE ESPERA DO CAMINHAO COMO DO SERVENTE OU EQUIPAMENTO AUXILIAR,A VELOCIDADE MEDIA DE 40KM/H,EM CAMINHAO DE CARROCERIA FIXA A OLEO DIESEL,COM CAPACIDADEUTIL DE 7,5T,CONSIDERANDO O CAMINHAO EQUIPADO COM GUINDAUTODE 3,5T | T X KM
04.005.0101-A | TRANSPORTE DE CARGA DE QUALQUER NATUREZA,EXCLUSIVE AS DESPESAS DE CARGA E DESCARGA,TANTO DE ESPERA DO CAMINHAO COMO DO SERVENTE OU EQUIPAMENTO AUXILIAR,A VELOCIDADE MEDIA DE 40KM/H,EM CAMINHAO DE CARROCERIA FIXA A OLEO DIESEL,COM CAPACIDADEUTIL DE 7,5T,CONSIDERANDO O CAMINHAO EQUIPADO COM GUINDAUTODE 3,5T | T X KM
04.005.0102-0 | TRANSPORTE DE CARGA DE QUALQUER NATUREZA,EXCLUSIVE AS DESPESAS DE CARGA E DESCARGA,TANTO DE ESPERA DO CAMINHAO COMO DO SERVENTE OU EQUIPAMENTO AUXILIAR,A VELOCIDADE MEDIA DE 35KM/H,EM CAMINHAO DE CARROCERIA FIXA A OLEO DIESEL,COM CAPACIDADEUTIL DE 7,5T,CONSIDERANDO O CAMINHAO EQUIPADO COM GUINDAUTODE 3,5T | T X KM
04.005.0102-A | TRANSPORTE DE CARGA DE QUALQUER NATUREZA,EXCLUSIVE AS DESPESAS DE CARGA E DESCARGA,TANTO DE ESPERA DO CAMINHAO COMO DO SERVENTE OU EQUIPAMENTO AUXILIAR,A VELOCIDADE MEDIA DE 35KM/H,EM CAMINHAO DE CARROCERIA FIXA A OLEO DIESEL,COM CAPACIDADEUTIL DE 7,5T,CONSIDERANDO O CAMINHAO EQUIPADO COM GUINDAUTODE 3,5T | T X KM
04.005.0103-0 | TRANSPORTE DE CARGA DE QUALQUER NATUREZA,EXCLUSIVE AS DESPESAS DE CARGA E DESCARGA,TANTO DE ESPERA DO CAMINHAO COMO DO SERVENTE OU EQUIPAMENTO AUXILIAR,A VELOCIDADE MEDIA DE 30KM/H,EM CAMINHAO DE CARROCERIA FIXA A OLEO DIESEL,COM CAPACIDADEUTIL DE 7,5T,CONSIDERANDO O CAMINHAO EQUIPADO COM GUINDAUTODE 3,5T | T X KM
04.005.0103-A | TRANSPORTE DE CARGA DE QUALQUER NATUREZA,EXCLUSIVE AS DESPESAS DE CARGA E DESCARGA,TANTO DE ESPERA DO CAMINHAO COMO DO SERVENTE OU EQUIPAMENTO AUXILIAR,A VELOCIDADE MEDIA DE 30KM/H,EM CAMINHAO DE CARROCERIA FIXA A OLEO DIESEL,COM CAPACIDADEUTIL DE 7,5T,CONSIDERANDO O CAMINHAO EQUIPADO COM GUINDAUTODE 3,5T | T X KM
04.005.0104-0 | TRANSPORTE DE CARGA DE QUALQUER NATUREZA,EXCLUSIVE AS DESPESAS DE CARGA E DESCARGA,TANTO DE ESPERA DO CAMINHAO COMO DO SERVENTE OU EQUIPAMENTO AUXILIAR,A VELOCIDADE MEDIA DE 25KM/H,EM CAMINHAO DE CARROCERIA FIXA A OLEO DIESEL,COM CAPACIDADEUTIL DE 7,5T,CONSIDERANDO O CAMINHAO EQUIPADO COM GUINDAUTODE 3,5T | T X KM
04.005.0104-A | TRANSPORTE DE CARGA DE QUALQUER NATUREZA,EXCLUSIVE AS DESPESAS DE CARGA E DESCARGA,TANTO DE ESPERA DO CAMINHAO COMO DO SERVENTE OU EQUIPAMENTO AUXILIAR,A VELOCIDADE MEDIA DE 25KM/H,EM CAMINHAO DE CARROCERIA FIXA A OLEO DIESEL,COM CAPACIDADEUTIL DE 7,5T,CONSIDERANDO O CAMINHAO EQUIPADO COM GUINDAUTODE 3,5T | T X KM
04.005.0105-0 | TRANSPORTE DE CARGA DE QUALQUER NATUREZA,EXCLUSIVE AS DESPESAS DE CARGA E DESCARGA,TANTO DE ESPERA DO CAMINHAO COMO DO SERVENTE OU EQUIPAMENTO AUXILIAR,A VELOCIDADE MEDIA DE 20KM/H,EM CAMINHAO DE CARROCERIA FIXA A OLEO DIESEL,COM CAPACIDADEUTIL DE 7,5T,CONSIDERANDO O CAMINHAO EQUIPADO COM GUINDAUTODE 3,5T | T X KM
04.005.0105-A | TRANSPORTE DE CARGA DE QUALQUER NATUREZA,EXCLUSIVE AS DESPESAS DE CARGA E DESCARGA,TANTO DE ESPERA DO CAMINHAO COMO DO SERVENTE OU EQUIPAMENTO AUXILIAR,A VELOCIDADE MEDIA DE 20KM/H,EM CAMINHAO DE CARROCERIA FIXA A OLEO DIESEL,COM CAPACIDADEUTIL DE 7,5T,CONSIDERANDO O CAMINHAO EQUIPADO COM GUINDAUTODE 3,5T | T X KM
04.005.0106-0 | TRANSPORTE DE CARGA DE QUALQUER NATUREZA,EXCLUSIVE AS DESPESAS DE CARGA E DESCARGA,TANTO DE ESPERA DO CAMINHAO COMO DO SERVENTE OU EQUIPAMENTO AUXILIAR,A VELOCIDADE MEDIA DE 15KM/H,EM CAMINHAO DE CARROCERIA FIXA A OLEO DIESEL,COM CAPACIDADEUTIL DE 7,5T,CONSIDERANDO O CAMINHAO EQUIPADO COM GUINDAUTODE 3,5T | T X KM
04.005.0106-A | TRANSPORTE DE CARGA DE QUALQUER NATUREZA,EXCLUSIVE AS DESPESAS DE CARGA E DESCARGA,TANTO DE ESPERA DO CAMINHAO COMO DO SERVENTE OU EQUIPAMENTO AUXILIAR,A VELOCIDADE MEDIA DE 15KM/H,EM CAMINHAO DE CARROCERIA FIXA A OLEO DIESEL,COM CAPACIDADEUTIL DE 7,5T,CONSIDERANDO O CAMINHAO EQUIPADO COM GUINDAUTODE 3,5T | T X KM
04.005.0107-0 | TRANSPORTE DE CARGA DE QUALQUER NATUREZA,EXCLUSIVE AS DESPESAS DE CARGA E DESCARGA,TANTO DE ESPERA DO CAMINHAO COMO DO SERVENTE OU EQUIPAMENTO AUXILIAR,A VELOCIDADE MEDIA DE 10KM/H,EM CAMINHAO DE CARROCERIA FIXA A OLEO DIESEL,COM CAPACIDADEUTIL DE 7,5T,CONSIDERANDO O CAMINHAO EQUIPADO COM GUINDAUTODE 3,5T | T X KM
04.005.0107-A | TRANSPORTE DE CARGA DE QUALQUER NATUREZA,EXCLUSIVE AS DESPESAS DE CARGA E DESCARGA,TANTO DE ESPERA DO CAMINHAO COMO DO SERVENTE OU EQUIPAMENTO AUXILIAR,A VELOCIDADE MEDIA DE 10KM/H,EM CAMINHAO DE CARROCERIA FIXA A OLEO DIESEL,COM CAPACIDADEUTIL DE 7,5T,CONSIDERANDO O CAMINHAO EQUIPADO COM GUINDAUTODE 3,5T | T X KM
04.005.0108-0 | TRANSPORTE DE CARGA DE QUALQUER NATUREZA,EXCLUSIVE AS DESPESAS DE CARGA E DESCARGA,TANTO DE ESPERA DO CAMINHAO COMO DO SERVENTE OU EQUIPAMENTO AUXILIAR,A VELOCIDADE MEDIA DE 5KM/H,EM CAMINHAO DE CARROCERIA FIXA A OLEO DIESEL,COM CAPACIDADEUTIL DE 7,5T,CONSIDERANDO O CAMINHAO EQUIPADO COM GUINDAUTODE 3,5T | T X KM
04.005.0108-A | TRANSPORTE DE CARGA DE QUALQUER NATUREZA,EXCLUSIVE AS DESPESAS DE CARGA E DESCARGA,TANTO DE ESPERA DO CAMINHAO COMO DO SERVENTE OU EQUIPAMENTO AUXILIAR,A VELOCIDADE MEDIA DE 5KM/H,EM CAMINHAO DE CARROCERIA FIXA A OLEO DIESEL,COM CAPACIDADEUTIL DE 7,5T,CONSIDERANDO O CAMINHAO EQUIPADO COM GUINDAUTODE 3,5T | T X KM
04.005.0120-0 | TRANSPORTE DE CARGA DE QUALQUER NATUREZA,EXCLUSIVE AS DESPESAS DE CARGA E DESCARGA,TANTO DE ESPERA DO CAMINHAO COMO DO SERVENTE OU EQUIPAMENTO AUXILIAR,A VELOCIDADE MEDIA DE 50KM/H,EM CAMINHAO BASCULANTE A OLEO DIESEL,COM CAPACIDADE UTIL DE8T | T X KM
04.005.0120-A | TRANSPORTE DE CARGA DE QUALQUER NATUREZA,EXCLUSIVE AS DESPESAS DE CARGA E DESCARGA,TANTO DE ESPERA DO CAMINHAO COMO DO SERVENTE OU EQUIPAMENTO AUXILIAR,A VELOCIDADE MEDIA DE 50KM/H,EM CAMINHAO BASCULANTE A OLEO DIESEL,COM CAPACIDADE UTIL DE8T | T X KM
04.005.0121-0 | TRANSPORTE DE CARGA DE QUALQUER NATUREZA,EXCLUSIVE AS DESPESAS DE CARGA E DESCARGA,TANTO DE ESPERA DO CAMINHAO COMO DO SERVENTE OU EQUIPAMENTO AUXILIAR,A VELOCIDADE MEDIA DE 40KM/H,EM CAMINHAO BASCULANTE A OLEO DIESEL,COM CAPACIDADE UTIL DE8T | T X KM
04.005.0121-A | TRANSPORTE DE CARGA DE QUALQUER NATUREZA,EXCLUSIVE AS DESPESAS DE CARGA E DESCARGA,TANTO DE ESPERA DO CAMINHAO COMO DO SERVENTE OU EQUIPAMENTO AUXILIAR,A VELOCIDADE MEDIA DE 40KM/H,EM CAMINHAO BASCULANTE A OLEO DIESEL,COM CAPACIDADE UTIL DE8T | T X KM
04.005.0122-0 | TRANSPORTE DE CARGA DE QUALQUER NATUREZA,EXCLUSIVE AS DESPESAS DE CARGA E DESCARGA,TANTO DE ESPERA DO CAMINHAO COMO DO SERVENTE OU EQUIPAMENTO AUXILIAR,A VELOCIDADE MEDIA DE 35KM/H,EM CAMINHAO BASCULANTE A OLEO DIESEL,COM CAPACIDADE UTIL DE8T | T X KM
04.005.0122-A | TRANSPORTE DE CARGA DE QUALQUER NATUREZA,EXCLUSIVE AS DESPESAS DE CARGA E DESCARGA,TANTO DE ESPERA DO CAMINHAO COMO DO SERVENTE OU EQUIPAMENTO AUXILIAR,A VELOCIDADE MEDIA DE 35KM/H,EM CAMINHAO BASCULANTE A OLEO DIESEL,COM CAPACIDADE UTIL DE8T | T X KM
04.005.0123-1 | TRANSPORTE DE CARGA DE QUALQUER NATUREZA,EXCLUSIVE AS DESPESAS DE CARGA E DESCARGA,TANTO DE ESPERA DO CAMINHAO COMO DO SERVENTE OU EQUIPAMENTO AUXILIAR,A VELOCIDADE MEDIA DE 30KM/H,EM CAMINHAO BASCULANTE A OLEO DIESEL,COM CAPACIDADE UTIL DE8T | T X KM
04.005.0123-B | TRANSPORTE DE CARGA DE QUALQUER NATUREZA,EXCLUSIVE AS DESPESAS DE CARGA E DESCARGA,TANTO DE ESPERA DO CAMINHAO COMO DO SERVENTE OU EQUIPAMENTO AUXILIAR,A VELOCIDADE MEDIA DE 30KM/H,EM CAMINHAO BASCULANTE A OLEO DIESEL,COM CAPACIDADE UTIL DE8T | T X KM
04.005.0124-0 | TRANSPORTE DE CARGA DE QUALQUER NATUREZA,EXCLUSIVE AS DESPESAS DE CARGA E DESCARGA,TANTO DE ESPERA DO CAMINHAO COMO DO SERVENTE OU EQUIPAMENTO AUXILIAR,A VELOCIDADE MEDIA DE 25KM/H,EM CAMINHAO BASCULANTE A OLEO DIESEL,COM CAPACIDADE UTIL DE8T | T X KM
04.005.0124-A | TRANSPORTE DE CARGA DE QUALQUER NATUREZA,EXCLUSIVE AS DESPESAS DE CARGA E DESCARGA,TANTO DE ESPERA DO CAMINHAO COMO DO SERVENTE OU EQUIPAMENTO AUXILIAR,A VELOCIDADE MEDIA DE 25KM/H,EM CAMINHAO BASCULANTE A OLEO DIESEL,COM CAPACIDADE UTIL DE8T | T X KM
04.005.0125-0 | TRANSPORTE DE CARGA DE QUALQUER NATUREZA,EXCLUSIVE AS DESPESAS DE CARGA E DESCARGA,TANTO DE ESPERA DO CAMINHAO COMO DO SERVENTE OU EQUIPAMENTO AUXILIAR,A VELOCIDADE MEDIA DE 20KM/H,EM CAMINHAO BASCULANTE A OLEO DIESEL,COM CAPACIDADE UTIL DE8T | T X KM
04.005.0125-A | TRANSPORTE DE CARGA DE QUALQUER NATUREZA,EXCLUSIVE AS DESPESAS DE CARGA E DESCARGA,TANTO DE ESPERA DO CAMINHAO COMO DO SERVENTE OU EQUIPAMENTO AUXILIAR,A VELOCIDADE MEDIA DE 20KM/H,EM CAMINHAO BASCULANTE A OLEO DIESEL,COM CAPACIDADE UTIL DE8T | T X KM
04.005.0126-0 | TRANSPORTE DE CARGA DE QUALQUER NATUREZA,EXCLUSIVE AS DESPESAS DE CARGA E DESCARGA,TANTO DE ESPERA DO CAMINHAO COMO DO SERVENTE OU EQUIPAMENTO AUXILIAR,A VELOCIDADE MEDIA DE 15KM/H,EM CAMINHAO BASCULANTE A OLEO DIESEL,COM CAPACIDADE UTIL DE8T | T X KM
04.005.0126-A | TRANSPORTE DE CARGA DE QUALQUER NATUREZA,EXCLUSIVE AS DESPESAS DE CARGA E DESCARGA,TANTO DE ESPERA DO CAMINHAO COMO DO SERVENTE OU EQUIPAMENTO AUXILIAR,A VELOCIDADE MEDIA DE 15KM/H,EM CAMINHAO BASCULANTE A OLEO DIESEL,COM CAPACIDADE UTIL DE8T | T X KM
04.005.0127-0 | TRANSPORTE DE CARGA DE QUALQUER NATUREZA,EXCLUSIVE AS DESPESAS DE CARGA E DESCARGA,TANTO DE ESPERA DO CAMINHAO COMO DO SERVENTE OU EQUIPAMENTO AUXILIAR,A VELOCIDADE MEDIA DE 10KM/H,EM CAMINHAO BASCULANTE A OLEO DIESEL,COM CAPACIDADE UTIL DE8T | T X KM
04.005.0127-A | TRANSPORTE DE CARGA DE QUALQUER NATUREZA,EXCLUSIVE AS DESPESAS DE CARGA E DESCARGA,TANTO DE ESPERA DO CAMINHAO COMO DO SERVENTE OU EQUIPAMENTO AUXILIAR,A VELOCIDADE MEDIA DE 10KM/H,EM CAMINHAO BASCULANTE A OLEO DIESEL,COM CAPACIDADE UTIL DE8T | T X KM
04.005.0128-0 | TRANSPORTE DE CARGA DE QUALQUER NATUREZA,EXCLUSIVE AS DESPESAS DE CARGA E DESCARGA,TANTO DE ESPERA DO CAMINHAO COMO DO SERVENTE OU EQUIPAMENTO AUXILIAR,A VELOCIDADE MEDIA DE 5KM/H,EM CAMINHAO BASCULANTE A OLEO DIESEL,COM CAPACIDADE UTIL DE8T | T X KM
04.005.0128-A | TRANSPORTE DE CARGA DE QUALQUER NATUREZA,EXCLUSIVE AS DESPESAS DE CARGA E DESCARGA,TANTO DE ESPERA DO CAMINHAO COMO DO SERVENTE OU EQUIPAMENTO AUXILIAR,A VELOCIDADE MEDIA DE 5KM/H,EM CAMINHAO BASCULANTE A OLEO DIESEL,COM CAPACIDADE UTIL DE8T | T X KM
04.005.0140-0 | TRANSPORTE DE CARGA DE QUALQUER NATUREZA,EXCLUSIVE AS DESPESAS DE CARGA E DESCARGA,TANTO DE ESPERA DO CAMINHAO COMO DO SERVENTE OU EQUIPAMENTO AUXILIAR,A VELOCIDADE MEDIA DE 50KM/H,EM CAMINHAO BASCULANTE A OLEO DIESEL,COM CAPACIDADE UTIL DE12T | T X KM
04.005.0140-A | TRANSPORTE DE CARGA DE QUALQUER NATUREZA,EXCLUSIVE AS DESPESAS DE CARGA E DESCARGA,TANTO DE ESPERA DO CAMINHAO COMO DO SERVENTE OU EQUIPAMENTO AUXILIAR,A VELOCIDADE MEDIA DE 50KM/H,EM CAMINHAO BASCULANTE A OLEO DIESEL,COM CAPACIDADE UTIL DE12T | T X KM
04.005.0141-0 | TRANSPORTE DE CARGA DE QUALQUER NATUREZA,EXCLUSIVE AS DESPESAS DE CARGA E DESCARGA,TANTO DE ESPERA DO CAMINHAO COMO DO SERVENTE OU EQUIPAMENTO AUXILIAR,A VELOCIDADE MEDIA DE 40KM/H,EM CAMINHAO BASCULANTE A OLEO DIESEL,COM CAPACIDADE UTIL DE12T | T X KM
04.005.0141-A | TRANSPORTE DE CARGA DE QUALQUER NATUREZA,EXCLUSIVE AS DESPESAS DE CARGA E DESCARGA,TANTO DE ESPERA DO CAMINHAO COMO DO SERVENTE OU EQUIPAMENTO AUXILIAR,A VELOCIDADE MEDIA DE 40KM/H,EM CAMINHAO BASCULANTE A OLEO DIESEL,COM CAPACIDADE UTIL DE12T | T X KM
04.005.0142-0 | TRANSPORTE DE CARGA DE QUALQUER NATUREZA,EXCLUSIVE AS DESPESAS DE CARGA E DESCARGA,TANTO DE ESPERA DO CAMINHAO COMO DO SERVENTE OU EQUIPAMENTO AUXILIAR,A VELOCIDADE MEDIA DE 35KM/H,EM CAMINHAO BASCULANTE A OLEO DIESEL,COM CAPACIDADE UTIL DE12T | T X KM
04.005.0142-A | TRANSPORTE DE CARGA DE QUALQUER NATUREZA,EXCLUSIVE AS DESPESAS DE CARGA E DESCARGA,TANTO DE ESPERA DO CAMINHAO COMO DO SERVENTE OU EQUIPAMENTO AUXILIAR,A VELOCIDADE MEDIA DE 35KM/H,EM CAMINHAO BASCULANTE A OLEO DIESEL,COM CAPACIDADE UTIL DE12T | T X KM
04.005.0143-1 | TRANSPORTE DE CARGA DE QUALQUER NATUREZA,EXCLUSIVE AS DESPESAS DE CARGA E DESCARGA,TANTO DE ESPERA DO CAMINHAO COMO DO SERVENTE OU EQUIPAMENTO AUXILIAR,A VELOCIDADE MEDIA DE 30KM/H,EM CAMINHAO BASCULANTE A OLEO DIESEL,COM CAPACIDADE UTIL DE12T | T X KM
04.005.0143-B | TRANSPORTE DE CARGA DE QUALQUER NATUREZA,EXCLUSIVE AS DESPESAS DE CARGA E DESCARGA,TANTO DE ESPERA DO CAMINHAO COMO DO SERVENTE OU EQUIPAMENTO AUXILIAR,A VELOCIDADE MEDIA DE 30KM/H,EM CAMINHAO BASCULANTE A OLEO DIESEL,COM CAPACIDADE UTIL DE12T | T X KM
04.005.0144-0 | TRANSPORTE DE CARGA DE QUALQUER NATUREZA,EXCLUSIVE AS DESPESAS DE CARGA E DESCARGA,TANTO DE ESPERA DO CAMINHAO COMO DO SERVENTE OU EQUIPAMENTO AUXILIAR,A VELOCIDADE MEDIA DE 25KM/H,EM CAMINHAO BASCULANTE A OLEO DIESEL,COM CAPACIDADE UTIL DE12T | T X KM
04.005.0144-A | TRANSPORTE DE CARGA DE QUALQUER NATUREZA,EXCLUSIVE AS DESPESAS DE CARGA E DESCARGA,TANTO DE ESPERA DO CAMINHAO COMO DO SERVENTE OU EQUIPAMENTO AUXILIAR,A VELOCIDADE MEDIA DE 25KM/H,EM CAMINHAO BASCULANTE A OLEO DIESEL,COM CAPACIDADE UTIL DE12T | T X KM
04.005.0145-0 | TRANSPORTE DE CARGA DE QUALQUER NATUREZA,EXCLUSIVE AS DESPESAS DE CARGA E DESCARGA,TANTO DE ESPERA DO CAMINHAO COMO DO SERVENTE OU EQUIPAMENTO AUXILIAR,A VELOCIDADE MEDIA DE 20KM/H,EM CAMINHAO BASCULANTE A OLEO DIESEL,COM CAPACIDADE UTIL DE12T | T X KM
04.005.0145-A | TRANSPORTE DE CARGA DE QUALQUER NATUREZA,EXCLUSIVE AS DESPESAS DE CARGA E DESCARGA,TANTO DE ESPERA DO CAMINHAO COMO DO SERVENTE OU EQUIPAMENTO AUXILIAR,A VELOCIDADE MEDIA DE 20KM/H,EM CAMINHAO BASCULANTE A OLEO DIESEL,COM CAPACIDADE UTIL DE12T | T X KM
04.005.0146-0 | TRANSPORTE DE CARGA DE QUALQUER NATUREZA,EXCLUSIVE AS DESPESAS DE CARGA E DESCARGA,TANTO DE ESPERA DO CAMINHAO COMO DO SERVENTE OU EQUIPAMENTO AUXILIAR,A VELOCIDADE MEDIA DE 15KM/H,EM CAMINHAO BASCULANTE A OLEO DIESEL,COM CAPACIDADE UTIL DE12T | T X KM
04.005.0146-A | TRANSPORTE DE CARGA DE QUALQUER NATUREZA,EXCLUSIVE AS DESPESAS DE CARGA E DESCARGA,TANTO DE ESPERA DO CAMINHAO COMO DO SERVENTE OU EQUIPAMENTO AUXILIAR,A VELOCIDADE MEDIA DE 15KM/H,EM CAMINHAO BASCULANTE A OLEO DIESEL,COM CAPACIDADE UTIL DE12T | T X KM
04.005.0147-0 | TRANSPORTE DE CARGA DE QUALQUER NATUREZA,EXCLUSIVE AS DESPESAS DE CARGA E DESCARGA,TANTO DE ESPERA DO CAMINHAO COMO DO SERVENTE OU EQUIPAMENTO AUXILIAR,A VELOCIDADE MEDIA DE 10KM/H,EM CAMINHAO BASCULANTE A OLEO DIESEL,COM CAPACIDADE UTIL DE12T | T X KM
04.005.0147-A | TRANSPORTE DE CARGA DE QUALQUER NATUREZA,EXCLUSIVE AS DESPESAS DE CARGA E DESCARGA,TANTO DE ESPERA DO CAMINHAO COMO DO SERVENTE OU EQUIPAMENTO AUXILIAR,A VELOCIDADE MEDIA DE 10KM/H,EM CAMINHAO BASCULANTE A OLEO DIESEL,COM CAPACIDADE UTIL DE12T | T X KM
04.005.0148-0 | TRANSPORTE DE CARGA DE QUALQUER NATUREZA,EXCLUSIVE AS DESPESAS DE CARGA E DESCARGA,TANTO DE ESPERA DO CAMINHAO COMO DO SERVENTE OU EQUIPAMENTO AUXILIAR,A VELOCIDADE MEDIA DE 5KM/H,EM CAMINHAO BASCULANTE A OLEO DIESEL,COM CAPACIDADE UTIL DE12T | T X KM
04.005.0148-A | TRANSPORTE DE CARGA DE QUALQUER NATUREZA,EXCLUSIVE AS DESPESAS DE CARGA E DESCARGA,TANTO DE ESPERA DO CAMINHAO COMO DO SERVENTE OU EQUIPAMENTO AUXILIAR,A VELOCIDADE MEDIA DE 5KM/H,EM CAMINHAO BASCULANTE A OLEO DIESEL,COM CAPACIDADE UTIL DE12T | T X KM
04.005.0160-0 | TRANSPORTE DE CARGA DE QUALQUER NATUREZA,EXCLUSIVE AS DESPESAS DE CARGA E DESCARGA,TANTO DE ESPERA DO CAMINHAO COMO DO SERVENTE OU EQUIPAMENTO AUXILIAR,A VELOCIDADE MEDIA DE 50KM/H,EM CAMINHAO BASCULANTE A OLEO DIESEL,COM CAPACIDADE UTIL DE17T | T X KM
04.005.0160-A | TRANSPORTE DE CARGA DE QUALQUER NATUREZA,EXCLUSIVE AS DESPESAS DE CARGA E DESCARGA,TANTO DE ESPERA DO CAMINHAO COMO DO SERVENTE OU EQUIPAMENTO AUXILIAR,A VELOCIDADE MEDIA DE 50KM/H,EM CAMINHAO BASCULANTE A OLEO DIESEL,COM CAPACIDADE UTIL DE17T | T X KM
04.005.0161-0 | TRANSPORTE DE CARGA DE QUALQUER NATUREZA,EXCLUSIVE AS DESPESAS DE CARGA E DESCARGA,TANTO DE ESPERA DO CAMINHAO COMO DO SERVENTE OU EQUIPAMENTO AUXILIAR,A VELOCIDADE MEDIA DE 40KM/H,EM CAMINHAO BASCULANTE A OLEO DIESEL,COM CAPACIDADE UTIL DE17T | T X KM
04.005.0161-A | TRANSPORTE DE CARGA DE QUALQUER NATUREZA,EXCLUSIVE AS DESPESAS DE CARGA E DESCARGA,TANTO DE ESPERA DO CAMINHAO COMO DO SERVENTE OU EQUIPAMENTO AUXILIAR,A VELOCIDADE MEDIA DE 40KM/H,EM CAMINHAO BASCULANTE A OLEO DIESEL,COM CAPACIDADE UTIL DE17T | T X KM
04.005.0162-0 | TRANSPORTE DE CARGA DE QUALQUER NATUREZA,EXCLUSIVE AS DESPESAS DE CARGA E DESCARGA,TANTO DE ESPERA DO CAMINHAO COMO DO SERVENTE OU EQUIPAMENTO AUXILIAR,A VELOCIDADE MEDIA DE 35KM/H,EM CAMINHAO BASCULANTE A OLEO DIESEL,COM CAPACIDADE UTIL DE17T | T X KM
04.005.0162-A | TRANSPORTE DE CARGA DE QUALQUER NATUREZA,EXCLUSIVE AS DESPESAS DE CARGA E DESCARGA,TANTO DE ESPERA DO CAMINHAO COMO DO SERVENTE OU EQUIPAMENTO AUXILIAR,A VELOCIDADE MEDIA DE 35KM/H,EM CAMINHAO BASCULANTE A OLEO DIESEL,COM CAPACIDADE UTIL DE17T | T X KM
04.005.0163-0 | TRANSPORTE DE CARGA DE QUALQUER NATUREZA,EXCLUSIVE AS DESPESAS DE CARGA E DESCARGA,TANTO DE ESPERA DO CAMINHAO COMO DO SERVENTE OU EQUIPAMENTO AUXILIAR,A VELOCIDADE MEDIA DE 30KM/H,EM CAMINHAO BASCULANTE A OLEO DIESEL,COM CAPACIDADE UTIL DE17T | T X KM
04.005.0163-A | TRANSPORTE DE CARGA DE QUALQUER NATUREZA,EXCLUSIVE AS DESPESAS DE CARGA E DESCARGA,TANTO DE ESPERA DO CAMINHAO COMO DO SERVENTE OU EQUIPAMENTO AUXILIAR,A VELOCIDADE MEDIA DE 30KM/H,EM CAMINHAO BASCULANTE A OLEO DIESEL,COM CAPACIDADE UTIL DE17T | T X KM
04.005.0164-0 | TRANSPORTE DE CARGA DE QUALQUER NATUREZA,EXCLUSIVE AS DESPESAS DE CARGA E DESCARGA,TANTO DE ESPERA DO CAMINHAO COMO DO SERVENTE OU EQUIPAMENTO AUXILIAR,A VELOCIDADE MEDIA DE 25KM/H,EM CAMINHAO BASCULANTE A OLEO DIESEL,COM CAPACIDADE UTIL DE17T | T X KM
04.005.0164-A | TRANSPORTE DE CARGA DE QUALQUER NATUREZA,EXCLUSIVE AS DESPESAS DE CARGA E DESCARGA,TANTO DE ESPERA DO CAMINHAO COMO DO SERVENTE OU EQUIPAMENTO AUXILIAR,A VELOCIDADE MEDIA DE 25KM/H,EM CAMINHAO BASCULANTE A OLEO DIESEL,COM CAPACIDADE UTIL DE17T | T X KM
04.005.0165-0 | TRANSPORTE DE CARGA DE QUALQUER NATUREZA,EXCLUSIVE AS DESPESAS DE CARGA E DESCARGA,TANTO DE ESPERA DO CAMINHAO COMO DO SERVENTE OU EQUIPAMENTO AUXILIAR,A VELOCIDADE MEDIA DE 20KM/H,EM CAMINHAO BASCULANTE A OLEO DIESEL,COM CAPACIDADE UTIL DE17T | T X KM
04.005.0165-A | TRANSPORTE DE CARGA DE QUALQUER NATUREZA,EXCLUSIVE AS DESPESAS DE CARGA E DESCARGA,TANTO DE ESPERA DO CAMINHAO COMO DO SERVENTE OU EQUIPAMENTO AUXILIAR,A VELOCIDADE MEDIA DE 20KM/H,EM CAMINHAO BASCULANTE A OLEO DIESEL,COM CAPACIDADE UTIL DE17T | T X KM
04.005.0166-0 | TRANSPORTE DE CARGA DE QUALQUER NATUREZA,EXCLUSIVE AS DESPESAS DE CARGA E DESCARGA,TANTO DE ESPERA DO CAMINHAO COMO DO SERVENTE OU EQUIPAMENTO AUXILIAR,A VELOCIDADE MEDIA DE 15KM/H,EM CAMINHAO BASCULANTE A OLEO DIESEL,COM CAPACIDADE UTIL DE17T | T X KM
04.005.0166-A | TRANSPORTE DE CARGA DE QUALQUER NATUREZA,EXCLUSIVE AS DESPESAS DE CARGA E DESCARGA,TANTO DE ESPERA DO CAMINHAO COMO DO SERVENTE OU EQUIPAMENTO AUXILIAR,A VELOCIDADE MEDIA DE 15KM/H,EM CAMINHAO BASCULANTE A OLEO DIESEL,COM CAPACIDADE UTIL DE17T | T X KM
04.005.0167-0 | TRANSPORTE DE CARGA DE QUALQUER NATUREZA,EXCLUSIVE AS DESPESAS DE CARGA E DESCARGA,TANTO DE ESPERA DO CAMINHAO COMO DO SERVENTE OU EQUIPAMENTO AUXILIAR,A VELOCIDADE MEDIA DE 10KM/H,EM CAMINHAO BASCULANTE A OLEO DIESEL,COM CAPACIDADE UTIL DE17T | T X KM
04.005.0167-A | TRANSPORTE DE CARGA DE QUALQUER NATUREZA,EXCLUSIVE AS DESPESAS DE CARGA E DESCARGA,TANTO DE ESPERA DO CAMINHAO COMO DO SERVENTE OU EQUIPAMENTO AUXILIAR,A VELOCIDADE MEDIA DE 10KM/H,EM CAMINHAO BASCULANTE A OLEO DIESEL,COM CAPACIDADE UTIL DE17T | T X KM
04.005.0168-0 | TRANSPORTE DE CARGA DE QUALQUER NATUREZA,EXCLUSIVE AS DESPESAS DE CARGA E DESCARGA,TANTO DE ESPERA DO CAMINHAO COMO DO SERVENTE OU EQUIPAMENTO AUXILIAR,A VELOCIDADE MEDIA DE 5KM/H,EM CAMINHAO BASCULANTE A OLEO DIESEL,COM CAPACIDADE UTIL DE17T | T X KM
04.005.0168-A | TRANSPORTE DE CARGA DE QUALQUER NATUREZA,EXCLUSIVE AS DESPESAS DE CARGA E DESCARGA,TANTO DE ESPERA DO CAMINHAO COMO DO SERVENTE OU EQUIPAMENTO AUXILIAR,A VELOCIDADE MEDIA DE 5KM/H,EM CAMINHAO BASCULANTE A OLEO DIESEL,COM CAPACIDADE UTIL DE17T | T X KM
04.005.0170-0 | TRANSPORTE DE CARGA DE QUALQUER NATUREZA,EXCLUSIVE AS DESPESAS DE CARGA E DESCARGA,TANTO DE ESPERA DA CARRETA COMO DO SERVENTE OU EQUIPAMENTO AUXILIAR,A VELOCIDADE MEDIA DE 50KM/H,EM CARRETA,COM CAPACIDADE UTIL DE 30T | T X KM
04.005.0170-A | TRANSPORTE DE CARGA DE QUALQUER NATUREZA,EXCLUSIVE AS DESPESAS DE CARGA E DESCARGA,TANTO DE ESPERA DA CARRETA COMO DO SERVENTE OU EQUIPAMENTO AUXILIAR,A VELOCIDADE MEDIA DE 50KM/H,EM CARRETA,COM CAPACIDADE UTIL DE 30T | T X KM
04.005.0171-0 | TRANSPORTE DE CARGA DE QUALQUER NATUREZA,EXCLUSIVE AS DESPESAS DE CARGA E DESCARGA,TANTO DE ESPERA DA CARRETA COMO DO SERVENTE OU EQUIPAMENTO AUXILIAR,A VELOCIDADE MEDIA DE 40KM/H,EM CARRETA,COM CAPACIDADE UTIL DE 30T | T X KM
04.005.0171-A | TRANSPORTE DE CARGA DE QUALQUER NATUREZA,EXCLUSIVE AS DESPESAS DE CARGA E DESCARGA,TANTO DE ESPERA DA CARRETA COMO DO SERVENTE OU EQUIPAMENTO AUXILIAR,A VELOCIDADE MEDIA DE 40KM/H,EM CARRETA,COM CAPACIDADE UTIL DE 30T | T X KM
04.005.0172-0 | TRANSPORTE DE CARGA DE QUALQUER NATUREZA,EXCLUSIVE AS DESPESAS DE CARGA E DESCARGA,TANTO DE ESPERA DA CARRETA COMO DO SERVENTE OU EQUIPAMENTO AUXILIAR,A VELOCIDADE MEDIA DE 30KM/H,EM CARRETA,COM CAPACIDADE UTIL DE 30T | T X KM
04.005.0172-A | TRANSPORTE DE CARGA DE QUALQUER NATUREZA,EXCLUSIVE AS DESPESAS DE CARGA E DESCARGA,TANTO DE ESPERA DA CARRETA COMO DO SERVENTE OU EQUIPAMENTO AUXILIAR,A VELOCIDADE MEDIA DE 30KM/H,EM CARRETA,COM CAPACIDADE UTIL DE 30T | T X KM
04.005.0180-0 | TRANSPORTE DE CARGA DE QUALQUER NATUREZA,EXCLUSIVE AS DESPESAS DE CARGA E DESCARGA TANTO DE ESPERA DO SERVENTE E MANOBRADO EQUIPAMENTO AUXILIAR,A VELOCIDADE MEDIA DE 5KM/H,EM DUMPER DE 18HP A OLEO DIESEL COM CAPACIDADE UTIL DE 2,3T OU 1000L | T X KM
04.005.0180-A | TRANSPORTE DE CARGA DE QUALQUER NATUREZA,EXCLUSIVE AS DESPESAS DE CARGA E DESCARGA TANTO DE ESPERA DO SERVENTE E MANOBRADO EQUIPAMENTO AUXILIAR,A VELOCIDADE MEDIA DE 5KM/H,EM DUMPER DE 18HP A OLEO DIESEL COM CAPACIDADE UTIL DE 2,3T OU 1000L | T X KM
04.005.0300-0 | TRANSPORTE DE CONTAINER,SEGUNDO DESCRICAO DA FAMILIA 02.006,EXCLUSIVE CARGA E DESCARGA(VIDE ITEM 04.013.0015) | UNXKM
04.005.0300-A | TRANSPORTE DE CONTAINER,SEGUNDO DESCRICAO DA FAMILIA 02.006,EXCLUSIVE CARGA E DESCARGA(VIDE ITEM 04.013.0015) | UNXKM
04.005.0350-1 | TRANSPORTE DE EQUIPAMENTOS PESADOS EM CARRETAS,EXCLUSIVE A CARGA E DESCARGA(VIDE ITEM 04.014.0091) E O CUSTO HORARIO DOSEQUIPAMENTOS TRANSPORTADOS | T X KM
04.005.0350-B | TRANSPORTE DE EQUIPAMENTOS PESADOS EM CARRETAS,EXCLUSIVE A CARGA E DESCARGA(VIDE ITEM 04.014.0091) E O CUSTO HORARIO DOSEQUIPAMENTOS TRANSPORTADOS | T X KM
04.005.0495-0 | TRANSPORTE DE TUBO RIBLOC COM DIAMETRO DE 400MM,EM CAMINHAO,DISTANCIA ATE 3KM,INCLUSIVE CARGA E DESCARGA | UN
04.005.0495-A | TRANSPORTE DE TUBO RIBLOC COM DIAMETRO DE 400MM,EM CAMINHAO,DISTANCIA ATE 3KM,INCLUSIVE CARGA E DESCARGA | UN
04.005.0501-0 | TRANSPORTE DE TUBO RIBLOC COM DIAMETRO DE 500MM,EM CAMINHAO,DISTANCIA ATE 3KM,INCLUSIVE CARGA E DESCARGA | UN
04.005.0501-A | TRANSPORTE DE TUBO RIBLOC COM DIAMETRO DE 500MM,EM CAMINHAO,DISTANCIA ATE 3KM,INCLUSIVE CARGA E DESCARGA | UN
04.005.0502-0 | TRANSPORTE DE TUBO RIBLOC COM DIAMETRO DE 600MM,EM CAMINHAO,DISTANCIA ATE 3KM,INCLUSIVE CARGA E DESCARGA | UN
04.005.0502-A | TRANSPORTE DE TUBO RIBLOC COM DIAMETRO DE 600MM,EM CAMINHAO,DISTANCIA ATE 3KM,INCLUSIVE CARGA E DESCARGA | UN
04.005.0503-0 | TRANSPORTE DE TUBO RIBLOC COM DIAMETRO DE 700MM,EM CAMINHAO,DISTANCIA ATE 3KM,INCLUSIVE CARGA E DESCARGA | UN
04.005.0503-A | TRANSPORTE DE TUBO RIBLOC COM DIAMETRO DE 700MM,EM CAMINHAO,DISTANCIA ATE 3KM,INCLUSIVE CARGA E DESCARGA | UN
04.005.0504-0 | TRANSPORTE DE TUBO RIBLOC COM DIAMETRO DE 800MM,EM CAMINHAO,DISTANCIA ATE 3KM,INCLUSIVE CARGA E DESCARGA | UN
04.005.0504-A | TRANSPORTE DE TUBO RIBLOC COM DIAMETRO DE 800MM,EM CAMINHAO,DISTANCIA ATE 3KM,INCLUSIVE CARGA E DESCARGA | UN
04.005.0505-0 | TRANSPORTE DE TUBO RIBLOC COM DIAMETRO DE 900MM,EM CAMINHAO,DISTANCIA ATE 3KM,INCLUSIVE CARGA E DESCARGA | UN
04.005.0505-A | TRANSPORTE DE TUBO RIBLOC COM DIAMETRO DE 900MM,EM CAMINHAO,DISTANCIA ATE 3KM,INCLUSIVE CARGA E DESCARGA | UN
04.005.0506-0 | TRANSPORTE DE TUBO RIBLOC COM DIAMETRO DE 1000MM,EM CAMINHAO,DISTANCIA ATE 3KM,INCLUSIVE CARGA E DESCARGA | UN
04.005.0506-A | TRANSPORTE DE TUBO RIBLOC COM DIAMETRO DE 1000MM,EM CAMINHAO,DISTANCIA ATE 3KM,INCLUSIVE CARGA E DESCARGA | UN
04.005.0507-0 | TRANSPORTE DE TUBO RIBLOC COM DIAMETRO DE 1100MM,EM CAMINHAO,DISTANCIA ATE 3KM,INCLUSIVE CARGA E DESCARGA | UN
04.005.0507-A | TRANSPORTE DE TUBO RIBLOC COM DIAMETRO DE 1100MM,EM CAMINHAO,DISTANCIA ATE 3KM,INCLUSIVE CARGA E DESCARGA | UN
04.005.0508-0 | TRANSPORTE DE TUBO RIBLOC COM DIAMETRO DE 1200MM,EM CAMINHAO,DISTANCIA ATE 3KM,INCLUSIVE CARGA E DESCARGA | UN
04.005.0508-A | TRANSPORTE DE TUBO RIBLOC COM DIAMETRO DE 1200MM,EM CAMINHAO,DISTANCIA ATE 3KM,INCLUSIVE CARGA E DESCARGA | UN
04.006.0008-1 | CARGA MANUAL E DESCARGA MECANICA DE MATERIAL A GRANEL(AGREGADOS,PEDRA-DE-MAO,PARALELOS,TERRA E ESCOMBROS),COMPREENDENDOOS TEMPOS PARA CARGA,DESCARGA E MANOBRAS DO CAMINHAO BASCULANTE A OLEO DIESEL,COM CAPACIDADE UTIL DE 8T,EMPREGANDO 2 SERVENTES NA CARGA | T
04.006.0008-B | CARGA MANUAL E DESCARGA MECANICA DE MATERIAL A GRANEL(AGREGADOS,PEDRA-DE-MAO,PARALELOS,TERRA E ESCOMBROS),COMPREENDENDOOS TEMPOS PARA CARGA,DESCARGA E MANOBRAS DO CAMINHAO BASCULANTE A OLEO DIESEL,COM CAPACIDADE UTIL DE 8T,EMPREGANDO 2 SERVENTES NA CARGA | T
04.006.0009-0 | CARGA MANUAL E DESCARGA MECANICA DE MATERIAL A GRANEL(AGREGADOS,PEDRA-DE-MAO,PARALELOS,TERRA E ESCOMBROS),COMPREENDENDOOS TEMPOS PARA CARGA,DESCARGA E MANOBRAS DO CAMINHAO BASCULANTE A OLEO DIESEL,COM CAPACIDADE UTIL DE 8T,EMPREGANDO 4 SERVENTES NA CARGA | T
04.006.0009-A | CARGA MANUAL E DESCARGA MECANICA DE MATERIAL A GRANEL(AGREGADOS,PEDRA-DE-MAO,PARALELOS,TERRA E ESCOMBROS),COMPREENDENDOOS TEMPOS PARA CARGA,DESCARGA E MANOBRAS DO CAMINHAO BASCULANTE A OLEO DIESEL,COM CAPACIDADE UTIL DE 8T,EMPREGANDO 4 SERVENTES NA CARGA | T
04.006.0010-0 | CARGA MANUAL E DESCARGA MECANICA DE MATERIAL A GRANEL(AGREGADOS,PEDRA-DE-MAO,PARALELOS,TERRA E ESCOMBROS),COMPREENDENDOOS TEMPOS PARA CARGA,DESCARGA E MANOBRAS DO CAMINHAO BASCULANTE A OLEO DIESEL,COM CAPACIDADE UTIL DE 12T,EMPREGANDO 4 SERVENTES NA CARGA | T
04.006.0010-A | CARGA MANUAL E DESCARGA MECANICA DE MATERIAL A GRANEL(AGREGADOS,PEDRA-DE-MAO,PARALELOS,TERRA E ESCOMBROS),COMPREENDENDOOS TEMPOS PARA CARGA,DESCARGA E MANOBRAS DO CAMINHAO BASCULANTE A OLEO DIESEL,COM CAPACIDADE UTIL DE 12T,EMPREGANDO 4 SERVENTES NA CARGA | T
04.006.0012-0 | CARGA MANUAL E DESCARGA MECANICA DE MATERIAL A GRANEL(AGREGADOS,PEDRA-DE-MAO,PARALELOS,TERRA,ESCOMBROS,ETC),COMPREENDENDO OS TEMPOS PARA CARGA,DESCARGA E MANOBRAS DE CAMINHAO BASCULANTE A OLEO DIESEL,DE 8T E DO EQUIPAMENTO DUMPER DE 18HP E1000L,EMPREGANDO 2(DOIS) SERVENTES NA CARGA | T
04.006.0012-A | CARGA MANUAL E DESCARGA MECANICA DE MATERIAL A GRANEL(AGREGADOS,PEDRA-DE-MAO,PARALELOS,TERRA,ESCOMBROS,ETC),COMPREENDENDO OS TEMPOS PARA CARGA,DESCARGA E MANOBRAS DE CAMINHAO BASCULANTE A OLEO DIESEL,DE 8T E DO EQUIPAMENTO DUMPER DE 18HP E1000L,EMPREGANDO 2(DOIS) SERVENTES NA CARGA | T
04.006.0013-1 | CARGA E DESCARGA MANUAL DE PECAS DE PESO REDUZIDO:TIJOLOS,TELHAS,CIMENTO E AGREGADOS EM SACOS,EM CAMINHAO DE CARROCERIAFIXA A OLEO DIESEL,COM CAPACIDADE UTIL DE 7,5T,INCLUSIVE O TEMPO DE CARGA,DESCARGA E MANOBRA | T
04.006.0013-B | CARGA E DESCARGA MANUAL DE PECAS DE PESO REDUZIDO:TIJOLOS,TELHAS,CIMENTO E AGREGADOS EM SACOS,EM CAMINHAO DE CARROCERIAFIXA A OLEO DIESEL,COM CAPACIDADE UTIL DE 7,5T,INCLUSIVE O TEMPO DE CARGA,DESCARGA E MANOBRA | T
04.006.0014-1 | CARGA E DESCARGA MANUAL DE MATERIAL QUE EXIJA O CONCURSO DEMAIS DE UM SERVENTE PARA CADA PECA:VERGALHOES,VIGAS DE MADEIRA,CAIXAS E MEIOS-FIOS,EM CAMINHAO DE CARROCERIA FIXA A OLEODIESEL,COM CAPACIDADE UTIL DE 7,5T,INCLUSIVE O TEMPO DE CARGA,DESCARGA E MANOBRA | T
04.006.0014-B | CARGA E DESCARGA MANUAL DE MATERIAL QUE EXIJA O CONCURSO DEMAIS DE UM SERVENTE PARA CADA PECA:VERGALHOES,VIGAS DE MADEIRA,CAIXAS E MEIOS-FIOS,EM CAMINHAO DE CARROCERIA FIXA A OLEODIESEL,COM CAPACIDADE UTIL DE 7,5T,INCLUSIVE O TEMPO DE CARGA,DESCARGA E MANOBRA | T
04.006.0020-0 | CARGA E DESCARGA MANUAL DE POSTE DE CONCRETO OU ACO,EM CAMINHAO DE CARROCERIA FIXA A OLEO DIESEL,COM CAPACIDADE UTIL DE7,5T,INCLUSIVE O TEMPO DE CARGA,DESCARGA E MANOBRA | T
04.006.0020-A | CARGA E DESCARGA MANUAL DE POSTE DE CONCRETO OU ACO,EM CAMINHAO DE CARROCERIA FIXA A OLEO DIESEL,COM CAPACIDADE UTIL DE7,5T,INCLUSIVE O TEMPO DE CARGA,DESCARGA E MANOBRA | T
04.007.0015-0 | CARGA E DESCARGA MECANICA DE TUBOS DE CONCRETO COM 20CM DE DIAMETRO,EM CAMINHAO DE CARROCERIA FIXA A OLEO DIESEL,COM CAPACIDADE UTIL DE 7,5T,INCLUSIVE O TEMPO DE CARGA,DESCARGA E MANOBRA DO CAMINHAO E DO EQUIPAMENTO AUXILIAR,COM CAPACIDADEUTIL DE 4T | T
04.007.0015-A | CARGA E DESCARGA MECANICA DE TUBOS DE CONCRETO COM 20CM DE DIAMETRO,EM CAMINHAO DE CARROCERIA FIXA A OLEO DIESEL,COM CAPACIDADE UTIL DE 7,5T,INCLUSIVE O TEMPO DE CARGA,DESCARGA E MANOBRA DO CAMINHAO E DO EQUIPAMENTO AUXILIAR,COM CAPACIDADEUTIL DE 4T | T
04.007.0016-0 | CARGA E DESCARGA MECANICA DE TUBOS DE CONCRETO COM 40CM DE DIAMETRO,EM CAMINHAO DE CARROCERIA FIXA A OLEO DIESEL,COM CAPACIDADE UTIL DE 7,5T,INCLUSIVE O TEMPO DE CARGA,DESCARGA E MANOBRA DO CAMINHAO E DO EQUIPAMENTO AUXILIAR,COM CAPACIDADEUTIL DE 4T | T
04.007.0016-A | CARGA E DESCARGA MECANICA DE TUBOS DE CONCRETO COM 40CM DE DIAMETRO,EM CAMINHAO DE CARROCERIA FIXA A OLEO DIESEL,COM CAPACIDADE UTIL DE 7,5T,INCLUSIVE O TEMPO DE CARGA,DESCARGA E MANOBRA DO CAMINHAO E DO EQUIPAMENTO AUXILIAR,COM CAPACIDADEUTIL DE 4T | T
04.007.0017-0 | CARGA E DESCARGA MECANICA DE TUBOS DE CONCRETO COM 60CM DE DIAMETRO,EM CAMINHAO DE CARROCERIA FIXA A OLEO DIESEL,COM CAPACIDADE UTIL DE 7,5T,INCLUSIVE O TEMPO DE CARGA,DESCARGA E MANOBRA DO CAMINHAO E DO EQUIPAMENTO AUXILIAR,COM CAPACIDADEUTIL DE 4T | T
04.007.0017-A | CARGA E DESCARGA MECANICA DE TUBOS DE CONCRETO COM 60CM DE DIAMETRO,EM CAMINHAO DE CARROCERIA FIXA A OLEO DIESEL,COM CAPACIDADE UTIL DE 7,5T,INCLUSIVE O TEMPO DE CARGA,DESCARGA E MANOBRA DO CAMINHAO E DO EQUIPAMENTO AUXILIAR,COM CAPACIDADEUTIL DE 4T | T
04.007.0018-0 | CARGA E DESCARGA MECANICA DE TUBOS DE CONCRETO COM 80CM DE DIAMETRO,EM CAMINHAO DE CARROCERIA FIXA A OLEO DIESEL,COM CAPACIDADE UTIL DE 7,5T,INCLUSIVE O TEMPO DE CARGA,DESCARGA E MANOBRA DO CAMINHAO E DO EQUIPAMENTO AUXILIAR,COM CAPACIDADEUTIL DE 4T | T
04.007.0018-A | CARGA E DESCARGA MECANICA DE TUBOS DE CONCRETO COM 80CM DE DIAMETRO,EM CAMINHAO DE CARROCERIA FIXA A OLEO DIESEL,COM CAPACIDADE UTIL DE 7,5T,INCLUSIVE O TEMPO DE CARGA,DESCARGA E MANOBRA DO CAMINHAO E DO EQUIPAMENTO AUXILIAR,COM CAPACIDADEUTIL DE 4T | T
04.007.0019-0 | CARGA E DESCARGA MECANICA DE TUBOS DE CONCRETO COM 100CM DEDIAMETRO,EM CAMINHAO DE CARROCERIA FIXA A OLEO DIESEL,COM CAPACIDADE UTIL DE 7,5T,INCLUSIVE O TEMPO DE CARGA,DESCARGA EMANOBRA DO CAMINHAO E DO EQUIPAMENTO AUXILIAR,COM CAPACIDADEUTIL DE 4T | T
04.007.0019-A | CARGA E DESCARGA MECANICA DE TUBOS DE CONCRETO COM 100CM DEDIAMETRO,EM CAMINHAO DE CARROCERIA FIXA A OLEO DIESEL,COM CAPACIDADE UTIL DE 7,5T,INCLUSIVE O TEMPO DE CARGA,DESCARGA EMANOBRA DO CAMINHAO E DO EQUIPAMENTO AUXILIAR,COM CAPACIDADEUTIL DE 4T | T
04.007.0050-0 | CARGA E DESCARGA MECANICA DE POSTES DE CONCRETO OU ACO,EM CAMINHAO DE CARROCERIA FIXA A OLEO DIESEL,COM CAPACIDADE UTILDE 7,5T,INCLUSIVE O TEMPO DE CARGA,DESCARGA E MANOBRA DO CAMINHAO E DO EQUIPAMENTO AUXILIAR | T
04.007.0050-A | CARGA E DESCARGA MECANICA DE POSTES DE CONCRETO OU ACO,EM CAMINHAO DE CARROCERIA FIXA A OLEO DIESEL,COM CAPACIDADE UTILDE 7,5T,INCLUSIVE O TEMPO DE CARGA,DESCARGA E MANOBRA DO CAMINHAO E DO EQUIPAMENTO AUXILIAR | T
04.008.0020-0 | CARGA E DESCARGA MANUAL DE TUBOS DE FERRO FUNDIDO NOS DIAMETROS DE 5 A 15CM,EM CAMINHAO DE CARROCERIA FIXA A OLEO DIESEL,COM CAPACIDADE UTIL DE 7,5T,INCLUSIVE O TEMPO DE CARGA,DESCARGA E MANOBRA | T
04.008.0020-A | CARGA E DESCARGA MANUAL DE TUBOS DE FERRO FUNDIDO NOS DIAMETROS DE 5 A 15CM,EM CAMINHAO DE CARROCERIA FIXA A OLEO DIESEL,COM CAPACIDADE UTIL DE 7,5T,INCLUSIVE O TEMPO DE CARGA,DESCARGA E MANOBRA | T
04.008.0021-0 | CARGA E DESCARGA MANUAL DE TUBOS DE FERRO FUNDIDO NOS DIAMETROS DE 20, 25 E 30CM,EM CAMINHAO DE CARROCERIA FIXA A OLEO DIESEL,COM CAPACIDADE UTIL DE 7,5T,INCLUSIVE O TEMPO DE CARGA,DESCARGA E MANOBRA | T
04.008.0021-A | CARGA E DESCARGA MANUAL DE TUBOS DE FERRO FUNDIDO NOS DIAMETROS DE 20, 25 E 30CM,EM CAMINHAO DE CARROCERIA FIXA A OLEO DIESEL,COM CAPACIDADE UTIL DE 7,5T,INCLUSIVE O TEMPO DE CARGA,DESCARGA E MANOBRA | T
04.009.0022-0 | CARGA E DESCARGA MECANICA DE TUBOS DE FERRO FUNDIDO,COM O DIAMETRO DE 40CM,INCLUSIVE O TEMPO DE CARGA E DESCARGA E MANOBRA DO CAMINHAO DE CARROCERIA FIXA A OLEO DIESEL,COM CAPACIDADE UTIL DE 7,5T,INCLUSIVE OS MESMOS TEMPOS DE GUINDAUTO,DE 4T | T
04.009.0022-A | CARGA E DESCARGA MECANICA DE TUBOS DE FERRO FUNDIDO,COM O DIAMETRO DE 40CM,INCLUSIVE O TEMPO DE CARGA E DESCARGA E MANOBRA DO CAMINHAO DE CARROCERIA FIXA A OLEO DIESEL,COM CAPACIDADE UTIL DE 7,5T,INCLUSIVE OS MESMOS TEMPOS DE GUINDAUTO,DE 4T | T
04.009.0023-0 | CARGA E DESCARGA MECANICA DE TUBOS DE FERRO FUNDIDO,COM O DIAMETRO DE 60 A 80CM,INCLUSIVE O TEMPO DE CARGA E DESCARGA EMANOBRA DO CAMINHAO DE CARROCERIA FIXA A OLEO DIESEL,COM CAPACIDADE UTIL DE 7,5T,INCLUSIVE OS MESMOS TEMPOS DE GUINDAUTO,DE 4T | T
04.009.0023-A | CARGA E DESCARGA MECANICA DE TUBOS DE FERRO FUNDIDO,COM O DIAMETRO DE 60 A 80CM,INCLUSIVE O TEMPO DE CARGA E DESCARGA EMANOBRA DO CAMINHAO DE CARROCERIA FIXA A OLEO DIESEL,COM CAPACIDADE UTIL DE 7,5T,INCLUSIVE OS MESMOS TEMPOS DE GUINDAUTO,DE 4T | T
04.010.0045-0 | CARGA E DESCARGA MECANICA DE AGREGADOS,TERRA,ESCOMBROS,MATERIAL A GRANEL,UTILIZANDO CAMINHAO BASCULANTE A OLEO DIESEL,COM CAPACIDADE UTIL DE 8T,CONSIDERANDO O TEMPO PARA CARGA,DESCARGA E MANOBRA,EXCLUSIVE DESPESAS COM A PA-CARREGADEIRA EMPREGADA NA CARGA,COM A CAPACIDADE DE 1,50M3 | T
04.010.0045-A | CARGA E DESCARGA MECANICA DE AGREGADOS,TERRA,ESCOMBROS,MATERIAL A GRANEL,UTILIZANDO CAMINHAO BASCULANTE A OLEO DIESEL,COM CAPACIDADE UTIL DE 8T,CONSIDERANDO O TEMPO PARA CARGA,DESCARGA E MANOBRA,EXCLUSIVE DESPESAS COM A PA-CARREGADEIRA EMPREGADA NA CARGA,COM A CAPACIDADE DE 1,50M3 | T
04.010.0046-0 | CARGA E DESCARGA MECANICA DE AGREGADOS,TERRA,ESCOMBROS,MATERIAL A GRANEL,UTILIZANDO CAMINHAO BASCULANTE A OLEO DIESEL,COM CAPACIDADE UTIL DE 12T,CONSIDERANDO O TEMPO PARA CARGA,DESCARGA E MANOBRA,EXCLUSIVE DESPESAS COM A PA-CARREGADEIRA EMPREGADA NA CARGA,COM A CAPACIDADE DE 1,50M3 | T
04.010.0046-A | CARGA E DESCARGA MECANICA DE AGREGADOS,TERRA,ESCOMBROS,MATERIAL A GRANEL,UTILIZANDO CAMINHAO BASCULANTE A OLEO DIESEL,COM CAPACIDADE UTIL DE 12T,CONSIDERANDO O TEMPO PARA CARGA,DESCARGA E MANOBRA,EXCLUSIVE DESPESAS COM A PA-CARREGADEIRA EMPREGADA NA CARGA,COM A CAPACIDADE DE 1,50M3 | T
04.010.0047-0 | CARGA E DESCARGA MECANICA DE AGREGADOS,TERRA,ESCOMBROS,MATERIAL A GRANEL,UTILIZANDO CAMINHAO BASCULANTE A OLEO DIESEL,COM CAPACIDADE UTIL DE 17T,CONSIDERANDO O TEMPO PARA CARGA,DESCARGA E MANOBRA,EXCLUSIVE DESPESAS COM A PA-CARREGADEIRA EMPREGADA NA CARGA,COM A CAPACIDADE DE 1,50M3 | T
04.010.0047-A | CARGA E DESCARGA MECANICA DE AGREGADOS,TERRA,ESCOMBROS,MATERIAL A GRANEL,UTILIZANDO CAMINHAO BASCULANTE A OLEO DIESEL,COM CAPACIDADE UTIL DE 17T,CONSIDERANDO O TEMPO PARA CARGA,DESCARGA E MANOBRA,EXCLUSIVE DESPESAS COM A PA-CARREGADEIRA EMPREGADA NA CARGA,COM A CAPACIDADE DE 1,50M3 | T
04.011.0051-1 | CARGA E DESCARGA MECANICA,COM PA-CARREGADEIRA,COM 1,30M3 DECAPACIDADE,UTILIZANDO CAMINHAO BASCULANTE A OLEO DIESEL,COMCAPACIDADE UTIL DE 8T,CONSIDERADOS PARA O CAMINHAO OS TEMPOSDE ESPERA,MANOBRA,CARGA E DESCARGA E PARA A CARREGADEIRA OSTEMPOS DE ESPERA E OPERACAO PARA CARGAS DE 50T POR DIA DE 8H | T
04.011.0051-B | CARGA E DESCARGA MECANICA,COM PA-CARREGADEIRA,COM 1,30M3 DECAPACIDADE,UTILIZANDO CAMINHAO BASCULANTE A OLEO DIESEL,COMCAPACIDADE UTIL DE 8T,CONSIDERADOS PARA O CAMINHAO OS TEMPOSDE ESPERA,MANOBRA,CARGA E DESCARGA E PARA A CARREGADEIRA OSTEMPOS DE ESPERA E OPERACAO PARA CARGAS DE 50T POR DIA DE 8H | T
04.011.0052-1 | CARGA E DESCARGA MECANICA,COM PA-CARREGADEIRA,COM 1,30M3 DECAPACIDADE,UTILIZANDO CAMINHAO BASCULANTE A OLEO DIESEL,COMCAPACIDADE UTIL DE 8T,CONSIDERADOS PARA O CAMINHAO OS TEMPOSDE ESPERA,MANOBRA,CARGA E DESCARGA E PARA A CARREGADEIRA OSTEMPOS DE ESPERA E OPERACAO PARA CARGAS DE 100T POR DIA DE8H | T
04.011.0052-B | CARGA E DESCARGA MECANICA,COM PA-CARREGADEIRA,COM 1,30M3 DECAPACIDADE,UTILIZANDO CAMINHAO BASCULANTE A OLEO DIESEL,COMCAPACIDADE UTIL DE 8T,CONSIDERADOS PARA O CAMINHAO OS TEMPOSDE ESPERA,MANOBRA,CARGA E DESCARGA E PARA A CARREGADEIRA OSTEMPOS DE ESPERA E OPERACAO PARA CARGAS DE 100T POR DIA DE8H | T
04.011.0053-1 | CARGA E DESCARGA MECANICA,COM PA-CARREGADEIRA,COM 1,30M3 DECAPACIDADE,UTILIZANDO CAMINHAO BASCULANTE A OLEO DIESEL,COMCAPACIDADE UTIL DE 8T,CONSIDERADOS PARA O CAMINHAO OS TEMPOSDE ESPERA,MANOBRA,CARGA E DESCARGA E PARA A CARREGADEIRA OSTEMPOS DE ESPERA E OPERACAO PARA CARGAS DE 150T POR DIA DE8H | T
04.011.0053-B | CARGA E DESCARGA MECANICA,COM PA-CARREGADEIRA,COM 1,30M3 DECAPACIDADE,UTILIZANDO CAMINHAO BASCULANTE A OLEO DIESEL,COMCAPACIDADE UTIL DE 8T,CONSIDERADOS PARA O CAMINHAO OS TEMPOSDE ESPERA,MANOBRA,CARGA E DESCARGA E PARA A CARREGADEIRA OSTEMPOS DE ESPERA E OPERACAO PARA CARGAS DE 150T POR DIA DE8H | T
04.011.0054-1 | CARGA E DESCARGA MECANICA,COM PA-CARREGADEIRA,COM 1,30M3 DECAPACIDADE,UTILIZANDO CAMINHAO BASCULANTE A OLEO DIESEL,COMCAPACIDADE UTIL DE 8T,CONSIDERADOS PARA O CAMINHAO OS TEMPOSDE ESPERA,MANOBRA,CARGA E DESCARGA E PARA A CARREGADEIRA OSTEMPOS DE ESPERA E OPERACAO PARA CARGAS DE 200T POR DIA DE8H | T
04.011.0054-B | CARGA E DESCARGA MECANICA,COM PA-CARREGADEIRA,COM 1,30M3 DECAPACIDADE,UTILIZANDO CAMINHAO BASCULANTE A OLEO DIESEL,COMCAPACIDADE UTIL DE 8T,CONSIDERADOS PARA O CAMINHAO OS TEMPOSDE ESPERA,MANOBRA,CARGA E DESCARGA E PARA A CARREGADEIRA OSTEMPOS DE ESPERA E OPERACAO PARA CARGAS DE 200T POR DIA DE8H | T
04.011.0055-1 | CARGA E DESCARGA MECANICA,COM PA-CARREGADEIRA,COM 1,30M3 DECAPACIDADE,UTILIZANDO CAMINHAO BASCULANTE A OLEO DIESEL,COMCAPACIDADE UTIL DE 8T,CONSIDERADOS PARA O CAMINHAO OS TEMPOSDE ESPERA,MANOBRA,CARGA E DESCARGA E PARA A CARREGADEIRA OSTEMPOS DE ESPERA E OPERACAO PARA CARGAS DE 250T POR DIA DE8H | T
04.011.0055-B | CARGA E DESCARGA MECANICA,COM PA-CARREGADEIRA,COM 1,30M3 DECAPACIDADE,UTILIZANDO CAMINHAO BASCULANTE A OLEO DIESEL,COMCAPACIDADE UTIL DE 8T,CONSIDERADOS PARA O CAMINHAO OS TEMPOSDE ESPERA,MANOBRA,CARGA E DESCARGA E PARA A CARREGADEIRA OSTEMPOS DE ESPERA E OPERACAO PARA CARGAS DE 250T POR DIA DE8H | T
04.011.0056-1 | CARGA E DESCARGA MECANICA,COM PA-CARREGADEIRA,COM 1,30M3 DECAPACIDADE,UTILIZANDO CAMINHAO BASCULANTE A OLEO DIESEL,COMCAPACIDADE UTIL DE 8T,CONSIDERADOS PARA O CAMINHAO OS TEMPOSDE ESPERA,MANOBRA,CARGA E DESCARGA E PARA A CARREGADEIRA OSTEMPOS DE ESPERA E OPERACAO PARA CARGAS DE 500T POR DIA DE8H | T
04.011.0056-B | CARGA E DESCARGA MECANICA,COM PA-CARREGADEIRA,COM 1,30M3 DECAPACIDADE,UTILIZANDO CAMINHAO BASCULANTE A OLEO DIESEL,COMCAPACIDADE UTIL DE 8T,CONSIDERADOS PARA O CAMINHAO OS TEMPOSDE ESPERA,MANOBRA,CARGA E DESCARGA E PARA A CARREGADEIRA OSTEMPOS DE ESPERA E OPERACAO PARA CARGAS DE 500T POR DIA DE8H | T
04.011.0057-1 | CARGA E DESCARGA MECANICA,COM PA CARREGADEIRA,COM 3,10M3 DECAPACIDADE,UTILIZANDO CAMINHAO BASCULANTE A OLEO DIESEL,COMCAPACIDADE UTIL DE 8T,CONSIDERADOS PARA O CAMINHAO OS TEMPOSDE ESPERA,MANOBRA,CARGA E DESCARGA E PARA A CARREGADEIRA OSTEMPOS DE ESPERA E OPERACAO PARA CARGAS DE 750T POR DIA DE8H | T
04.011.0057-B | CARGA E DESCARGA MECANICA,COM PA CARREGADEIRA,COM 3,10M3 DECAPACIDADE,UTILIZANDO CAMINHAO BASCULANTE A OLEO DIESEL,COMCAPACIDADE UTIL DE 8T,CONSIDERADOS PARA O CAMINHAO OS TEMPOSDE ESPERA,MANOBRA,CARGA E DESCARGA E PARA A CARREGADEIRA OSTEMPOS DE ESPERA E OPERACAO PARA CARGAS DE 750T POR DIA DE8H | T
04.011.0058-1 | CARGA E DESCARGA MECANICA,COM PA CARREGADEIRA,COM 3,10M3 DECAPACIDADE,UTILIZANDO CAMINHAO BASCULANTE A OLEO DIESEL,COMCAPACIDADE UTIL DE 8T,CONSIDERADOS PARA O CAMINHAO OS TEMPOSDE ESPERA,MANOBRA,CARGA E DESCARGA E PARA A CARREGADEIRA OSTEMPOS DE ESPERA E OPERACAO PARA CARGAS DE 1000T POR DIA DE8H | T
04.011.0058-B | CARGA E DESCARGA MECANICA,COM PA CARREGADEIRA,COM 3,10M3 DECAPACIDADE,UTILIZANDO CAMINHAO BASCULANTE A OLEO DIESEL,COMCAPACIDADE UTIL DE 8T,CONSIDERADOS PARA O CAMINHAO OS TEMPOSDE ESPERA,MANOBRA,CARGA E DESCARGA E PARA A CARREGADEIRA OSTEMPOS DE ESPERA E OPERACAO PARA CARGAS DE 1000T POR DIA DE8H | T
04.012.0071-1 | CARGA DE MATERIAL COM PA-CARREGADEIRA DE 1,30M3,EXCLUSIVE DESPESAS COM O CAMINHAO,COMPREENDENDO TEMPO COM ESPERA E OPERACAO PARA CARGAS DE 50T POR DIA DE 8H | T
04.012.0071-B | CARGA DE MATERIAL COM PA-CARREGADEIRA DE 1,30M3,EXCLUSIVE DESPESAS COM O CAMINHAO,COMPREENDENDO TEMPO COM ESPERA E OPERACAO PARA CARGAS DE 50T POR DIA DE 8H | T
04.012.0072-1 | CARGA DE MATERIAL COM PA-CARREGADEIRA DE 1,30M3,EXCLUSIVE DESPESAS COM O CAMINHAO,COMPREENDENDO TEMPO COM ESPERA E OPERACAO PARA CARGAS DE 100T POR DIA DE 8H | T
04.012.0072-B | CARGA DE MATERIAL COM PA-CARREGADEIRA DE 1,30M3,EXCLUSIVE DESPESAS COM O CAMINHAO,COMPREENDENDO TEMPO COM ESPERA E OPERACAO PARA CARGAS DE 100T POR DIA DE 8H | T
04.012.0073-1 | CARGA DE MATERIAL COM PA-CARREGADEIRA DE 1,30M3,EXCLUSIVE DESPESAS COM O CAMINHAO,COMPREENDENDO TEMPO COM ESPERA E OPERACAO PARA CARGAS DE 150T POR DIA DE 8H | T
04.012.0073-B | CARGA DE MATERIAL COM PA-CARREGADEIRA DE 1,30M3,EXCLUSIVE DESPESAS COM O CAMINHAO,COMPREENDENDO TEMPO COM ESPERA E OPERACAO PARA CARGAS DE 150T POR DIA DE 8H | T
04.012.0074-1 | CARGA DE MATERIAL COM PA-CARREGADEIRA DE 1,30M3,EXCLUSIVE DESPESAS COM O CAMINHAO,COMPREENDENDO TEMPO COM ESPERA E OPERACAO PARA CARGAS DE 200T POR DIA DE 8H | T
04.012.0074-B | CARGA DE MATERIAL COM PA-CARREGADEIRA DE 1,30M3,EXCLUSIVE DESPESAS COM O CAMINHAO,COMPREENDENDO TEMPO COM ESPERA E OPERACAO PARA CARGAS DE 200T POR DIA DE 8H | T
04.012.0075-1 | CARGA DE MATERIAL COM PA-CARREGADEIRA DE 1,30M3,EXCLUSIVE DESPESAS COM O CAMINHAO,COMPREENDENDO TEMPO COM ESPERA E OPERACAO PARA CARGAS DE 250T POR DIA DE 8H | T
04.012.0075-B | CARGA DE MATERIAL COM PA-CARREGADEIRA DE 1,30M3,EXCLUSIVE DESPESAS COM O CAMINHAO,COMPREENDENDO TEMPO COM ESPERA E OPERACAO PARA CARGAS DE 250T POR DIA DE 8H | T
04.012.0076-1 | CARGA DE MATERIAL COM PA-CARREGADEIRA DE 1,30M3,EXCLUSIVE DESPESAS COM O CAMINHAO,COMPREENDENDO TEMPO COM ESPERA E OPERACAO PARA CARGAS DE 500T POR DIA DE 8H | T
04.012.0076-B | CARGA DE MATERIAL COM PA-CARREGADEIRA DE 1,30M3,EXCLUSIVE DESPESAS COM O CAMINHAO,COMPREENDENDO TEMPO COM ESPERA E OPERACAO PARA CARGAS DE 500T POR DIA DE 8H | T
04.012.0077-1 | CARGA DE MATERIAL COM PA-CARREGADEIRA DE 3,10M3,EXCLUSIVE DESPESAS COM O CAMINHAO,COMPREENDENDO TEMPO COM ESPERA E OPERACAO PARA CARGAS DE 750T POR DIA DE 8H | T
04.012.0077-B | CARGA DE MATERIAL COM PA-CARREGADEIRA DE 3,10M3,EXCLUSIVE DESPESAS COM O CAMINHAO,COMPREENDENDO TEMPO COM ESPERA E OPERACAO PARA CARGAS DE 750T POR DIA DE 8H | T
04.012.0078-1 | CARGA DE MATERIAL COM PA-CARREGADEIRA DE 3,10M3,EXCLUSIVE DESPESAS COM O CAMINHAO,COMPREENDENDO TEMPO COM ESPERA E OPERACAO PARA CARGAS DE 1000T POR DIA DE 8H | T
04.012.0078-B | CARGA DE MATERIAL COM PA-CARREGADEIRA DE 3,10M3,EXCLUSIVE DESPESAS COM O CAMINHAO,COMPREENDENDO TEMPO COM ESPERA E OPERACAO PARA CARGAS DE 1000T POR DIA DE 8H | T
04.013.0015-0 | CARGA E DESCARGA DE CONTAINER,SEGUNDO DESCRICAO DA FAMILIA 02.006 | UN
04.013.0015-A | CARGA E DESCARGA DE CONTAINER,SEGUNDO DESCRICAO DA FAMILIA 02.006 | UN
04.014.0091-1 | CARGA E DESCARGA DE EQUIPAMENTOS PESADOS,EM CARRETAS,EXCLUSIVE O CUSTO HORARIO DO EQUIPAMENTO DURANTE A OPERACAO | T
04.014.0091-B | CARGA E DESCARGA DE EQUIPAMENTOS PESADOS,EM CARRETAS,EXCLUSIVE O CUSTO HORARIO DO EQUIPAMENTO DURANTE A OPERACAO | T
04.014.0095-0 | RETIRADA DE ENTULHO DE OBRA COM CACAMBA DE ACO TIPO CONTAINER COM 5M3 DE CAPACIDADE,INCLUSIVE CARREGAMENTO,TRANSPORTE EDESCARREGAMENTO.CUSTO POR UNIDADE DE CACAMBA E INCLUI A TAXA PARA DESCARGA EM LOCAIS AUTORIZADOS | UN
04.014.0095-A | RETIRADA DE ENTULHO DE OBRA COM CACAMBA DE ACO TIPO CONTAINER COM 5M3 DE CAPACIDADE,INCLUSIVE CARREGAMENTO,TRANSPORTE EDESCARREGAMENTO.CUSTO POR UNIDADE DE CACAMBA E INCLUI A TAXA PARA DESCARGA EM LOCAIS AUTORIZADOS | UN
04.015.0100-0 | CUSTO DE DESPESAS COM VEICULO PROPRIO,CONSIDERANDO 50% DE UTILIZACAO DO MESMO EM SERVICO E MEDIA MENSAL PERCORRIDA ATE1500KM, TENDO EM VISTA DESLOCAMENTO PARA FISCALIZACAO DE OBRAS OU VISTORIAS | KM
04.015.0100-A | CUSTO DE DESPESAS COM VEICULO PROPRIO,CONSIDERANDO 50% DE UTILIZACAO DO MESMO EM SERVICO E MEDIA MENSAL PERCORRIDA ATE1500KM, TENDO EM VISTA DESLOCAMENTO PARA FISCALIZACAO DE OBRAS OU VISTORIAS | KM
04.015.0101-0 | CUSTO DE DESPESAS COM VEICULO PROPRIO,CONSIDERANDO 50% DE UTILIZACAO DO MESMO EM SERVICO E MEDIA MENSAL PERCORRIDA ENTRE1501 E 3000KM RODADOS,TENDO EM VISTA DESLOCAMENTO PARA FISCALIZACAO DE OBRAS OU VISTORIAS.ESTE ITEM DEVE SER UTILIZADOCOMO COMPLEMENTO DO ITEM 04.015.0100 | KM
04.015.0101-A | CUSTO DE DESPESAS COM VEICULO PROPRIO,CONSIDERANDO 50% DE UTILIZACAO DO MESMO EM SERVICO E MEDIA MENSAL PERCORRIDA ENTRE1501 E 3000KM RODADOS,TENDO EM VISTA DESLOCAMENTO PARA FISCALIZACAO DE OBRAS OU VISTORIAS.ESTE ITEM DEVE SER UTILIZADOCOMO COMPLEMENTO DO ITEM 04.015.0100 | KM
04.015.0105-0 | CUSTO DE DESPESAS COM VEICULO PROPRIO,CONSIDERANDO 75% DE UTILIZACAO DO MESMO EM SERVICO E MEDIA MENSAL PERCORRIDA ATE 1500KM,TENDO EM VISTA DESLOCAMENTOS PARA FISCALIZACAO DE OBRAS OU VISTORIAS | KM
04.015.0105-A | CUSTO DE DESPESAS COM VEICULO PROPRIO,CONSIDERANDO 75% DE UTILIZACAO DO MESMO EM SERVICO E MEDIA MENSAL PERCORRIDA ATE 1500KM,TENDO EM VISTA DESLOCAMENTOS PARA FISCALIZACAO DE OBRAS OU VISTORIAS | KM
04.015.0106-0 | CUSTO DE DESPESAS COM VEICULO PROPRIO,CONSIDERANDO 75% DE UTILIZACAO DO MESMO EM SERVICO E MEDIA MENSAL PERCORRIDA ENTRE1501 E 3000KM RODADOS,TENDO EM VISTA DESLOCAMENTOS PARA FISCALIZACAO DE OBRAS OU VISTORIAS.ESTE ITEM DEVE SER UTILIZADOCOMO COMPLEMENTO DO ITEM 04.015.0105 | KM
04.015.0106-A | CUSTO DE DESPESAS COM VEICULO PROPRIO,CONSIDERANDO 75% DE UTILIZACAO DO MESMO EM SERVICO E MEDIA MENSAL PERCORRIDA ENTRE1501 E 3000KM RODADOS,TENDO EM VISTA DESLOCAMENTOS PARA FISCALIZACAO DE OBRAS OU VISTORIAS.ESTE ITEM DEVE SER UTILIZADOCOMO COMPLEMENTO DO ITEM 04.015.0105 | KM
04.015.0110-0 | CUSTO DE DESPESAS COM VEICULO PROPRIO,CONSIDERANDO 100% DE UTILIZACAO DO MESMO EM SERVICO E MEDIA MENSAL PERCORRIDA ATE1500KM,TENDO EM VISTA DESLOCAMENTOS PARA FISCALIZACAO DE OBRAS OU VISTORIAS | KM
04.015.0110-A | CUSTO DE DESPESAS COM VEICULO PROPRIO,CONSIDERANDO 100% DE UTILIZACAO DO MESMO EM SERVICO E MEDIA MENSAL PERCORRIDA ATE1500KM,TENDO EM VISTA DESLOCAMENTOS PARA FISCALIZACAO DE OBRAS OU VISTORIAS | KM
04.015.0111-0 | CUSTO DE DESPESAS COM VEICULO PROPRIO,CONSIDERANDO 100% DE UTILIZACAO DO MESMO EM SERVICO E MEDIA MENSAL PERCORRIDA ENTRE 1501 E 3000KM RODADOS,TENDO EM VISTA DESLOCAMENTOS PARA FISCALIZACAO DE OBRAS OU VISTORIAS.ESTE ITEM DEVE SER UTILIZADO COMO COMPLEMENTO DO ITEM 04.015.0110 | KM
04.015.0111-A | CUSTO DE DESPESAS COM VEICULO PROPRIO,CONSIDERANDO 100% DE UTILIZACAO DO MESMO EM SERVICO E MEDIA MENSAL PERCORRIDA ENTRE 1501 E 3000KM RODADOS,TENDO EM VISTA DESLOCAMENTOS PARA FISCALIZACAO DE OBRAS OU VISTORIAS.ESTE ITEM DEVE SER UTILIZADO COMO COMPLEMENTO DO ITEM 04.015.0110 | KM
04.018.0010-0 | RECEBIMENTO DE CARGA DE CAMINHAO BASCULANTE EM SERVICOS DE DESCARGA MECANICA | T
04.018.0010-A | RECEBIMENTO DE CARGA DE CAMINHAO BASCULANTE EM SERVICOS DE DESCARGA MECANICA | T
04.018.0012-0 | RECEBIMENTO DE CARGA DE CARRETA DE 30T,INCLUSIVE UTILIZACAODE GUINDASTE NA DESCARGA | T
04.018.0012-A | RECEBIMENTO DE CARGA DE CARRETA DE 30T,INCLUSIVE UTILIZACAODE GUINDASTE NA DESCARGA | T
04.018.0015-0 | RECEBIMENTO DE CARGA,DESCARGA E MANOBRA DE CAMINHAO BASCULANTE DE 10M3 OU 15T | T
04.018.0015-A | RECEBIMENTO DE CARGA,DESCARGA E MANOBRA DE CAMINHAO BASCULANTE DE 10M3 OU 15T | T
04.018.0020-1 | RECEBIMENTO DE CARGA,DESCARGA E MANOBRA DE CAMINHAO BASCULANTE DE 8,00M3 OU 12T | T
04.018.0020-B | RECEBIMENTO DE CARGA,DESCARGA E MANOBRA DE CAMINHAO BASCULANTE DE 8,00M3 OU 12T | T
04.018.0025-0 | RECEBIMENTO DE CARGA,DESCARGA E MANOBRA DE CAMINHAO BASCULANTE DE 5,00M3 OU 7,5T | T
04.018.0025-A | RECEBIMENTO DE CARGA,DESCARGA E MANOBRA DE CAMINHAO BASCULANTE DE 5,00M3 OU 7,5T | T
04.018.0030-0 | RECEBIMENTO DE CARGA,DESCARGA E MANOBRA DE CAMINHAO DE CARROCERIA FIXA,DE 8,00M3 OU 12T | T
04.018.0030-A | RECEBIMENTO DE CARGA,DESCARGA E MANOBRA DE CAMINHAO DE CARROCERIA FIXA,DE 8,00M3 OU 12T | T
04.020.0122-0 | TRANSPORTE DE ANDAIME TUBULAR,CONSIDERANDO-SE A AREA DE PROJECAO VERTICAL DO ANDAIME,EXCLUSIVE CARGA,DESCARGA E TEMPO DEESPERA DO CAMINHAO(VIDE ITEM 04.021.0010) | M2XKM
04.020.0122-A | TRANSPORTE DE ANDAIME TUBULAR,CONSIDERANDO-SE A AREA DE PROJECAO VERTICAL DO ANDAIME,EXCLUSIVE CARGA,DESCARGA E TEMPO DEESPERA DO CAMINHAO(VIDE ITEM 04.021.0010) | M2XKM
04.020.0126-0 | TRANSPORTE DE ANDAIME SUSPENSO,EXCLUSIVE CARGA,DESCARGA E TEMPO DE ESPERA DO CAMINHAO (VIDE ITEM 04.021.0015) | UNXKM
04.020.0126-A | TRANSPORTE DE ANDAIME SUSPENSO,EXCLUSIVE CARGA,DESCARGA E TEMPO DE ESPERA DO CAMINHAO (VIDE ITEM 04.021.0015) | UNXKM
04.020.0136-0 | TRANSPORTE DE ELEVADOR DE OBRAS,CONSTITUIDO POR CACAMBA,FUNIL E SILO OU ELEVADOR DE CABINE ABERTA COM PLATAFORMA,AMBOS COM GUINCHO E CABO ATE 16,00M DE ALTURA,EXCLUSIVE CARGA,DESCARGA E TEMPO DE ESPERA DO CAMINHAO(VIDE ITEM 04.021.0025) | UNXKM
04.020.0136-A | TRANSPORTE DE ELEVADOR DE OBRAS,CONSTITUIDO POR CACAMBA,FUNIL E SILO OU ELEVADOR DE CABINE ABERTA COM PLATAFORMA,AMBOS COM GUINCHO E CABO ATE 16,00M DE ALTURA,EXCLUSIVE CARGA,DESCARGA E TEMPO DE ESPERA DO CAMINHAO(VIDE ITEM 04.021.0025) | UNXKM
04.021.0010-0 | CARGA E DESCARGA MANUAL DE ANDAIME TUBULAR,INCLUSIVE TEMPO DE ESPERA DO CAMINHAO,CONSIDERANDO-SE A AREA DE PROJECAO VERTICAL | M2
04.021.0010-A | CARGA E DESCARGA MANUAL DE ANDAIME TUBULAR,INCLUSIVE TEMPO DE ESPERA DO CAMINHAO,CONSIDERANDO-SE A AREA DE PROJECAO VERTICAL | M2
04.021.0015-0 | CARGA E DESCARGA MANUAL DE ANDAIME SUSPENSO,INCLUSIVE TEMPODE ESPERA DO CAMINHAO | UN
04.021.0015-A | CARGA E DESCARGA MANUAL DE ANDAIME SUSPENSO,INCLUSIVE TEMPODE ESPERA DO CAMINHAO | UN
04.021.0025-0 | CARGA E DESCARGA MANUAL DE ELEVADOR DE OBRAS,INCLUSIVE TEMPODE ESPERA DO CAMINHAO REFERENTE AO ITEM 04.020.0136 | UN
04.021.0025-A | CARGA E DESCARGA MANUAL DE ELEVADOR DE OBRAS,INCLUSIVE TEMPODE ESPERA DO CAMINHAO REFERENTE AO ITEM 04.020.0136 | UN
04.025.0200-0 | TRANSPORTE ATE 25KM,MONTAGEM E DESMONTAGEM DE BATE-ESTACAS COM MARTELO PESANDO ATE 1,5T,COM OU SEM TORRE,INCLUSIVE HORASIMPRODUTIVAS DA EQUIPE E DO EQUIPAMENTO NA IDA,VOLTA,NA MONTAGEM E NA DESMONTAGEM.PARA DISTANCIA ALEM DE 25KM ACRESCENTAR 0,6% PARA CADA KM ADICIONAL | UN
04.025.0200-A | TRANSPORTE ATE 25KM,MONTAGEM E DESMONTAGEM DE BATE-ESTACAS COM MARTELO PESANDO ATE 1,5T,COM OU SEM TORRE,INCLUSIVE HORASIMPRODUTIVAS DA EQUIPE E DO EQUIPAMENTO NA IDA,VOLTA,NA MONTAGEM E NA DESMONTAGEM.PARA DISTANCIA ALEM DE 25KM ACRESCENTAR 0,6% PARA CADA KM ADICIONAL | UN
04.025.0205-0 | TRANSPORTE ATE 25KM,MONTAGEM E DESMONTAGEM DE BATE-ESTACAS COM MARTELO PESANDO ATE 2,5T,COM TORRE,INCLUSIVE HORAS IMPRODUTIVAS DA EQUIPE E DO EQUIPAMENTO NA IDA,VOLTA,NA MONTAGEM ENA DESMONTAGEM.PARA DISTANCIA ALEM DE 25KM,ACRESCENTAR 0,5%PARA CADA KM ADICIONAL | UN
04.025.0205-A | TRANSPORTE ATE 25KM,MONTAGEM E DESMONTAGEM DE BATE-ESTACAS COM MARTELO PESANDO ATE 2,5T,COM TORRE,INCLUSIVE HORAS IMPRODUTIVAS DA EQUIPE E DO EQUIPAMENTO NA IDA,VOLTA,NA MONTAGEM ENA DESMONTAGEM.PARA DISTANCIA ALEM DE 25KM,ACRESCENTAR 0,5%PARA CADA KM ADICIONAL | UN
04.025.0210-0 | TRANSPORTE ATE 25KM,MONTAGEM E DESMONTAGEM DE BATE-ESTACAS TIPO "FRANKI"(MAQUINA XVII) COM TORRE,COM OU SEM TUBULACAO NECESSARIA PARA EXECUCAO DE ESTACAS "IN SITU",INCLUSIVE HORASIMPRODUTIVAS DA EQUIPE E DO EQUIPAMENTO DA IDA,VOLTA,NA MONTAGEM E NA DESMONTAGEM.PARA DISTANCIA ALEM DE 25KM,ACRESCENTAR 0,5% PARA CADA KM ADICIONAL | UN
04.025.0210-A | TRANSPORTE ATE 25KM,MONTAGEM E DESMONTAGEM DE BATE-ESTACAS TIPO "FRANKI"(MAQUINA XVII) COM TORRE,COM OU SEM TUBULACAO NECESSARIA PARA EXECUCAO DE ESTACAS "IN SITU",INCLUSIVE HORASIMPRODUTIVAS DA EQUIPE E DO EQUIPAMENTO DA IDA,VOLTA,NA MONTAGEM E NA DESMONTAGEM.PARA DISTANCIA ALEM DE 25KM,ACRESCENTAR 0,5% PARA CADA KM ADICIONAL | UN
04.025.0215-0 | TRANSPORTE ATE 25KM,MONTAGEM E DESMONTAGEM DE BATE-ESTACAS TIPO "FRANKI"(MAQUINA XIII) COM TORRE,COM OU SEM TUBULACAO NECESSARIA PARA EXECUCAO DE ESTACAS "IN SITU",INCLUSIVE HORASIMPRODUTIVAS DA EQUIPE E DO EQUIPAMENTO NA IDA,VOLTA,NA MONTAGEM E NA DESMONTAGEM.PARA DISTANCIA ALEM DE 25KM,ACRESCENTAR 0,5% PARA CADA KM ADICIONAL | UN
04.025.0215-A | TRANSPORTE ATE 25KM,MONTAGEM E DESMONTAGEM DE BATE-ESTACAS TIPO "FRANKI"(MAQUINA XIII) COM TORRE,COM OU SEM TUBULACAO NECESSARIA PARA EXECUCAO DE ESTACAS "IN SITU",INCLUSIVE HORASIMPRODUTIVAS DA EQUIPE E DO EQUIPAMENTO NA IDA,VOLTA,NA MONTAGEM E NA DESMONTAGEM.PARA DISTANCIA ALEM DE 25KM,ACRESCENTAR 0,5% PARA CADA KM ADICIONAL | UN
05.001.0001-0 | DEMOLICAO MANUAL DE CONCRETO SIMPLES COM EMPILHAMENTO LATERAL DENTRO DO CANTEIRO DE SERVICO | M3
05.001.0001-A | DEMOLICAO MANUAL DE CONCRETO SIMPLES COM EMPILHAMENTO LATERAL DENTRO DO CANTEIRO DE SERVICO | M3
05.001.0002-1 | DEMOLICAO MANUAL DE CONCRETO ARMADO COMPREENDENDO PILARES,VIGAS E LAJES,EM ESTRUTURA APRESENTANDO POSICAO ESPECIAL,INCLUSIVE EMPILHAMENTO LATERAL DENTRO DO CANTEIRO DE SERVICO | M3
05.001.0002-B | DEMOLICAO MANUAL DE CONCRETO ARMADO COMPREENDENDO PILARES,VIGAS E LAJES,EM ESTRUTURA APRESENTANDO POSICAO ESPECIAL,INCLUSIVE EMPILHAMENTO LATERAL DENTRO DO CANTEIRO DE SERVICO | M3
05.001.0005-0 | DEMOLICAO MANUAL DE ALVENARIA DE PEDRA ARGAMASSADA,INCLUSIVEEMPILHAMENTO LATERAL DENTRO DO CANTEIRO DE SERVICO | M3
05.001.0005-A | DEMOLICAO MANUAL DE ALVENARIA DE PEDRA ARGAMASSADA,INCLUSIVEEMPILHAMENTO LATERAL DENTRO DO CANTEIRO DE SERVICO | M3
05.001.0006-0 | DEMOLICAO MANUAL DE ALVENARIA DE PEDRA SECA,INCLUSIVE EMPILHAMENTO DENTRO DO CANTEIRO DE SERVICO | M3
05.001.0006-A | DEMOLICAO MANUAL DE ALVENARIA DE PEDRA SECA,INCLUSIVE EMPILHAMENTO DENTRO DO CANTEIRO DE SERVICO | M3
05.001.0007-0 | DEMOLICAO DE REVESTIMENTO EM ARGAMASSA DE CAL E AREIA OU CIMENTO E SAIBRO | M2
05.001.0007-A | DEMOLICAO DE REVESTIMENTO EM ARGAMASSA DE CAL E AREIA OU CIMENTO E SAIBRO | M2
05.001.0008-0 | DEMOLICAO DE REVESTIMENTO EM ARGAMASSA DE CIMENTO E AREIA EMPAREDE | M2
05.001.0008-A | DEMOLICAO DE REVESTIMENTO EM ARGAMASSA DE CIMENTO E AREIA EMPAREDE | M2
05.001.0009-0 | DEMOLICAO DE REVESTIMENTO EM AZULEJOS,CERAMICAS OU MARMORE EM PAREDE,EXCLUSIVE A CAMADA DE ASSENTAMENTO | M2
05.001.0009-A | DEMOLICAO DE REVESTIMENTO EM AZULEJOS,CERAMICAS OU MARMORE EM PAREDE,EXCLUSIVE A CAMADA DE ASSENTAMENTO | M2
05.001.0010-0 | DEMOLICAO DE FILME (PELICULA) DE IMPERMEABILIZACAO E RESPECTIVA TELA DE POLIESTER.VIDE ITEM 05.001.0162 | M2
05.001.0010-A | DEMOLICAO DE FILME (PELICULA) DE IMPERMEABILIZACAO E RESPECTIVA TELA DE POLIESTER.VIDE ITEM 05.001.0162 | M2
05.001.0011-0 | DEMOLICAO DE REVESTIMENTO DE PASTILHA,A PONTEIRO,COM RESPECTIVA CAMADA DE ARGAMASSA DE ASSENTAMENTO,INCLUSIVE EMPILHAMENTO LATERAL DENTRO DO CANTEIRO DE SERVICO | M2
05.001.0011-A | DEMOLICAO DE REVESTIMENTO DE PASTILHA,A PONTEIRO,COM RESPECTIVA CAMADA DE ARGAMASSA DE ASSENTAMENTO,INCLUSIVE EMPILHAMENTO LATERAL DENTRO DO CANTEIRO DE SERVICO | M2
05.001.0012-0 | DEMOLICAO DE REVESTIMENTO DE ARGAMASSA DE CIMENTO E AREIA EIMPERMEABILIZANTE EM RESERVATORIOS OU OUTRA SUPERFICIE DE CONCRETO,INCLUSIVE LIMPEZA COM ESCOVA DE ACO,EXCLUSIVE JATO DEAREIA,AGUA OU AR.VIDE ITEM 05.004.0011 | M2
05.001.0012-A | DEMOLICAO DE REVESTIMENTO DE ARGAMASSA DE CIMENTO E AREIA EIMPERMEABILIZANTE EM RESERVATORIOS OU OUTRA SUPERFICIE DE CONCRETO,INCLUSIVE LIMPEZA COM ESCOVA DE ACO,EXCLUSIVE JATO DEAREIA,AGUA OU AR.VIDE ITEM 05.004.0011 | M2
05.001.0013-0 | DEMOLICAO A PONTEIRO DE ARREMATE DE PATIO CIMENTADO PARA REEXECUCAO DO MESMO,EXCLUSIVE ESTA REEXECUCAO | M2
05.001.0013-A | DEMOLICAO A PONTEIRO DE ARREMATE DE PATIO CIMENTADO PARA REEXECUCAO DO MESMO,EXCLUSIVE ESTA REEXECUCAO | M2
05.001.0014-0 | DEMOLICAO DE ARGAMASSA DE ASSENTAMENTO DE AZULEJO,CERAMICA OU MARMORE EM PAREDE,INCLUSIVE EMPILHAMENTO LATERAL DENTRO DOCANTEIRO DE SERVICO | M2
05.001.0014-A | DEMOLICAO DE ARGAMASSA DE ASSENTAMENTO DE AZULEJO,CERAMICA OU MARMORE EM PAREDE,INCLUSIVE EMPILHAMENTO LATERAL DENTRO DOCANTEIRO DE SERVICO | M2
05.001.0015-0 | DEMOLICAO DE PISO DE LADRILHO COM RESPECTIVA CAMADA DE ARGAMASSA DE ASSENTAMENTO,INCLUSIVE EMPILHAMENTO LATERAL DENTRO DO CANTEIRO DE SERVICO | M2
05.001.0015-A | DEMOLICAO DE PISO DE LADRILHO COM RESPECTIVA CAMADA DE ARGAMASSA DE ASSENTAMENTO,INCLUSIVE EMPILHAMENTO LATERAL DENTRO DO CANTEIRO DE SERVICO | M2
05.001.0016-0 | DEMOLICAO MANUAL DE PISO CIMENTADO,EXCLUSIVE A BASE DE CONCRETO,INCLUSIVE EMPILHAMENTO LATERAL DENTRO DO CANTEIRO DE SERVICO | M2
05.001.0016-A | DEMOLICAO MANUAL DE PISO CIMENTADO,EXCLUSIVE A BASE DE CONCRETO,INCLUSIVE EMPILHAMENTO LATERAL DENTRO DO CANTEIRO DE SERVICO | M2
05.001.0017-0 | DEMOLICAO MANUAL DE PAVIMENTACAO DE CONCRETO ASFALTICO DE 5CM DE ESPESSURA | M2
05.001.0017-A | DEMOLICAO MANUAL DE PAVIMENTACAO DE CONCRETO ASFALTICO DE 5CM DE ESPESSURA | M2
05.001.0018-0 | DEMOLICAO MANUAL DE PISO CIMENTADO E DA RESPECTIVA BASE DE CONCRETO,OU PASSEIO DE CONCRETO,INCLUSIVE EMPILHAMENTO LATERAL DENTRO DO CANTEIRO DE SERVICO | M2
05.001.0018-A | DEMOLICAO MANUAL DE PISO CIMENTADO E DA RESPECTIVA BASE DE CONCRETO,OU PASSEIO DE CONCRETO,INCLUSIVE EMPILHAMENTO LATERAL DENTRO DO CANTEIRO DE SERVICO | M2
05.001.0019-0 | DEMOLICAO MANUAL DE PAVIMENTACAO DE MACADAME BETUMINOSO,INCLUSIVE EMPILHAMENTO LATERAL DENTRO DO CANTEIRO DE SERVICO | M3
05.001.0019-A | DEMOLICAO MANUAL DE PAVIMENTACAO DE MACADAME BETUMINOSO,INCLUSIVE EMPILHAMENTO LATERAL DENTRO DO CANTEIRO DE SERVICO | M3
05.001.0020-0 | DEMOLICAO DE PISO DE MARMORE,SOLEIRAS,PEITORIS E ESCADAS COMRESPECTIVA CAMADA DE ARGAMASSA DE ASSENTAMENTO,INCLUSIVE EMPILHAMENTO LATERAL DENTRO DO CANTEIRO DE SERVICO | M2
05.001.0020-A | DEMOLICAO DE PISO DE MARMORE,SOLEIRAS,PEITORIS E ESCADAS COMRESPECTIVA CAMADA DE ARGAMASSA DE ASSENTAMENTO,INCLUSIVE EMPILHAMENTO LATERAL DENTRO DO CANTEIRO DE SERVICO | M2
05.001.0021-0 | DEMOLICAO A PONTEIRO,DE BASE SUPORTE,CONTRAPISO,CAMADA REGULARIZADORA OU DE ASSENTAMENTO DE TACOS,CERAMICAS E AZULEJOS,COM ESPESSURA ATE 4CM | M2
05.001.0021-A | DEMOLICAO A PONTEIRO,DE BASE SUPORTE,CONTRAPISO,CAMADA REGULARIZADORA OU DE ASSENTAMENTO DE TACOS,CERAMICAS E AZULEJOS,COM ESPESSURA ATE 4CM | M2
05.001.0022-0 | DEMOLICAO DE ESTRUTURA DE CONCRETO CELULAR(LAJES,VIGAS,ETC) | M3
05.001.0022-A | DEMOLICAO DE ESTRUTURA DE CONCRETO CELULAR(LAJES,VIGAS,ETC) | M3
05.001.0023-0 | DEMOLICAO MANUAL DE ALVENARIA DE TIJOLOS FURADOS,INCLUSIVE EMPILHAMENTO LATERAL DENTRO DO CANTEIRO DE SERVICO | M3
05.001.0023-A | DEMOLICAO MANUAL DE ALVENARIA DE TIJOLOS FURADOS,INCLUSIVE EMPILHAMENTO LATERAL DENTRO DO CANTEIRO DE SERVICO | M3
05.001.0024-0 | DEMOLICAO MANUAL DE ALVENARIA DE TIJOLOS MACICOS,INCLUSIVE EMPILHAMENTO LATERAL DENTRO DO CANTEIRO DE SERVICO | M3
05.001.0024-A | DEMOLICAO MANUAL DE ALVENARIA DE TIJOLOS MACICOS,INCLUSIVE EMPILHAMENTO LATERAL DENTRO DO CANTEIRO DE SERVICO | M3
05.001.0025-0 | DEMOLICAO MANUAL DE ALVENARIA DE BLOCOS DE CONCRETO,INCLUSIVE EMPILHAMENTO LATERAL DENTRO DO CANTEIRO DE SERVICO | M3
05.001.0025-A | DEMOLICAO MANUAL DE ALVENARIA DE BLOCOS DE CONCRETO,INCLUSIVE EMPILHAMENTO LATERAL DENTRO DO CANTEIRO DE SERVICO | M3
05.001.0027-0 | DEMOLICAO MANUAL DE LAJE PRE-FABRICADA COMPOSTA DE TIJOLOSCERAMICOS,VIGOTAS,ARMACAO E CAMADA DE CAPEAMENTO,INCLUSIVEEMPILHAMENTO LATERAL DENTRO DO CANTEIRO DE SERVICO | M3
05.001.0027-A | DEMOLICAO MANUAL DE LAJE PRE-FABRICADA COMPOSTA DE TIJOLOSCERAMICOS,VIGOTAS,ARMACAO E CAMADA DE CAPEAMENTO,INCLUSIVEEMPILHAMENTO LATERAL DENTRO DO CANTEIRO DE SERVICO | M3
05.001.0031-0 | DEMOLICAO DE PISO DE ALTA RESISTENCIA,EXCLUSIVE CAMADA DE ASSENTAMENTO(CONTRAPISO) | M2
05.001.0031-A | DEMOLICAO DE PISO DE ALTA RESISTENCIA,EXCLUSIVE CAMADA DE ASSENTAMENTO(CONTRAPISO) | M2
05.001.0033-0 | DEMOLICAO MANUAL DE CONCRETO ARMADO ESTANDO AS PECAS EM POSICAO ESPECIAL SOBRE O TERRENO OU PLANO HORIZONTAL DE TRABALHO | M3
05.001.0033-A | DEMOLICAO MANUAL DE CONCRETO ARMADO ESTANDO AS PECAS EM POSICAO ESPECIAL SOBRE O TERRENO OU PLANO HORIZONTAL DE TRABALHO | M3
05.001.0035-0 | DEMOLICAO DE RODAPE DE ALTA RESISTENCIA | M
05.001.0035-A | DEMOLICAO DE RODAPE DE ALTA RESISTENCIA | M
05.001.0039-0 | DEMOLICAO DE DIVISORIAS DE PLACAS DE MARMORITE OU CONCRETO | M2
05.001.0039-A | DEMOLICAO DE DIVISORIAS DE PLACAS DE MARMORITE OU CONCRETO | M2
05.001.0040-0 | REMOCAO DE COBERTURA EM TELHAS DE ALUMINIO,EXCLUSIVE SUPORTE,ESTRUTURA OU MADEIRAMENTO,MEDIDA PELA AREA REAL DE COBERTURA | M2
05.001.0040-A | REMOCAO DE COBERTURA EM TELHAS DE ALUMINIO,EXCLUSIVE SUPORTE,ESTRUTURA OU MADEIRAMENTO,MEDIDA PELA AREA REAL DE COBERTURA | M2
05.001.0041-0 | REMOCAO DE COBERTURA EM TELHAS DE FIBROCIMENTO CONVENCIONAL,ONDULADA,INCLUSIVE MADEIRAMENTO,MEDIDO O CONJUNTO PELA AREAREAL DE COBERTURA | M2
05.001.0041-A | REMOCAO DE COBERTURA EM TELHAS DE FIBROCIMENTO CONVENCIONAL,ONDULADA,INCLUSIVE MADEIRAMENTO,MEDIDO O CONJUNTO PELA AREAREAL DE COBERTURA | M2
05.001.0042-0 | REMOCAO DE COBERTURA DE TELHAS DE FIBROCIMENTO CONVENCIONAL,ONDULADA,EXCLUSIVE MADEIRAMENTO,MEDIDA PELA AREA REAL DA COBERTURA | M2
05.001.0042-A | REMOCAO DE COBERTURA DE TELHAS DE FIBROCIMENTO CONVENCIONAL,ONDULADA,EXCLUSIVE MADEIRAMENTO,MEDIDA PELA AREA REAL DA COBERTURA | M2
05.001.0043-0 | REMOCAO DE COBERTURA EM TELHAS COLONIAIS,MEDIDA PELA AREA REAL DE COBERTURA,EXCLUSIVE MADEIRAMENTO | M2
05.001.0043-A | REMOCAO DE COBERTURA EM TELHAS COLONIAIS,MEDIDA PELA AREA REAL DE COBERTURA,EXCLUSIVE MADEIRAMENTO | M2
05.001.0044-0 | REMOCAO DE COBERTURA EM TELHAS FRANCESAS,MEDIDA PELA AREA REAL DE COBERTURA,EXCLUSIVE MADEIRAMENTO | M2
05.001.0044-A | REMOCAO DE COBERTURA EM TELHAS FRANCESAS,MEDIDA PELA AREA REAL DE COBERTURA,EXCLUSIVE MADEIRAMENTO | M2
05.001.0045-0 | REMOCAO DE COBERTURA EM TELHAS DE FIBROCIMENTO,TIPO CALHA,COM 90CM DE LARGURA,INCLUSIVE MADEIRAMENTO,MEDIDO O CONJUNTO PELA AREA REAL DE COBERTURA | M2
05.001.0045-A | REMOCAO DE COBERTURA EM TELHAS DE FIBROCIMENTO,TIPO CALHA,COM 90CM DE LARGURA,INCLUSIVE MADEIRAMENTO,MEDIDO O CONJUNTO PELA AREA REAL DE COBERTURA | M2
05.001.0046-0 | REMOCAO DE COBERTURA EM TELHAS DE FIBROCIMENTO,TIPO CALHA COM 90CM DE LARGURA,OU METALICA,MEDIDA PELA AREA REAL DE COBERTURA,EXCLUSIVE MADEIRAMENTO | M2
05.001.0046-A | REMOCAO DE COBERTURA EM TELHAS DE FIBROCIMENTO,TIPO CALHA COM 90CM DE LARGURA,OU METALICA,MEDIDA PELA AREA REAL DE COBERTURA,EXCLUSIVE MADEIRAMENTO | M2
05.001.0047-0 | REMOCAO DE COBERTURA EM TELHAS DE FIBROCIMENTO TIPO CALHA,COM 43 OU 49CM DE LARGURA,INCLUSIVE MADEIRAMENTO,MEDIDO PELA AREA REAL DE COBERTURA | M2
05.001.0047-A | REMOCAO DE COBERTURA EM TELHAS DE FIBROCIMENTO TIPO CALHA,COM 43 OU 49CM DE LARGURA,INCLUSIVE MADEIRAMENTO,MEDIDO PELA AREA REAL DE COBERTURA | M2
05.001.0048-0 | REMOCAO DE COBERTURA EM TELHAS DE FIBROCIMENTO,TIPO CALHA,COM 43 OU 49CM DE LARGURA,EXCLUSIVE MADEIRAMENTO,MEDIDO PELA AREA REAL DA COBERTURA | M2
05.001.0048-A | REMOCAO DE COBERTURA EM TELHAS DE FIBROCIMENTO,TIPO CALHA,COM 43 OU 49CM DE LARGURA,EXCLUSIVE MADEIRAMENTO,MEDIDO PELA AREA REAL DA COBERTURA | M2
05.001.0049-0 | REMOCAO DE MADEIRAMENTO DE TELHADO EM TELHA CERAMICA | M2
05.001.0049-A | REMOCAO DE MADEIRAMENTO DE TELHADO EM TELHA CERAMICA | M2
05.001.0050-0 | REMOCAO DE COBERTURA EM TELHAS COLONIAIS,INCLUSIVE MADEIRAMENTO,MEDIDO O CONJUNTO PELA AREA REAL DE COBERTURA | M2
05.001.0050-A | REMOCAO DE COBERTURA EM TELHAS COLONIAIS,INCLUSIVE MADEIRAMENTO,MEDIDO O CONJUNTO PELA AREA REAL DE COBERTURA | M2
05.001.0051-0 | REMOCAO DE COBERTURA EM TELHAS DE ARDOSIA,INCLUSIVE MADEIRAMENTO,MEDIDO O CONJUNTO PELA AREA REAL DE COBERTURA | M2
05.001.0051-A | REMOCAO DE COBERTURA EM TELHAS DE ARDOSIA,INCLUSIVE MADEIRAMENTO,MEDIDO O CONJUNTO PELA AREA REAL DE COBERTURA | M2
05.001.0052-0 | REMOCAO DE COBERTURA EM TELHAS FRANCESAS,INCLUSIVE MADEIRAMENTO,MEDIDO O CONJUNTO PELA AREA REAL DE COBERTURA | M2
05.001.0052-A | REMOCAO DE COBERTURA EM TELHAS FRANCESAS,INCLUSIVE MADEIRAMENTO,MEDIDO O CONJUNTO PELA AREA REAL DE COBERTURA | M2
05.001.0055-0 | REMOCAO DE FORRO DE ESTUQUE,GESSO,PLACAS PRENSADAS E SEMELHANTES | M2
05.001.0055-A | REMOCAO DE FORRO DE ESTUQUE,GESSO,PLACAS PRENSADAS E SEMELHANTES | M2
05.001.0056-0 | REMOCAO MANUAL CUIDADOSA DA CAMADA DE CAPEAMENTO DE CONCRETOARMADO,VISANDO EXPOSICAO DA ARMADURA,USANDO CINZEL,PONTEIROE ESCOVA DE ACO | M3
05.001.0056-A | REMOCAO MANUAL CUIDADOSA DA CAMADA DE CAPEAMENTO DE CONCRETOARMADO,VISANDO EXPOSICAO DA ARMADURA,USANDO CINZEL,PONTEIROE ESCOVA DE ACO | M3
05.001.0057-0 | REMOCAO MANUAL CUIDADOSA DA CAMADA DE CAPEAMENTO DE CONCRETOARMADO,VISANDO EXPOSICAO DA ARMADURA,USANDO CINZEL,PONTEIROE ESCOVA DE ACO,PARA ESPESSURA DE 3CM | M2
05.001.0057-A | REMOCAO MANUAL CUIDADOSA DA CAMADA DE CAPEAMENTO DE CONCRETOARMADO,VISANDO EXPOSICAO DA ARMADURA,USANDO CINZEL,PONTEIROE ESCOVA DE ACO,PARA ESPESSURA DE 3CM | M2
05.001.0058-0 | REMOCAO MANUAL CUIDADOSA DA CAMADA DE CAPEAMENTO DE CONCRETOARMADO,VISANDO EXPOSICAO DA ARMADURA,USANDO CINZEL,PONTEIROE ESCOVA DE ACO,PARA ESPESSURA DE 5CM | M2
05.001.0058-A | REMOCAO MANUAL CUIDADOSA DA CAMADA DE CAPEAMENTO DE CONCRETOARMADO,VISANDO EXPOSICAO DA ARMADURA,USANDO CINZEL,PONTEIROE ESCOVA DE ACO,PARA ESPESSURA DE 5CM | M2
05.001.0059-0 | REMOCAO MANUAL DE PISO DE PEDRA PORTUGUESA,INCLUSIVE BASE DEASSENTAMENTO | M2
05.001.0059-A | REMOCAO MANUAL DE PISO DE PEDRA PORTUGUESA,INCLUSIVE BASE DEASSENTAMENTO | M2
05.001.0060-0 | REMOCACO MANUAL DE PASSEIO DE PEDRA PORTUGUESA | M2
05.001.0060-A | REMOCACO MANUAL DE PASSEIO DE PEDRA PORTUGUESA | M2
05.001.0061-0 | REMOCAO MANUAL DE PAVIMENTACAO DE LAJOES DE GRANITO EM PASSEIO | M2
05.001.0061-A | REMOCAO MANUAL DE PAVIMENTACAO DE LAJOES DE GRANITO EM PASSEIO | M2
05.001.0062-0 | REMOCAO DE PLAQUEAMENTO DE CONCRETO | M2
05.001.0062-A | REMOCAO DE PLAQUEAMENTO DE CONCRETO | M2
05.001.0063-0 | REMOCAO CUIDADOSA DE CAMADA DE PROTECAO DE IMPERMEABILIZACAO | M2
05.001.0063-A | REMOCAO CUIDADOSA DE CAMADA DE PROTECAO DE IMPERMEABILIZACAO | M2
05.001.0064-0 | REMOCAO DE CAMADA DE ISOLAMENTO TERMICO DE TERRACO OU DE ENCHIMENTO EM BANHEIROS,ETC | M2
05.001.0064-A | REMOCAO DE CAMADA DE ISOLAMENTO TERMICO DE TERRACO OU DE ENCHIMENTO EM BANHEIROS,ETC | M2
05.001.0065-0 | REMOCAO DE FORRO OU LAMBRI DE FRISOS DE MADEIRA OU PVC,PLACAS DE AGLOMERADO PRENSADO OU SEMELHANTES,INCLUSIVE O ENGRADAMAMENTO | M2
05.001.0065-A | REMOCAO DE FORRO OU LAMBRI DE FRISOS DE MADEIRA OU PVC,PLACAS DE AGLOMERADO PRENSADO OU SEMELHANTES,INCLUSIVE O ENGRADAMAMENTO | M2
05.001.0066-0 | REMOCAO MANUAL DE MATERIAL ROCHOSO,EM BLOCOS DE 15KG,A 1,50MDE ALTURA,REFERINDO-SE O CUSTO AO MATERIAL SOLTO | M3
05.001.0066-A | REMOCAO MANUAL DE MATERIAL ROCHOSO,EM BLOCOS DE 15KG,A 1,50MDE ALTURA,REFERINDO-SE O CUSTO AO MATERIAL SOLTO | M3
05.001.0067-0 | REMOCAO MANUAL DE MATERIAL ROCHOSO,EM BLOCOS ATE 15KG,A 2,50M DE DISTANCIA,REFERINDO-SE O CUSTO AO MATERIAL SOLTO | M3
05.001.0067-A | REMOCAO MANUAL DE MATERIAL ROCHOSO,EM BLOCOS ATE 15KG,A 2,50M DE DISTANCIA,REFERINDO-SE O CUSTO AO MATERIAL SOLTO | M3
05.001.0068-0 | REMOCAO,A PA,DE CASCALHO E PO DE MATERIAL ROCHOSO,A 1,50M DEALTURA | M3
05.001.0068-A | REMOCAO,A PA,DE CASCALHO E PO DE MATERIAL ROCHOSO,A 1,50M DEALTURA | M3
05.001.0069-0 | REMOCAO,A PA,DE CASCALHO E PO DE MATERIAL ROCHOSO,A 2,50M DEDISTANCIA | M3
05.001.0069-A | REMOCAO,A PA,DE CASCALHO E PO DE MATERIAL ROCHOSO,A 2,50M DEDISTANCIA | M3
05.001.0070-0 | REMOCAO DE PAVIMENTACAO DE LAJOTAS DE CONCRETO,ALTAMENTE VIBRADO,INTERTRAVADO,PRE-FABRICADO | M2
05.001.0070-A | REMOCAO DE PAVIMENTACAO DE LAJOTAS DE CONCRETO,ALTAMENTE VIBRADO,INTERTRAVADO,PRE-FABRICADO | M2
05.001.0071-0 | REMOCAO CUIDADOSA DE PEITORIS,SOLEIRAS OU CHAPINS | M
05.001.0071-A | REMOCAO CUIDADOSA DE PEITORIS,SOLEIRAS OU CHAPINS | M
05.001.0072-0 | REMOCAO DE CALHAS E CONDUTORES | M
05.001.0072-A | REMOCAO DE CALHAS E CONDUTORES | M
05.001.0073-0 | REMOCAO DE PLACAS DE PISO VINILICO OU DE BORRACHA SINTETICA | M2
05.001.0073-A | REMOCAO DE PLACAS DE PISO VINILICO OU DE BORRACHA SINTETICA | M2
05.001.0074-0 | REMOCAO DE FORRO OU LAMBRI DE FRISOS DE MADEIRA OU PVC,PLACAS DE AGLOMERADO PRENSADO OU SEMELHANTES,EXCLUSIVE O ENGRADAMENTO | M2
05.001.0074-A | REMOCAO DE FORRO OU LAMBRI DE FRISOS DE MADEIRA OU PVC,PLACAS DE AGLOMERADO PRENSADO OU SEMELHANTES,EXCLUSIVE O ENGRADAMENTO | M2
05.001.0075-0 | REMOCAO DE PISO DE TACOS,INCLUSIVE CAMADA DE ARGAMASSA DE ASSENTAMENTO | M2
05.001.0075-A | REMOCAO DE PISO DE TACOS,INCLUSIVE CAMADA DE ARGAMASSA DE ASSENTAMENTO | M2
05.001.0076-0 | REMOCAO DE DIVISORIAS DE MADEIRA,PRE-MOLDADAS,PRENSADAS OU SEMELHANTES | M2
05.001.0076-A | REMOCAO DE DIVISORIAS DE MADEIRA,PRE-MOLDADAS,PRENSADAS OU SEMELHANTES | M2
05.001.0077-0 | REMOCAO DE ESCADA DE MADEIRA | M
05.001.0077-A | REMOCAO DE ESCADA DE MADEIRA | M
05.001.0078-0 | REMOCAO DE RODAPES DE MADEIRA,CERAMICA OU SEMELHANTE | M
05.001.0078-A | REMOCAO DE RODAPES DE MADEIRA,CERAMICA OU SEMELHANTE | M
05.001.0079-0 | REMOCAO DE FRISOS DE ASSOALHO,EXCLUSIVE BARROTES OU GRAZEPES | M2
05.001.0079-A | REMOCAO DE FRISOS DE ASSOALHO,EXCLUSIVE BARROTES OU GRAZEPES | M2
05.001.0080-0 | REMOCAO DE CARPETE OU TAPETE COLADO NO PISO,INCLUSIVE LIMPEZA DE RESIDUO DE COLA COM PALHA DE ACO | M2
05.001.0080-A | REMOCAO DE CARPETE OU TAPETE COLADO NO PISO,INCLUSIVE LIMPEZA DE RESIDUO DE COLA COM PALHA DE ACO | M2
05.001.0081-0 | REMOCAO DE RIPAS,SEM APROVEITAMENTO DE MATERIAL RETIRADO | M
05.001.0081-A | REMOCAO DE RIPAS,SEM APROVEITAMENTO DE MATERIAL RETIRADO | M
05.001.0082-0 | REMOCAO DE PISO DE ARDOSIA,PEDRA SAO TOME,COM A RESPECTIVA CAMADA DE ASSENTAMENTO | M2
05.001.0082-A | REMOCAO DE PISO DE ARDOSIA,PEDRA SAO TOME,COM A RESPECTIVA CAMADA DE ASSENTAMENTO | M2
05.001.0083-0 | REMOCAO DE PLACAS DE MURO PRE-MOLDADO,COM APROVEITAMENTO DOMATERIAL | M2
05.001.0083-A | REMOCAO DE PLACAS DE MURO PRE-MOLDADO,COM APROVEITAMENTO DOMATERIAL | M2
05.001.0084-0 | REMOCAO DE PISO DE MARMORE OU GRANITO | M2
05.001.0084-A | REMOCAO DE PISO DE MARMORE OU GRANITO | M2
05.001.0085-0 | REMOCAO A PA,DE CASCALHO OU LAMA A 1,50M DE ALTURA EM LOGRADOURO(BECO) DE ATE 2,00M,EM FAVELAS | M3
05.001.0085-A | REMOCAO A PA,DE CASCALHO OU LAMA A 1,50M DE ALTURA EM LOGRADOURO(BECO) DE ATE 2,00M,EM FAVELAS | M3
05.001.0086-0 | REMOCAO DE TERRA OU ENTULHO,A PA,ATE A DISTANCIA HORIZONTALDE 5,00M | M3
05.001.0086-A | REMOCAO DE TERRA OU ENTULHO,A PA,ATE A DISTANCIA HORIZONTALDE 5,00M | M3
05.001.0087-0 | REMOCAO DE PAPEL DE PAREDE,INCLUSIVE LIMPEZA DO EXCESSO DE COLA NA PAREDE | M2
05.001.0087-A | REMOCAO DE PAPEL DE PAREDE,INCLUSIVE LIMPEZA DO EXCESSO DE COLA NA PAREDE | M2
05.001.0088-0 | REMOCAO DE PISO ELEVADO EM PLACAS | M2
05.001.0088-A | REMOCAO DE PISO ELEVADO EM PLACAS | M2
05.001.0089-0 | REMOCAO DE REVESTIMENTO LAMINADO MELAMINICO EM PAREDES,INCLUSIVE RETIRADA DA COLA | M2
05.001.0089-A | REMOCAO DE REVESTIMENTO LAMINADO MELAMINICO EM PAREDES,INCLUSIVE RETIRADA DA COLA | M2
05.001.0090-0 | REMOCAO DE REVESTIMENTO LAMINADO MELAMINICO EM PISOS,INCLUSIVE RETIRADA DA COLA | M2
05.001.0090-A | REMOCAO DE REVESTIMENTO LAMINADO MELAMINICO EM PISOS,INCLUSIVE RETIRADA DA COLA | M2
05.001.0095-0 | REMOCAO DE JUNTA DE DILATACAO E VEDACAO | M
05.001.0095-A | REMOCAO DE JUNTA DE DILATACAO E VEDACAO | M
05.001.0097-0 | REMOCAO CUIDADOSA DE DIVISORIAS DE MADEIRA PRE-MOLDADAS,PRENSADAS OU SEMELHANTES | M2
05.001.0097-A | REMOCAO CUIDADOSA DE DIVISORIAS DE MADEIRA PRE-MOLDADAS,PRENSADAS OU SEMELHANTES | M2
05.001.0098-0 | REMOCAO CUIDADOSA E REMONTAGEM DE DIVISORIAS DE MADEIRA PRE-MOLDADAS,PRENSADAS OU SEMELHANTES | M2
05.001.0098-A | REMOCAO CUIDADOSA E REMONTAGEM DE DIVISORIAS DE MADEIRA PRE-MOLDADAS,PRENSADAS OU SEMELHANTES | M2
05.001.0100-0 | REMOCAO CUIDADOSA DE DIVISORIA DE GRANITO | M2
05.001.0100-A | REMOCAO CUIDADOSA DE DIVISORIA DE GRANITO | M2
05.001.0101-0 | REMOCAO CUIDADOSA DE DIVISORIA EM PLACA CIMENTICIA | M2
05.001.0101-A | REMOCAO CUIDADOSA DE DIVISORIA EM PLACA CIMENTICIA | M2
05.001.0105-0 | REMOCAO CUIDADOSA DE DIVISORIA DE MARMORE | M2
05.001.0105-A | REMOCAO CUIDADOSA DE DIVISORIA DE MARMORE | M2
05.001.0106-0 | REMOCAO DE REVESTIMENTO DE LENCOL DE CHUMBO EM PAREDES | M2
05.001.0106-A | REMOCAO DE REVESTIMENTO DE LENCOL DE CHUMBO EM PAREDES | M2
05.001.0123-0 | REMOCAO DE LEITO FILTRANTE | M3
05.001.0123-A | REMOCAO DE LEITO FILTRANTE | M3
05.001.0124-0 | REMOCAO DE TUBULACAO DE ACO,EXCLUSIVE ESCAVACAO E REATERRO | KG
05.001.0124-A | REMOCAO DE TUBULACAO DE ACO,EXCLUSIVE ESCAVACAO E REATERRO | KG
05.001.0125-0 | REMOCAO DE TUBULACAO DE FERRO FUNDIDO COM D.N DE 50 A 300MM,EXCLUSIVE ESCAVACAO E REATERRO | M
05.001.0125-A | REMOCAO DE TUBULACAO DE FERRO FUNDIDO COM D.N DE 50 A 300MM,EXCLUSIVE ESCAVACAO E REATERRO | M
05.001.0126-0 | REMOCAO DE TUBULACAO DE FERRO FUNDIDO COM D.N DE 400 A 600MM,EXCLUSIVE ESCAVACAO E REATERRO | M
05.001.0126-A | REMOCAO DE TUBULACAO DE FERRO FUNDIDO COM D.N DE 400 A 600MM,EXCLUSIVE ESCAVACAO E REATERRO | M
05.001.0127-0 | REMOCAO DE TUBULACAO DE FERRO FUNDIDO COM D.N DE 700 A 1200MM,EXCLUSIVE ESCAVACAO E REATERRO | M
05.001.0127-A | REMOCAO DE TUBULACAO DE FERRO FUNDIDO COM D.N DE 700 A 1200MM,EXCLUSIVE ESCAVACAO E REATERRO | M
05.001.0128-0 | REMOCAO DE TUBO DE CONCRETO COM D.N ACIMA DE 1500MM | M
05.001.0128-A | REMOCAO DE TUBO DE CONCRETO COM D.N ACIMA DE 1500MM | M
05.001.0130-0 | REMOCAO DE VIDRO ATE 0,30X0,30M COM LIMPEZA LOCAL | M2
05.001.0130-A | REMOCAO DE VIDRO ATE 0,30X0,30M COM LIMPEZA LOCAL | M2
05.001.0131-0 | REMOCAO DE VIDRO ACIMA DE 0,30X0,30M,COM LIMPEZA LOCAL | M2
05.001.0131-A | REMOCAO DE VIDRO ACIMA DE 0,30X0,30M,COM LIMPEZA LOCAL | M2
05.001.0132-0 | REMOCAO DE CERCA DE ARAME FARPADO E MOIROES,EXCLUSIVE TRANSPORTE | M
05.001.0132-A | REMOCAO DE CERCA DE ARAME FARPADO E MOIROES,EXCLUSIVE TRANSPORTE | M
05.001.0133-0 | ARRANCAMENTO DE BARROTEAMENTO DE DIMENSOES ATE 3"X9" OU DE GRAZEPES CHUMBADOS EM PISOS OU PAREDES,SEM APROVEITAMENTO DOMATERIAL RETIRADO | M2
05.001.0133-A | ARRANCAMENTO DE BARROTEAMENTO DE DIMENSOES ATE 3"X9" OU DE GRAZEPES CHUMBADOS EM PISOS OU PAREDES,SEM APROVEITAMENTO DOMATERIAL RETIRADO | M2
05.001.0134-0 | ARRANCAMENTO DE PORTAS,JANELAS E CAIXILHOS DE AR CONDICIONADO OU OUTROS | UN
05.001.0134-A | ARRANCAMENTO DE PORTAS,JANELAS E CAIXILHOS DE AR CONDICIONADO OU OUTROS | UN
05.001.0135-0 | ARRANCAMENTO DE TUBOS DE CONCRETO E MANILHAS CERAMICAS,COM DIAMETRO DE 0,70 A 1,50M,INCLUSIVE EMPILHAMENTO LATERAL DENTRO DO CANTEIRO DE SERVICO | M
05.001.0135-A | ARRANCAMENTO DE TUBOS DE CONCRETO E MANILHAS CERAMICAS,COM DIAMETRO DE 0,70 A 1,50M,INCLUSIVE EMPILHAMENTO LATERAL DENTRO DO CANTEIRO DE SERVICO | M
05.001.0136-0 | ARRANCAMENTO DE TUBOS DE CONCRETO E MANILHAS CERAMICAS,COM DIAMETRO DE 0,10 A 0,30M,INCLUSIVE EMPILHAMENTO LATERAL DENTRO DO CANTEIRO DE SERVICO | M
05.001.0136-A | ARRANCAMENTO DE TUBOS DE CONCRETO E MANILHAS CERAMICAS,COM DIAMETRO DE 0,10 A 0,30M,INCLUSIVE EMPILHAMENTO LATERAL DENTRO DO CANTEIRO DE SERVICO | M
05.001.0137-0 | ARRANCAMENTO DE TUBOS DE CONCRETO E MANILHAS CERAMICAS,COM DIAMETRO DE 0,40 A 0,60M,INCLUSIVE EMPILHAMENTO LATERAL DENTRO DO CANTEIRO DE SERVICO | M
05.001.0137-A | ARRANCAMENTO DE TUBOS DE CONCRETO E MANILHAS CERAMICAS,COM DIAMETRO DE 0,40 A 0,60M,INCLUSIVE EMPILHAMENTO LATERAL DENTRO DO CANTEIRO DE SERVICO | M
05.001.0138-0 | ARRANCAMENTO DE TUBULACAO DE FERRO GALVANIZADO,SEM ESCAVACAOOU RASGO EM ALVENARIA | M
05.001.0138-A | ARRANCAMENTO DE TUBULACAO DE FERRO GALVANIZADO,SEM ESCAVACAOOU RASGO EM ALVENARIA | M
05.001.0141-0 | ARRANCAMENTO DE TENTOS OU TRAVESSOES,DE GRANITO OU CONCRETO,INCLUSIVE EMPILHAMENTO LATERAL DENTRO DO CANTEIRO DE SERVICO | M
05.001.0141-A | ARRANCAMENTO DE TENTOS OU TRAVESSOES,DE GRANITO OU CONCRETO,INCLUSIVE EMPILHAMENTO LATERAL DENTRO DO CANTEIRO DE SERVICO | M
05.001.0142-0 | ARRANCAMENTO DE MEIOS-FIOS,DE GRANITO OU CONCRETO,RETOS OU CURVOS,INCLUSIVE EMPILHAMENTO LATERAL DENTRO DO CANTEIRO DE SERVICO | M
05.001.0142-A | ARRANCAMENTO DE MEIOS-FIOS,DE GRANITO OU CONCRETO,RETOS OU CURVOS,INCLUSIVE EMPILHAMENTO LATERAL DENTRO DO CANTEIRO DE SERVICO | M
05.001.0143-0 | ARRANCAMENTO DE PARALELEPIPEDOS,INCLUSIVE EMPILHAMENTO LATERAL DENTRO DO CANTEIRO DE SERVICO | M2
05.001.0143-A | ARRANCAMENTO DE PARALELEPIPEDOS,INCLUSIVE EMPILHAMENTO LATERAL DENTRO DO CANTEIRO DE SERVICO | M2
05.001.0144-0 | ARRANCAMENTO DE APARELHOS DE ILUMINACAO, INCLUSIVE LAMPADAS | UN
05.001.0144-A | ARRANCAMENTO DE APARELHOS DE ILUMINACAO, INCLUSIVE LAMPADAS | UN
05.001.0145-0 | ARRANCAMENTO DE APARELHOS SANITARIOS | UN
05.001.0145-A | ARRANCAMENTO DE APARELHOS SANITARIOS | UN
05.001.0146-0 | ARRANCAMENTO DE BANCADA DE PIA/LAVATORIO OU BANCA SECA DE ATE 1,00M DE ALTURA E ATE 0,80M DE LARGURA | M
05.001.0146-A | ARRANCAMENTO DE BANCADA DE PIA/LAVATORIO OU BANCA SECA DE ATE 1,00M DE ALTURA E ATE 0,80M DE LARGURA | M
05.001.0147-0 | ARRANCAMENTO DE GRADES,GRADIS,ALAMBRADOS,CERCAS E PORTOES | M2
05.001.0147-A | ARRANCAMENTO DE GRADES,GRADIS,ALAMBRADOS,CERCAS E PORTOES | M2
05.001.0148-0 | ARRANCAMENTO DE CALHA QUEBRADA EM ENCOSTA | UN
05.001.0148-A | ARRANCAMENTO DE CALHA QUEBRADA EM ENCOSTA | UN
05.001.0149-0 | ARRANCAMENTO DE CERCAS DE MOIROES E ARAME FARPADO | M
05.001.0149-A | ARRANCAMENTO DE CERCAS DE MOIROES E ARAME FARPADO | M
05.001.0155-0 | RETIRADA DE TRANSFORMADOR DO LOCAL EM QUE SE ENCONTRA INSTALADO,INCLUSIVE DESLIGAMENTOS ELETRICOS,EXCLUSIVE EQUIPAMENTOPARA CARGA E DESCARGA EM CAMINHAO E TRANSPORTE | UN
05.001.0155-A | RETIRADA DE TRANSFORMADOR DO LOCAL EM QUE SE ENCONTRA INSTALADO,INCLUSIVE DESLIGAMENTOS ELETRICOS,EXCLUSIVE EQUIPAMENTOPARA CARGA E DESCARGA EM CAMINHAO E TRANSPORTE | UN
05.001.0158-0 | RETIRADA DE GERADOR DO LOCAL EM QUE SE ENCONTRA INSTALADO,EXCLUSIVE EQUIPAMENTO PARA CARGA E DESCARGA EM CAMINHAO E TRANSPORTE | UN
05.001.0158-A | RETIRADA DE GERADOR DO LOCAL EM QUE SE ENCONTRA INSTALADO,EXCLUSIVE EQUIPAMENTO PARA CARGA E DESCARGA EM CAMINHAO E TRANSPORTE | UN
05.001.0160-0 | PERCUSSAO COM BATIDAS LEVES,SEM RETIRADA DO MATERIAL SOLTO | M2
05.001.0160-A | PERCUSSAO COM BATIDAS LEVES,SEM RETIRADA DO MATERIAL SOLTO | M2
05.001.0162-0 | RETIRADA DE IMPERMEABILIZACAO FLEXIVEL,INCLUSIVE EMPILHAMENTO LATERAL DENTRO DO CANTEIRO DE SERVICO,EXCLUSIVE CAMADA DEPROTECAO | M2
05.001.0162-A | RETIRADA DE IMPERMEABILIZACAO FLEXIVEL,INCLUSIVE EMPILHAMENTO LATERAL DENTRO DO CANTEIRO DE SERVICO,EXCLUSIVE CAMADA DEPROTECAO | M2
05.001.0163-0 | RETIRADA CUIDADOSA DE AZULEJOS OU LADRILHOS CERAMICOS E RESPECTIVA ARGAMASSA DE ASSENTAMENTO,SEM REAPROVEITAMENTO DO MATERIAL RETIRADO | M2
05.001.0163-A | RETIRADA CUIDADOSA DE AZULEJOS OU LADRILHOS CERAMICOS E RESPECTIVA ARGAMASSA DE ASSENTAMENTO,SEM REAPROVEITAMENTO DO MATERIAL RETIRADO | M2
05.001.0164-0 | RETIRADA CUIDADOSA DE REVESTIMENTO DE ARGAMASSA(INTERNO OU EXTERNO) | M2
05.001.0164-A | RETIRADA CUIDADOSA DE REVESTIMENTO DE ARGAMASSA(INTERNO OU EXTERNO) | M2
05.001.0168-0 | RECOLOCACAO DE CALHA EM ENCOSTA | UN
05.001.0168-A | RECOLOCACAO DE CALHA EM ENCOSTA | UN
05.001.0169-0 | RECOLOCACAO DE TACOS SOLTOS USANDO PICHE,PEDRISCO E ARGAMASSA DE CIMENTO E SAIBRO,NO TRACO 1:6,COM REMOCAO DA BASE EXISTENTE | M2
05.001.0169-A | RECOLOCACAO DE TACOS SOLTOS USANDO PICHE,PEDRISCO E ARGAMASSA DE CIMENTO E SAIBRO,NO TRACO 1:6,COM REMOCAO DA BASE EXISTENTE | M2
05.001.0170-0 | TRANSPORTE HORIZONTAL DE MATERIAL DE 1ªCATEGORIA OU ENTULHO,EM CARRINHOS,A 10,00M DE DISTANCIA,INCLUSIVE CARGA A PA | M3
05.001.0170-A | TRANSPORTE HORIZONTAL DE MATERIAL DE 1ªCATEGORIA OU ENTULHO,EM CARRINHOS,A 10,00M DE DISTANCIA,INCLUSIVE CARGA A PA | M3
05.001.0171-0 | TRANSPORTE HORIZONTAL DE MATERIAL DE 1ªCATEGORIA OU ENTULHO,EM CARRINHOS,A 20,00M DE DISTANCIA,INCLUSIVE CARGA A PA | M3
05.001.0171-A | TRANSPORTE HORIZONTAL DE MATERIAL DE 1ªCATEGORIA OU ENTULHO,EM CARRINHOS,A 20,00M DE DISTANCIA,INCLUSIVE CARGA A PA | M3
05.001.0172-0 | TRANSPORTE HORIZONTAL DE MATERIAL DE 1ªCATEGORIA OU ENTULHO,EM CARRINHOS,A 30,00M DE DISTANCIA,INCLUSIVE CARGA A PA | M3
05.001.0172-A | TRANSPORTE HORIZONTAL DE MATERIAL DE 1ªCATEGORIA OU ENTULHO,EM CARRINHOS,A 30,00M DE DISTANCIA,INCLUSIVE CARGA A PA | M3
05.001.0173-0 | TRANSPORTE HORIZONTAL DE MATERIAL DE 1ªCATEGORIA OU ENTULHO,EM CARRINHOS,A 60,00M DE DISTANCIA,INCLUSIVE CARGA A PA | M3
05.001.0173-A | TRANSPORTE HORIZONTAL DE MATERIAL DE 1ªCATEGORIA OU ENTULHO,EM CARRINHOS,A 60,00M DE DISTANCIA,INCLUSIVE CARGA A PA | M3
05.001.0177-0 | TRANSPORTE HORIZONTAL DE MATERIAL DE 1ªCATEGORIA OU ENTULHO,EM CARRINHOS,A 100,00M DE DISTANCIA,INCLUSIVE CARGA A PA | M3
05.001.0177-A | TRANSPORTE HORIZONTAL DE MATERIAL DE 1ªCATEGORIA OU ENTULHO,EM CARRINHOS,A 100,00M DE DISTANCIA,INCLUSIVE CARGA A PA | M3
05.001.0178-0 | TRANSPORTE HORIZONTAL DE MATERIAL DE 1ªCATEGORIA OU ENTULHO,EM CARRINHOS,A 150,00M DE DISTANCIA,INCLUSIVE CARGA A PA | M3
05.001.0178-A | TRANSPORTE HORIZONTAL DE MATERIAL DE 1ªCATEGORIA OU ENTULHO,EM CARRINHOS,A 150,00M DE DISTANCIA,INCLUSIVE CARGA A PA | M3
05.001.0179-0 | TRANSPORTE HORIZONTAL DE MATERIAL DE 1ªCATEGORIA OU ENTULHO,EM CARRINHOS,A 200,00M DE DISTANCIA,INCLUSIVE CARGA A PA | M3
05.001.0179-A | TRANSPORTE HORIZONTAL DE MATERIAL DE 1ªCATEGORIA OU ENTULHO,EM CARRINHOS,A 200,00M DE DISTANCIA,INCLUSIVE CARGA A PA | M3
05.001.0182-0 | TRANSPORTE DE MATERIAIS DE QUALQUER NATUREZA,ESCADA ACIMA,SERVICO INTEIRAMENTE MANUAL,EM OBRAS PREDIAIS,INCLUSIVE CARGAE DESCARGA | TXM
05.001.0182-A | TRANSPORTE DE MATERIAIS DE QUALQUER NATUREZA,ESCADA ACIMA,SERVICO INTEIRAMENTE MANUAL,EM OBRAS PREDIAIS,INCLUSIVE CARGAE DESCARGA | TXM
05.001.0183-0 | TRANSPORTE DE MATERIAIS DE QUALQUER NATUREZA,ESCADA ABAIXO,SERVICO INTEIRAMENTE MANUAL,EM OBRAS PREDIAIS,INCLUSIVE CARGAE DESCARGA | TXM
05.001.0183-A | TRANSPORTE DE MATERIAIS DE QUALQUER NATUREZA,ESCADA ABAIXO,SERVICO INTEIRAMENTE MANUAL,EM OBRAS PREDIAIS,INCLUSIVE CARGAE DESCARGA | TXM
05.001.0185-0 | TRANSPORTE DE MATERIAIS ENCOSTA ACIMA,SERVICO INTEIRAMENTE MANUAL,INCLUSIVE CARGA E DESCARGA | TXM
05.001.0185-A | TRANSPORTE DE MATERIAIS ENCOSTA ACIMA,SERVICO INTEIRAMENTE MANUAL,INCLUSIVE CARGA E DESCARGA | TXM
05.001.0186-0 | TRANSPORTE DE MATERIAIS ENCOSTA ABAIXO,SERVICO INTEIRAMENTEMANUAL,INCLUSIVE CARGA E DESCARGA | TXM
05.001.0186-A | TRANSPORTE DE MATERIAIS ENCOSTA ABAIXO,SERVICO INTEIRAMENTEMANUAL,INCLUSIVE CARGA E DESCARGA | TXM
05.001.0187-0 | TRANSPORTE HORIZONTAL DE ENTULHO OU LAMA EM CARRINHO,INCLUSIVE CARGA A PA,EM FAVELAS | M3
05.001.0187-A | TRANSPORTE HORIZONTAL DE ENTULHO OU LAMA EM CARRINHO,INCLUSIVE CARGA A PA,EM FAVELAS | M3
05.001.0188-0 | TRANSPORTE DE MATERIAIS ENCOSTA ACIMA,EM CARRINHOS,INCLUSIVECARGA E DESCARGA | TXM
05.001.0188-A | TRANSPORTE DE MATERIAIS ENCOSTA ACIMA,EM CARRINHOS,INCLUSIVECARGA E DESCARGA | TXM
05.001.0189-0 | TRANSPORTE DE MATERIAIS ENCOSTA ABAIXO,EM CARRINHOS,INCLUSIVE CARGA E DESCARGA | TXM
05.001.0189-A | TRANSPORTE DE MATERIAIS ENCOSTA ABAIXO,EM CARRINHOS,INCLUSIVE CARGA E DESCARGA | TXM
05.001.0195-0 | TRANSPORTE DE MATERIAIS DE GRANDE VOLUME E BAIXO PESO ESPECIFICO,SERVICO INTEIRAMENTE MANUAL,ENCOSTA ACIMA,INCLUSIVE CARGA E DESCARGA | M3XM
05.001.0195-A | TRANSPORTE DE MATERIAIS DE GRANDE VOLUME E BAIXO PESO ESPECIFICO,SERVICO INTEIRAMENTE MANUAL,ENCOSTA ACIMA,INCLUSIVE CARGA E DESCARGA | M3XM
05.001.0196-0 | TRANSPORTE DE MATERIAIS DE GRANDE VOLUME E BAIXO PESO ESPECIFICO,SERVICO INTEIRAMENTE MANUAL,ENCOSTA ABAIXO,INCLUSIVE CARGA E DESCARGA | M3XM
05.001.0196-A | TRANSPORTE DE MATERIAIS DE GRANDE VOLUME E BAIXO PESO ESPECIFICO,SERVICO INTEIRAMENTE MANUAL,ENCOSTA ABAIXO,INCLUSIVE CARGA E DESCARGA | M3XM
05.001.0205-0 | TRANSPORTE MANUAL DE CALHA ATE O LOCAL DE ASSENTAMENTO,ENCOSTA ACIMA,INCLUSIVE CARGA E DESCARGA | UNXM
05.001.0205-A | TRANSPORTE MANUAL DE CALHA ATE O LOCAL DE ASSENTAMENTO,ENCOSTA ACIMA,INCLUSIVE CARGA E DESCARGA | UNXM
05.001.0206-0 | TRANSPORTE MANUAL DE CALHA ATE O LOCAL DE ASSENTAMENTO,ENCOSTA ABAIXO,INCLUSIVE CARGA E DESCARGA | UNXM
05.001.0206-A | TRANSPORTE MANUAL DE CALHA ATE O LOCAL DE ASSENTAMENTO,ENCOSTA ABAIXO,INCLUSIVE CARGA E DESCARGA | UNXM
05.001.0250-0 | TRANSPORTE MANUAL DE MATERIAIS DIVERSOS EM MANGUEZAL,INCLUSIVE CARGA E DESCARGA EM CESTO TIPO COMLURB(MUDA E LIXO) | TXM
05.001.0250-A | TRANSPORTE MANUAL DE MATERIAIS DIVERSOS EM MANGUEZAL,INCLUSIVE CARGA E DESCARGA EM CESTO TIPO COMLURB(MUDA E LIXO) | TXM
05.001.0300-0 | CALHA FECHADA,DE TABUAS DE MADEIRA DE 3ª,COM A SECAO DE 0,45X0,45M,PARA DESCIDA DE ESCOMBROS,COM COLOCACAO | M
05.001.0300-A | CALHA FECHADA,DE TABUAS DE MADEIRA DE 3ª,COM A SECAO DE 0,45X0,45M,PARA DESCIDA DE ESCOMBROS,COM COLOCACAO | M
05.001.0301-0 | CALHA FECHADA,DE TABUAS DE MADEIRA DE 3ª,COM A SECAO 0,35X0,35M,PARA DESCIDA DE ESCOMBROS,COM COLOCACAO | M
05.001.0301-A | CALHA FECHADA,DE TABUAS DE MADEIRA DE 3ª,COM A SECAO 0,35X0,35M,PARA DESCIDA DE ESCOMBROS,COM COLOCACAO | M
05.001.0305-0 | DESCIDA DE ESCOMBROS POR CALHAS FECHADAS,DE TABUAS DE PINHODE 3ª | M3
05.001.0305-A | DESCIDA DE ESCOMBROS POR CALHAS FECHADAS,DE TABUAS DE PINHODE 3ª | M3
05.001.0310-0 | ENSACAMENTO E TRANSPORTE DE ESCOMBROS EM SACOS PLASTICOS,DESDE UM PAVIMENTO ELEVADO ATE O TERREO,UTILIZANDO ELEVADOR | M3
05.001.0310-A | ENSACAMENTO E TRANSPORTE DE ESCOMBROS EM SACOS PLASTICOS,DESDE UM PAVIMENTO ELEVADO ATE O TERREO,UTILIZANDO ELEVADOR | M3
05.001.0315-0 | ENSACAMENTO E TRANSPORTE DE ESCOMBROS EM SACOS PLASTICOS,DESDE UM PAVIMENTO ELEVADO ATE O TERREO,UTILIZANDO A ESCADA DOPREDIO | M3
05.001.0315-A | ENSACAMENTO E TRANSPORTE DE ESCOMBROS EM SACOS PLASTICOS,DESDE UM PAVIMENTO ELEVADO ATE O TERREO,UTILIZANDO A ESCADA DOPREDIO | M3
05.001.0320-0 | RETIRADA DE LAMA,ESCOMBROS OU DETRITOS DO INTERIOR DE RESERVATORIOS OU CAIXAS ENTERRADAS,UTILIZANDO PROCESSOS DE SUSPENSAO MANUAL,MEDIDO POR VOLUME DE MATERIAL RETIRADO | M3
05.001.0320-A | RETIRADA DE LAMA,ESCOMBROS OU DETRITOS DO INTERIOR DE RESERVATORIOS OU CAIXAS ENTERRADAS,UTILIZANDO PROCESSOS DE SUSPENSAO MANUAL,MEDIDO POR VOLUME DE MATERIAL RETIRADO | M3
05.001.0325-0 | DESOBSTRUCAO DE DRENOS DE MUROS DE CONTENCAO,BUZINOTES DE COBERTURAS E SIMILARES | UN
05.001.0325-A | DESOBSTRUCAO DE DRENOS DE MUROS DE CONTENCAO,BUZINOTES DE COBERTURAS E SIMILARES | UN
05.001.0350-0 | LIMPEZA DE VIDROS,FEITA NOS DOIS LADOS,CONTADO UM LADO | M2
05.001.0350-A | LIMPEZA DE VIDROS,FEITA NOS DOIS LADOS,CONTADO UM LADO | M2
05.001.0360-0 | LIMPEZA DE PISOS CIMENTADOS | M2
05.001.0360-A | LIMPEZA DE PISOS CIMENTADOS | M2
05.001.0365-0 | LIMPEZA DE PISOS CERAMICO,MARMORE OU GRANITO (SEM POLIMENTO) | M2
05.001.0365-A | LIMPEZA DE PISOS CERAMICO,MARMORE OU GRANITO (SEM POLIMENTO) | M2
05.001.0366-0 | LIMPEZA DE PISOS DE BORRACHA | M2
05.001.0366-A | LIMPEZA DE PISOS DE BORRACHA | M2
05.001.0370-0 | LIMPEZA DE APARELHOS SANITARIOS,INCLUSIVE METAIS | UN
05.001.0370-A | LIMPEZA DE APARELHOS SANITARIOS,INCLUSIVE METAIS | UN
05.001.0375-0 | LIMPEZA DE METAIS,EXCLUSIVE APARELHOS SANITARIOS | UN
05.001.0375-A | LIMPEZA DE METAIS,EXCLUSIVE APARELHOS SANITARIOS | UN
05.001.0380-0 | LIMPEZA DE PEITORIS | M
05.001.0380-A | LIMPEZA DE PEITORIS | M
05.001.0385-0 | LIMPEZA DE PAREDES REVESTIDAS DE CERAMICAS OU AZULEJOS | M2
05.001.0385-A | LIMPEZA DE PAREDES REVESTIDAS DE CERAMICAS OU AZULEJOS | M2
05.001.0386-0 | LIMPEZA DE PISOS VINILICOS | M2
05.001.0386-A | LIMPEZA DE PISOS VINILICOS | M2
05.001.0387-0 | LIMPEZA DE PISOS DE PEDRA | M2
05.001.0387-A | LIMPEZA DE PISOS DE PEDRA | M2
05.001.0388-0 | LAVAGEM DE TAPETES EXECUTADA NO LOCAL | M2
05.001.0388-A | LAVAGEM DE TAPETES EXECUTADA NO LOCAL | M2
05.001.0389-0 | LIMPEZA EM PAREDE REVESTIDA COM PASTILHAS,INCLUSIVE O USO DEESCADA ATE 2 PAVIMENTOS,EXCLUSIVE ANDAIMES | M2
05.001.0389-A | LIMPEZA EM PAREDE REVESTIDA COM PASTILHAS,INCLUSIVE O USO DEESCADA ATE 2 PAVIMENTOS,EXCLUSIVE ANDAIMES | M2
05.001.0391-0 | LIMPEZA EM PAREDE REVESTIDA COM MARMORE OU GRANITO(POLIMENTO),INCLUSIVE O USO DE ESCADA ATE 2 PAVIMENTOS,EXCLUSIVE ANDAIMES | M2
05.001.0391-A | LIMPEZA EM PAREDE REVESTIDA COM MARMORE OU GRANITO(POLIMENTO),INCLUSIVE O USO DE ESCADA ATE 2 PAVIMENTOS,EXCLUSIVE ANDAIMES | M2
05.001.0392-0 | LIMPEZA EM PAREDE REVESTIDA COM PEDRAS(LAVAGEM COM SOLUCAO ACIDA),INCLUSIVE O USO DE ESCADA ATE 2 PAVIMENTOS,EXCLUSIVE ANDAIMES | M2
05.001.0392-A | LIMPEZA EM PAREDE REVESTIDA COM PEDRAS(LAVAGEM COM SOLUCAO ACIDA),INCLUSIVE O USO DE ESCADA ATE 2 PAVIMENTOS,EXCLUSIVE ANDAIMES | M2
05.001.0393-0 | LIMPEZA EM PAREDE REVESTIDA COM CHAPAS LAMINADAS,INCLUSIVE OUSO DE ESCADA ATE 2 PAVIMENTOS,EXCLUSIVE ANDAIMES | M2
05.001.0393-A | LIMPEZA EM PAREDE REVESTIDA COM CHAPAS LAMINADAS,INCLUSIVE OUSO DE ESCADA ATE 2 PAVIMENTOS,EXCLUSIVE ANDAIMES | M2
05.001.0400-0 | LIMPEZA DE CALHA EM ENCOSTA | M
05.001.0400-A | LIMPEZA DE CALHA EM ENCOSTA | M
05.001.0402-0 | LIMPEZA DE TELHA CERAMICA,CONSTANDO DE LAVAGEM COM AGUA PURAE ESCOVACAO COM ESCOVA DE ACO | M2
05.001.0402-A | LIMPEZA DE TELHA CERAMICA,CONSTANDO DE LAVAGEM COM AGUA PURAE ESCOVACAO COM ESCOVA DE ACO | M2
05.001.0405-0 | LIMPEZA DE CAIXA DE AREIA,EM ENCOSTA,ATE 1,50M DE PROFUNDIDADE | M3
05.001.0405-A | LIMPEZA DE CAIXA DE AREIA,EM ENCOSTA,ATE 1,50M DE PROFUNDIDADE | M3
05.001.0410-0 | LIMPEZA DE PAINEIS DE ALUMINIO | M2
05.001.0410-A | LIMPEZA DE PAINEIS DE ALUMINIO | M2
05.001.0415-0 | LIMPEZA DE PAINEIS DE ACO ESCOVADO | M2
05.001.0415-A | LIMPEZA DE PAINEIS DE ACO ESCOVADO | M2
05.001.0450-0 | LIMPEZA DE CAIXA D'AGUA OU CISTERNA,COM CAPACIDADE ATE 1000L,INCLUSIVE DESINFECCAO,CONFORME APROVACAO PELA COMISSAO ESTADUAL DE CONTROLE AMBIENTAL-CECA,COM BASE NA LEI Nº 1.893/91E NO DECRETO Nº 20.356/93,MN-353 MANUAL DE LIMPEZA E DESINFECCAO DE RESERVATORIOS DE AGUA | UN
05.001.0450-A | LIMPEZA DE CAIXA D'AGUA OU CISTERNA,COM CAPACIDADE ATE 1000L,INCLUSIVE DESINFECCAO,CONFORME APROVACAO PELA COMISSAO ESTADUAL DE CONTROLE AMBIENTAL-CECA,COM BASE NA LEI Nº 1.893/91E NO DECRETO Nº 20.356/93,MN-353 MANUAL DE LIMPEZA E DESINFECCAO DE RESERVATORIOS DE AGUA | UN
05.001.0455-0 | LIMPEZA DE CAIXA D'AGUA OU CISTERNA,COM CAPACIDADE DE 1001 A2000L,INCLUSIVE DESINFECCAO,CONFORME APROVACAO PELA COMISSAO ESTADUAL DE CONTROLE AMBIENTAL-CECA,COM BASE NA LEI Nº 1.893/91 E NO DECRETO Nº20.356/93,MN-353 MANUAL DE LIMPEZA E DESINFECCAO DE RESERVATORIOS DE AGUA | UN
05.001.0455-A | LIMPEZA DE CAIXA D'AGUA OU CISTERNA,COM CAPACIDADE DE 1001 A2000L,INCLUSIVE DESINFECCAO,CONFORME APROVACAO PELA COMISSAO ESTADUAL DE CONTROLE AMBIENTAL-CECA,COM BASE NA LEI Nº 1.893/91 E NO DECRETO Nº20.356/93,MN-353 MANUAL DE LIMPEZA E DESINFECCAO DE RESERVATORIOS DE AGUA | UN
05.001.0460-0 | LIMPEZA DE CAIXA D'AGUA OU CISTERNA,COM CAPACIDADE DE 2001 A20000L,INCLUSIVE DESINFECCAO,CONFORME APROVACAO PELA COMISSAO ESTADUAL DE CONTROLE AMBIENTAL-CECA,COM BASE NA LEI Nº 1.893/91 E NO DECRETO Nº 20.356/93,MN-353 MANUAL DE LIMPEZA EDESINFECCAO DE RESERVATORIOS DE AGUA | UN
05.001.0460-A | LIMPEZA DE CAIXA D'AGUA OU CISTERNA,COM CAPACIDADE DE 2001 A20000L,INCLUSIVE DESINFECCAO,CONFORME APROVACAO PELA COMISSAO ESTADUAL DE CONTROLE AMBIENTAL-CECA,COM BASE NA LEI Nº 1.893/91 E NO DECRETO Nº 20.356/93,MN-353 MANUAL DE LIMPEZA EDESINFECCAO DE RESERVATORIOS DE AGUA | UN
05.001.0465-0 | LIMPEZA DE CAIXA D'AGUA OU CISTERNA,COM CAPACIDADE DE 20001A 60000L,INCLUSIVE DESINFECCAO,CONFORME APROVACAO PELA COMISSAO ESTADUAL DE CONTROLE AMBIENTAL-CECA,COM BASE NA LEI Nº 1.893/91 E NO DECRETO Nº20.356/93,MN-353 MANUAL DE LIMPEZA EDESINFECCAO DE RESERVATORIOS DE AGUA | UN
05.001.0465-A | LIMPEZA DE CAIXA D'AGUA OU CISTERNA,COM CAPACIDADE DE 20001A 60000L,INCLUSIVE DESINFECCAO,CONFORME APROVACAO PELA COMISSAO ESTADUAL DE CONTROLE AMBIENTAL-CECA,COM BASE NA LEI Nº 1.893/91 E NO DECRETO Nº20.356/93,MN-353 MANUAL DE LIMPEZA EDESINFECCAO DE RESERVATORIOS DE AGUA | UN
05.001.0600-0 | APICOAMENTO DE MEIOS-FIOS,UTILIZANDO PONTEIRO,CONSIDERANDO ESPELHO DE 15CM,FACE E ARESTA | M
05.001.0600-A | APICOAMENTO DE MEIOS-FIOS,UTILIZANDO PONTEIRO,CONSIDERANDO ESPELHO DE 15CM,FACE E ARESTA | M
05.001.0601-0 | APICOAMENTO DE CONCRETO OU PISO CIMENTADO | M2
05.001.0601-A | APICOAMENTO DE CONCRETO OU PISO CIMENTADO | M2
05.001.0602-0 | APICOAMENTO PARA EXECUCAO DE CONCRETO APARENTE EM SUPERFICIES HORIZONTAIS SUPERIORES(TETOS) | M2
05.001.0602-A | APICOAMENTO PARA EXECUCAO DE CONCRETO APARENTE EM SUPERFICIES HORIZONTAIS SUPERIORES(TETOS) | M2
05.001.0603-0 | APICOAMENTO PARA EXECUCAO DE CONCRETO APARENTE EM SUPERFICIES VERTICAIS | M2
05.001.0603-A | APICOAMENTO PARA EXECUCAO DE CONCRETO APARENTE EM SUPERFICIES VERTICAIS | M2
05.001.0605-0 | APICOAMENTO DE CONCRETO,EM SUPERFICIES VERTICIAS,INCLUSIVE CORRECAO DE FALHAS | M2
05.001.0605-A | APICOAMENTO DE CONCRETO,EM SUPERFICIES VERTICIAS,INCLUSIVE CORRECAO DE FALHAS | M2
05.001.0606-0 | APICOAMENTO DE CONCRETO,EM SUPERFICIES HORIZONTAIS(TETO),INCLUSIVE CORRECAO DE FALHAS | M2
05.001.0606-A | APICOAMENTO DE CONCRETO,EM SUPERFICIES HORIZONTAIS(TETO),INCLUSIVE CORRECAO DE FALHAS | M2
05.001.0607-0 | FURACAO EM CONCRETO COM FURADEIRA MANUAL E BROCA DE WIDIA DEDIAMETRO ATE 1/2" | M
05.001.0607-A | FURACAO EM CONCRETO COM FURADEIRA MANUAL E BROCA DE WIDIA DEDIAMETRO ATE 1/2" | M
05.001.0608-0 | FURACAO EM CONCRETO COM FURADEIRA MANUAL E BROCA DE WIDIA DEDIAMETRO DE 5/8" | M
05.001.0608-A | FURACAO EM CONCRETO COM FURADEIRA MANUAL E BROCA DE WIDIA DEDIAMETRO DE 5/8" | M
05.001.0609-0 | FURACAO EM CONCRETO COM FURADEIRA MANUAL E BROCA DE WIDIA DEDIAMETRO DE 3/4" | M
05.001.0609-A | FURACAO EM CONCRETO COM FURADEIRA MANUAL E BROCA DE WIDIA DEDIAMETRO DE 3/4" | M
05.001.0612-0 | FURACAO EM CONCRETO COM FURADEIRA MANUAL E BROCA DE WIDIA DEDIAMETRO DE 1" | M
05.001.0612-A | FURACAO EM CONCRETO COM FURADEIRA MANUAL E BROCA DE WIDIA DEDIAMETRO DE 1" | M
05.001.0613-0 | FURACAO EM CONCRETO COM FURADEIRA MANUAL E BROCA DE WIDIA DEDIAMETRO DE 1.1/2" | M
05.001.0613-A | FURACAO EM CONCRETO COM FURADEIRA MANUAL E BROCA DE WIDIA DEDIAMETRO DE 1.1/2" | M
05.001.0615-0 | FURACAO DE CONCRETO,A PONTEIRO,TENDO O FURO 5X5X7CM | un
05.001.0615-A | FURACAO DE CONCRETO,A PONTEIRO,TENDO O FURO 5X5X7CM | un
05.001.0616-0 | FURACAO DE CONCRETO,A PONTEIRO,TENDO O FURO 10X10X15CM | UN
05.001.0616-A | FURACAO DE CONCRETO,A PONTEIRO,TENDO O FURO 10X10X15CM | UN
05.001.0618-0 | TIRO COM PISTOLA PARA FIXACAO DE PINO DE 1/4" EM CONCRETO ARMADO,INCLUSIVE O PINO E 0,50M DE FITA PERFURADA.FORNECIMENTOE COLOCACAO | UN
05.001.0618-A | TIRO COM PISTOLA PARA FIXACAO DE PINO DE 1/4" EM CONCRETO ARMADO,INCLUSIVE O PINO E 0,50M DE FITA PERFURADA.FORNECIMENTOE COLOCACAO | UN
05.001.0620-0 | CORTE EM ALVENARIA DE TIJOLO,PARA COLOCACAO DE CAIXA DE 0,25X0,25X0,12M,INCLUSIVE ARREMATES DE RECOMPOSICAO | UN
05.001.0620-A | CORTE EM ALVENARIA DE TIJOLO,PARA COLOCACAO DE CAIXA DE 0,25X0,25X0,12M,INCLUSIVE ARREMATES DE RECOMPOSICAO | UN
05.001.0621-0 | CORTE EM ALVENARIA DE TIJOLO,PARA COLOCACAO DE CAIXA DE 0,35X0,45X0,15M,INCLUSIVE ARREMATES DE RECOMPOSICAO | UN
05.001.0621-A | CORTE EM ALVENARIA DE TIJOLO,PARA COLOCACAO DE CAIXA DE 0,35X0,45X0,15M,INCLUSIVE ARREMATES DE RECOMPOSICAO | UN
05.001.0622-0 | CORTE EM ALVENARIA DE TIJOLO,PARA COLOCACAO DE CAIXA DE 0,50X1,00X0,15M,INCLUSIVE ARREMATES DE RECOMPOSICAO | UN
05.001.0622-A | CORTE EM ALVENARIA DE TIJOLO,PARA COLOCACAO DE CAIXA DE 0,50X1,00X0,15M,INCLUSIVE ARREMATES DE RECOMPOSICAO | UN
05.001.0623-0 | CORTE EM ALVENARIA DE TIJOLO,PARA COLOCACAO DE CAIXA DE 1,00X1,00X0,15M,INCLUSIVE ARREMATES DE RECOMPOSICAO | UN
05.001.0623-A | CORTE EM ALVENARIA DE TIJOLO,PARA COLOCACAO DE CAIXA DE 1,00X1,00X0,15M,INCLUSIVE ARREMATES DE RECOMPOSICAO | UN
05.001.0680-0 | CORTE EM TETO DE GESSO COM MAQUITA | M
05.001.0680-A | CORTE EM TETO DE GESSO COM MAQUITA | M
05.001.0690-0 | CORTE EM PISOS DE MARMORE,MARMORITE OU CERAMICA COM MAQUITA | M
05.001.0690-A | CORTE EM PISOS DE MARMORE,MARMORITE OU CERAMICA COM MAQUITA | M
05.001.0700-0 | ARRUMACAO DE MATERIAL ROCHOSO,EM BLOCOS ATE 15KG,EM PILHAS REGULARES,REFERINDO-SE O CUSTO AO MATERIAL SOLTO | M3
05.001.0700-A | ARRUMACAO DE MATERIAL ROCHOSO,EM BLOCOS ATE 15KG,EM PILHAS REGULARES,REFERINDO-SE O CUSTO AO MATERIAL SOLTO | M3
05.001.0750-0 | LIMPEZA DE SUPERFICIE DE CONCRETO E DA ARMADURA,COM ESCOVA DE ACO,APOS RETIRADA DO CAPEAMENTO,EXCLUSIVE ESTE | M2
05.001.0750-A | LIMPEZA DE SUPERFICIE DE CONCRETO E DA ARMADURA,COM ESCOVA DE ACO,APOS RETIRADA DO CAPEAMENTO,EXCLUSIVE ESTE | M2
05.001.0755-0 | LIXAMENTO DE CONCRETO APARENTE,ANTIGO,SERVICO MANUAL | M2
05.001.0755-A | LIXAMENTO DE CONCRETO APARENTE,ANTIGO,SERVICO MANUAL | M2
05.001.0758-0 | LIMPEZA DE SUPERFICIE DE CONCRETO APARENTE LISO(ANTIGO),COMAGUA PURA E ESCOVACAO COM ESCOVA DE ACO,UTILIZANDO MANGUEIRADE 1/2",EXCLUSIVE ANDAIMES | M2
05.001.0758-A | LIMPEZA DE SUPERFICIE DE CONCRETO APARENTE LISO(ANTIGO),COMAGUA PURA E ESCOVACAO COM ESCOVA DE ACO,UTILIZANDO MANGUEIRADE 1/2",EXCLUSIVE ANDAIMES | M2
05.001.0800-0 | POLIMENTO MANUAL DE PEITORIL DE MARMORITE | M
05.001.0800-A | POLIMENTO MANUAL DE PEITORIL DE MARMORITE | M
05.001.0802-0 | POLIMENTO MANUAL DE PEITORIL DE MARMORE | M
05.001.0802-A | POLIMENTO MANUAL DE PEITORIL DE MARMORE | M
05.001.0805-0 | POLIMENTO MANUAL DE PISO E ESPELHO,EM ESCADA DE MARMORITE | M
05.001.0805-A | POLIMENTO MANUAL DE PISO E ESPELHO,EM ESCADA DE MARMORITE | M
05.001.0810-0 | POLIMENTO MANUAL DE RODAPE DE MARMORITE | M
05.001.0810-A | POLIMENTO MANUAL DE RODAPE DE MARMORITE | M
05.001.0815-0 | POLIMENTO MANUAL DE RODAPE EM MATERIAL DE ALTA RESISTENCIA | M
05.001.0815-A | POLIMENTO MANUAL DE RODAPE EM MATERIAL DE ALTA RESISTENCIA | M
05.001.0820-0 | LIMPEZA E POLIMENTO DE PISO DE ALTA RESISTENCIA,ANTIGO,USANDO ESTUQUE COM ADESIVO,CIMENTO BRANCO E CORANTE,SENDO 2 POLIMENTOS MECANICOS | M2
05.001.0820-A | LIMPEZA E POLIMENTO DE PISO DE ALTA RESISTENCIA,ANTIGO,USANDO ESTUQUE COM ADESIVO,CIMENTO BRANCO E CORANTE,SENDO 2 POLIMENTOS MECANICOS | M2
05.001.0825-0 | LIMPEZA E POLIMENTO DE PISO DE MARMORITE,ANTIGO,USANDO ESTUQUE COM ADESIVO,CIMENTO BRANCO E CORANTE,SENDO 2 POLIMENTOS MECANICOS | M2
05.001.0825-A | LIMPEZA E POLIMENTO DE PISO DE MARMORITE,ANTIGO,USANDO ESTUQUE COM ADESIVO,CIMENTO BRANCO E CORANTE,SENDO 2 POLIMENTOS MECANICOS | M2
05.001.0840-0 | LIMPEZA E POLIMENTO DE PISO DE MARMORE,ANTIGO,USANDO ESTUQUECOM ADESIVO,CIMENTO BRANCO E CORANTE,SENDO 2 POLIMENTOS MECANICOS | M2
05.001.0840-A | LIMPEZA E POLIMENTO DE PISO DE MARMORE,ANTIGO,USANDO ESTUQUECOM ADESIVO,CIMENTO BRANCO E CORANTE,SENDO 2 POLIMENTOS MECANICOS | M2
05.001.0845-0 | LIMPEZA E POLIMENTO DE PISO DE GRANITO,ANTIGO,USANDO ESTUQUECOM ADESIVO,CIMENTO BRANCO E CORANTE,SENDO 2 POLIMENTOS MECANICOS | M2
05.001.0845-A | LIMPEZA E POLIMENTO DE PISO DE GRANITO,ANTIGO,USANDO ESTUQUECOM ADESIVO,CIMENTO BRANCO E CORANTE,SENDO 2 POLIMENTOS MECANICOS | M2
05.001.0850-0 | POLIMENTO MECANICO EM PISO CIMENTADO ANTIGO,APOS REPAROS DOREVESTIMENTO COM ESTUQUE DE CIMENTO E ADESIVO,INCLUSIVE ESTES MATERIAIS | M2
05.001.0850-A | POLIMENTO MECANICO EM PISO CIMENTADO ANTIGO,APOS REPAROS DOREVESTIMENTO COM ESTUQUE DE CIMENTO E ADESIVO,INCLUSIVE ESTES MATERIAIS | M2
05.001.0876-0 | RASPAGEM COM ESPATULA DE ACO OU ESCOVA DE ACO PARA REMOCAO DE CRAQUELE DE PINTURA | M2
05.001.0876-A | RASPAGEM COM ESPATULA DE ACO OU ESCOVA DE ACO PARA REMOCAO DE CRAQUELE DE PINTURA | M2
05.001.0900-0 | CORTE DE ACO(VERGALHAO),INCLUSIVE REMOCAO DO LOCAL,APOS SERVICOS DE DEMOLICAO DE CONCRETO | KG
05.001.0900-A | CORTE DE ACO(VERGALHAO),INCLUSIVE REMOCAO DO LOCAL,APOS SERVICOS DE DEMOLICAO DE CONCRETO | KG
05.001.0950-0 | DESMONTAGEM E REMOCAO MANUAIS DE TUBOS,CONEXOES,REGISTROS,VALVULAS E SIMILARES,COM JUNTAS FLANGEADAS.CUSTO POR JUNTA DEDN ATE 80MM | UN
05.001.0950-A | DESMONTAGEM E REMOCAO MANUAIS DE TUBOS,CONEXOES,REGISTROS,VALVULAS E SIMILARES,COM JUNTAS FLANGEADAS.CUSTO POR JUNTA DEDN ATE 80MM | UN
05.001.0955-0 | DESMONTAGEM E REMOCAO MANUAIS DE TUBOS,CONEXOES,REGISTROS,VALVULAS E SIMILARES,COM JUNTAS FLANGEADAS.CUSTO POR JUNTA DEDN=100 OU 150MM | UN
05.001.0955-A | DESMONTAGEM E REMOCAO MANUAIS DE TUBOS,CONEXOES,REGISTROS,VALVULAS E SIMILARES,COM JUNTAS FLANGEADAS.CUSTO POR JUNTA DEDN=100 OU 150MM | UN
05.001.0960-0 | DESMONTAGEM E REMOCAO MANUAIS DE TUBOS,CONEXOES,REGISTROS,VALVULAS E SIMILARES,COM JUNTAS FLANGEADAS.CUSTO POR JUNTA DEDN=200MM | UN
05.001.0960-A | DESMONTAGEM E REMOCAO MANUAIS DE TUBOS,CONEXOES,REGISTROS,VALVULAS E SIMILARES,COM JUNTAS FLANGEADAS.CUSTO POR JUNTA DEDN=200MM | UN
05.002.0001-0 | DEMOLICAO,COM EQUIPAMENTO DE AR COMPRIMIDO,DE PISOS OU PAVIMENTOS DE CONCRETO SIMPLES,INCLUSIVE EMPILHAMENTO LATERAL DENTRO DO CANTEIRO DE SERVICO | M3
05.002.0001-A | DEMOLICAO,COM EQUIPAMENTO DE AR COMPRIMIDO,DE PISOS OU PAVIMENTOS DE CONCRETO SIMPLES,INCLUSIVE EMPILHAMENTO LATERAL DENTRO DO CANTEIRO DE SERVICO | M3
05.002.0002-0 | DEMOLICAO,COM EQUIPAMENTO DE AR COMPRIMENTO,DE PISOS OU PAVIMENTOS DE CONCRETO ARMADO,INCLUSIVE EMPILHAMENTO LATERAL DENTRO DO CANTEIRO DE SERVICO | M3
05.002.0002-A | DEMOLICAO,COM EQUIPAMENTO DE AR COMPRIMENTO,DE PISOS OU PAVIMENTOS DE CONCRETO ARMADO,INCLUSIVE EMPILHAMENTO LATERAL DENTRO DO CANTEIRO DE SERVICO | M3
05.002.0003-1 | DEMOLICAO,COM EQUIPAMENTO DE AR COMPRIMIDO,DE MASSAS DE CONCRETO SIMPLES,EXCETO PISOS OU PAVIMENTOS,INCLUSIVE EMPILHAMENTO LATERAL DENTRO DO CANTEIRO DE SERVICO | M3
05.002.0003-B | DEMOLICAO,COM EQUIPAMENTO DE AR COMPRIMIDO,DE MASSAS DE CONCRETO SIMPLES,EXCETO PISOS OU PAVIMENTOS,INCLUSIVE EMPILHAMENTO LATERAL DENTRO DO CANTEIRO DE SERVICO | M3
05.002.0004-0 | DEMOLICAO,COM EQUIPAMENTO DE AR COMPRIMIDO,DE MASSAS DE CONCRETO ARMADO,EXCETO PISOS OU PAVIMENTOS,INCLUSIVE EMPILHAMENTO LATERAL DENTRO DO CANTEIRO DE SERVICO | M3
05.002.0004-A | DEMOLICAO,COM EQUIPAMENTO DE AR COMPRIMIDO,DE MASSAS DE CONCRETO ARMADO,EXCETO PISOS OU PAVIMENTOS,INCLUSIVE EMPILHAMENTO LATERAL DENTRO DO CANTEIRO DE SERVICO | M3
05.002.0005-1 | DEMOLICAO COM EQUIPAMENTO DE AR COMPRIMIDO,DE PAVIMENTACAO DE CONCRETO ASFALTICO,COM 5CM DE ESPESSURA,INCLUSIVE EMPILHAMENTO LATERAL DENTRO DO CANTEIRO DE SERVICO | M2
05.002.0005-B | DEMOLICAO COM EQUIPAMENTO DE AR COMPRIMIDO,DE PAVIMENTACAO DE CONCRETO ASFALTICO,COM 5CM DE ESPESSURA,INCLUSIVE EMPILHAMENTO LATERAL DENTRO DO CANTEIRO DE SERVICO | M2
05.002.0006-1 | DEMOLICAO COM EQUIPAMENTO DE AR COMPRIMIDO,DE PAVIMENTACAO DE CONCRETO ASFALTICO,COM 10CM DE ESPESSURA,INCLUSIVE EMPILHAMENTO LATERAL DENTRO DO CANTEIRO DE SERVICO | M2
05.002.0006-B | DEMOLICAO COM EQUIPAMENTO DE AR COMPRIMIDO,DE PAVIMENTACAO DE CONCRETO ASFALTICO,COM 10CM DE ESPESSURA,INCLUSIVE EMPILHAMENTO LATERAL DENTRO DO CANTEIRO DE SERVICO | M2
05.002.0007-0 | DEMOLICAO COM EQUIPAMENTO DE AR COMPRIMIDO,DE PAVIMENTACAO DE CONCRETO ASFALTICO,COM 5CM DE ESPESSURA,EM FAIXAS DE ATE 1,20M DE LARGURA,INCLUSIVE EMPILHAMENTO LATERAL DENTRO DO CANTEIRO DE SERVICO | M2
05.002.0007-A | DEMOLICAO COM EQUIPAMENTO DE AR COMPRIMIDO,DE PAVIMENTACAO DE CONCRETO ASFALTICO,COM 5CM DE ESPESSURA,EM FAIXAS DE ATE 1,20M DE LARGURA,INCLUSIVE EMPILHAMENTO LATERAL DENTRO DO CANTEIRO DE SERVICO | M2
05.002.0008-0 | DEMOLICAO COM EQUIPAMENTO DE AR COMPRIMIDO,DE PAVIMENTACAO DE CONCRETO ASFALTICO,COM 10CM DE ESPESSURA,EM FAIXAS DE ATE1,20M DE LARGURA,INCLUSIVE EMPILHAMENTO LATERAL DENTRO DO CANTEIRO DE SERVICO | M2
05.002.0008-A | DEMOLICAO COM EQUIPAMENTO DE AR COMPRIMIDO,DE PAVIMENTACAO DE CONCRETO ASFALTICO,COM 10CM DE ESPESSURA,EM FAIXAS DE ATE1,20M DE LARGURA,INCLUSIVE EMPILHAMENTO LATERAL DENTRO DO CANTEIRO DE SERVICO | M2
05.002.0009-1 | DEMOLICAO COM EQUIPAMENTO DE AR COMPRIMIDO,DE PAVIMENTACAO DE CONCRETO SIMPLES,COM 15CM DE ESPESSURA,INCLUSIVE EMPILHAMENTO LATERAL DENTRO DO CANTEIRO DE SERVICO | M2
05.002.0009-B | DEMOLICAO COM EQUIPAMENTO DE AR COMPRIMIDO,DE PAVIMENTACAO DE CONCRETO SIMPLES,COM 15CM DE ESPESSURA,INCLUSIVE EMPILHAMENTO LATERAL DENTRO DO CANTEIRO DE SERVICO | M2
05.002.0010-1 | DEMOLICAO COM EQUIPAMENTO DE AR COMPRIMIDO,DE PAVIMENTACAO DE CONCRETO SIMPLES,COM 20CM DE ESPESSURA,INCLUSIVE EMPILHAMENTO LATERAL DENTRO DO CANTEIRO DE SERVICO | M2
05.002.0010-B | DEMOLICAO COM EQUIPAMENTO DE AR COMPRIMIDO,DE PAVIMENTACAO DE CONCRETO SIMPLES,COM 20CM DE ESPESSURA,INCLUSIVE EMPILHAMENTO LATERAL DENTRO DO CANTEIRO DE SERVICO | M2
05.002.0011-0 | DEMOLICAO COM EQUIPAMENTO DE AR COMPRIMIDO,DE PAVIMENTACAO DE CONCRETO SIMPLES,COM 15CM DE ESPESSURA,EM FAIXAS DE ATE 1,20M DE LARGURA,INCLUSIVE EMPILHAMENTO LATERAL DENTRO DO CANTIRO DE SERVICO | M2
05.002.0011-A | DEMOLICAO COM EQUIPAMENTO DE AR COMPRIMIDO,DE PAVIMENTACAO DE CONCRETO SIMPLES,COM 15CM DE ESPESSURA,EM FAIXAS DE ATE 1,20M DE LARGURA,INCLUSIVE EMPILHAMENTO LATERAL DENTRO DO CANTIRO DE SERVICO | M2
05.002.0012-0 | DEMOLICAO COM EQUIPAMENTO DE AR COMPRIMIDO,DE PAVIMENTACAO DE CONCRETO SIMPLES,COM 20CM DE ESPESSURA,EM FAIXAS DE ATE 1,20M DE LARGURA,INCLUSIVE EMPILHAMENTO LATERAL DENTRO DO CANTEIRO DE SERVICO | M2
05.002.0012-A | DEMOLICAO COM EQUIPAMENTO DE AR COMPRIMIDO,DE PAVIMENTACAO DE CONCRETO SIMPLES,COM 20CM DE ESPESSURA,EM FAIXAS DE ATE 1,20M DE LARGURA,INCLUSIVE EMPILHAMENTO LATERAL DENTRO DO CANTEIRO DE SERVICO | M2
05.002.0013-0 | DEMOLICAO COM EQUIPAMENTO DE AR COMPRIMIDO,DE CONCRETO ARMADO,VISANDO A EXPOSICAO OU RETIRADA DE ARMADURA | M3
05.002.0013-A | DEMOLICAO COM EQUIPAMENTO DE AR COMPRIMIDO,DE CONCRETO ARMADO,VISANDO A EXPOSICAO OU RETIRADA DE ARMADURA | M3
05.002.0014-0 | DEMOLICAO COM EQUIPAMENTO DE AR COMPRIMIDO,DE PASSEIO CIMENTADO COM ESPESSURA ATE 10CM,INCLUSIVE EMPILHAMENTO LATERAL DENTRO DO CANTEIRO DE SERVICO | M2
05.002.0014-A | DEMOLICAO COM EQUIPAMENTO DE AR COMPRIMIDO,DE PASSEIO CIMENTADO COM ESPESSURA ATE 10CM,INCLUSIVE EMPILHAMENTO LATERAL DENTRO DO CANTEIRO DE SERVICO | M2
05.002.0015-0 | DEMOLICAO COM EQUIPAMENTO DE AR COMPRIMIDO,DE BASE DE MACADAME CIMENTADO,INCLUSIVE EMPILHAMENTO LATERAL DENTRO DO CANTEIRO DE SERVICO | M3
05.002.0015-A | DEMOLICAO COM EQUIPAMENTO DE AR COMPRIMIDO,DE BASE DE MACADAME CIMENTADO,INCLUSIVE EMPILHAMENTO LATERAL DENTRO DO CANTEIRO DE SERVICO | M3
05.002.0016-0 | DEMOLICAO COM EQUIPAMENTO DE AR COMPRIMIDO,DE BASE DE MACADAME BETUMINOSO,INCLUSIVE EMPILHAMENTO LATERAL DENTRO DO CANTEIRO DE SERVICO | M3
05.002.0016-A | DEMOLICAO COM EQUIPAMENTO DE AR COMPRIMIDO,DE BASE DE MACADAME BETUMINOSO,INCLUSIVE EMPILHAMENTO LATERAL DENTRO DO CANTEIRO DE SERVICO | M3
05.002.0018-0 | DEMOLICAO COM EQUIAMENTO DE AR COMPRIMIDO,DE PISO DE ALTA RESISTENCIA MOLDADO NO LOCAL,COM ESPESSURA DE 0,80CM,INCLUSIVEBASE SUPORTE E EMPILHAMENTO LATERAL DENTRO DO CANTEIRO DE SERVICO | M2
05.002.0018-A | DEMOLICAO COM EQUIAMENTO DE AR COMPRIMIDO,DE PISO DE ALTA RESISTENCIA MOLDADO NO LOCAL,COM ESPESSURA DE 0,80CM,INCLUSIVEBASE SUPORTE E EMPILHAMENTO LATERAL DENTRO DO CANTEIRO DE SERVICO | M2
05.002.0019-0 | DEMOLICAO COM EQUIPAMENTO DE AR COMPRIMIDO,DE PISO DE ALTARESISTENCIA PRE-MOLDADO,COM ESPESSURA DE ATE 3CM E RESPECTIVO CONTRAPISO COM ATE 10CM DE ESPESSURA,INCLUSIVE EMPILHAMENTO LATERAL DENTRO DO CANTEIRO DE SERVICO | M2
05.002.0019-A | DEMOLICAO COM EQUIPAMENTO DE AR COMPRIMIDO,DE PISO DE ALTARESISTENCIA PRE-MOLDADO,COM ESPESSURA DE ATE 3CM E RESPECTIVO CONTRAPISO COM ATE 10CM DE ESPESSURA,INCLUSIVE EMPILHAMENTO LATERAL DENTRO DO CANTEIRO DE SERVICO | M2
05.002.0030-0 | DEMOLICAO DE PISOS OU PAVIMENTOS DE CONCRETO SIMPLES,UTILIZANDO QUEDA DE MACO DE 750KG,ADAPTADO A UMA ESCAVADEIRA DE 0,78M3 | M3
05.002.0030-A | DEMOLICAO DE PISOS OU PAVIMENTOS DE CONCRETO SIMPLES,UTILIZANDO QUEDA DE MACO DE 750KG,ADAPTADO A UMA ESCAVADEIRA DE 0,78M3 | M3
05.002.0031-0 | DEMOLICAO DE PECAS DE CONCRETO ARMADO EM POSICAO ESPECIAL,UTILIZANDO QUEDA DE MACO DE 750KG,ADAPTADO A UMA ESCAVADEIRA DE 0,78M3 | M3
05.002.0031-A | DEMOLICAO DE PECAS DE CONCRETO ARMADO EM POSICAO ESPECIAL,UTILIZANDO QUEDA DE MACO DE 750KG,ADAPTADO A UMA ESCAVADEIRA DE 0,78M3 | M3
05.002.0050-0 | ARRANCAMENTO COM EQUIPAMENTO DE AR COMPRIMIDO,DE PISO DE PARALELEPIPEDOS REJUNTADOS COM ARGAMASSA DE CIMENTO E AREIA,INCLUSIVE LIMPEZA E EMPILHAMENTO SOBRE O PASSEIO | M2
05.002.0050-A | ARRANCAMENTO COM EQUIPAMENTO DE AR COMPRIMIDO,DE PISO DE PARALELEPIPEDOS REJUNTADOS COM ARGAMASSA DE CIMENTO E AREIA,INCLUSIVE LIMPEZA E EMPILHAMENTO SOBRE O PASSEIO | M2
05.002.0055-0 | ARRANCAMENTO,COM EQUIPAMENTO DE AR COMPRIMIDO,DE TAMPAO DE FERRO FUNDIDO (TAMPA E TELAR) | UN
05.002.0055-A | ARRANCAMENTO,COM EQUIPAMENTO DE AR COMPRIMIDO,DE TAMPAO DE FERRO FUNDIDO (TAMPA E TELAR) | UN
05.002.0060-0 | ARRANCAMENTO,COM EQUIPAMENTO DE AR COMPRIMIDO,E CARGA EM CAMINHAO DE TRILHO DE BONDE | UN
05.002.0060-A | ARRANCAMENTO,COM EQUIPAMENTO DE AR COMPRIMIDO,E CARGA EM CAMINHAO DE TRILHO DE BONDE | UN
05.002.0061-0 | DEMOLICAO COM EQUIPAMENTO DE AR COMPRIMIDO DE LAJE PRE-FABRICADA COMPOSTA DE TIJOLOS CERAMICOS,VIGOTAS,ARMACAO E CAMADADE CAPEAMENTO,INCLUSIVE EMPILHAMENTO LATERAL DENTRO DO CANTERO DE SERVICO | M3
05.002.0061-A | DEMOLICAO COM EQUIPAMENTO DE AR COMPRIMIDO DE LAJE PRE-FABRICADA COMPOSTA DE TIJOLOS CERAMICOS,VIGOTAS,ARMACAO E CAMADADE CAPEAMENTO,INCLUSIVE EMPILHAMENTO LATERAL DENTRO DO CANTERO DE SERVICO | M3
05.002.0062-0 | DEMOLICAO DE PREDIOS COM ROMPEDOR HIDRAULICO ADAPTADO A ESCAVADEIRA,DE CONCRETO ARMADO,PISOS,ALVENARIA E ESQUADRIAS,INCLUSIVE EMPILHAMENTO DO ENTULHO(CONSIDERANDO DESMONTES MANUALE MECANICO COM O PROPRIO ROMPEDOR),COM PREPARO PARA O TRANSPORTE,EXCLUSIVE CORTE DO ACO(VERGALHAO)EMPILHADO,TRANSP.(BOTAFORA),CARGA E DESCARGA.MEDIDO PELA AREA X ALTURA DO PREDIO | M3
05.002.0062-A | DEMOLICAO DE PREDIOS COM ROMPEDOR HIDRAULICO ADAPTADO A ESCAVADEIRA,DE CONCRETO ARMADO,PISOS,ALVENARIA E ESQUADRIAS,INCLUSIVE EMPILHAMENTO DO ENTULHO(CONSIDERANDO DESMONTES MANUALE MECANICO COM O PROPRIO ROMPEDOR),COM PREPARO PARA O TRANSPORTE,EXCLUSIVE CORTE DO ACO(VERGALHAO)EMPILHADO,TRANSP.(BOTAFORA),CARGA E DESCARGA.MEDIDO PELA AREA X ALTURA DO PREDIO | M3
05.002.0063-0 | DEMOLICAO DE CONCRETO ARMADO COM ROMPEDOR HIDRAULICO ADAPTADO A ESCAVADEIRA,INCLUSIVE EMPILHAMENTO LATERAL DENTRO DO CANTEIRO DE SERVICO | M3
05.002.0063-A | DEMOLICAO DE CONCRETO ARMADO COM ROMPEDOR HIDRAULICO ADAPTADO A ESCAVADEIRA,INCLUSIVE EMPILHAMENTO LATERAL DENTRO DO CANTEIRO DE SERVICO | M3
05.002.0065-0 | DEMOLICAO E REMOCAO DE ESTRUTURAS METALICAS TRELICADAS DE VERGALHOES E/OU PERFIS LEVES DE ACO,MEDIDAS PELO PESO REMOVIDO | KG
05.002.0065-A | DEMOLICAO E REMOCAO DE ESTRUTURAS METALICAS TRELICADAS DE VERGALHOES E/OU PERFIS LEVES DE ACO,MEDIDAS PELO PESO REMOVIDO | KG
05.002.0070-0 | DEMOLICAO E REMOCAO COM MACARICO E GUINDASTES,DE ESTRUTURASMETALICAS DE PERFIS PESADOS DE ACO,MEDIDAS PELO PESO REMOVIDO | T
05.002.0070-A | DEMOLICAO E REMOCAO COM MACARICO E GUINDASTES,DE ESTRUTURASMETALICAS DE PERFIS PESADOS DE ACO,MEDIDAS PELO PESO REMOVIDO | T
05.002.0075-0 | DEMOLICAO E REMOCAO COM MACARICO E GUINDASTES,DE ESTRUTURASMETALICAS OU SIMILARES DE CHAPAS DE ACO,MEDIDAS PELO PESO REMOVIDO | T
05.002.0075-A | DEMOLICAO E REMOCAO COM MACARICO E GUINDASTES,DE ESTRUTURASMETALICAS OU SIMILARES DE CHAPAS DE ACO,MEDIDAS PELO PESO REMOVIDO | T
05.002.0081-0 | DESMONTAGEM E REMOCAO COM AUXILIO DE GUINDASTE,DE TUBOS,CONEXOES,REGISTROS,VALVULAS E SIMILARES COM JUNTAS FLANGEADAS,CUSTO POR JUNTA,COM DN=200MM | UN
05.002.0081-A | DESMONTAGEM E REMOCAO COM AUXILIO DE GUINDASTE,DE TUBOS,CONEXOES,REGISTROS,VALVULAS E SIMILARES COM JUNTAS FLANGEADAS,CUSTO POR JUNTA,COM DN=200MM | UN
05.002.0082-0 | DESMONTAGEM E REMOCAO COM AUXILIO DE GUINDASTE,DE TUBOS,CONEXOES,REGISTROS,VALVULAS E SIMILARES COM JUNTAS FLANGEADAS,CUSTO POR JUNTA,COM DN=250MM | UN
05.002.0082-A | DESMONTAGEM E REMOCAO COM AUXILIO DE GUINDASTE,DE TUBOS,CONEXOES,REGISTROS,VALVULAS E SIMILARES COM JUNTAS FLANGEADAS,CUSTO POR JUNTA,COM DN=250MM | UN
05.002.0083-0 | DESMONTAGEM E REMOCAO COM AUXILIO DE GUINDASTE,DE TUBOS,CONEXOES,REGISTROS,VALVULAS E SIMILARES COM JUNTAS FLANGEADAS CUSTO POR JUNTA,COM DN= 300MM | UN
05.002.0083-A | DESMONTAGEM E REMOCAO COM AUXILIO DE GUINDASTE,DE TUBOS,CONEXOES,REGISTROS,VALVULAS E SIMILARES COM JUNTAS FLANGEADAS CUSTO POR JUNTA,COM DN= 300MM | UN
05.002.0084-0 | DESMONTAGEM E REMOCAO COM AUXILIO DE GUINDASTE,DE TUBOS,CONEXOES,REGISTROS,VALVULAS E SIMILARES COM JUNTAS FLANGEADAS CUSTO POR JUNTA,COM DN=350MM | UN
05.002.0084-A | DESMONTAGEM E REMOCAO COM AUXILIO DE GUINDASTE,DE TUBOS,CONEXOES,REGISTROS,VALVULAS E SIMILARES COM JUNTAS FLANGEADAS CUSTO POR JUNTA,COM DN=350MM | UN
05.002.0085-0 | DESMONTAGEM E REMOCAO COM AUXILIO DE GUINDASTE,DE TUBOS,CONEXOES,REGISTROS,VALVULAS E SIMILARES COM JUNTAS FLANGEADAS CUSTO POR JUNTA,COM DN=400MM | UN
05.002.0085-A | DESMONTAGEM E REMOCAO COM AUXILIO DE GUINDASTE,DE TUBOS,CONEXOES,REGISTROS,VALVULAS E SIMILARES COM JUNTAS FLANGEADAS CUSTO POR JUNTA,COM DN=400MM | UN
05.002.0086-0 | DESMONTAGEM E REMOCAO COM AUXILIO DE GUINDASTE,DE TUBOS,CONEXOES,REGISTROS,VALVULAS E SIMILARES COM JUNTAS FLANGEADAS CUSTO POR JUNTA,COM DN=450MM | UN
05.002.0086-A | DESMONTAGEM E REMOCAO COM AUXILIO DE GUINDASTE,DE TUBOS,CONEXOES,REGISTROS,VALVULAS E SIMILARES COM JUNTAS FLANGEADAS CUSTO POR JUNTA,COM DN=450MM | UN
05.002.0087-0 | DESMONTAGEM E REMOCAO COM AUXILIO DE GUINDASTE,DE TUBOS,CONEXOES,REGISTROS,VALVULAS E SIMILARES COM JUNTAS FLANGEADAS CUSTO POR JUNTA,COM DN=500MM | UN
05.002.0087-A | DESMONTAGEM E REMOCAO COM AUXILIO DE GUINDASTE,DE TUBOS,CONEXOES,REGISTROS,VALVULAS E SIMILARES COM JUNTAS FLANGEADAS CUSTO POR JUNTA,COM DN=500MM | UN
05.002.0088-0 | DESMONTAGEM E REMOCAO COM AUXILIO DE GUINDASTE,DE TUBOS,CONEXOES,REGISTROS,VALVULAS E SIMILARES COM JUNTAS FLANGEADAS CUSTO POR JUNTA,COM DN=600MM | UN
05.002.0088-A | DESMONTAGEM E REMOCAO COM AUXILIO DE GUINDASTE,DE TUBOS,CONEXOES,REGISTROS,VALVULAS E SIMILARES COM JUNTAS FLANGEADAS CUSTO POR JUNTA,COM DN=600MM | UN
05.002.0089-0 | DESMONTAGEM E REMOCAO COM AUXILIO DE GUINDASTE,DE TUBOS,CONEXOES,REGISTROS,VALVULAS E SIMILARES COM JUNTAS FLANGEADAS CUSTO POR JUNTA,COM DN=700MM | UN
05.002.0089-A | DESMONTAGEM E REMOCAO COM AUXILIO DE GUINDASTE,DE TUBOS,CONEXOES,REGISTROS,VALVULAS E SIMILARES COM JUNTAS FLANGEADAS CUSTO POR JUNTA,COM DN=700MM | UN
05.002.0090-0 | DESMONTAGEM E REMOCAO COM AUXILIO DE GUINDASTE,DE TUBOS,CONEXOES,REGISTROS,VALVULAS E SIMILARES COM JUNTAS FLANGEADAS CUSTO POR JUNTA,COM DN=800MM | UN
05.002.0090-A | DESMONTAGEM E REMOCAO COM AUXILIO DE GUINDASTE,DE TUBOS,CONEXOES,REGISTROS,VALVULAS E SIMILARES COM JUNTAS FLANGEADAS CUSTO POR JUNTA,COM DN=800MM | UN
05.002.0091-0 | DESMONTAGEM E REMOCAO COM AUXILIO DE GUINDASTE,DE TUBOS,CONEXOES,REGISTROS,VALVULAS E SIMILARES COM JUNTAS FLANGEADAS CUSTO POR JUNTA,COM DN=900MM | UN
05.002.0091-A | DESMONTAGEM E REMOCAO COM AUXILIO DE GUINDASTE,DE TUBOS,CONEXOES,REGISTROS,VALVULAS E SIMILARES COM JUNTAS FLANGEADAS CUSTO POR JUNTA,COM DN=900MM | UN
05.002.0092-0 | DESMONTAGEM E REMOCAO COM AUXILIO DE GUINDASTE,DE TUBOS,CONEXOES,REGISTROS,VALVULAS E SIMILARES COM JUNTAS FLANGEADAS CUSTO POR JUNTA,COM DN=1000MM | UN
05.002.0092-A | DESMONTAGEM E REMOCAO COM AUXILIO DE GUINDASTE,DE TUBOS,CONEXOES,REGISTROS,VALVULAS E SIMILARES COM JUNTAS FLANGEADAS CUSTO POR JUNTA,COM DN=1000MM | UN
05.002.0093-0 | DESMONTAGEM E REMOCAO COM AUXILIO DE GUINDASTE,DE TUBOS,CONEXOES,REGISTROS,VALVULAS E SIMILARES COM JUNTAS FLANGEADAS CUSTO POR JUNTA,COM DN=1200MM | UN
05.002.0093-A | DESMONTAGEM E REMOCAO COM AUXILIO DE GUINDASTE,DE TUBOS,CONEXOES,REGISTROS,VALVULAS E SIMILARES COM JUNTAS FLANGEADAS CUSTO POR JUNTA,COM DN=1200MM | UN
05.002.0100-0 | LEVANTAMENTO OU REBAIXAMENTO DE TAMPAO DE RUA,CONSIDERANDO DEMOLICAO DE CAMADA DE ASFALTO E CONCRETO,MOVIMENTACAO E CONCRETAGEM,EXCLUSIVE CERCA PROTETORA | UN
05.002.0100-A | LEVANTAMENTO OU REBAIXAMENTO DE TAMPAO DE RUA,CONSIDERANDO DEMOLICAO DE CAMADA DE ASFALTO E CONCRETO,MOVIMENTACAO E CONCRETAGEM,EXCLUSIVE CERCA PROTETORA | UN
05.002.0101-0 | LEVANTAMENTO OU REBAIXAMENTO DE TAMPAO DE RUA,CONSIDERANDO DEMOLICAO DE CAMADA DE ASFALTO E CONCRETO,MOVIMENTACAO E CONCRETAGEM,INCLUSIVE CERCA PROTETORA | UN
05.002.0101-A | LEVANTAMENTO OU REBAIXAMENTO DE TAMPAO DE RUA,CONSIDERANDO DEMOLICAO DE CAMADA DE ASFALTO E CONCRETO,MOVIMENTACAO E CONCRETAGEM,INCLUSIVE CERCA PROTETORA | UN
05.002.0102-0 | LEVANTAMENTO OU REBAIXAMENTO DE TAMPAO EM PATIO,PASSEIO OU JARDIM COM VARIACAO DE MOVIMENTACAO ATE 0,50M,CONSIDERANDO DEMOLICAO DE CAMADA DE CONCRETO E CONCRETAGEM,INCLUSIVE CERCAPROTETORA | UN
05.002.0102-A | LEVANTAMENTO OU REBAIXAMENTO DE TAMPAO EM PATIO,PASSEIO OU JARDIM COM VARIACAO DE MOVIMENTACAO ATE 0,50M,CONSIDERANDO DEMOLICAO DE CAMADA DE CONCRETO E CONCRETAGEM,INCLUSIVE CERCAPROTETORA | UN
05.002.0105-0 | LEVANTAMENTO DE TAMPAO DE RUA,UTILIZANDO CONJUNTO DE ANEIS METALICOS SUPLEMENTARES,EXCLUSIVE CERCA PROTETORA | UN
05.002.0105-A | LEVANTAMENTO DE TAMPAO DE RUA,UTILIZANDO CONJUNTO DE ANEIS METALICOS SUPLEMENTARES,EXCLUSIVE CERCA PROTETORA | UN
05.002.0106-0 | LEVANTAMENTO DE TAMPAO DE RUA,UTILIZANDO CONJUNTO DE ANEISMETALICOS SUPLEMENTARES, INCLUSIVE CERCA PROTETORA | UN
05.002.0106-A | LEVANTAMENTO DE TAMPAO DE RUA,UTILIZANDO CONJUNTO DE ANEISMETALICOS SUPLEMENTARES, INCLUSIVE CERCA PROTETORA | UN
05.003.0010-1 | LIMPEZA MANUAL DE POCO DE VISITA DE ATE 3,00M DE PROFUNDIDADE,EXCLUSIVE TRANSPORTE DO MATERIAL RETIRADO | M3
05.003.0010-B | LIMPEZA MANUAL DE POCO DE VISITA DE ATE 3,00M DE PROFUNDIDADE,EXCLUSIVE TRANSPORTE DO MATERIAL RETIRADO | M3
05.003.0011-0 | LIMPEZA MANUAL DE POCO DE VISITA DE ATE 3,00M DE PROFUNDIDADE,COM TRANSPORTE DO MATERIAL RETIRADO ATE 10KM DE DISTANCIA,INCLUSIVE CARGA MANUAL E DESCARGA MECANICA | M3
05.003.0011-A | LIMPEZA MANUAL DE POCO DE VISITA DE ATE 3,00M DE PROFUNDIDADE,COM TRANSPORTE DO MATERIAL RETIRADO ATE 10KM DE DISTANCIA,INCLUSIVE CARGA MANUAL E DESCARGA MECANICA | M3
05.003.0015-1 | TRANSPORTE DE MATERIAL DEPOSITADO EM POCOS DE VISITA E GALERIAS(AREIA MOLHADA,LODO),COM CARGA MANUAL E DESCARGA MECANICA,ATE 10KM DE DISTANCIA | M3
05.003.0015-B | TRANSPORTE DE MATERIAL DEPOSITADO EM POCOS DE VISITA E GALERIAS(AREIA MOLHADA,LODO),COM CARGA MANUAL E DESCARGA MECANICA,ATE 10KM DE DISTANCIA | M3
05.003.0016-1 | TRANSPORTE DE MATERIAL DEPOSITADO EM POCOS DE VISITA E GALERIAS(AREIA MOLHADA,LODO),COM CARGA MANUAL E DESCARGA MECANICA,ATE 20KM DE DISTANCIA | M3
05.003.0016-B | TRANSPORTE DE MATERIAL DEPOSITADO EM POCOS DE VISITA E GALERIAS(AREIA MOLHADA,LODO),COM CARGA MANUAL E DESCARGA MECANICA,ATE 20KM DE DISTANCIA | M3
05.003.0017-1 | TRANSPORTE DE MATERIAL DEPOSITADO EM POCOS DE VISITA E GALERIAS(AREIA MOLHADA,LODO),COM CARGA MANUAL E DESCARGA MECANICA,ATE 30KM DE DISTANCIA | M3
05.003.0017-B | TRANSPORTE DE MATERIAL DEPOSITADO EM POCOS DE VISITA E GALERIAS(AREIA MOLHADA,LODO),COM CARGA MANUAL E DESCARGA MECANICA,ATE 30KM DE DISTANCIA | M3
05.003.0020-0 | LIMPEZA MANUAL DE GALERIA RETANGULAR,COM TRANSPORTE DE MATERIAL RETIRADO ATE 10KM DE DISTANCIA,INCLUSIVE CARGA MANUAL EDESCARGA MECANICA | M3
05.003.0020-A | LIMPEZA MANUAL DE GALERIA RETANGULAR,COM TRANSPORTE DE MATERIAL RETIRADO ATE 10KM DE DISTANCIA,INCLUSIVE CARGA MANUAL EDESCARGA MECANICA | M3
05.003.0021-0 | LIMPEZA MANUAL DE GALERIA RETANGULAR,COM TRANSPORTE DE MATERIAL RETIRADO ATE 20KM DE DISTANCIA,INCLUSIVE CARGA MANUAL EDESCARGA MECANICA | M3
05.003.0021-A | LIMPEZA MANUAL DE GALERIA RETANGULAR,COM TRANSPORTE DE MATERIAL RETIRADO ATE 20KM DE DISTANCIA,INCLUSIVE CARGA MANUAL EDESCARGA MECANICA | M3
05.003.0022-0 | LIMPEZA MANUAL DE GALERIA RETANGULAR,COM TRANSPORTE DE MATERIAL RETIRADO ATE 30KM DE DISTANCIA,INCLUSIVE CARGA MANUAL EDESCARGA MECANICA | M3
05.003.0022-A | LIMPEZA MANUAL DE GALERIA RETANGULAR,COM TRANSPORTE DE MATERIAL RETIRADO ATE 30KM DE DISTANCIA,INCLUSIVE CARGA MANUAL EDESCARGA MECANICA | M3
05.003.0090-0 | LIMPEZA MANUAL DE RAMAL DE RALO,COM DIAMETRO MENOR QUE 0,40M,COM TRANSPORTE DO MATERIAL RETIRADO ATE 10KM DE DISTANCIA,INCLUSIVE CARGA MANUAL E DESCARGA MECANICA | M3
05.003.0090-A | LIMPEZA MANUAL DE RAMAL DE RALO,COM DIAMETRO MENOR QUE 0,40M,COM TRANSPORTE DO MATERIAL RETIRADO ATE 10KM DE DISTANCIA,INCLUSIVE CARGA MANUAL E DESCARGA MECANICA | M3
05.003.0091-0 | LIMPEZA MANUAL DE RAMAL DE RALO,COM DIAMETRO MENOR QUE 0,40M,COM TRANSPORTE DO MATERIAL RETIRADO ATE 20KM DE DISTANCIA,INCLUSIVE CARGA MANUAL E DESCARGA MECANICA | M3
05.003.0091-A | LIMPEZA MANUAL DE RAMAL DE RALO,COM DIAMETRO MENOR QUE 0,40M,COM TRANSPORTE DO MATERIAL RETIRADO ATE 20KM DE DISTANCIA,INCLUSIVE CARGA MANUAL E DESCARGA MECANICA | M3
05.003.0092-0 | LIMPEZA MANUAL DE RAMAL DE RALO,COM DIAMETRO MENOR QUE 0,40M,COM TRANSPORTE DO MATERIAL RETIRADO ATE 30KM DE DISTANCIA,INCLUSIVE CARGA MANUAL E DESCARGA MECANICA | M3
05.003.0092-A | LIMPEZA MANUAL DE RAMAL DE RALO,COM DIAMETRO MENOR QUE 0,40M,COM TRANSPORTE DO MATERIAL RETIRADO ATE 30KM DE DISTANCIA,INCLUSIVE CARGA MANUAL E DESCARGA MECANICA | M3
05.004.0010-0 | LIMPEZA DE CONCRETO APARENTE COM JATO D`AGUA,SOLVENTE E ESCOVA DE PIACAVA | M2
05.004.0010-A | LIMPEZA DE CONCRETO APARENTE COM JATO D`AGUA,SOLVENTE E ESCOVA DE PIACAVA | M2
05.004.0025-0 | LIMPEZA DE SUPERFICIE METALICA,EM PONTES,VIADUTOS OU ESTRUTURAS SEMELHANTES,UTILIZANDO LIXADEIRA E RASPADEIRA,ADMITINDOUMA PRODUCAO MEDIA DE 280,00M2/MES | M2
05.004.0025-A | LIMPEZA DE SUPERFICIE METALICA,EM PONTES,VIADUTOS OU ESTRUTURAS SEMELHANTES,UTILIZANDO LIXADEIRA E RASPADEIRA,ADMITINDOUMA PRODUCAO MEDIA DE 280,00M2/MES | M2
05.004.0026-0 | LIMPEZA DE SUPERFICIE METALICA,EM PONTES,VIADUTOS OU ESTRUTURAS SEMELHANTES,UTILIZANDO LIXADEIRA E RASPADEIRA,ADMITINDOUMA PRODUCAO MEDIA DE 100,00M2/MES | M2
05.004.0026-A | LIMPEZA DE SUPERFICIE METALICA,EM PONTES,VIADUTOS OU ESTRUTURAS SEMELHANTES,UTILIZANDO LIXADEIRA E RASPADEIRA,ADMITINDOUMA PRODUCAO MEDIA DE 100,00M2/MES | M2
05.004.0027-0 | LIMPEZA DE SUPERFICIE METALICA,EM PONTES,VIADUTOS OU ESTRUTURAS SEMELHANTES,UTILIZANDO LIXADEIRA E RASPADEIRA,ADMITINDOUMA PRODUCAO MEDIA DE 180,00M2/MES | M2
05.004.0027-A | LIMPEZA DE SUPERFICIE METALICA,EM PONTES,VIADUTOS OU ESTRUTURAS SEMELHANTES,UTILIZANDO LIXADEIRA E RASPADEIRA,ADMITINDOUMA PRODUCAO MEDIA DE 180,00M2/MES | M2
05.004.0028-0 | LIMPEZA DE SUPERFICIE METALICA,EM PONTES,VIADUTOS OU ESTRUTUTAS SEMELHANTES,UTILIZANDO LIXADEIRA E RASPADEIRA,ADMITINDOUMA PRODUCAO MEDIA DE 350,00M2/MES | M2
05.004.0028-A | LIMPEZA DE SUPERFICIE METALICA,EM PONTES,VIADUTOS OU ESTRUTUTAS SEMELHANTES,UTILIZANDO LIXADEIRA E RASPADEIRA,ADMITINDOUMA PRODUCAO MEDIA DE 350,00M2/MES | M2
05.004.0030-0 | LIMPEZA DE TUNEIS COM JATO D`AGUA,SOLVENTE E ESCOVA DE PIACAVA | M2
05.004.0030-A | LIMPEZA DE TUNEIS COM JATO D`AGUA,SOLVENTE E ESCOVA DE PIACAVA | M2
05.004.0035-0 | DECAPAGEM CUIDADOSA DE ESCULTURAS,PECAS EM ARGAMASSA E/OU FERRO,COM REMOCAO DE SUCESSIVAS CAMADAS DE TINTAS,EXCLUSIVE RETIRADA E TRANSPORTE | M2
05.004.0035-A | DECAPAGEM CUIDADOSA DE ESCULTURAS,PECAS EM ARGAMASSA E/OU FERRO,COM REMOCAO DE SUCESSIVAS CAMADAS DE TINTAS,EXCLUSIVE RETIRADA E TRANSPORTE | M2
05.004.0040-0 | LIMPEZA OU PREPARO DE SUPERFICIE DE CONCRETO COM JATO DE AGUA QUENTE COM PRESSAO MINIMA DE 2400LB,SOLVENTE E ESCOVA DE PIACAVA | M2
05.004.0040-A | LIMPEZA OU PREPARO DE SUPERFICIE DE CONCRETO COM JATO DE AGUA QUENTE COM PRESSAO MINIMA DE 2400LB,SOLVENTE E ESCOVA DE PIACAVA | M2
05.004.0045-0 | LIMPEZA OU PREPARO DE SUPERFICIE DE CONCRETO COM JATO DE AGUA PRESSURIZADA OU AR,EM CONDICOES QUE PERMITAM UM RENDIMENTOMEDIO DE 5M2/H | M2
05.004.0045-A | LIMPEZA OU PREPARO DE SUPERFICIE DE CONCRETO COM JATO DE AGUA PRESSURIZADA OU AR,EM CONDICOES QUE PERMITAM UM RENDIMENTOMEDIO DE 5M2/H | M2
05.004.0050-0 | LIMPEZA OU PREPARO DE SUPERFICIE DE CONCRETO COM JATO DE AGUA PRESSURIZADA OU AR,EM CONDICOES QUE PERMITAM UM RENDIMENTOMEDIO DE 15M2/H | M2
05.004.0050-A | LIMPEZA OU PREPARO DE SUPERFICIE DE CONCRETO COM JATO DE AGUA PRESSURIZADA OU AR,EM CONDICOES QUE PERMITAM UM RENDIMENTOMEDIO DE 15M2/H | M2
05.004.0055-0 | LIMPEZA DE SUPERFICIE DE MONUMENTOS HISTORICOS DE ARGAMASSA,FERRO,BRONZE,MARMORE,GRANITO,RESINA,ETC EXCLUSIVE RETIRADA ETRANSPORTE | M2
05.004.0055-A | LIMPEZA DE SUPERFICIE DE MONUMENTOS HISTORICOS DE ARGAMASSA,FERRO,BRONZE,MARMORE,GRANITO,RESINA,ETC EXCLUSIVE RETIRADA ETRANSPORTE | M2
05.004.0060-0 | RESINA PARA PROTECAO DE SUPERFICIE DE MONUMENTOS HISTORICOS.FORNECIMENTO E APLICACAO | M2
05.004.0060-A | RESINA PARA PROTECAO DE SUPERFICIE DE MONUMENTOS HISTORICOS.FORNECIMENTO E APLICACAO | M2
05.004.0065-0 | LIXAMENTO MANUAL PARA LIMPEZA OU PREPARACAO DE ESTRUTURAS METALICAS,UTILIZANDO ESCOVA DE ACO DE 30CM DE CABO,CONSIDERANDO A AREA EFETIVAMENTE LIXADA | M2
05.004.0065-A | LIXAMENTO MANUAL PARA LIMPEZA OU PREPARACAO DE ESTRUTURAS METALICAS,UTILIZANDO ESCOVA DE ACO DE 30CM DE CABO,CONSIDERANDO A AREA EFETIVAMENTE LIXADA | M2
05.004.0070-0 | LIXAMENTO MECANICO PARA LIMPEZA OU PREPARACAO DE ESTRUTURASMETALICAS,UTILIZANDO LIXADEIRA ELETRICA,CONSIDERANDO A AREAEFETIVAMENTE LIXADA | M2
05.004.0070-A | LIXAMENTO MECANICO PARA LIMPEZA OU PREPARACAO DE ESTRUTURASMETALICAS,UTILIZANDO LIXADEIRA ELETRICA,CONSIDERANDO A AREAEFETIVAMENTE LIXADA | M2
05.004.0080-0 | LIMPEZA OU PREPARO DE SUPERFICIE DE PISOS E PAREDES DE CONCRETO COM JATO DE MATERIAL ABRASIVO METALICO,SEGUIDO DE AGUA OU AR,CONDICOES QUE NAO PERMITAM O REAPROVEITAMENTO DO MATERIAL ABRASIVO | M2
05.004.0080-A | LIMPEZA OU PREPARO DE SUPERFICIE DE PISOS E PAREDES DE CONCRETO COM JATO DE MATERIAL ABRASIVO METALICO,SEGUIDO DE AGUA OU AR,CONDICOES QUE NAO PERMITAM O REAPROVEITAMENTO DO MATERIAL ABRASIVO | M2
05.004.0081-0 | LIMPEZA OU PREPARO DE SUPERFICIE DE PISOS E PAREDES DE CONCRETO COM JATO DE MATERIAL ABRASIVO METALICO,SEGUIDO DE AGUA OU AR,EM CONDICOES QUE PERMITAM O REAPROVEITAMENTO DE 50% DEMATERIAL ABRASIVO | M2
05.004.0081-A | LIMPEZA OU PREPARO DE SUPERFICIE DE PISOS E PAREDES DE CONCRETO COM JATO DE MATERIAL ABRASIVO METALICO,SEGUIDO DE AGUA OU AR,EM CONDICOES QUE PERMITAM O REAPROVEITAMENTO DE 50% DEMATERIAL ABRASIVO | M2
05.004.0083-0 | LIMPEZA OU PREPARO DE SUPERFICIE DE PISOS E PAREDES DE FERROOU ACO COM JATO DE MATERIAL ABRASIVO METALICO,SEGUIDO DE AGUA OU AR,EM CONDICOES QUE NAO PERMITAM O REAPROVEITAMENTO DOMATERIAL ABRASIVO | M2
05.004.0083-A | LIMPEZA OU PREPARO DE SUPERFICIE DE PISOS E PAREDES DE FERROOU ACO COM JATO DE MATERIAL ABRASIVO METALICO,SEGUIDO DE AGUA OU AR,EM CONDICOES QUE NAO PERMITAM O REAPROVEITAMENTO DOMATERIAL ABRASIVO | M2
05.004.0084-0 | LIMPEZA OU PREPARO DE SUPERFICIE DE PISOS E PAREDES DE FERROOU ACO COM JATO DE MATERIAL ABRASIVO METALICO,SEGUIDO DE AGUA OU AR,EM CONDICOES QUE PERMITAM O REAPROVEITAMENTO DE 50%DO MATERIAL ABRASIVO | M2
05.004.0084-A | LIMPEZA OU PREPARO DE SUPERFICIE DE PISOS E PAREDES DE FERROOU ACO COM JATO DE MATERIAL ABRASIVO METALICO,SEGUIDO DE AGUA OU AR,EM CONDICOES QUE PERMITAM O REAPROVEITAMENTO DE 50%DO MATERIAL ABRASIVO | M2
05.004.0085-0 | LIMPEZA OU PREPARO DE SUPERFICIE DE TUBOS E PERFIS DE FERROOU ACO COM JATO DE MATERIAL ABRASIVO METALICO,SEGUIDO DE AGUA OU AR,EM CONDICOES QUE NAO PERMITAM O REAPROVEITAMENTO DOMATERIAL ABRASIVO | M2
05.004.0085-A | LIMPEZA OU PREPARO DE SUPERFICIE DE TUBOS E PERFIS DE FERROOU ACO COM JATO DE MATERIAL ABRASIVO METALICO,SEGUIDO DE AGUA OU AR,EM CONDICOES QUE NAO PERMITAM O REAPROVEITAMENTO DOMATERIAL ABRASIVO | M2
05.004.0086-0 | LIMPEZA OU PREPARO DE SUPERFICIE DE TUBOS E PERFIS DE FERROOU ACO COM JATO DE MATERIAL ABRASIVO METALICO,SEGUIDO DE AGUA OU AR,EM CONDICOES QUE PERMITAM O REAPROVEITAMENTO DE 50%DO MATERIAL ABRASIVO | M2
05.004.0086-A | LIMPEZA OU PREPARO DE SUPERFICIE DE TUBOS E PERFIS DE FERROOU ACO COM JATO DE MATERIAL ABRASIVO METALICO,SEGUIDO DE AGUA OU AR,EM CONDICOES QUE PERMITAM O REAPROVEITAMENTO DE 50%DO MATERIAL ABRASIVO | M2
05.004.0090-0 | REMOCAO DE PICHACAO DE MONUMENTOS HISTORICOS DE ARGAMASSA,FERRO,BRONZE,MARMORE,GRANITO,ACO CORTEN,PINTURA AUTOMOTIVA,RESINA,ETC,EXCLUSIVE RETIRADA E TRANSPORTE | M2
05.004.0090-A | REMOCAO DE PICHACAO DE MONUMENTOS HISTORICOS DE ARGAMASSA,FERRO,BRONZE,MARMORE,GRANITO,ACO CORTEN,PINTURA AUTOMOTIVA,RESINA,ETC,EXCLUSIVE RETIRADA E TRANSPORTE | M2
05.005.0001-1 | ANDAIME DE MADEIRA DE 1ª,ATE 7,00M DE ALTURA,EM PECAS DE 3"X3",1"X9" E 1"X12",CONSIDERANDO-SE O APROVEITAMENTO DA MADEIRA 3 VEZES,INCLUSIVE A DESMONTAGEM E MEDIDO PELO VOLUME ABRANGIDO,EXCLUSIVE PLATAFORMA | M3
05.005.0001-B | ANDAIME DE MADEIRA DE 1ª,ATE 7,00M DE ALTURA,EM PECAS DE 3"X3",1"X9" E 1"X12",CONSIDERANDO-SE O APROVEITAMENTO DA MADEIRA 3 VEZES,INCLUSIVE A DESMONTAGEM E MEDIDO PELO VOLUME ABRANGIDO,EXCLUSIVE PLATAFORMA | M3
05.005.0002-0 | ANDAIME DE MADEIRA DE 1ª,ATE 7,00M DE ALTURA,EM PECAS DE 3"X3",1"X9" E 1"X12",CONSIDERANDO-SE O APROVEITAMENTO DA MADEIRA 5 VEZES,INCLUSIVE A DESMONTAGEM E MEDIDO PELO VOLUME ABRANGIDO,EXCLUSIVE PLATAFORMA | M3
05.005.0002-A | ANDAIME DE MADEIRA DE 1ª,ATE 7,00M DE ALTURA,EM PECAS DE 3"X3",1"X9" E 1"X12",CONSIDERANDO-SE O APROVEITAMENTO DA MADEIRA 5 VEZES,INCLUSIVE A DESMONTAGEM E MEDIDO PELO VOLUME ABRANGIDO,EXCLUSIVE PLATAFORMA | M3
05.005.0003-1 | ANDAIME DE MADEIRA DE 1ª,DE 7,00 A 14,00M DE ALTURA,EM PECASDE 3"X3",1"X9" E 1"X12",CONSIDERANDO-SE O APROVEITAMENTO DAMADEIRA 2 VEZES,INCLUSIVE A DESMONTAGEM E MEDIDO PELO VOLUME ABRANGIDO,EXCLUSIVE PLATAFORMA | M3
05.005.0003-B | ANDAIME DE MADEIRA DE 1ª,DE 7,00 A 14,00M DE ALTURA,EM PECASDE 3"X3",1"X9" E 1"X12",CONSIDERANDO-SE O APROVEITAMENTO DAMADEIRA 2 VEZES,INCLUSIVE A DESMONTAGEM E MEDIDO PELO VOLUME ABRANGIDO,EXCLUSIVE PLATAFORMA | M3
05.005.0004-0 | ANDAIME DE TORAS DE EUCALIPTO,COM APROVEITAMENTO DA MADEIRA20 VEZES,PASSARELA DE MADEIRA DE 1ª,COM APROVEITAMENTO DA MADEIRA 5 VEZES,INCLUSIVE A DESMONTAGEM DO ANDAIME E DA PASSARELA | M3
05.005.0004-A | ANDAIME DE TORAS DE EUCALIPTO,COM APROVEITAMENTO DA MADEIRA20 VEZES,PASSARELA DE MADEIRA DE 1ª,COM APROVEITAMENTO DA MADEIRA 5 VEZES,INCLUSIVE A DESMONTAGEM DO ANDAIME E DA PASSARELA | M3
05.005.0005-1 | ANDAIME DE TABUADO SOBRE CAVALETES,INCLUSIVE ESTES,EM MADEIRA DE 1ª,COM APROVEITAMENTO DA MADEIRA 20 VEZES,INCLUSIVE MOVIMENTACAO | M2
05.005.0005-B | ANDAIME DE TABUADO SOBRE CAVALETES,INCLUSIVE ESTES,EM MADEIRA DE 1ª,COM APROVEITAMENTO DA MADEIRA 20 VEZES,INCLUSIVE MOVIMENTACAO | M2
05.005.0006-1 | ANDAIME DE TABUADO SOBRE CAVALETES,INCLUSIVE ESTES,EM MADEIRA DE 1ª,COM APROVEITAMENTO DA MADEIRA 10 VEZES,INCLUSIVE MOVIMENTACAO | M2
05.005.0006-B | ANDAIME DE TABUADO SOBRE CAVALETES,INCLUSIVE ESTES,EM MADEIRA DE 1ª,COM APROVEITAMENTO DA MADEIRA 10 VEZES,INCLUSIVE MOVIMENTACAO | M2
05.005.0007-0 | ANDAIME DE TABUADO SOBRE CAVALETES,INCLUSIVE ESTES,EM MADEIRA DE 1ª,COM APROVEITAMENTO DA MADEIRA 20 VEZES,INCLUSIVE MOVIMENTACAO PARA PE DIREITO DE 4,00M | M2
05.005.0007-A | ANDAIME DE TABUADO SOBRE CAVALETES,INCLUSIVE ESTES,EM MADEIRA DE 1ª,COM APROVEITAMENTO DA MADEIRA 20 VEZES,INCLUSIVE MOVIMENTACAO PARA PE DIREITO DE 4,00M | M2
05.005.0012-1 | PLATAFORMA OU PASSARELA DE MADEIRA DE 1ª,CONSIDERANDO-SE APROVEITAMENTO DA MADEIRA 20 VEZES,EXCLUSIVE ANDAIME OU OUTROSUPORTE E MOVIMENTACAO(VIDE ITEM 05.008.0008) | M2
05.005.0012-B | PLATAFORMA OU PASSARELA DE MADEIRA DE 1ª,CONSIDERANDO-SE APROVEITAMENTO DA MADEIRA 20 VEZES,EXCLUSIVE ANDAIME OU OUTROSUPORTE E MOVIMENTACAO(VIDE ITEM 05.008.0008) | M2
05.005.0013-0 | PLATAFORMA OU PASSARELA DE MADEIRA DE 1ª,CONSIDERANDO-SE APROVEITAMENTO DA MADEIRA 40 VEZES,EXCLUSIVE ANDAIME OU OUTRO SUPORTE E MOVIMENTACAO(VIDE ITEM 05.008.0008) | M2
05.005.0013-A | PLATAFORMA OU PASSARELA DE MADEIRA DE 1ª,CONSIDERANDO-SE APROVEITAMENTO DA MADEIRA 40 VEZES,EXCLUSIVE ANDAIME OU OUTRO SUPORTE E MOVIMENTACAO(VIDE ITEM 05.008.0008) | M2
05.005.0014-0 | PLATAFORMA OU PASSARELA DE MADEIRA DE 1ª,CONSIDERANDO-SE APROVEITAMENTO DA MADEIRA 60 VEZES,EXCLUSIVE ANDAIME OU OUTRO SUPORTE E MOVIMENTACAO (VIDE ITEM 05.008.0008) | M2
05.005.0014-A | PLATAFORMA OU PASSARELA DE MADEIRA DE 1ª,CONSIDERANDO-SE APROVEITAMENTO DA MADEIRA 60 VEZES,EXCLUSIVE ANDAIME OU OUTRO SUPORTE E MOVIMENTACAO (VIDE ITEM 05.008.0008) | M2
05.005.0015-0 | PLATAFORMA OU PASSARELA DE MADEIRA DE 1ª,CONSIDERANDO-SE APROVEITAMENTO DA MADEIRA 80 VEZES,EXCLUSIVE ANDAIME OU OUTRO SUPORTE E MOVIMENTACAO(VIDE ITEM 05.008.0008) | M2
05.005.0015-A | PLATAFORMA OU PASSARELA DE MADEIRA DE 1ª,CONSIDERANDO-SE APROVEITAMENTO DA MADEIRA 80 VEZES,EXCLUSIVE ANDAIME OU OUTRO SUPORTE E MOVIMENTACAO(VIDE ITEM 05.008.0008) | M2
05.005.0018-0 | ESCADA DE MADEIRA DE 3ª EXECUTADA SOBRE TERRENO COM INCLINACAO MEDIA ATE 45°,COM 0,80M DE LARGURA,CONSIDERANDO 30% DE APROVEITAMENTO DA MADEIRA,EXCLUSIVE ANCORAGEM | M
05.005.0018-A | ESCADA DE MADEIRA DE 3ª EXECUTADA SOBRE TERRENO COM INCLINACAO MEDIA ATE 45°,COM 0,80M DE LARGURA,CONSIDERANDO 30% DE APROVEITAMENTO DA MADEIRA,EXCLUSIVE ANCORAGEM | M
05.005.0019-0 | ESCADA DE MADEIRA DE 3ª EXECUTADA SOBRE TERRENO COM INCLINACAO MEDIA SUPERIOR A 45°,COM 0,80M DE LARGURA,CONSIDERANDO 30% DE APROVEITAMENTO DA MADEIRA,EXCLUSIVE ANCORAGEM | M
05.005.0019-A | ESCADA DE MADEIRA DE 3ª EXECUTADA SOBRE TERRENO COM INCLINACAO MEDIA SUPERIOR A 45°,COM 0,80M DE LARGURA,CONSIDERANDO 30% DE APROVEITAMENTO DA MADEIRA,EXCLUSIVE ANCORAGEM | M
05.005.0020-0 | TORRE PARA GUINCHO,COM PRUMOS DE MADEIRA DE LEI,PRANCHA DE 1,50X1,60M,INCLUSIVE FORNECIMENTO DO CABO,MONTAGEM E DESMONTAGEM DA TORRE E DO GUINCHO,EXCLUSIVE FORNECIMENTO DO GUINCHO(VIDE ITEM 19.011.0017) | M
05.005.0020-A | TORRE PARA GUINCHO,COM PRUMOS DE MADEIRA DE LEI,PRANCHA DE 1,50X1,60M,INCLUSIVE FORNECIMENTO DO CABO,MONTAGEM E DESMONTAGEM DA TORRE E DO GUINCHO,EXCLUSIVE FORNECIMENTO DO GUINCHO(VIDE ITEM 19.011.0017) | M
05.005.0025-0 | ANDAIME SUSPENSO DE MADEIRA,PENDENTE DA ESTRUTURA POR CABOSDE ACO DE 3/8",INCLUSIVE PLATAFORMA DE MADEIRA E PERFURACAODA LAJE DE CONCRETO,MONTAGEM E DESMONTAGEM | M2
05.005.0025-A | ANDAIME SUSPENSO DE MADEIRA,PENDENTE DA ESTRUTURA POR CABOSDE ACO DE 3/8",INCLUSIVE PLATAFORMA DE MADEIRA E PERFURACAODA LAJE DE CONCRETO,MONTAGEM E DESMONTAGEM | M2
05.005.0030-0 | ANDAIME SUSPENSO DE MADEIRA,PENDENTE DA ESTRUTURA POR CABOSDE ACO DE 3/8",INCLUSIVE PLATAFORMA DE MADEIRA E PERFURACAODA LAJE DE CONCRETO,COM UTILIZACAO DAS TABUAS 2 VEZES,TORASE CABOS 4 VEZES,MONTAGEM E DESMONTAGEM 1 VEZ | M2
05.005.0030-A | ANDAIME SUSPENSO DE MADEIRA,PENDENTE DA ESTRUTURA POR CABOSDE ACO DE 3/8",INCLUSIVE PLATAFORMA DE MADEIRA E PERFURACAODA LAJE DE CONCRETO,COM UTILIZACAO DAS TABUAS 2 VEZES,TORASE CABOS 4 VEZES,MONTAGEM E DESMONTAGEM 1 VEZ | M2
05.005.0035-0 | ANDAIME SUSPENSO DE MADEIRA,PENDENTE DA ESTRUTURA POR CABOSDE ACO DE 3/8",INCLUSIVE PLATAFORMA DE MADEIRA E PERFURACAODA LAJE DE CONCRETO,COM UTILIZACAO DAS TABUAS 3 VEZES,TORASE CABOS 6 VEZES,MONTAGEM E DESMONTAGEM 1 VEZ | M2
05.005.0035-A | ANDAIME SUSPENSO DE MADEIRA,PENDENTE DA ESTRUTURA POR CABOSDE ACO DE 3/8",INCLUSIVE PLATAFORMA DE MADEIRA E PERFURACAODA LAJE DE CONCRETO,COM UTILIZACAO DAS TABUAS 3 VEZES,TORASE CABOS 6 VEZES,MONTAGEM E DESMONTAGEM 1 VEZ | M2
05.005.0040-0 | ANDAIME SUSPENSO DE MADEIRA,PENDENTE DA ESTRUTURA POR CABOSDE ACO DE 3/8",INCLUSIVE PLATAFORMA DE MADEIRA E PERFURACAODA LAJE DE CONCRETO,COM UTILIZACAO DAS TABUAS 4 VEZES,TORASE CABOS 8 VEZES,MONTAGEM E DESMONTAGEM 1 VEZ | M2
05.005.0040-A | ANDAIME SUSPENSO DE MADEIRA,PENDENTE DA ESTRUTURA POR CABOSDE ACO DE 3/8",INCLUSIVE PLATAFORMA DE MADEIRA E PERFURACAODA LAJE DE CONCRETO,COM UTILIZACAO DAS TABUAS 4 VEZES,TORASE CABOS 8 VEZES,MONTAGEM E DESMONTAGEM 1 VEZ | M2
05.005.0046-0 | TELA SOLTA DE POLIPROPILENO PARA PROTECAO DE FACHADAS AMARRADA SOMENTE NOS EXTREMOS.FORNECIMENTO E COLOCACAO | M2
05.005.0046-A | TELA SOLTA DE POLIPROPILENO PARA PROTECAO DE FACHADAS AMARRADA SOMENTE NOS EXTREMOS.FORNECIMENTO E COLOCACAO | M2
05.005.0048-0 | TELA SOLTA DE POLIPROPILENO PARA PROTECAO DE FACHADAS AMARRADA SOMENTE NOS EXTREMOS,UTILIZACAO DE 2 VEZES,INCLUSIVE COSTURA DA TELA SE NECESSARIO.FORNECIMENTO E COLOCACAO | M2
05.005.0048-A | TELA SOLTA DE POLIPROPILENO PARA PROTECAO DE FACHADAS AMARRADA SOMENTE NOS EXTREMOS,UTILIZACAO DE 2 VEZES,INCLUSIVE COSTURA DA TELA SE NECESSARIO.FORNECIMENTO E COLOCACAO | M2
05.005.0050-0 | TELA DE POLIPROPILENO PARA PROTECAO DE FACHADAS,AMARRADA EMANDAIME,EXCLUSIVE ESTE.FORNECIMENTO E COLOCACAO | M2
05.005.0050-A | TELA DE POLIPROPILENO PARA PROTECAO DE FACHADAS,AMARRADA EMANDAIME,EXCLUSIVE ESTE.FORNECIMENTO E COLOCACAO | M2
05.005.0051-0 | TELA DE POLIPROPILENO PARA PROTECAO DE FACHADAS AMARRADA EMANDAIME,EXCLUSIVE ESTE,COM UTILIZACAO DE 2 VEZES,INCLUSIVE COSTURA DA TELA SE NECESSARIO.FORNECIMENTO E COLOCACAO | M2
05.005.0051-A | TELA DE POLIPROPILENO PARA PROTECAO DE FACHADAS AMARRADA EMANDAIME,EXCLUSIVE ESTE,COM UTILIZACAO DE 2 VEZES,INCLUSIVE COSTURA DA TELA SE NECESSARIO.FORNECIMENTO E COLOCACAO | M2
05.005.0053-0 | TELA METALICA FIO Nº12,MALHA 3X3CM,PARA PROTECAO DE FACHADAS,AMARRADA EM ANDAIME,EXCLUSIVE ESTE.FORNECIMENTO E COLOCACAO | M2
05.005.0053-A | TELA METALICA FIO Nº12,MALHA 3X3CM,PARA PROTECAO DE FACHADAS,AMARRADA EM ANDAIME,EXCLUSIVE ESTE.FORNECIMENTO E COLOCACAO | M2
05.005.0054-0 | TELA EM POLIETILENO DE ALTA DENSIDADE,100% VIRGEM,COM MALHADE (5X5)CM,FIO DE 2,5MM,COM RESISTENCIA DE 350KG/M2.FORNECIMENTO E COLOCACAO | M2
05.005.0054-A | TELA EM POLIETILENO DE ALTA DENSIDADE,100% VIRGEM,COM MALHADE (5X5)CM,FIO DE 2,5MM,COM RESISTENCIA DE 350KG/M2.FORNECIMENTO E COLOCACAO | M2
05.005.0055-0 | PLATAFORMA DE PROTECAO A TRANSEUNTES(PARA-LIXO),EM MADEIRA DE 1ª,EM PECAS DE 3"X6" E 1"X12",COM 2,00M DE LARGURA,COM APROVEITAMENTO DA MADEIRA 2 VEZES,INCLUSIVE A DESMONTAGEM E RETIRADA DA MADEIRA | M
05.005.0055-A | PLATAFORMA DE PROTECAO A TRANSEUNTES(PARA-LIXO),EM MADEIRA DE 1ª,EM PECAS DE 3"X6" E 1"X12",COM 2,00M DE LARGURA,COM APROVEITAMENTO DA MADEIRA 2 VEZES,INCLUSIVE A DESMONTAGEM E RETIRADA DA MADEIRA | M
05.005.0060-0 | TELA DE POLIPROPILENO PARA PROTECAO DE FACHADAS,CONSIDERANDOAPENAS O FORNECIMENTO DA TELA (VIDE ITENS 05.005.0062 E 05.005.0064 PARA COLOCACAO) | M2
05.005.0060-A | TELA DE POLIPROPILENO PARA PROTECAO DE FACHADAS,CONSIDERANDOAPENAS O FORNECIMENTO DA TELA (VIDE ITENS 05.005.0062 E 05.005.0064 PARA COLOCACAO) | M2
05.005.0062-0 | TELA DE POLIPROPILENO PARA PROTECAO DE FACHADAS AMARRADA SOMENTE NOS EXTREMOS,EXCLUSIVE TELA (VIDE ITEM 05.005.0060 PARAFORNECIMENTO),INCLUSIVE COSTURA DA TELA SE NECESSARIO.COLOCACAO E RETIRADA. | M2
05.005.0062-A | TELA DE POLIPROPILENO PARA PROTECAO DE FACHADAS AMARRADA SOMENTE NOS EXTREMOS,EXCLUSIVE TELA (VIDE ITEM 05.005.0060 PARAFORNECIMENTO),INCLUSIVE COSTURA DA TELA SE NECESSARIO.COLOCACAO E RETIRADA. | M2
05.005.0064-0 | TELA DE POLIPROPILENO PARA PROTECAO DE FACHADAS AMARRADA EMANDAIME,EXCLUSIVE TELA(VIDE ITEM 05.005.0060 PARA FORNECIMENTO) E ANDAIME,INCLUSIVE COSTURA DA TELA SE NECESSARIO.COLOCACAO E RETIRADA. | M2
05.005.0064-A | TELA DE POLIPROPILENO PARA PROTECAO DE FACHADAS AMARRADA EMANDAIME,EXCLUSIVE TELA(VIDE ITEM 05.005.0060 PARA FORNECIMENTO) E ANDAIME,INCLUSIVE COSTURA DA TELA SE NECESSARIO.COLOCACAO E RETIRADA. | M2
05.006.0001-1 | LOCACAO DE ANDAIME COM ELEMENTOS TUBULARES SOBRE SAPATAS FIXAS,CONSIDERANDO-SE A AREA DA PROJECAO VERTICAL DO ANDAIME EPAGO PELO TEMPO NECESSARIO A SUA UTILIZACAO,EXCLUSIVE TRANSPORTE DOS ELEMENTOS DO ANDAIME ATE A OBRA,PLATAFORMA OU PASSARELA DE PINHO,MONTAGEM E DESMONTAGEM DOS ANDAIMES | M2XMES
05.006.0001-B | LOCACAO DE ANDAIME COM ELEMENTOS TUBULARES SOBRE SAPATAS FIXAS,CONSIDERANDO-SE A AREA DA PROJECAO VERTICAL DO ANDAIME EPAGO PELO TEMPO NECESSARIO A SUA UTILIZACAO,EXCLUSIVE TRANSPORTE DOS ELEMENTOS DO ANDAIME ATE A OBRA,PLATAFORMA OU PASSARELA DE PINHO,MONTAGEM E DESMONTAGEM DOS ANDAIMES | M2XMES
05.006.0002-1 | LOCACAO DE TORRE-ANDAIME TUBULAR SOBRE RODIZIOS,EXCLUSIVE ALUGUEL DOS RODIZIOS,TRANSPORTE DOS ELEMENTOS DA TORRE,PLATAFORMA OU PASSARELA DE PINHO,MONTAGEM E DESMONTAGEM | MXMES
05.006.0002-B | LOCACAO DE TORRE-ANDAIME TUBULAR SOBRE RODIZIOS,EXCLUSIVE ALUGUEL DOS RODIZIOS,TRANSPORTE DOS ELEMENTOS DA TORRE,PLATAFORMA OU PASSARELA DE PINHO,MONTAGEM E DESMONTAGEM | MXMES
05.006.0004-0 | LOCACAO DE ELEVADOR PARA OBRA,PARA TRANSPORTE VERTICAL DE CARGAS OU PESSOAS,COM TORRE DE 25,00M DE ALTURA,SENDO 16,00M DE EDIFICACAO E 9,00M DE MODULO DE SEGURANCA,SISTEMA CREMALHEIRA 1 CABINE SIMPLES,CAPACIDADE EM TORNO DE 18 PESSOAS,E 1500KG DE CARGA,COM 4 PARADAS,INCLUSIVE OPERADOR | UNXMES
05.006.0004-A | LOCACAO DE ELEVADOR PARA OBRA,PARA TRANSPORTE VERTICAL DE CARGAS OU PESSOAS,COM TORRE DE 25,00M DE ALTURA,SENDO 16,00M DE EDIFICACAO E 9,00M DE MODULO DE SEGURANCA,SISTEMA CREMALHEIRA 1 CABINE SIMPLES,CAPACIDADE EM TORNO DE 18 PESSOAS,E 1500KG DE CARGA,COM 4 PARADAS,INCLUSIVE OPERADOR | UNXMES
05.006.0010-0 | LOCACAO DE RODIZIOS DE FERRO,PARA TORRE TUBULAR.CUSTO PARA 4RODIZIOS | UNXMES
05.006.0010-A | LOCACAO DE RODIZIOS DE FERRO,PARA TORRE TUBULAR.CUSTO PARA 4RODIZIOS | UNXMES
05.006.0015-0 | LOCACAO DE RODIZIOS DE BORRACHA,PARA TORRE TUBULAR.CUSTO PARA 4 RODIZIOS | UNXMES
05.006.0015-A | LOCACAO DE RODIZIOS DE BORRACHA,PARA TORRE TUBULAR.CUSTO PARA 4 RODIZIOS | UNXMES
05.007.0005-0 | LOCACAO DE ANDAIME SUSPENSO COM CABO PASSANTE,MANUAL,COM 2,00 A 6,00M DE EXTENSAO,CABOS COM 30M COM PLATAFORMA,TELA PROTETORA E MATERIAL PARA FIXACAO E OPERACAO DO ANDAIME,EXCLUSIVE TRANSPORTE (VIDE ITEM 04.020.0126),MONTAGEM E DESMONTAGEM(VIDE ITEM 05.008.0002) E MOVIMENTACAO VERTICAL (VIDE ITEM 05.008.0006) | UNXMES
05.007.0005-A | LOCACAO DE ANDAIME SUSPENSO COM CABO PASSANTE,MANUAL,COM 2,00 A 6,00M DE EXTENSAO,CABOS COM 30M COM PLATAFORMA,TELA PROTETORA E MATERIAL PARA FIXACAO E OPERACAO DO ANDAIME,EXCLUSIVE TRANSPORTE (VIDE ITEM 04.020.0126),MONTAGEM E DESMONTAGEM(VIDE ITEM 05.008.0002) E MOVIMENTACAO VERTICAL (VIDE ITEM 05.008.0006) | UNXMES
05.007.0006-0 | LOCACAO DE ANDAIME SUSPENSO ELETRICO DE CABO PASSANTE,COM 2A 8 METROS DE EXTENSAO,CABOS COM 30 METROS,COM PLATAFORMA,TELA DE PROTECAO E MATERIAL PARA FIXACAO E OPERACAO DE ANDAIME,EXCLUSIVE TRANSPORTE (VIDE ITEM 04.020.0126),MONTAGEM E DESMONTAGEM (VIDE ITEM 05.008.0015) E MOVIMENTACAO VERTICAL (VIDE ITEM 05.008.0007) | UNXMES
05.007.0006-A | LOCACAO DE ANDAIME SUSPENSO ELETRICO DE CABO PASSANTE,COM 2A 8 METROS DE EXTENSAO,CABOS COM 30 METROS,COM PLATAFORMA,TELA DE PROTECAO E MATERIAL PARA FIXACAO E OPERACAO DE ANDAIME,EXCLUSIVE TRANSPORTE (VIDE ITEM 04.020.0126),MONTAGEM E DESMONTAGEM (VIDE ITEM 05.008.0015) E MOVIMENTACAO VERTICAL (VIDE ITEM 05.008.0007) | UNXMES
05.007.0007-0 | LOCACAO DE PASSARELA METALICA,PERFURADA,PARA ANDAIME METALICO TUBULAR,INCLUSIVE TRANSPORTE,CARGA E DESCARGA,EXCLUSIVE ANDAIME TUBULAR E MOVIMENTACAO (VIDE ITEM 05.008.0008) | M2XMES
05.007.0007-A | LOCACAO DE PASSARELA METALICA,PERFURADA,PARA ANDAIME METALICO TUBULAR,INCLUSIVE TRANSPORTE,CARGA E DESCARGA,EXCLUSIVE ANDAIME TUBULAR E MOVIMENTACAO (VIDE ITEM 05.008.0008) | M2XMES
05.007.0015-0 | LOCACAO DE CADEIRA SUSPENSA (BALANCIM),CONFORME NR 18 E ABNTNBR 14751,INCLUSIVE KIT DE SEGURANCA COMPLETO,EXCLUSIVE MONMONTAGEM E DESMONTAGEM (VIDE ITEM 05.008.0004) | UNXMES
05.007.0015-A | LOCACAO DE CADEIRA SUSPENSA (BALANCIM),CONFORME NR 18 E ABNTNBR 14751,INCLUSIVE KIT DE SEGURANCA COMPLETO,EXCLUSIVE MONMONTAGEM E DESMONTAGEM (VIDE ITEM 05.008.0004) | UNXMES
05.008.0001-0 | MONTAGEM E DESMONTAGEM DE ANDAIME COM ELEMENTOS TUBULARES,CONSIDERANDO-SE A AREA VERTICAL RECOBERTA | M2
05.008.0001-A | MONTAGEM E DESMONTAGEM DE ANDAIME COM ELEMENTOS TUBULARES,CONSIDERANDO-SE A AREA VERTICAL RECOBERTA | M2
05.008.0002-0 | MONTAGEM E DESMONTAGEM DE ANDAIME SUSPENSO MANUAL,CONSIDERANDO-SE EXTENSAO HORIZONTAL DAS FACHADAS E/OU EMPENAS | M
05.008.0002-A | MONTAGEM E DESMONTAGEM DE ANDAIME SUSPENSO MANUAL,CONSIDERANDO-SE EXTENSAO HORIZONTAL DAS FACHADAS E/OU EMPENAS | M
05.008.0003-0 | MONTAGEM E DESMONTAGEM DE ELEVADOR DE OBRA REFERIDO NOS ITENS 05.006.0003 E 05.006.0004 | UN
05.008.0003-A | MONTAGEM E DESMONTAGEM DE ELEVADOR DE OBRA REFERIDO NOS ITENS 05.006.0003 E 05.006.0004 | UN
05.008.0004-0 | MONTAGEM E DESMONTAGEM DE CADEIRA SUSPENSA (BALANCIM).CUSTOPOR BALANCIM | UN
05.008.0004-A | MONTAGEM E DESMONTAGEM DE CADEIRA SUSPENSA (BALANCIM).CUSTOPOR BALANCIM | UN
05.008.0006-0 | MOVIMENTACAO VERTICAL DE ANDAIME SUSPENSO MANUAL,CONSIDERANDO-SE UMA VEZ A AREA TRABALHADA,EM PROJECAO VERTICAL | M2
05.008.0006-A | MOVIMENTACAO VERTICAL DE ANDAIME SUSPENSO MANUAL,CONSIDERANDO-SE UMA VEZ A AREA TRABALHADA,EM PROJECAO VERTICAL | M2
05.008.0007-0 | MOVIMENTACAO VERTICAL DE ANDAIME SUSPENSO ELETRICO,CONSIDERANDO-SE UMA VEZ A AREA TRABALHADA,EM PROJECAO VERTICAL | M2
05.008.0007-A | MOVIMENTACAO VERTICAL DE ANDAIME SUSPENSO ELETRICO,CONSIDERANDO-SE UMA VEZ A AREA TRABALHADA,EM PROJECAO VERTICAL | M2
05.008.0008-1 | MOVIMENTACAO VERTICAL OU HORIZONTAL DE PLATAFORMA OU PASSARELA | M2
05.008.0008-B | MOVIMENTACAO VERTICAL OU HORIZONTAL DE PLATAFORMA OU PASSARELA | M2
05.008.0009-0 | MOVIMENTACAO HORIZONTAL DE ANDAIME COM ELEMENTOS TUBULARES TIPO TORRE | M
05.008.0009-A | MOVIMENTACAO HORIZONTAL DE ANDAIME COM ELEMENTOS TUBULARES TIPO TORRE | M
05.008.0010-0 | MONTAGEM E DESMONTAGEM DE USINA MISTURADORA DE CONCRETO,TIPOPAREDE,COM SILOS HORIZONTAIS PARA TRES AGREGADOS. | UN
05.008.0010-A | MONTAGEM E DESMONTAGEM DE USINA MISTURADORA DE CONCRETO,TIPOPAREDE,COM SILOS HORIZONTAIS PARA TRES AGREGADOS. | UN
05.008.0012-0 | MONTAGEM E DESMONTAGEM DE USINA MISTURADORA DE CONCRETO,TIPOVERTICAL,COM SILOS PARA 45,00M3 DE AGREGADOS E 30T DE CIMENTO | UN
05.008.0012-A | MONTAGEM E DESMONTAGEM DE USINA MISTURADORA DE CONCRETO,TIPOVERTICAL,COM SILOS PARA 45,00M3 DE AGREGADOS E 30T DE CIMENTO | UN
05.008.0013-0 | MONTAGEM E DESMONTAGEM DE TELEFERICO DE OBRA,COM VAO DE APROXIMADAMENTE 180,00M,INCLUSIVE O PREPARO DO TERRENO,EXCLUSIVEAS DEMAIS OBRAS NAO LIGADAS A PARTE MECANICA E O TRANSPORTESECUNDARIO ATE O PONTO INICIAL DE OPERACAO | UN
05.008.0013-A | MONTAGEM E DESMONTAGEM DE TELEFERICO DE OBRA,COM VAO DE APROXIMADAMENTE 180,00M,INCLUSIVE O PREPARO DO TERRENO,EXCLUSIVEAS DEMAIS OBRAS NAO LIGADAS A PARTE MECANICA E O TRANSPORTESECUNDARIO ATE O PONTO INICIAL DE OPERACAO | UN
05.008.0015-0 | MONTAGEM E DESMONTAGEM DE ANDAIME SUSPENSO ELETRICO CONSIDERANDO-SE A EXTENSAO HORIZONTAL DAS FACHADAS E/OU EMPENAS | M
05.008.0015-A | MONTAGEM E DESMONTAGEM DE ANDAIME SUSPENSO ELETRICO CONSIDERANDO-SE A EXTENSAO HORIZONTAL DAS FACHADAS E/OU EMPENAS | M
05.009.0002-0 | ENCHIMENTO PARA ELEVACAO DE PISO,COM BLOCO DE CONCRETO CELULAR,COM 10CM DE ALTURA,ASSENTE COM ARGAMASSA DE CIMENTO E AREIA NO TRACO 1:8 | M2
05.009.0002-A | ENCHIMENTO PARA ELEVACAO DE PISO,COM BLOCO DE CONCRETO CELULAR,COM 10CM DE ALTURA,ASSENTE COM ARGAMASSA DE CIMENTO E AREIA NO TRACO 1:8 | M2
05.009.0003-0 | ENCHIMENTO PARA ELEVACAO DE PISO,COM BLOCO DE CONCRETO CELULAR,COM 15CM DE ALTURA,ASSENTE COM ARGAMASSA DE CIMENTO E AREIA NO TRACO 1:8 | M2
05.009.0003-A | ENCHIMENTO PARA ELEVACAO DE PISO,COM BLOCO DE CONCRETO CELULAR,COM 15CM DE ALTURA,ASSENTE COM ARGAMASSA DE CIMENTO E AREIA NO TRACO 1:8 | M2
05.009.0004-0 | ENCHIMENTO PARA ELEVACAO DE PISO,COM BLOCO DE CONCRETO CELULAR,COM 30CM DE ALTURA,ASSENTE COM ARGAMASSA DE CIMENTO E AREIA NO TRACO 1:8 | M2
05.009.0004-A | ENCHIMENTO PARA ELEVACAO DE PISO,COM BLOCO DE CONCRETO CELULAR,COM 30CM DE ALTURA,ASSENTE COM ARGAMASSA DE CIMENTO E AREIA NO TRACO 1:8 | M2
05.009.0010-0 | ARGILA EXPANDIDA COM GRANULOMETRIA FINA DE 2215,INCLUSIVE TRANSPORTE.FORNECIMENTO | M3
05.009.0010-A | ARGILA EXPANDIDA COM GRANULOMETRIA FINA DE 2215,INCLUSIVE TRANSPORTE.FORNECIMENTO | M3
05.009.0015-0 | ARGILA EXPANDIDA COM GRANULOMETRIA GROSSA DE 3222,INCLUSIVETRANSPORTE.FORNECIMENTO | M3
05.009.0015-A | ARGILA EXPANDIDA COM GRANULOMETRIA GROSSA DE 3222,INCLUSIVETRANSPORTE.FORNECIMENTO | M3
05.010.0001-0 | ESGOTAMENTO NORMAL DE VALAS,MEDIDO POR VOLUME D`AGUA ESGOTADO,UTILIZANDO BOMBA ACIONADA POR MOTOR A GASOLINA,DIAMETRO DESUCCAO E DESCARGA DE 1.1/2",CONSIDERANDO UMA ALTURA MANOMETRICA ATE 10,00M | M3
05.010.0001-A | ESGOTAMENTO NORMAL DE VALAS,MEDIDO POR VOLUME D`AGUA ESGOTADO,UTILIZANDO BOMBA ACIONADA POR MOTOR A GASOLINA,DIAMETRO DESUCCAO E DESCARGA DE 1.1/2",CONSIDERANDO UMA ALTURA MANOMETRICA ATE 10,00M | M3
05.010.0005-0 | ESGOTAMENTO DE VALA MEDIDO PELA POTENCIA INSTALADA E PELO TEMPO DE FUNCIONAMENTO | CVxH
05.010.0005-A | ESGOTAMENTO DE VALA MEDIDO PELA POTENCIA INSTALADA E PELO TEMPO DE FUNCIONAMENTO | CVxH
05.010.0006-0 | ESGOTAMENTO DE VALA MEDIDO PELA POTENCIA INSTALADA E PELO TEMPO DE FUNCIONAMENTO,DEVENDO SER USADO COMO SEU COMPLEMENTO,CONSIDERANDO A HORA IMPRODUTIVA DA BOMBA. | CVXH
05.010.0006-A | ESGOTAMENTO DE VALA MEDIDO PELA POTENCIA INSTALADA E PELO TEMPO DE FUNCIONAMENTO,DEVENDO SER USADO COMO SEU COMPLEMENTO,CONSIDERANDO A HORA IMPRODUTIVA DA BOMBA. | CVXH
05.010.0020-0 | ESGOTAMENTO DE AGUA DE SUBSOLO RESULTANTE DE INFILTRACAO OUALAGAMENTO,USANDO MOTOR ELETRICO EM BOMBA DE 3HP,DIAMETRO DESUCCAO DE 1.1/2".ALTURA MANOMETRICA ATE 10,00M,MEDIDA PELOTEMPO DE FUNCIONAMENTO | H
05.010.0020-A | ESGOTAMENTO DE AGUA DE SUBSOLO RESULTANTE DE INFILTRACAO OUALAGAMENTO,USANDO MOTOR ELETRICO EM BOMBA DE 3HP,DIAMETRO DESUCCAO DE 1.1/2".ALTURA MANOMETRICA ATE 10,00M,MEDIDA PELOTEMPO DE FUNCIONAMENTO | H
05.010.0021-0 | ESGOTAMENTO DE AGUA DE SUBSOLO RESULTANTE DE INFILTRACAO OUALAGAMENTO,USANDO MOTOR ELETRICO EM BOMBA DE 3HP,DIAMETRO DESUCCAO DE 1.1/2",DEVENDO SER USADO COMO SEU COMPLEMENTO,CONSIDERANDO A HORA IMPRODUTIVA DA BOMBA.ALTURA MANOMETRICA ATE10,00M,MEDIDA PELO TEMPO DE FUNCIONAMENTO | H
05.010.0021-A | ESGOTAMENTO DE AGUA DE SUBSOLO RESULTANTE DE INFILTRACAO OUALAGAMENTO,USANDO MOTOR ELETRICO EM BOMBA DE 3HP,DIAMETRO DESUCCAO DE 1.1/2",DEVENDO SER USADO COMO SEU COMPLEMENTO,CONSIDERANDO A HORA IMPRODUTIVA DA BOMBA.ALTURA MANOMETRICA ATE10,00M,MEDIDA PELO TEMPO DE FUNCIONAMENTO | H
05.011.0001-0 | ESCORAMENTO SIMPLES,FECHADO,DE VALA DE POUCA PROFUNDIDADE(ATE 1,00M DE PROFUNDIDADE),INCLUSIVE FORNECIMENTO DOS MATERIAIS(PECAS DE MADEIRA DE 3ª-1.1/2"X9" E 3"X6") | M2
05.011.0001-A | ESCORAMENTO SIMPLES,FECHADO,DE VALA DE POUCA PROFUNDIDADE(ATE 1,00M DE PROFUNDIDADE),INCLUSIVE FORNECIMENTO DOS MATERIAIS(PECAS DE MADEIRA DE 3ª-1.1/2"X9" E 3"X6") | M2
05.011.0002-0 | ESCORAMENTO SIMPLES,ABERTO,DE VALA DE POUCA PROFUNDIDADE(ATE1,00M DE PROFUNDIDADE),INCLUSIVE FORNECIMENTO DOS MATERIAIS(PECAS DE MADEIRA DE 3ª-1.1/2"X9" E 3"X6") | M2
05.011.0002-A | ESCORAMENTO SIMPLES,ABERTO,DE VALA DE POUCA PROFUNDIDADE(ATE1,00M DE PROFUNDIDADE),INCLUSIVE FORNECIMENTO DOS MATERIAIS(PECAS DE MADEIRA DE 3ª-1.1/2"X9" E 3"X6") | M2
05.011.0006-0 | ESCORAMENTO SIMPLES,FECHADO,DE VALA DE POUCA PROFUNDIDADE(ATE 1,00M DE PROFUNDIDADE),INCLUSIVE FORNECIMENTO DOS MATERIAIS,COM ESGOTAMENTO MANUAL | M2
05.011.0006-A | ESCORAMENTO SIMPLES,FECHADO,DE VALA DE POUCA PROFUNDIDADE(ATE 1,00M DE PROFUNDIDADE),INCLUSIVE FORNECIMENTO DOS MATERIAIS,COM ESGOTAMENTO MANUAL | M2
05.012.0001-0 | CHAPA DE ACO CARBONO SAE 1006/10 PERFURADA EM FUROS REDONDOSALTERNADOS LONGITUDINALMENTE,DIAMETRO DE 1,80MM,DISTANCIA ENTRE FUROS DE 2,55MM (DE CENTRO),NAS DIMENSOES DE(2000X1000X0,90)MM.FORNECIMENTO | UN
05.012.0001-A | CHAPA DE ACO CARBONO SAE 1006/10 PERFURADA EM FUROS REDONDOSALTERNADOS LONGITUDINALMENTE,DIAMETRO DE 1,80MM,DISTANCIA ENTRE FUROS DE 2,55MM (DE CENTRO),NAS DIMENSOES DE(2000X1000X0,90)MM.FORNECIMENTO | UN
05.012.0005-0 | CHAPA DE ACO CARBONO SAE 1006/10,PERFURADA EM FUROS REDONDOSALTERNADOS LONGITUDINALMENTE,DIAMETRO DE 6,35MM,DISTANCIA ENTRE FUROS DE 9,00MM (DE CENTRO),NAS DIMENSOES DE(2000X1000X1,5)MM.FORNECIMENTO | UN
05.012.0005-A | CHAPA DE ACO CARBONO SAE 1006/10,PERFURADA EM FUROS REDONDOSALTERNADOS LONGITUDINALMENTE,DIAMETRO DE 6,35MM,DISTANCIA ENTRE FUROS DE 9,00MM (DE CENTRO),NAS DIMENSOES DE(2000X1000X1,5)MM.FORNECIMENTO | UN
05.013.0001-0 | CHAPA DE ACO CARBONO COMUM DE 3/8",PARA PASSAGEM DE VEICULOS,SOBRE VALAS EM TRAVESSIAS,COMPREENDENDO COLOCACAO,USO E RETIRADA,MEDIDA PELA AREA DE CHAPA,EM CADA APLICACAO | M2
05.013.0001-A | CHAPA DE ACO CARBONO COMUM DE 3/8",PARA PASSAGEM DE VEICULOS,SOBRE VALAS EM TRAVESSIAS,COMPREENDENDO COLOCACAO,USO E RETIRADA,MEDIDA PELA AREA DE CHAPA,EM CADA APLICACAO | M2
05.013.0002-0 | CHAPA DE ACO CARBONO COMUM DE 3/8",PARA PASSAGEM DE VEICULOS,SOBRE VALAS EM TRAVESSIAS,COMPREENDENDO COLOCACAO,USO E RETIRADA,MEDIDA PELA AREA DE CHAPA,EM CADA APLICACAO,INCLUSIVEMOBILIZACAO,TRANSPORTE,CARGA E DESCARGA | M2
05.013.0002-A | CHAPA DE ACO CARBONO COMUM DE 3/8",PARA PASSAGEM DE VEICULOS,SOBRE VALAS EM TRAVESSIAS,COMPREENDENDO COLOCACAO,USO E RETIRADA,MEDIDA PELA AREA DE CHAPA,EM CADA APLICACAO,INCLUSIVEMOBILIZACAO,TRANSPORTE,CARGA E DESCARGA | M2
05.013.0003-0 | CHAPA DE ACO CARBONO COMUM DE 3/8",PARA PASSAGEM DE VEICULOS,SOBRE VALAS EM TRAVESSIAS,COMPREENDENDO SOMENTE A COLOCACAOE RETIRADA,MEDIDA PELA AREA DE CHAPA,EM CADA APLICACAO | M2
05.013.0003-A | CHAPA DE ACO CARBONO COMUM DE 3/8",PARA PASSAGEM DE VEICULOS,SOBRE VALAS EM TRAVESSIAS,COMPREENDENDO SOMENTE A COLOCACAOE RETIRADA,MEDIDA PELA AREA DE CHAPA,EM CADA APLICACAO | M2
05.014.0001-0 | ALUGUEL DE TRANSFORMADOR DE DISTRIBUICAO,TRIFASICO,60HZ,13,8KV-220/127V,30KVA | UNXMES
05.014.0001-A | ALUGUEL DE TRANSFORMADOR DE DISTRIBUICAO,TRIFASICO,60HZ,13,8KV-220/127V,30KVA | UNXMES
05.014.0005-0 | ALUGUEL DE TRANSFORMADOR DE DISTRIBUICAO,TRIFASICO,60HZ,13,8KV-220/127V,45KVA | UNXMES
05.014.0005-A | ALUGUEL DE TRANSFORMADOR DE DISTRIBUICAO,TRIFASICO,60HZ,13,8KV-220/127V,45KVA | UNXMES
05.014.0009-0 | ALUGUEL DE TRANSFORMADOR DE DISTRIBUICAO,TRIFASICO,60HZ,13,8KV-220/127V,75KVA | UNXMES
05.014.0009-A | ALUGUEL DE TRANSFORMADOR DE DISTRIBUICAO,TRIFASICO,60HZ,13,8KV-220/127V,75KVA | UNXMES
05.014.0015-0 | ALUGUEL DE TRANSFORMADOR DE DISTRIBUICAO,TRIFASICO,60HZ,13,8KV-220/127V,112,5KVA | UNXMES
05.014.0015-A | ALUGUEL DE TRANSFORMADOR DE DISTRIBUICAO,TRIFASICO,60HZ,13,8KV-220/127V,112,5KVA | UNXMES
05.014.0020-0 | ALUGUEL DE TRANSFORMADOR DE DISTRIBUICAO,TRIFASICO,60HZ,13,8KV-220/127V,150KVA | UNXMES
05.014.0020-A | ALUGUEL DE TRANSFORMADOR DE DISTRIBUICAO,TRIFASICO,60HZ,13,8KV-220/127V,150KVA | UNXMES
05.014.0023-0 | ALUGUEL DE TRANSFORMADOR DE DISTRIBUICAO,TRIFASICO,60HZ,13,8KV-220/127KV,225KVA | UNXMES
05.014.0023-A | ALUGUEL DE TRANSFORMADOR DE DISTRIBUICAO,TRIFASICO,60HZ,13,8KV-220/127KV,225KVA | UNXMES
05.014.0025-0 | ALUGUEL DE TRANSFORMADOR DE DISTRIBUICAO,TRIFASICO,60HZ,13,8KV-220/127V,300KVA | UNXMES
05.014.0025-A | ALUGUEL DE TRANSFORMADOR DE DISTRIBUICAO,TRIFASICO,60HZ,13,8KV-220/127V,300KVA | UNXMES
05.015.0030-0 | PORTICO EM ACO,PARA SUPORTE DE SINALIZACAO VERTICAL,COMPOSTOPOR 2(DUAS) COLUNAS TUBULARES,1(UMA) VIGA TRELICADA E CHUMBADORES PARA FIXACAO,GALVANIZADO POR IMERSAO A QUENTE,COM ZINCAGEM MINIMA DE 350GR/M2 EM CADA FACE,CONFORME ABNT NBR 6323,SENDO O VAO DE 22,40M.FORNECIMENTO E COLOCACAO | UN
05.015.0030-A | PORTICO EM ACO,PARA SUPORTE DE SINALIZACAO VERTICAL,COMPOSTOPOR 2(DUAS) COLUNAS TUBULARES,1(UMA) VIGA TRELICADA E CHUMBADORES PARA FIXACAO,GALVANIZADO POR IMERSAO A QUENTE,COM ZINCAGEM MINIMA DE 350GR/M2 EM CADA FACE,CONFORME ABNT NBR 6323,SENDO O VAO DE 22,40M.FORNECIMENTO E COLOCACAO | UN
05.015.0031-0 | PORTICO EM ACO,PARA SUPORTE DE SINALIZACAO VERTICAL,COMPOSTOPOR 2(DUAS) COLUNAS TUBULARES,1(UMA) VIGA TRELICADA E CHUMBADORES PARA FIXACAO,GALVANIZADO POR IMERSAO A QUENTE,COM ZINCAGEM MINIMA DE 350GR/M2 EM CADA FACE,CONFORME ABNT NBR 6323,SENDO O VAO DE 18,80M.FORNECIMENTO E COLOCACAO | UN
05.015.0031-A | PORTICO EM ACO,PARA SUPORTE DE SINALIZACAO VERTICAL,COMPOSTOPOR 2(DUAS) COLUNAS TUBULARES,1(UMA) VIGA TRELICADA E CHUMBADORES PARA FIXACAO,GALVANIZADO POR IMERSAO A QUENTE,COM ZINCAGEM MINIMA DE 350GR/M2 EM CADA FACE,CONFORME ABNT NBR 6323,SENDO O VAO DE 18,80M.FORNECIMENTO E COLOCACAO | UN
05.015.0032-0 | PORTICO EM ACO,PARA SUPORTE DE SINALIZACAO VERTICAL,COMPOSTOPOR 2(DUAS) COLUNAS TUBULARES,1(UMA) VIGA TRELICADA E CHUMBADORES PARA FIXACAO,GALVANIZADO POR IMERSAO A QUENTE,COM ZINCAGEM MINIMA DE 350GR/M2 EM CADA FACE,CONFORME ABNT NBR 6323,SENDO O VAO DE 17,20M.FORNECIMENTO E COLOCACAO | UN
05.015.0032-A | PORTICO EM ACO,PARA SUPORTE DE SINALIZACAO VERTICAL,COMPOSTOPOR 2(DUAS) COLUNAS TUBULARES,1(UMA) VIGA TRELICADA E CHUMBADORES PARA FIXACAO,GALVANIZADO POR IMERSAO A QUENTE,COM ZINCAGEM MINIMA DE 350GR/M2 EM CADA FACE,CONFORME ABNT NBR 6323,SENDO O VAO DE 17,20M.FORNECIMENTO E COLOCACAO | UN
05.015.0033-0 | PORTICO EM ACO,PARA SUPORTE DE SINALIZACAO VERTICAL,COMPOSTOPOR 2(DUAS) COLUNAS TUBULARES,1(UMA) VIGA TRELICADA E CHUMBADORES PARA FIXACAO,GALVANIZADO POR IMERSAO A QUENTE,COM ZINCAGEM MINIMA DE 350GR/M2 EM CADA FACE,CONFORME ABNT NBR 6323,SENDO O VAO DE 15,20M.FORNECIMENTO E COLOCACAO | UN
05.015.0033-A | PORTICO EM ACO,PARA SUPORTE DE SINALIZACAO VERTICAL,COMPOSTOPOR 2(DUAS) COLUNAS TUBULARES,1(UMA) VIGA TRELICADA E CHUMBADORES PARA FIXACAO,GALVANIZADO POR IMERSAO A QUENTE,COM ZINCAGEM MINIMA DE 350GR/M2 EM CADA FACE,CONFORME ABNT NBR 6323,SENDO O VAO DE 15,20M.FORNECIMENTO E COLOCACAO | UN
05.015.0034-0 | PORTICO EM ACO,PARA SUPORTE DE SINALIZACAO VERTICAL,COMPOSTOPOR 2(DUAS) COLUNAS TUBULARES,1(UMA) VIGA TRELICADA E CHUMBADORES PARA FIXACAO,GALVANIZADO POR IMERSAO A QUENTE,COM ZINCAGEM MINIMA DE 350GR/M2 EM CADA FACE,CONFORME ABNT NBR 6323,SENDO O VAO DE 13,20M.FORNECIMENTO E COLOCACAO | UN
05.015.0034-A | PORTICO EM ACO,PARA SUPORTE DE SINALIZACAO VERTICAL,COMPOSTOPOR 2(DUAS) COLUNAS TUBULARES,1(UMA) VIGA TRELICADA E CHUMBADORES PARA FIXACAO,GALVANIZADO POR IMERSAO A QUENTE,COM ZINCAGEM MINIMA DE 350GR/M2 EM CADA FACE,CONFORME ABNT NBR 6323,SENDO O VAO DE 13,20M.FORNECIMENTO E COLOCACAO | UN
05.015.0040-0 | SEMIPORTICO EM ACO,BANDEIRA SIMPLES,PARA SUPORTE DE SINALIZACAO VERTICAL,COMPOSTO POR 1(UMA) COLUNA TUBULAR,1(UMA) VIGATRELICADA EM BALANCO E CHUMBADORES PARA FIXACAO,GALVANIZADOPOR IMERSAO A QUENTE,COM ZINCAGEM MINIMA DE 350GR/M2 EM CADAFACE,CONFORME ABNT NBR 6323,SENDO O BALANCO DE 8,60M.FORNECIMENTO E COLOCACAO | UN
05.015.0040-A | SEMIPORTICO EM ACO,BANDEIRA SIMPLES,PARA SUPORTE DE SINALIZACAO VERTICAL,COMPOSTO POR 1(UMA) COLUNA TUBULAR,1(UMA) VIGATRELICADA EM BALANCO E CHUMBADORES PARA FIXACAO,GALVANIZADOPOR IMERSAO A QUENTE,COM ZINCAGEM MINIMA DE 350GR/M2 EM CADAFACE,CONFORME ABNT NBR 6323,SENDO O BALANCO DE 8,60M.FORNECIMENTO E COLOCACAO | UN
05.015.0041-0 | SEMIPORTICO EM ACO,BANDEIRA SIMPLES,PARA SUPORTE DE SINALIZACAO VERTICAL,COMPOSTO POR 1(UMA) COLUNA TUBULAR,1(UMA) VIGATRELICADA EM BALANCO E CHUMBADORES PARA FIXACAO,GALVANIZADOPOR IMERSAO A QUENTE,COM ZINCAGEM MINIMA DE 350GR/M2 EM CADAFACE,CONFORME ABNT NBR 6323,SENDO O BALANCO DE 5,10M.FORNECIMENTO E COLOCACAO | UN
05.015.0041-A | SEMIPORTICO EM ACO,BANDEIRA SIMPLES,PARA SUPORTE DE SINALIZACAO VERTICAL,COMPOSTO POR 1(UMA) COLUNA TUBULAR,1(UMA) VIGATRELICADA EM BALANCO E CHUMBADORES PARA FIXACAO,GALVANIZADOPOR IMERSAO A QUENTE,COM ZINCAGEM MINIMA DE 350GR/M2 EM CADAFACE,CONFORME ABNT NBR 6323,SENDO O BALANCO DE 5,10M.FORNECIMENTO E COLOCACAO | UN
05.015.0045-0 | SEMIPORTICO EM ACO,BANDEIRA DUPLA,PARA SUPORTE DE SINALIZACAO VERTICAL,COMPOSTO POR 1(UMA) COLUNA TUBULAR,2(DUAS) VIGASTRELICADAS EM BALANCO E CHUMBADORES PARA FIXACAO,GALVANIZADOPOR IMERSAO A QUENTE,COM ZINCAGEM MINIMA DE 350GR/M2 EM CADA FACE,CONFORME ABNT NBR 6323,SENDO O BALANCO DE 8,60M.FORNECIMENTO E COLOCACAO | UN
05.015.0045-A | SEMIPORTICO EM ACO,BANDEIRA DUPLA,PARA SUPORTE DE SINALIZACAO VERTICAL,COMPOSTO POR 1(UMA) COLUNA TUBULAR,2(DUAS) VIGASTRELICADAS EM BALANCO E CHUMBADORES PARA FIXACAO,GALVANIZADOPOR IMERSAO A QUENTE,COM ZINCAGEM MINIMA DE 350GR/M2 EM CADA FACE,CONFORME ABNT NBR 6323,SENDO O BALANCO DE 8,60M.FORNECIMENTO E COLOCACAO | UN
05.015.0046-0 | SEMIPORTICO EM ACO,BANDEIRA DUPLA,PARA SUPORTE DE SINALIZACAA VERTICAL,COMPOSTO POR 1(UMA) COLUNA TUBULAR,2(DUAS) VIGASTRELICADAS EM BALANCO E CHUMBADORES PARA FIXACAO,GALVANIZADOPOR IMERSAO A QUENTE,COM ZINCAGEM MINIMA DE 350GR/M2 EM CADA FACE,CONFORME ABNT NBR 6323,SENDO O BALANCO DE 5,10M.FORNECIMENTO E COLOCACAO | UN
05.015.0046-A | SEMIPORTICO EM ACO,BANDEIRA DUPLA,PARA SUPORTE DE SINALIZACAA VERTICAL,COMPOSTO POR 1(UMA) COLUNA TUBULAR,2(DUAS) VIGASTRELICADAS EM BALANCO E CHUMBADORES PARA FIXACAO,GALVANIZADOPOR IMERSAO A QUENTE,COM ZINCAGEM MINIMA DE 350GR/M2 EM CADA FACE,CONFORME ABNT NBR 6323,SENDO O BALANCO DE 5,10M.FORNECIMENTO E COLOCACAO | UN
05.015.0050-0 | PLACA DE SINALIZACAO DE RODOVIAS,EM CHAPA DE ACO Nº16,TRATADA QUIMICAMENTE,INCLUSIVE PINTURA COM METAL PRIMER NAS DUAS FACES E ESMALTE SINTETICO PRETO NO VERSO.APLICACAO DE PELICULAS REFLETIVAS NO GRAU TECNICO E PELICULA PARA LEGENDA FIXADAATRAVES DE CASTANHAS DUPLAS EM POSTE DE CONCRETO ARMADO.FORNECIMENTO E COLOCACAO | M2
05.015.0050-A | PLACA DE SINALIZACAO DE RODOVIAS,EM CHAPA DE ACO Nº16,TRATADA QUIMICAMENTE,INCLUSIVE PINTURA COM METAL PRIMER NAS DUAS FACES E ESMALTE SINTETICO PRETO NO VERSO.APLICACAO DE PELICULAS REFLETIVAS NO GRAU TECNICO E PELICULA PARA LEGENDA FIXADAATRAVES DE CASTANHAS DUPLAS EM POSTE DE CONCRETO ARMADO.FORNECIMENTO E COLOCACAO | M2
05.015.0055-0 | PLACA DE SINALIZACAO DE RODOVIAS,EM CHAPA DE ACO Nº16,TRATADA QUIMICAMENTE,INCLUSIVE PINTURA COM METAL PRIMER NAS DUAS FACES E ESMALTE SINTETICO PRETO NO VERSO.APLICACAO DE PELICULAS REFLETIVAS NO GRAU TECNICO,GRAU ALTA INTENSIDADE E PELICULA PARA LEGENDA FIXADA ATRAVES DE CASTANHAS DUPLAS EM POSTEDE CONCRETO ARMADO.FORNECIMENTO E COLOCACAO | M2
05.015.0055-A | PLACA DE SINALIZACAO DE RODOVIAS,EM CHAPA DE ACO Nº16,TRATADA QUIMICAMENTE,INCLUSIVE PINTURA COM METAL PRIMER NAS DUAS FACES E ESMALTE SINTETICO PRETO NO VERSO.APLICACAO DE PELICULAS REFLETIVAS NO GRAU TECNICO,GRAU ALTA INTENSIDADE E PELICULA PARA LEGENDA FIXADA ATRAVES DE CASTANHAS DUPLAS EM POSTEDE CONCRETO ARMADO.FORNECIMENTO E COLOCACAO | M2
05.015.0060-0 | PLACA DE SINALIZACAO DE RODOVIAS,EM CHAPA DE ACO Nº16,TRATADA QUIMICAMENTE,INCLUSIVE PINTURA COM METAL PRIMER NAS DUAS FACES E ESMALTE SINTETICO PRETO NO VERSO.APLICACAO DE PELICULAS REFLETIVAS NO GRAU TECNICO,GRAU DIAMANTE E PELICULA PARALEGENDA FIXADA ATRAVES DE CASTANHAS DUPLAS EM POSTE DE CONCRETO ARMADO.FORNECIMENTO E COLOCACAO | M2
05.015.0060-A | PLACA DE SINALIZACAO DE RODOVIAS,EM CHAPA DE ACO Nº16,TRATADA QUIMICAMENTE,INCLUSIVE PINTURA COM METAL PRIMER NAS DUAS FACES E ESMALTE SINTETICO PRETO NO VERSO.APLICACAO DE PELICULAS REFLETIVAS NO GRAU TECNICO,GRAU DIAMANTE E PELICULA PARALEGENDA FIXADA ATRAVES DE CASTANHAS DUPLAS EM POSTE DE CONCRETO ARMADO.FORNECIMENTO E COLOCACAO | M2
05.015.0065-0 | PLACA DE SINALIZACAO DE RODOVIAS,EM CHAPA DE ACO Nº16,TRATADA QUIMICAMENTE,INCLUSIVE PINTURA COM METAL PRIMER NAS DUAS FACES E ESMALTE SINTETICO PRETO NO VERSO.APLICACAO DE PELICULAS REFLETIVAS NO GRAU TECNICO E PELICULA PARA LEGENDA FIXADOEM UM OU DOIS POSTES DE MADEIRA DE LEI.FORNECIMENTO E COLOCACAO | M2
05.015.0065-A | PLACA DE SINALIZACAO DE RODOVIAS,EM CHAPA DE ACO Nº16,TRATADA QUIMICAMENTE,INCLUSIVE PINTURA COM METAL PRIMER NAS DUAS FACES E ESMALTE SINTETICO PRETO NO VERSO.APLICACAO DE PELICULAS REFLETIVAS NO GRAU TECNICO E PELICULA PARA LEGENDA FIXADOEM UM OU DOIS POSTES DE MADEIRA DE LEI.FORNECIMENTO E COLOCACAO | M2
05.015.0070-0 | PLACA DE SINALIZACAO DE RODOVIAS,EM CHAPA DE ACO Nº16,TRATADA QUIMICAMENTE,INCLUSIVE PINTURA COM METAL PRIMER NAS DUAS FACES E ESMALTE SINTETICO PRETO NO VERSO.APLICACAO DE PELICULAS REFLETIVAS NO GRAU TECNICO,GRAU ALTA INTENSIDADE E PELICULA PARA LEGENDA FIXADO EM UM OU DOIS POSTES DE MADEIRA DE LEI.FORNECIMENTO E COLOCACAO | M2
05.015.0070-A | PLACA DE SINALIZACAO DE RODOVIAS,EM CHAPA DE ACO Nº16,TRATADA QUIMICAMENTE,INCLUSIVE PINTURA COM METAL PRIMER NAS DUAS FACES E ESMALTE SINTETICO PRETO NO VERSO.APLICACAO DE PELICULAS REFLETIVAS NO GRAU TECNICO,GRAU ALTA INTENSIDADE E PELICULA PARA LEGENDA FIXADO EM UM OU DOIS POSTES DE MADEIRA DE LEI.FORNECIMENTO E COLOCACAO | M2
05.015.0075-0 | PLACA DE SINALIZACAO DE RODOVIAS,EM CHAPA DE ACO Nº16,TRATADA QUIMICAMENTE,INCLUSIVE PINTURA COM METAL PRIMER NAS DUAS FACES E ESMALTE SINTETICO PRETO NO VERSO.APLICACAO DE PELICULAS RELETIVAS NO GRAU TECNICO,GRAU DIAMANTE E PELICULA PARA LEGENDA FIXADO EM UM OU DOIS POSTES DE MADEIRA DE LEI.FORNECIMENTO E COLOCACAO | M2
05.015.0075-A | PLACA DE SINALIZACAO DE RODOVIAS,EM CHAPA DE ACO Nº16,TRATADA QUIMICAMENTE,INCLUSIVE PINTURA COM METAL PRIMER NAS DUAS FACES E ESMALTE SINTETICO PRETO NO VERSO.APLICACAO DE PELICULAS RELETIVAS NO GRAU TECNICO,GRAU DIAMANTE E PELICULA PARA LEGENDA FIXADO EM UM OU DOIS POSTES DE MADEIRA DE LEI.FORNECIMENTO E COLOCACAO | M2
05.020.0005-0 | SINALIZACAO HORIZONTAL,MECANICA,COM TINTA TERMOPLASTICA A BASE DE RESINAS NATURAIS E/OU SINTETICAS,EM VIAS RODOVIARIAS,APLICADA POR EXTRUSAO,CONFORME ABNT NBR 12935,13132 E NORMA DNIT 100/2018-ES. | M2
05.020.0005-A | SINALIZACAO HORIZONTAL,MECANICA,COM TINTA TERMOPLASTICA A BASE DE RESINAS NATURAIS E/OU SINTETICAS,EM VIAS RODOVIARIAS,APLICADA POR EXTRUSAO,CONFORME ABNT NBR 12935,13132 E NORMA DNIT 100/2018-ES. | M2
05.020.0007-0 | SINALIZACAO HORIZONTAL,MECANICA,COM TINTA TERMOPLASTICA A BASE DE RESINAS NATURAIS E/OU SINTETICAS,EM VIAS URBANAS,APLICADA POR EXTRUSAO,CONFORME ABNT NBR 12935,13132 E NORMA DNIT100/2018-ES. | M2
05.020.0007-A | SINALIZACAO HORIZONTAL,MECANICA,COM TINTA TERMOPLASTICA A BASE DE RESINAS NATURAIS E/OU SINTETICAS,EM VIAS URBANAS,APLICADA POR EXTRUSAO,CONFORME ABNT NBR 12935,13132 E NORMA DNIT100/2018-ES. | M2
05.020.0010-0 | SINALIZACAO HORIZONTAL,MECANICA,COM TINTA TERMOPLASTICA A BASE DE RESINAS NATURAIS E/OU SINTETICAS,EM VIAS RODOVIARIAS,APLICADA COM PISTOLA(SPRAY),CONFORME ABNT NBR 12935,15405 E NORMA DNIT 100/2018-ES. | M2
05.020.0010-A | SINALIZACAO HORIZONTAL,MECANICA,COM TINTA TERMOPLASTICA A BASE DE RESINAS NATURAIS E/OU SINTETICAS,EM VIAS RODOVIARIAS,APLICADA COM PISTOLA(SPRAY),CONFORME ABNT NBR 12935,15405 E NORMA DNIT 100/2018-ES. | M2
05.020.0012-0 | SINALIZACAO HORIZONTAL,MECANICA,COM TINTA TERMOPLASTICA A BASE DE RESINAS NATURAIS E/OU SINTETICAS,EM VIAS URBANAS,APLICADA COM PISTOLA(SPRAY),CONFORME ABNT NBR 12935,15405 E NORMADNIT 100/2018-ES. | M2
05.020.0012-A | SINALIZACAO HORIZONTAL,MECANICA,COM TINTA TERMOPLASTICA A BASE DE RESINAS NATURAIS E/OU SINTETICAS,EM VIAS URBANAS,APLICADA COM PISTOLA(SPRAY),CONFORME ABNT NBR 12935,15405 E NORMADNIT 100/2018-ES. | M2
05.020.0013-0 | SINALIZACAO MANUAL DE FAIXAS E FIGURAS PARA PEDESTRES,COM TINTA TERMOPLASTICA A BASE DE RESINAS NATURAIS E/OU SINTETICAS,EM VIAS RODOVIARIAS,APLICADO POR EXTRUSAO,CONFORME ABNT NBR12935,13132,7396 E NORMA DNIT 100/2018-ES. | M2
05.020.0013-A | SINALIZACAO MANUAL DE FAIXAS E FIGURAS PARA PEDESTRES,COM TINTA TERMOPLASTICA A BASE DE RESINAS NATURAIS E/OU SINTETICAS,EM VIAS RODOVIARIAS,APLICADO POR EXTRUSAO,CONFORME ABNT NBR12935,13132,7396 E NORMA DNIT 100/2018-ES. | M2
05.020.0014-0 | SINALIZACAO MANUAL DE FAIXAS E FIGURAS PARA PEDESTRES,COM TINTA TERMOPLASTICA A BASE DE RESINAS NATURAIS E/OU SINTETICAS,EM VIAS URBANAS,APLICADO POR EXTRUSAO,CONFORME ABNT NBR 12935,13132,7396 E NORMA DNIT 100/2018-ES. | M2
05.020.0014-A | SINALIZACAO MANUAL DE FAIXAS E FIGURAS PARA PEDESTRES,COM TINTA TERMOPLASTICA A BASE DE RESINAS NATURAIS E/OU SINTETICAS,EM VIAS URBANAS,APLICADO POR EXTRUSAO,CONFORME ABNT NBR 12935,13132,7396 E NORMA DNIT 100/2018-ES. | M2
05.020.0015-1 | SINALIZACAO HORIZONTAL,MECANICA,COM TINTA A BASE DE RESINA ACRILICA,EM VIAS RODOVIARIAS,CONFORME ABNT NBR 12935 E NORMADNIT 100/2018-ES. | M2
05.020.0015-B | SINALIZACAO HORIZONTAL,MECANICA,COM TINTA A BASE DE RESINA ACRILICA,EM VIAS RODOVIARIAS,CONFORME ABNT NBR 12935 E NORMADNIT 100/2018-ES. | M2
05.020.0020-0 | SINALIZACAO HORIZONTAL,MECANICA,COM TINTA A BASE DE RESINA ACRILICA,EM VIAS URBANAS,CONFORME ABNT NBR 12935 E NORMA DNIT100/2018-ES. | M2
05.020.0020-A | SINALIZACAO HORIZONTAL,MECANICA,COM TINTA A BASE DE RESINA ACRILICA,EM VIAS URBANAS,CONFORME ABNT NBR 12935 E NORMA DNIT100/2018-ES. | M2
05.020.0025-0 | SINALIZACAO MANUAL DE FAIXAS E FIGURAS PARA PEDESTRES,COM TINTA A BASE DE RESINA ACRILICA,EM VIAS RODOVIARIAS,COM UTILIZACAO DE PISTOLA PNEUMATICA(SPRAY),CONFORME ABNT NBR 12935,13132,7396 E NORMA DNIT 100/2018-ES. | M2
05.020.0025-A | SINALIZACAO MANUAL DE FAIXAS E FIGURAS PARA PEDESTRES,COM TINTA A BASE DE RESINA ACRILICA,EM VIAS RODOVIARIAS,COM UTILIZACAO DE PISTOLA PNEUMATICA(SPRAY),CONFORME ABNT NBR 12935,13132,7396 E NORMA DNIT 100/2018-ES. | M2
05.020.0030-0 | SINALIZACAO MANUAL DE FAIXAS E FIGURAS PARA PEDESTRES,COM TINTA A BASE DE RESINA ACRILICA,EM VIAS URBANAS,COM UTILIZACAODE PISTOLA PNEUMATICA(SPRAY),CONFORME NORMAS DO DER-RJ | M2
05.020.0030-A | SINALIZACAO MANUAL DE FAIXAS E FIGURAS PARA PEDESTRES,COM TINTA A BASE DE RESINA ACRILICA,EM VIAS URBANAS,COM UTILIZACAODE PISTOLA PNEUMATICA(SPRAY),CONFORME NORMAS DO DER-RJ | M2
05.021.0030-0 | SONORIZADOR TIPO CALOTA,DIAMETRO 15CM,CONFECCIONADO EM RESINA DE POLIESTER,COM ELEMENTOS REFLETIVOS E PINO DE FIXACAO.FORNECIMENTO E COLOCACAO | UN
05.021.0030-A | SONORIZADOR TIPO CALOTA,DIAMETRO 15CM,CONFECCIONADO EM RESINA DE POLIESTER,COM ELEMENTOS REFLETIVOS E PINO DE FIXACAO.FORNECIMENTO E COLOCACAO | UN
05.021.0050-0 | MINI-TACHAO CEGO,FUNDIDO,MEDINDO 220X100X40MM,CONSTITUIDO DEUM CORPO A BASE DE RESINAS DE POLIESTER E FILERIZANTES MINERAIS,COM TELA DE NYLON PARA ABSORCAO DE IMPACTOS E PINO DE ACO PARA MAIOR FIXACAO NO PAVIMENTO.FORNECIMENTO E COLOCACAO | UN
05.021.0050-A | MINI-TACHAO CEGO,FUNDIDO,MEDINDO 220X100X40MM,CONSTITUIDO DEUM CORPO A BASE DE RESINAS DE POLIESTER E FILERIZANTES MINERAIS,COM TELA DE NYLON PARA ABSORCAO DE IMPACTOS E PINO DE ACO PARA MAIOR FIXACAO NO PAVIMENTO.FORNECIMENTO E COLOCACAO | UN
05.021.0055-0 | MINI-TACHAO REFLETIVO,MONODIRECIONAL,MEDINDO 220X100X40MM,SEUS REFLETORES CONTEM 50 ESFERAS DE VIDRO LAPIDADO E ESPELHADO,INCRUSTADOS EM "ABS",NAS CORES BRANCA E AMARELA.FORNECIMENTO E COLOCACAO | UN
05.021.0055-A | MINI-TACHAO REFLETIVO,MONODIRECIONAL,MEDINDO 220X100X40MM,SEUS REFLETORES CONTEM 50 ESFERAS DE VIDRO LAPIDADO E ESPELHADO,INCRUSTADOS EM "ABS",NAS CORES BRANCA E AMARELA.FORNECIMENTO E COLOCACAO | UN
05.021.0060-0 | MINI-TACHAO REFLETIVO,BIDIRECIONAL,MEDINDO 220X100X40MM,SEUSREFLETORES CONTEM 50 ESFERAS DE VIDRO LAPIDADO E ESPELHADO,INCRUSTADOS EM "ABS",NAS CORES BRANCA E AMARELA.FORNECIMENTOE COLOCACAO | UN
05.021.0060-A | MINI-TACHAO REFLETIVO,BIDIRECIONAL,MEDINDO 220X100X40MM,SEUSREFLETORES CONTEM 50 ESFERAS DE VIDRO LAPIDADO E ESPELHADO,INCRUSTADOS EM "ABS",NAS CORES BRANCA E AMARELA.FORNECIMENTOE COLOCACAO | UN
05.021.0065-0 | TACHAO CEGO,FUNDIDO,MEDINDO 230X125X45MM,CONSTITUIDO DE UM CORPO A BASE DE RESINAS DE POLIESTER E FILERIZANTES MINERAIS,COM TELA DE NYLON PARA ABSORCAO DE IMPACTOS E PINO DE ACO PARA MAIOR FIXACAO NO PAVIMENTO.FORNECIMENTO E COLOCACAO | UN
05.021.0065-A | TACHAO CEGO,FUNDIDO,MEDINDO 230X125X45MM,CONSTITUIDO DE UM CORPO A BASE DE RESINAS DE POLIESTER E FILERIZANTES MINERAIS,COM TELA DE NYLON PARA ABSORCAO DE IMPACTOS E PINO DE ACO PARA MAIOR FIXACAO NO PAVIMENTO.FORNECIMENTO E COLOCACAO | UN
05.021.0070-0 | TACHAO MONODIRECIONAL,MEDINDO 230X125X45MM,SEUS REFLETORES CONTEM 50 ESFERAS DE VIDRO LAPIDADO E ESPELHADO,INCRUSTADOS EM "ABS",NAS CORES BRANCA E AMARELA.FORNECIMENTO E COLOCACAO | UN
05.021.0070-A | TACHAO MONODIRECIONAL,MEDINDO 230X125X45MM,SEUS REFLETORES CONTEM 50 ESFERAS DE VIDRO LAPIDADO E ESPELHADO,INCRUSTADOS EM "ABS",NAS CORES BRANCA E AMARELA.FORNECIMENTO E COLOCACAO | UN
05.021.0075-0 | TACHAO BIDIRECIONAL,MEDINDO 230X125X45MM, SEUS REFLETORES CONTEM 50 ESFERAS DE VIDRO LAPIDADO E ESPELHADO,INCRUSTADOS EM"ABS",NAS CORES BRANCA E AMARELA.FORNECIMENTO E COLOCACAO | UN
05.021.0075-A | TACHAO BIDIRECIONAL,MEDINDO 230X125X45MM, SEUS REFLETORES CONTEM 50 ESFERAS DE VIDRO LAPIDADO E ESPELHADO,INCRUSTADOS EM"ABS",NAS CORES BRANCA E AMARELA.FORNECIMENTO E COLOCACAO | UN
05.021.0090-0 | TACHA REFLETIVA INJETADA EM "ABS",MONODIRECIONAL,MEDINDO 100X100X19,5MM,PINO DE ACO PARA MAIOR FIXACAO NO PAVIMENTO E SEUS REFLETORES PODERAO CONTER:23 OU 24 ESFERAS DE VIDRO LAPIDADO E ESPELHADO,DIVERSAS CORES.FORNECIMENTO E COLOCACAO | UN
05.021.0090-A | TACHA REFLETIVA INJETADA EM "ABS",MONODIRECIONAL,MEDINDO 100X100X19,5MM,PINO DE ACO PARA MAIOR FIXACAO NO PAVIMENTO E SEUS REFLETORES PODERAO CONTER:23 OU 24 ESFERAS DE VIDRO LAPIDADO E ESPELHADO,DIVERSAS CORES.FORNECIMENTO E COLOCACAO | UN
05.021.0095-0 | TACHA REFLETIVA INJETADA EM "ABS",BIDIRECIONAL,MEDINDO 100X100X19,5MM,PINO DE ACO PARA MAIOR FIXACAO NO PAVIMENTO E SEUSREFLETORES PODERAO CONTER:23 OU 24 ESFERAS DE VIDRO LAPIDADO E ESPELHADO,DIVERSAS CORES.FORNECIMENTO E COLOCACAO | UN
05.021.0095-A | TACHA REFLETIVA INJETADA EM "ABS",BIDIRECIONAL,MEDINDO 100X100X19,5MM,PINO DE ACO PARA MAIOR FIXACAO NO PAVIMENTO E SEUSREFLETORES PODERAO CONTER:23 OU 24 ESFERAS DE VIDRO LAPIDADO E ESPELHADO,DIVERSAS CORES.FORNECIMENTO E COLOCACAO | UN
05.021.0100-0 | SEGREGADORES DE FAIXAS DE ONIBUS,MEDINDO 450X155X70MM,CONSTITUIDOS DE RESINAS DE POLIESTER SINTETICO E FILERIZANTES MINERAIS,COM TELA DE NYLON PARA MAIOR ABSORCAO DE IMPACTOS,2 PINOS DE ACO PARA MAIOR FIXACAO NO PAVIMENTO,SENDO SEU TOPO SUPERIOR ARREDONDADO,EVITANDO ASSIM DANOS E RISCOS NOS PNEUS,NAS CORES BRANCA E AMARELA.FORNECIMENTO E COLOCACAO | UN
05.021.0100-A | SEGREGADORES DE FAIXAS DE ONIBUS,MEDINDO 450X155X70MM,CONSTITUIDOS DE RESINAS DE POLIESTER SINTETICO E FILERIZANTES MINERAIS,COM TELA DE NYLON PARA MAIOR ABSORCAO DE IMPACTOS,2 PINOS DE ACO PARA MAIOR FIXACAO NO PAVIMENTO,SENDO SEU TOPO SUPERIOR ARREDONDADO,EVITANDO ASSIM DANOS E RISCOS NOS PNEUS,NAS CORES BRANCA E AMARELA.FORNECIMENTO E COLOCACAO | UN
05.021.0110-0 | SINALIZADOR FOTOLUMINESCENTE AUTOADESIVO PARA ESCADA,APLICADO EM PISOS E ESPELHOS,AMARELO,MEDINDO (7X3)CM,ESPESSURA APROXIMADA DE 1MM,CONFORME ABNT NBR 9050.FORNECIMENTO E COLOCACAO | UN
05.021.0110-A | SINALIZADOR FOTOLUMINESCENTE AUTOADESIVO PARA ESCADA,APLICADO EM PISOS E ESPELHOS,AMARELO,MEDINDO (7X3)CM,ESPESSURA APROXIMADA DE 1MM,CONFORME ABNT NBR 9050.FORNECIMENTO E COLOCACAO | UN
05.021.0112-0 | SINALIZADOR FOTOLUMINESCENTE AUTOADESIVO PARA ESCADA,APLICADO EM PISOS E ESPELHOS,AMARELO,MEDINDO (20X3)CM,ESPESSURA APROXIMADA DE 1MM,CONFORME ABNT NBR 9050.FORNECIMENTO E COLOCACAO | UN
05.021.0112-A | SINALIZADOR FOTOLUMINESCENTE AUTOADESIVO PARA ESCADA,APLICADO EM PISOS E ESPELHOS,AMARELO,MEDINDO (20X3)CM,ESPESSURA APROXIMADA DE 1MM,CONFORME ABNT NBR 9050.FORNECIMENTO E COLOCACAO | UN
05.021.0150-0 | FITA ANTIDERRAPANTE AUTOADESIVA NA COR PRETA,PARA AREAS INTERNAS E EXTERNAS,COM LARGURA DE 50MM.FORNECIMENTO E COLOCACAO | M
05.021.0150-A | FITA ANTIDERRAPANTE AUTOADESIVA NA COR PRETA,PARA AREAS INTERNAS E EXTERNAS,COM LARGURA DE 50MM.FORNECIMENTO E COLOCACAO | M
05.022.0015-0 | CORTE MECANICO COM MAQUINA FRESADORA,EM CONCRETO ASFALTICO,EM AREAS COM INTERFERENCIA TIPO TRILHOS OU TAMPOES,COM ESPESSURA ATE 5CM,INCLUSIVE COLETA DO MATERIAL FRESADO EM CAMINHOBASCULANTE,EXCLUSIVE TRANSPORTE PARA FORA DO CANTEIRO DE OBRA (VIDE FAMILIA 04.005).O ITEM INCLUI MAO-DE-OBRA COM HORARIO DIURNO | M2
05.022.0015-A | CORTE MECANICO COM MAQUINA FRESADORA,EM CONCRETO ASFALTICO,EM AREAS COM INTERFERENCIA TIPO TRILHOS OU TAMPOES,COM ESPESSURA ATE 5CM,INCLUSIVE COLETA DO MATERIAL FRESADO EM CAMINHOBASCULANTE,EXCLUSIVE TRANSPORTE PARA FORA DO CANTEIRO DE OBRA (VIDE FAMILIA 04.005).O ITEM INCLUI MAO-DE-OBRA COM HORARIO DIURNO | M2
05.022.0016-0 | CORTE MECANICO COM MAQUINA FRESADORA,EM CONCRETO ASFALTICO,EM AREAS COM INTERFERENCIA TIPO TRILHOS OU TAMPOES,COM ESPESSURA DE ATE 5CM,INCLUSIVE COLETA DO MATERIAL FRESADO EM CAMINHAO BASCULANTE,EXCLUSIVE TRANSPORTE PARA FORA DO CANTEIRO DEOBRA(VIDE FAMILIA 04.005).O ITEM INCLUI MAO-DE-OBRA COM ADICIONAL NOTURNO | M2
05.022.0016-A | CORTE MECANICO COM MAQUINA FRESADORA,EM CONCRETO ASFALTICO,EM AREAS COM INTERFERENCIA TIPO TRILHOS OU TAMPOES,COM ESPESSURA DE ATE 5CM,INCLUSIVE COLETA DO MATERIAL FRESADO EM CAMINHAO BASCULANTE,EXCLUSIVE TRANSPORTE PARA FORA DO CANTEIRO DEOBRA(VIDE FAMILIA 04.005).O ITEM INCLUI MAO-DE-OBRA COM ADICIONAL NOTURNO | M2
05.022.0018-0 | CORTE MECANICO COM MAQUINA FRESADORA,EM CONCRETO ASFALTICO,EM AREAS SEM INTERFERENCIA,COM ESPESSURA DE ATE 5CM,INCLUSIVECOLETA DO MATERIAL FRESADO EM CAMINHAO BASCULANTE,EXCLUSIVETRANSPORTE PARA FORA DO CANTEIRO DE OBRA(VIDE FAMILIA 04.005).O ITEM INCLUI MAO-DE-OBRA COM HORARIO DIURNO | M2
05.022.0018-A | CORTE MECANICO COM MAQUINA FRESADORA,EM CONCRETO ASFALTICO,EM AREAS SEM INTERFERENCIA,COM ESPESSURA DE ATE 5CM,INCLUSIVECOLETA DO MATERIAL FRESADO EM CAMINHAO BASCULANTE,EXCLUSIVETRANSPORTE PARA FORA DO CANTEIRO DE OBRA(VIDE FAMILIA 04.005).O ITEM INCLUI MAO-DE-OBRA COM HORARIO DIURNO | M2
05.022.0020-0 | CORTE MECANICO COM MAQUINA FRESADORA,EM CONCRETO ASFALTICO,EM AREAS SEM INTERFERENCIA,COM ESPESSURA DE ATE 5CM,INCLUSIVECOLETA DO MATERIAL FRESADO EM CAMINHAO BASCULANTE, EXCLUSIVETRANSPORTE PARA FORA DO CANTEIRO DE OBRA. (VIDE FAMILIA 04.005) O ITEM INCLUI MAO DE OBRA COM ADICIONAL NOTURNO | M2
05.022.0020-A | CORTE MECANICO COM MAQUINA FRESADORA,EM CONCRETO ASFALTICO,EM AREAS SEM INTERFERENCIA,COM ESPESSURA DE ATE 5CM,INCLUSIVECOLETA DO MATERIAL FRESADO EM CAMINHAO BASCULANTE, EXCLUSIVETRANSPORTE PARA FORA DO CANTEIRO DE OBRA. (VIDE FAMILIA 04.005) O ITEM INCLUI MAO DE OBRA COM ADICIONAL NOTURNO | M2
05.022.0030-0 | CORTE MECANICO COM MAQUINA FRESADORA,EM CONCRETO ASFALTICO,EM AREAS COM INTERFERENCIA TIPO TRILHOS OU TAMPOES,COM ESPESSURA ATE 10CM,INCLUSIVE COLETA DO MATERIAL FRESADO EM CAMINHAO BASCULANTE,EXCLUSIVE TRANSPORTE PARA FORA DO CANTEIRO DE OBRA(VIDE FAMILIA 04.005).O ITEM INCLUI MAO-DE-OBRA COM HORARIO DIURNO | M2
05.022.0030-A | CORTE MECANICO COM MAQUINA FRESADORA,EM CONCRETO ASFALTICO,EM AREAS COM INTERFERENCIA TIPO TRILHOS OU TAMPOES,COM ESPESSURA ATE 10CM,INCLUSIVE COLETA DO MATERIAL FRESADO EM CAMINHAO BASCULANTE,EXCLUSIVE TRANSPORTE PARA FORA DO CANTEIRO DE OBRA(VIDE FAMILIA 04.005).O ITEM INCLUI MAO-DE-OBRA COM HORARIO DIURNO | M2
05.022.0031-0 | CORTE MECANICO COM MAQUINA FRESADORA,EM CONCRETO ASFALTICO,EM AREAS COM INTERFERENCIA TIPO TRILHOS OU TAMPOES,COM ESPESSURA DE ATE 10CM,INCLUSIVE COLETA DO MATERIAL FRESADO EM CAMINHAO BASCULANTE,EXCLUSIVE TRANSPORTE PARA FORA DO CANTEIRO DE OBRA(VIDE FAMILIA 04.005).O ITEM INCLUI MAO-DE-OBRA COM ADICIONAL NOTURNO | M2
05.022.0031-A | CORTE MECANICO COM MAQUINA FRESADORA,EM CONCRETO ASFALTICO,EM AREAS COM INTERFERENCIA TIPO TRILHOS OU TAMPOES,COM ESPESSURA DE ATE 10CM,INCLUSIVE COLETA DO MATERIAL FRESADO EM CAMINHAO BASCULANTE,EXCLUSIVE TRANSPORTE PARA FORA DO CANTEIRO DE OBRA(VIDE FAMILIA 04.005).O ITEM INCLUI MAO-DE-OBRA COM ADICIONAL NOTURNO | M2
05.022.0033-0 | CORTE MECANICO COM MAQUINA FRESADORA,EM CONCRETO ASFALTICO,EM AREAS SEM INTERFERENCIA,COM ESPESSURA DE ATE 10CM,INCLUSIVE COLETA DO MATERIAL FRESADO EM CAMINHAO BASCULANTE,EXCLUSIVE TRANSPORTE PARA FORA DO CANTEIRO DE OBRA(VIDE FAMILIA 04.005).O ITEM INCLUI MAO-DE-OBRA COM HORARIO DIURNO | M2
05.022.0033-A | CORTE MECANICO COM MAQUINA FRESADORA,EM CONCRETO ASFALTICO,EM AREAS SEM INTERFERENCIA,COM ESPESSURA DE ATE 10CM,INCLUSIVE COLETA DO MATERIAL FRESADO EM CAMINHAO BASCULANTE,EXCLUSIVE TRANSPORTE PARA FORA DO CANTEIRO DE OBRA(VIDE FAMILIA 04.005).O ITEM INCLUI MAO-DE-OBRA COM HORARIO DIURNO | M2
05.022.0035-0 | CORTE MECANICO COM MAQUINA FRESADORA, EM CONCRETO ASFALTICO,EM AREAS SEM INTERFERENCIA,COM ESPESSURA DE ATE 10CM,INCLUSIVE COLETA DO MATERIAL FRESADO EM CAMINHAO BASCULANTE,EXCLUSIVE TRANSPORTE PARA FORA DO CANTEIRO DE OBRA(VIDE FAMILIA 04.005).O ITEM INCLUI MAO-DE-OBRA COM ADICIONAL NOTURNO | M2
05.022.0035-A | CORTE MECANICO COM MAQUINA FRESADORA, EM CONCRETO ASFALTICO,EM AREAS SEM INTERFERENCIA,COM ESPESSURA DE ATE 10CM,INCLUSIVE COLETA DO MATERIAL FRESADO EM CAMINHAO BASCULANTE,EXCLUSIVE TRANSPORTE PARA FORA DO CANTEIRO DE OBRA(VIDE FAMILIA 04.005).O ITEM INCLUI MAO-DE-OBRA COM ADICIONAL NOTURNO | M2
05.025.0025-1 | SOLDA DE TOPO,DESCENDENTE,EM CHAPA DE ACO CHANFRADA DE 3/16"DE ESPESSURA,PARA SERVICO DE ASSENTAMENTO DE TUBULACAO OU PECA DE ACO,UTILIZANDO CONVERSOR MOVIDO A OLEO DIESEL | M
05.025.0025-B | SOLDA DE TOPO,DESCENDENTE,EM CHAPA DE ACO CHANFRADA DE 3/16"DE ESPESSURA,PARA SERVICO DE ASSENTAMENTO DE TUBULACAO OU PECA DE ACO,UTILIZANDO CONVERSOR MOVIDO A OLEO DIESEL | M
05.025.0026-0 | SOLDA DE TOPO,DESCENDENTE,EM CHAPA DE ACO CHANFRADA DE 3/16"DE ESPESSURA,PARA SERVICO DE ASSENTAMENTO DE TUBULACAO OU PECA DE ACO,UTILIZANDO MAQUINA DE SOLDA ELETROMOTORIZADA | M
05.025.0026-A | SOLDA DE TOPO,DESCENDENTE,EM CHAPA DE ACO CHANFRADA DE 3/16"DE ESPESSURA,PARA SERVICO DE ASSENTAMENTO DE TUBULACAO OU PECA DE ACO,UTILIZANDO MAQUINA DE SOLDA ELETROMOTORIZADA | M
05.025.0027-1 | SOLDA DE TOPO,DESCENDENTE,EM CHAPA DE ACO CHANFRADA DE 1/4"DE ESPESSURA,PARA SERVICO DE ASSENTAMENTO DE TUBULACAO OU PECA DE ACO,UTILIZANDO CONVERSOR MOVIDO A OLEO DIESEL | M
05.025.0027-B | SOLDA DE TOPO,DESCENDENTE,EM CHAPA DE ACO CHANFRADA DE 1/4"DE ESPESSURA,PARA SERVICO DE ASSENTAMENTO DE TUBULACAO OU PECA DE ACO,UTILIZANDO CONVERSOR MOVIDO A OLEO DIESEL | M
05.025.0028-0 | SOLDA DE TOPO,DESCENDENTE,EM CHAPA DE ACO CHANFRADA DE 1/4"DE ESPESSURA,PARA SERVICO DE ASSENTAMENTO DE TUBULACAO OU PECA DE ACO,UTILIZANDO MAQUINA DE SOLDA ELETROMOTORIZADA | M
05.025.0028-A | SOLDA DE TOPO,DESCENDENTE,EM CHAPA DE ACO CHANFRADA DE 1/4"DE ESPESSURA,PARA SERVICO DE ASSENTAMENTO DE TUBULACAO OU PECA DE ACO,UTILIZANDO MAQUINA DE SOLDA ELETROMOTORIZADA | M
05.025.0029-1 | SOLDA DE TOPO,DESCENDENTE,EM CHAPA DE ACO CHANFRADA DE 5/16"DE ESPESSURA,PARA SERVICO DE ASSENTAMENTO DE TUBULACAO OU PECA DE ACO,UTILIZANDO CONVERSOR MOVIDO A OLEO DIESEL | M
05.025.0029-B | SOLDA DE TOPO,DESCENDENTE,EM CHAPA DE ACO CHANFRADA DE 5/16"DE ESPESSURA,PARA SERVICO DE ASSENTAMENTO DE TUBULACAO OU PECA DE ACO,UTILIZANDO CONVERSOR MOVIDO A OLEO DIESEL | M
05.025.0030-0 | SOLDA DE TOPO,DESCENDENTE,EM CHAPA DE ACO CHANFRADA DE 5/16"DE ESPESSURA,PARA SERVICO DE ASSENTAMENTO DE TUBULACAO OU PECA DE ACO,UTILIZANDO MAQUINA DE SOLDA ELETROMOTORIZADA | M
05.025.0030-A | SOLDA DE TOPO,DESCENDENTE,EM CHAPA DE ACO CHANFRADA DE 5/16"DE ESPESSURA,PARA SERVICO DE ASSENTAMENTO DE TUBULACAO OU PECA DE ACO,UTILIZANDO MAQUINA DE SOLDA ELETROMOTORIZADA | M
05.025.0031-1 | SOLDA DE TOPO,DESCENDENTE,EM CHAPA DE ACO CHANFRADA DE 3/8"DE ESPESSURA,PARA SERVICO DE ASSENTAMENTO DE TUBULACAO OU PECA DE ACO,UTILIZANDO CONVERSOR MOVIDO A OLEO DIESEL | M
05.025.0031-B | SOLDA DE TOPO,DESCENDENTE,EM CHAPA DE ACO CHANFRADA DE 3/8"DE ESPESSURA,PARA SERVICO DE ASSENTAMENTO DE TUBULACAO OU PECA DE ACO,UTILIZANDO CONVERSOR MOVIDO A OLEO DIESEL | M
05.025.0032-0 | SOLDA DE TOPO,DESCENDENTE,EM CHAPA DE ACO CHANFRADA DE 3/8"DE ESPESSURA,PARA SERVICO DE ASSENTAMENTO DE TUBULACAO OU PECA DE ACO,UTILIZANDO MAQUINA DE SOLDA ELETROMOTORIZADA | M
05.025.0032-A | SOLDA DE TOPO,DESCENDENTE,EM CHAPA DE ACO CHANFRADA DE 3/8"DE ESPESSURA,PARA SERVICO DE ASSENTAMENTO DE TUBULACAO OU PECA DE ACO,UTILIZANDO MAQUINA DE SOLDA ELETROMOTORIZADA | M
05.025.0033-1 | SOLDA DE TOPO,DESCENDENTE,EM CHAPA DE ACO CHANFRADA DE 1/2"DE ESPESSURA,PARA SERVICO DE ASSENTAMENTO DE TUBULACAO OU PECA DE ACO,UTILIZANDO CONVERSOR MOVIDO A OLEO DIESEL | M
05.025.0033-B | SOLDA DE TOPO,DESCENDENTE,EM CHAPA DE ACO CHANFRADA DE 1/2"DE ESPESSURA,PARA SERVICO DE ASSENTAMENTO DE TUBULACAO OU PECA DE ACO,UTILIZANDO CONVERSOR MOVIDO A OLEO DIESEL | M
05.025.0034-0 | SOLDA DE TOPO,DESCENDENTE,EM CHAPA DE ACO CHANFRADA DE 1/2"DE ESPESSURA,PARA SERVICO DE ASSENTAMENTO DE TUBULACAO OU PECA DE ACO,UTILIZANDO MAQUINA DE SOLDA ELETROMOTORIZADA | M
05.025.0034-A | SOLDA DE TOPO,DESCENDENTE,EM CHAPA DE ACO CHANFRADA DE 1/2"DE ESPESSURA,PARA SERVICO DE ASSENTAMENTO DE TUBULACAO OU PECA DE ACO,UTILIZANDO MAQUINA DE SOLDA ELETROMOTORIZADA | M
05.025.0035-1 | SOLDA DE TOPO,DESCENDENTE,EM CHAPA DE ACO CHANFRADA DE 5/8"DE ESPESSURA,PARA SERVICO DE ASSENTAMENTO DE TUBULACAO OU PECA DE ACO,UTILIZANDO CONVERSOR MOVIDO A OLEO DIESEL | M
05.025.0035-B | SOLDA DE TOPO,DESCENDENTE,EM CHAPA DE ACO CHANFRADA DE 5/8"DE ESPESSURA,PARA SERVICO DE ASSENTAMENTO DE TUBULACAO OU PECA DE ACO,UTILIZANDO CONVERSOR MOVIDO A OLEO DIESEL | M
05.025.0036-0 | SOLDA DE TOPO,DESCENDENTE,EM CHAPA DE ACO CHANFRADA DE 5/8"DE ESPESSURA,PARA SERVICO DE ASSENTAMENTO DE TUBULACAO OU PECA DE ACO,UTILIZANDO MAQUINA DE SOLDA ELETROMOTORIZADA | M
05.025.0036-A | SOLDA DE TOPO,DESCENDENTE,EM CHAPA DE ACO CHANFRADA DE 5/8"DE ESPESSURA,PARA SERVICO DE ASSENTAMENTO DE TUBULACAO OU PECA DE ACO,UTILIZANDO MAQUINA DE SOLDA ELETROMOTORIZADA | M
05.025.0041-1 | SOLDA DE TOPO,DESCENDENTE,EM CHAPA ACO CHANFRADA A 30°,DE 1/4" DE ESPESSURA,UTILIZANDO CONVERSOR ELETROMOTORIZADO,E ADMITINDO UM TEMPO PRODUTIVO DE 75% | M
05.025.0041-B | SOLDA DE TOPO,DESCENDENTE,EM CHAPA ACO CHANFRADA A 30°,DE 1/4" DE ESPESSURA,UTILIZANDO CONVERSOR ELETROMOTORIZADO,E ADMITINDO UM TEMPO PRODUTIVO DE 75% | M
05.025.0042-0 | SOLDA DE TOPO,DESCENDENTE,EM CHAPA DE ACO CHANFRADA A 30°,DE1/4" DE ESPESSURA,UTILIZANDO MAQUINA DE SOLDA A OLEO DIESEL | M
05.025.0042-A | SOLDA DE TOPO,DESCENDENTE,EM CHAPA DE ACO CHANFRADA A 30°,DE1/4" DE ESPESSURA,UTILIZANDO MAQUINA DE SOLDA A OLEO DIESEL | M
05.025.0043-1 | SOLDA DE TOPO,DESCENDENTE,EM CHAPA DE ACO CHANFRADA A 30°,DE5/16" DE ESPESSURA,UTILIZANDO CONVERSOR ELETROMOTORIZADO,EADMITINDO UM TEMPO PRODUTIVO DE 75% | M
05.025.0043-B | SOLDA DE TOPO,DESCENDENTE,EM CHAPA DE ACO CHANFRADA A 30°,DE5/16" DE ESPESSURA,UTILIZANDO CONVERSOR ELETROMOTORIZADO,EADMITINDO UM TEMPO PRODUTIVO DE 75% | M
05.025.0044-0 | SOLDA DE TOPO,DESCENDENTE,EM CHAPA DE ACO CHANFRADA A 30°,DE5/16" DE ESPESSURA,UTILIZANDO MAQUINA DE SOLDA A OLEO DIESEL | M
05.025.0044-A | SOLDA DE TOPO,DESCENDENTE,EM CHAPA DE ACO CHANFRADA A 30°,DE5/16" DE ESPESSURA,UTILIZANDO MAQUINA DE SOLDA A OLEO DIESEL | M
05.025.0045-1 | SOLDA DE TOPO,DESCENDENTE,EM CHAPA DE ACO CHANFRADA A 30°,DE3/8" DE ESPESSURA,UTILIZANDO CONVERSOR ELETROMOTORIZADO,E ADMITINDO UM TEMPO PRODUTIVO DE 75% | M
05.025.0045-B | SOLDA DE TOPO,DESCENDENTE,EM CHAPA DE ACO CHANFRADA A 30°,DE3/8" DE ESPESSURA,UTILIZANDO CONVERSOR ELETROMOTORIZADO,E ADMITINDO UM TEMPO PRODUTIVO DE 75% | M
05.025.0046-0 | SOLDA DE TOPO,DESCENDENTE,EM CHAPA DE ACO CHANFRADA A 30°,DE3/8" DE ESPESSURA,UTILIZANDO MAQUINA DE SOLDA A OLEO DIESEL | M
05.025.0046-A | SOLDA DE TOPO,DESCENDENTE,EM CHAPA DE ACO CHANFRADA A 30°,DE3/8" DE ESPESSURA,UTILIZANDO MAQUINA DE SOLDA A OLEO DIESEL | M
05.025.0047-1 | SOLDA DE TOPO,DESCENDENTE,EM CHAPA DE ACO CHANFRADA A 30°,DE1/2" DE ESPESSURA,UTILIZANDO CONVERSOR ELETROMOTORIZADO,E ADMITINDO UM TEMPO PRODUTIVO DE 75% | M
05.025.0047-B | SOLDA DE TOPO,DESCENDENTE,EM CHAPA DE ACO CHANFRADA A 30°,DE1/2" DE ESPESSURA,UTILIZANDO CONVERSOR ELETROMOTORIZADO,E ADMITINDO UM TEMPO PRODUTIVO DE 75% | M
05.025.0048-0 | SOLDA DE TOPO,DESCENDENTE,EM CHAPA DE ACO CHANFRADA A 30°,DE1/2" DE ESPESSURA,UTILIZANDO MAQUINA DE SOLDA A OLEO DIESEL | M
05.025.0048-A | SOLDA DE TOPO,DESCENDENTE,EM CHAPA DE ACO CHANFRADA A 30°,DE1/2" DE ESPESSURA,UTILIZANDO MAQUINA DE SOLDA A OLEO DIESEL | M
05.025.0049-0 | SOLDA DE TOPO EM VERGALHOES DE ACO,COM DIAMETRO DE 1/4" | UN
05.025.0049-A | SOLDA DE TOPO EM VERGALHOES DE ACO,COM DIAMETRO DE 1/4" | UN
05.025.0050-0 | SOLDA DE TOPO EM VERGALHOES DE ACO,COM DIAMETRO DE 3/8" | UN
05.025.0050-A | SOLDA DE TOPO EM VERGALHOES DE ACO,COM DIAMETRO DE 3/8" | UN
05.025.0051-0 | SOLDA DE TOPO EM VERGALHOES DE ACO,COM DIAMETRO DE 1/2" | UN
05.025.0051-A | SOLDA DE TOPO EM VERGALHOES DE ACO,COM DIAMETRO DE 1/2" | UN
05.025.0052-0 | SOLDA DE TOPO EM VERGALHOES DE ACO,COM DIAMETRO DE 5/8" | UN
05.025.0052-A | SOLDA DE TOPO EM VERGALHOES DE ACO,COM DIAMETRO DE 5/8" | UN
05.025.0053-0 | SOLDA DE TOPO EM VERGALHOES DE ACO,COM DIAMETRO DE 1" | UN
05.025.0053-A | SOLDA DE TOPO EM VERGALHOES DE ACO,COM DIAMETRO DE 1" | UN
05.026.0001-0 | CORTE COM MACARICO MANUAL DE OXIACETILENO,EM CHAPA DE ACO NAESPESSURA DE 1/4" | M
05.026.0001-A | CORTE COM MACARICO MANUAL DE OXIACETILENO,EM CHAPA DE ACO NAESPESSURA DE 1/4" | M
05.026.0002-0 | CORTE COM MACARICO MANUAL DE OXIACETILENO,EM CHAPA DE ACO NAESPESSURA DE 5/16" | M
05.026.0002-A | CORTE COM MACARICO MANUAL DE OXIACETILENO,EM CHAPA DE ACO NAESPESSURA DE 5/16" | M
05.026.0003-0 | CORTE COM MACARICO MANUAL DE OXIACETILENO,EM CHAPA DE ACO NAESPESSURA DE 3/8" | M
05.026.0003-A | CORTE COM MACARICO MANUAL DE OXIACETILENO,EM CHAPA DE ACO NAESPESSURA DE 3/8" | M
05.026.0004-0 | CORTE COM MACARICO MANUAL DE OXIACETILENO,EM CHAPA DE ACO NAESPESSURA DE 1/2" | M
05.026.0004-A | CORTE COM MACARICO MANUAL DE OXIACETILENO,EM CHAPA DE ACO NAESPESSURA DE 1/2" | M
05.027.0001-0 | SOLDA DE TOPO,EM TUBOS DE ACO GALVANIZADO NO DIAMETRO DE 1/2",UTILIZANDO CONVERSOR ELETRICO,INCLUSIVE CORTE E/OU CHANFRODAS EXTREMIDADES | UN
05.027.0001-A | SOLDA DE TOPO,EM TUBOS DE ACO GALVANIZADO NO DIAMETRO DE 1/2",UTILIZANDO CONVERSOR ELETRICO,INCLUSIVE CORTE E/OU CHANFRODAS EXTREMIDADES | UN
05.027.0003-0 | SOLDA DE TOPO,EM TUBOS DE ACO GALVANIZADO NO DIAMETRO DE 3/4",UTILIZANDO CONVERSOR ELETRICO,INCLUSIVE CORTE E/OU CHANFRODAS EXTREMIDADES | UN
05.027.0003-A | SOLDA DE TOPO,EM TUBOS DE ACO GALVANIZADO NO DIAMETRO DE 3/4",UTILIZANDO CONVERSOR ELETRICO,INCLUSIVE CORTE E/OU CHANFRODAS EXTREMIDADES | UN
05.027.0005-0 | SOLDA DE TOPO,EM TUBOS DE ACO GALVANIZADO NO DIAMETRO DE 1",UTILIZANDO CONVERSOR ELETRICO,INCLUSIVE CORTE E/OU CHANFRO DAS EXTREMIDADES | UN
05.027.0005-A | SOLDA DE TOPO,EM TUBOS DE ACO GALVANIZADO NO DIAMETRO DE 1",UTILIZANDO CONVERSOR ELETRICO,INCLUSIVE CORTE E/OU CHANFRO DAS EXTREMIDADES | UN
05.027.0007-0 | SOLDA DE TOPO,EM TUBOS DE ACO GALVANIZADO NO DIAMETRO DE 1.1/4",UTILIZANDO CONVERSOR ELETRICO,INCLUSIVE CORTE E/OU CHANFRO DAS EXTREMIDADES | UN
05.027.0007-A | SOLDA DE TOPO,EM TUBOS DE ACO GALVANIZADO NO DIAMETRO DE 1.1/4",UTILIZANDO CONVERSOR ELETRICO,INCLUSIVE CORTE E/OU CHANFRO DAS EXTREMIDADES | UN
05.027.0009-0 | SOLDO DO TOPO,EM TUBOS DE ACO GALVANIZADO NO DIAMETRO DE 1.1/2",UTILIZANDO CONVERSOR ELETRICO,INCLUSIVE CORTE E/OU CHANFRO DAS EXTREMIDADES | UN
05.027.0009-A | SOLDO DO TOPO,EM TUBOS DE ACO GALVANIZADO NO DIAMETRO DE 1.1/2",UTILIZANDO CONVERSOR ELETRICO,INCLUSIVE CORTE E/OU CHANFRO DAS EXTREMIDADES | UN
05.027.0011-0 | SOLDA DE TOPO,EM TUBOS DE ACO GALVANIZADO NO DIAMETRO DE 2",UTILIZANDO CONVERSOR ELETRICO,INCLUSIVE CORTE E/OU CHANFRO DAS EXTREMIDADES | UN
05.027.0011-A | SOLDA DE TOPO,EM TUBOS DE ACO GALVANIZADO NO DIAMETRO DE 2",UTILIZANDO CONVERSOR ELETRICO,INCLUSIVE CORTE E/OU CHANFRO DAS EXTREMIDADES | UN
05.032.0001-0 | ESCORAMENTO DE POSTE DE CONCRETO OU METALICO | UN
05.032.0001-A | ESCORAMENTO DE POSTE DE CONCRETO OU METALICO | UN
05.033.0001-0 | ENCHIMENTO DE VAO SOBRE ABOBADA DE TUNEL,COM PEDRA-DE-MAO JOGADA,INCLUSIVE FORNECIMENTO DESTA | M3
05.033.0001-A | ENCHIMENTO DE VAO SOBRE ABOBADA DE TUNEL,COM PEDRA-DE-MAO JOGADA,INCLUSIVE FORNECIMENTO DESTA | M3
05.033.0002-0 | ENCHIMENTO DE VAO SOBRE ABOBADA DE TUNEL,COM PEDRA-DE-MAO ARRUMADA,INCLUSIVE FORNECIMENTO DESTA | M3
05.033.0002-A | ENCHIMENTO DE VAO SOBRE ABOBADA DE TUNEL,COM PEDRA-DE-MAO ARRUMADA,INCLUSIVE FORNECIMENTO DESTA | M3
05.033.0003-0 | ARRUMACAO DE MATERIAL ROCHOSO,EM BLOCOS DE ATE 15KG,EM PILHAS REGULARES,REFERINDO-SE O CUSTO AO MATERIAL SOLTO,EXCLUSIVEESTE | M3
05.033.0003-A | ARRUMACAO DE MATERIAL ROCHOSO,EM BLOCOS DE ATE 15KG,EM PILHAS REGULARES,REFERINDO-SE O CUSTO AO MATERIAL SOLTO,EXCLUSIVEESTE | M3
05.035.0001-0 | CERCA DE VEDACAO DE TERRENO COM MOUROES DE MADEIRA DE LEI DE3"X3",COM 2,00M DE ALTURA LIVRE E 0,50M ENTERRADOS,ESPACADOS DE 3,00M,COM 7 FIOS CORRIDOS DE ARAME FARPADO Nº14.FORNECIMENTO E COLOCACAO | M
05.035.0001-A | CERCA DE VEDACAO DE TERRENO COM MOUROES DE MADEIRA DE LEI DE3"X3",COM 2,00M DE ALTURA LIVRE E 0,50M ENTERRADOS,ESPACADOS DE 3,00M,COM 7 FIOS CORRIDOS DE ARAME FARPADO Nº14.FORNECIMENTO E COLOCACAO | M
05.035.0002-0 | CERCA DE VEDACAO DE TERRENO COM MOUROES DE MADEIRA DE LEI DE3"X3",COM 1,50M DE ALTURA LIVRE E 0,50M ENTERRADOS,ESPACADOS DE 3,00M,COM 5 FIOS CORRIDOS DE ARAME FARPADO Nº14.FORNECIMENTO E COLOCACAO | M
05.035.0002-A | CERCA DE VEDACAO DE TERRENO COM MOUROES DE MADEIRA DE LEI DE3"X3",COM 1,50M DE ALTURA LIVRE E 0,50M ENTERRADOS,ESPACADOS DE 3,00M,COM 5 FIOS CORRIDOS DE ARAME FARPADO Nº14.FORNECIMENTO E COLOCACAO | M
05.035.0003-0 | CERCA DE VEDACAO ESTRUTURADA EM PECAS DE MADEIRA DE 3"X3",FORMANDO QUADROS DE 2,00X2,00M,COM TRAVESSA INFERIOR A 12,5CMDO SOLO,REVESTIDOS COM TELA GALVANIZADA DE ARAME Nº12,COM MALHA LOSANGO DE 8X8CM,SENDO O MADEIRAMENTO PINTADO COM DUAS DEMAOS DE IMUNIZANTE FUNGICIDA A BASE DE OLEO DE CREOSOTO,ANTES DA COLOCACAO.FORNECIMENTO E COLOCACAO | M2
05.035.0003-A | CERCA DE VEDACAO ESTRUTURADA EM PECAS DE MADEIRA DE 3"X3",FORMANDO QUADROS DE 2,00X2,00M,COM TRAVESSA INFERIOR A 12,5CMDO SOLO,REVESTIDOS COM TELA GALVANIZADA DE ARAME Nº12,COM MALHA LOSANGO DE 8X8CM,SENDO O MADEIRAMENTO PINTADO COM DUAS DEMAOS DE IMUNIZANTE FUNGICIDA A BASE DE OLEO DE CREOSOTO,ANTES DA COLOCACAO.FORNECIMENTO E COLOCACAO | M2
05.035.0004-0 | CERCA CONSTRUIDA COM MOUROES RETOS DE CONCRETO ARMADO,COMPRIMENTO DE 2,50M,ESPACADOS DE 3,00M,CRAVADOS 0,50M NO SOLO,COM5 FIOS CORRIDOS DE ARAME LISO GALVANIZADO Nº 12.FORNECIMENTO E COLOCACAO | M
05.035.0004-A | CERCA CONSTRUIDA COM MOUROES RETOS DE CONCRETO ARMADO,COMPRIMENTO DE 2,50M,ESPACADOS DE 3,00M,CRAVADOS 0,50M NO SOLO,COM5 FIOS CORRIDOS DE ARAME LISO GALVANIZADO Nº 12.FORNECIMENTO E COLOCACAO | M
05.035.0005-0 | CERCA CONSTRUIDA COM MOUROES RETOS DE CONCRETO ARMADO,COMPRIMENTO DE 2,50M,ESPACADOS DE 3,00M,CRAVADOS 0,50M NO SOLO,COM8 FIOS CORRIDOS DE ARAME FARPADO Nº 14.FORNECIMENTO E COLOCACAO | M
05.035.0005-A | CERCA CONSTRUIDA COM MOUROES RETOS DE CONCRETO ARMADO,COMPRIMENTO DE 2,50M,ESPACADOS DE 3,00M,CRAVADOS 0,50M NO SOLO,COM8 FIOS CORRIDOS DE ARAME FARPADO Nº 14.FORNECIMENTO E COLOCACAO | M
05.035.0006-0 | CERCA CONSTRUIDA COM MOUROES CURVOS DE CONCRETO ARMADO,ALTURA DE 2,90M MAIS 0,44M DE PONTA INCLINADA,ESPACOS DE 3,00M,CRAVADOS 0,50M NO SOLO,COM 11 FIOS CORRIDOS DE ARAME LISO GALVANIZADO Nº 12.FORNECIMENTO E COLOCACAO | M
05.035.0006-A | CERCA CONSTRUIDA COM MOUROES CURVOS DE CONCRETO ARMADO,ALTURA DE 2,90M MAIS 0,44M DE PONTA INCLINADA,ESPACOS DE 3,00M,CRAVADOS 0,50M NO SOLO,COM 11 FIOS CORRIDOS DE ARAME LISO GALVANIZADO Nº 12.FORNECIMENTO E COLOCACAO | M
05.035.0007-0 | CERCA CONSTRUIDA C/MOUROES CONCRETO ARMADO,COM PONTA INCLINADA,ALTURA DE 2,90 MAIS 0,44M DE PONTA INCLINADA,ESPACADOS DE2,00M,CRAVADOS 0,50M NO SOLO,MOUROES ESTICADORES COM ESCORAS A CADA 8 MOUROES E NAS MUDANCAS DE DIRECAO,COM 9 FIADAS DEARAME FARPADO Nº 14,INCLUSIVE ESCAVACAO,REATERRO E FUNDACOES EM CONCRETO SIMPLES FCK=10MPA.FORNECIMENTO E COLOCACAO | M
05.035.0007-A | CERCA CONSTRUIDA C/MOUROES CONCRETO ARMADO,COM PONTA INCLINADA,ALTURA DE 2,90 MAIS 0,44M DE PONTA INCLINADA,ESPACADOS DE2,00M,CRAVADOS 0,50M NO SOLO,MOUROES ESTICADORES COM ESCORAS A CADA 8 MOUROES E NAS MUDANCAS DE DIRECAO,COM 9 FIADAS DEARAME FARPADO Nº 14,INCLUSIVE ESCAVACAO,REATERRO E FUNDACOES EM CONCRETO SIMPLES FCK=10MPA.FORNECIMENTO E COLOCACAO | M
05.035.0008-0 | CERCA CONSTRUIDA COM MOUROES RETOS DE CONCRETO ARMADO,COMPRIMENTO DE 2,50M,ESPACADOS DE 3,00M, CRAVADOS 0,50M NO SOLO,COM 8 FIOS CORRIDOS DE ARAME FARPADO Nº 14,INCLUSIVE MOUROES ESTICADORES COM ESCORAS A CADA 7 MOUROES,ESCAVACAO,REATERRO EFUNDACOES EM CONCRETO SIMPLES FCK 10 MPA.FORNECIMENTO E COLOCACAO | M
05.035.0008-A | CERCA CONSTRUIDA COM MOUROES RETOS DE CONCRETO ARMADO,COMPRIMENTO DE 2,50M,ESPACADOS DE 3,00M, CRAVADOS 0,50M NO SOLO,COM 8 FIOS CORRIDOS DE ARAME FARPADO Nº 14,INCLUSIVE MOUROES ESTICADORES COM ESCORAS A CADA 7 MOUROES,ESCAVACAO,REATERRO EFUNDACOES EM CONCRETO SIMPLES FCK 10 MPA.FORNECIMENTO E COLOCACAO | M
05.035.0009-0 | CERCA CONSTRUIDA COM MOURAO DE PONTA INCLINADA,ALTURA UTIL DE 2,50M E 0,70M CRAVADO NO SOLO COM CONCRETO FCK=15MPA,ESPACADOS DE 3,00M,FECHAMENTO COM TELA DE ARAME,MALHA 8X8CM,# 10,FIXADA COM ARAME GALVANIZADO Nº 6 E 3 (TRES) FIOS DE ARAME FARPADO NA PARTE SUPERIOR,INCLUSIVE MURETA DE CONCRETO CICLOPICO E TODOS OS MATERIAIS.FORNECIMENTO E COLOCACAO | M
05.035.0009-A | CERCA CONSTRUIDA COM MOURAO DE PONTA INCLINADA,ALTURA UTIL DE 2,50M E 0,70M CRAVADO NO SOLO COM CONCRETO FCK=15MPA,ESPACADOS DE 3,00M,FECHAMENTO COM TELA DE ARAME,MALHA 8X8CM,# 10,FIXADA COM ARAME GALVANIZADO Nº 6 E 3 (TRES) FIOS DE ARAME FARPADO NA PARTE SUPERIOR,INCLUSIVE MURETA DE CONCRETO CICLOPICO E TODOS OS MATERIAIS.FORNECIMENTO E COLOCACAO | M
05.035.0010-0 | CERCA DIVISORIA COM MOUROES DE MADEIRA DE LEI DE 3"X3",COM 2,00M DE ALTURA LIVRE,0,50M ENTERRADOS,ESPACADOS DE 3,00M,COM4 FIOS DE ARAME FARPADO.FORNECIMENTO E COLOCACAO | M
05.035.0010-A | CERCA DIVISORIA COM MOUROES DE MADEIRA DE LEI DE 3"X3",COM 2,00M DE ALTURA LIVRE,0,50M ENTERRADOS,ESPACADOS DE 3,00M,COM4 FIOS DE ARAME FARPADO.FORNECIMENTO E COLOCACAO | M
05.035.0011-0 | CERCA DIVISORIA C/ALTURA UTIL 2,5M,ALTURA 2,0M EM TELA DE ARAME 16 PLASTIFICADO,MALHA 3/4",PARTE SUPERIOR C/4 FIADAS ARAME FARPADO Nº14,AMBAS PARTES FIXADAS A MOUROES DE CONCRETO ARMADO,COMPRIMENTO RETO 2,90M MAIS 0,44M PONTA INCLINADA,ESPACADOS 2,50M,CRAVADOS 0,80M SOLO,MOUROES ESTICADORES C/ESCORAS A CADA 7,5M,INCLUSIVE ESC.REAT.FUND.FCK=10MPA.FORN.COLOC. | M
05.035.0011-A | CERCA DIVISORIA C/ALTURA UTIL 2,5M,ALTURA 2,0M EM TELA DE ARAME 16 PLASTIFICADO,MALHA 3/4",PARTE SUPERIOR C/4 FIADAS ARAME FARPADO Nº14,AMBAS PARTES FIXADAS A MOUROES DE CONCRETO ARMADO,COMPRIMENTO RETO 2,90M MAIS 0,44M PONTA INCLINADA,ESPACADOS 2,50M,CRAVADOS 0,80M SOLO,MOUROES ESTICADORES C/ESCORAS A CADA 7,5M,INCLUSIVE ESC.REAT.FUND.FCK=10MPA.FORN.COLOC. | M
05.035.0012-0 | CERCA CONSTRUIDA C/MOUROES CONCRETO ARMADO,C/PONTA INCLINADA,COMPRIMENTO RETO DE 2,90M MAIS 0,44M DE PONTA INCLINADA,ESPACADOS DE 3,00M,CRAVADOS 0,50M,NO SOLO,MOUROES ESTICADORES COM ESCORAS A CADA 8 MOUROES E NAS MUDANCAS DE DIRECAO,C/9 FIADAS ARAME FARPADO Nº14,INCLUSIVE ESCAVACAO,REATERRO E FUNDACOES EM CONCRETO SIMPLES FCK=10MPA.FORNECIMENTO E COLOCACAO | M
05.035.0012-A | CERCA CONSTRUIDA C/MOUROES CONCRETO ARMADO,C/PONTA INCLINADA,COMPRIMENTO RETO DE 2,90M MAIS 0,44M DE PONTA INCLINADA,ESPACADOS DE 3,00M,CRAVADOS 0,50M,NO SOLO,MOUROES ESTICADORES COM ESCORAS A CADA 8 MOUROES E NAS MUDANCAS DE DIRECAO,C/9 FIADAS ARAME FARPADO Nº14,INCLUSIVE ESCAVACAO,REATERRO E FUNDACOES EM CONCRETO SIMPLES FCK=10MPA.FORNECIMENTO E COLOCACAO | M
05.035.0013-0 | CERCA DE SARRAFOS VERTICAIS DE MADEIRA DE LEI,2X4CM,E 120CMDE ALTURA,PREGADOS SOBRE SARRAFOS HORIZONTAIS DE 5X5CM,A CADA 8CM,CENTRO A CENTRO,APOIADOS SOBRE MONTANTES DE 7,5X7,5CM,ESPACADOS DE 2,00M.FORNECIMENTO E COLOCACAO | M2
05.035.0013-A | CERCA DE SARRAFOS VERTICAIS DE MADEIRA DE LEI,2X4CM,E 120CMDE ALTURA,PREGADOS SOBRE SARRAFOS HORIZONTAIS DE 5X5CM,A CADA 8CM,CENTRO A CENTRO,APOIADOS SOBRE MONTANTES DE 7,5X7,5CM,ESPACADOS DE 2,00M.FORNECIMENTO E COLOCACAO | M2
05.035.0015-0 | CERCA DE ARAME FARPADO,CONSTITUIDA DE 4 FIOS DE ARAME GALVANIZADO,DE 2MM DE ESPESSURA,EXCLUSIVE ESTICADORES E POSTES.FORNECIMENTO E COLOCACAO | M
05.035.0015-A | CERCA DE ARAME FARPADO,CONSTITUIDA DE 4 FIOS DE ARAME GALVANIZADO,DE 2MM DE ESPESSURA,EXCLUSIVE ESTICADORES E POSTES.FORNECIMENTO E COLOCACAO | M
05.035.0016-0 | CERCA DE ARAME FARPADO,CONSTITUIDA DE 4 FIOS DE ARAME GALVANIZADO,DE 2MM DE ESPESSURA,INCLUSIVE FORNECIMENTO E ASSENTAMENTO DE MOUROES DE CONCRETO ARMADO (CADA 3,00M),FUNDIDOS NO LOCAL E ESTICADORES (CADA 48,00M E NOS DESVIOS).FORNECIMENTOE COLOCACAO | M
05.035.0016-A | CERCA DE ARAME FARPADO,CONSTITUIDA DE 4 FIOS DE ARAME GALVANIZADO,DE 2MM DE ESPESSURA,INCLUSIVE FORNECIMENTO E ASSENTAMENTO DE MOUROES DE CONCRETO ARMADO (CADA 3,00M),FUNDIDOS NO LOCAL E ESTICADORES (CADA 48,00M E NOS DESVIOS).FORNECIMENTOE COLOCACAO | M
05.035.0019-0 | CERCA DIVISORIA EM MADEIRA DE REFLORESTAMENTO,TRATADA,MODULODE 12,30M,COM DIAMETRO DE 0,15M,ALTURA VARIAVEL DE 1M A 1,50M LIVRE,1M ENTERRADO,ESPACADOS DE 1,35M COM 5 FIOS CORRIDOSDE ARAME GALVANIZADO Nº12(MODULO) | UN
05.035.0019-A | CERCA DIVISORIA EM MADEIRA DE REFLORESTAMENTO,TRATADA,MODULODE 12,30M,COM DIAMETRO DE 0,15M,ALTURA VARIAVEL DE 1M A 1,50M LIVRE,1M ENTERRADO,ESPACADOS DE 1,35M COM 5 FIOS CORRIDOSDE ARAME GALVANIZADO Nº12(MODULO) | UN
05.035.0020-0 | CERCA DE ARAME FARPADO Nº14 COM 4 FIOS FIXADOS EM CANTONEIRAS DE ACO DE 2.1/2"X2.1/2",FINCADAS SOBRE MURO EXISTENTE A CADA 2,00M,COM 1,00M DE ALTURA UTIL,INCLUSIVE PINTURA DOS PERFIS E ANDAIME | M
05.035.0020-A | CERCA DE ARAME FARPADO Nº14 COM 4 FIOS FIXADOS EM CANTONEIRAS DE ACO DE 2.1/2"X2.1/2",FINCADAS SOBRE MURO EXISTENTE A CADA 2,00M,COM 1,00M DE ALTURA UTIL,INCLUSIVE PINTURA DOS PERFIS E ANDAIME | M
05.035.0021-0 | CERCA DE ARAME FARPADO Nº14 COM 6 FIOS FIXADOS EM CANTONEIRAS DE ACO DE 2.1/2"X2.1/2",FINCADAS SOBRE MURO EXISTENTE A CADA 2,00M,COM 1,50M DE ALTURA UTIL,INCLUSIVE PINTURA DOS PERFIS E ANDAIME | M
05.035.0021-A | CERCA DE ARAME FARPADO Nº14 COM 6 FIOS FIXADOS EM CANTONEIRAS DE ACO DE 2.1/2"X2.1/2",FINCADAS SOBRE MURO EXISTENTE A CADA 2,00M,COM 1,50M DE ALTURA UTIL,INCLUSIVE PINTURA DOS PERFIS E ANDAIME | M
05.035.0025-0 | ARAME FARPADO COLOCADO,INCLUSIVE ARAME LISO GALVANIZADO PARAAMARRACAO,MEDIDO PELO PESO INCORPORADO DE ARAME FARPADO.FORNECIMENTO E COLOCACAO | KG
05.035.0025-A | ARAME FARPADO COLOCADO,INCLUSIVE ARAME LISO GALVANIZADO PARAAMARRACAO,MEDIDO PELO PESO INCORPORADO DE ARAME FARPADO.FORNECIMENTO E COLOCACAO | KG
05.038.0001-0 | MURO DE CONCRETO PRE-MOLDADO COM 1,80M DE ALTURA,ESPESSURA DE 3 A 4CM,COM MONTANTES ESPACADOS DE 1,50M,INCLUSIVE ESCAVACAO,REATERRO E FUNDACOES EM CONCRETO | M
05.038.0001-A | MURO DE CONCRETO PRE-MOLDADO COM 1,80M DE ALTURA,ESPESSURA DE 3 A 4CM,COM MONTANTES ESPACADOS DE 1,50M,INCLUSIVE ESCAVACAO,REATERRO E FUNDACOES EM CONCRETO | M
05.039.0001-0 | BARREIRA DE PROTECAO PERIMETRAL,TIPO OURICO,EM ACO INOXIDAVEL.FORNECIMENTO E COLOCACAO | M
05.039.0001-A | BARREIRA DE PROTECAO PERIMETRAL,TIPO OURICO,EM ACO INOXIDAVEL.FORNECIMENTO E COLOCACAO | M
05.039.0005-0 | BARREIRA DE PROTECAO,TIPO CONCERTINA,COM DIAMETRO DE ESPIRAL450MM,MODELO SIMPLES,LAMINAS DE 30MM COM 54 ESPIRAIS E 22 LAMINAS POR ESPIRAIS,FIO 3MM EM ACO GALVANIZADO.FORNECIMENTOE COLOCACAO | M
05.039.0005-A | BARREIRA DE PROTECAO,TIPO CONCERTINA,COM DIAMETRO DE ESPIRAL450MM,MODELO SIMPLES,LAMINAS DE 30MM COM 54 ESPIRAIS E 22 LAMINAS POR ESPIRAIS,FIO 3MM EM ACO GALVANIZADO.FORNECIMENTOE COLOCACAO | M
05.039.0010-0 | BARREIRA DE PROTECAO,TIPO CONCERTINA,COM DIAMETRO DE ESPIRAL450MM,MODELO DUPLO,LAMINAS DE 30MM COM 54 ESPIRAIS E 22 LAMINAS POR ESPIRAS,FIO DE 3MM EM ACO GALVANIZADO,3 CHIPS POR ESPIRAL.FORNECIMENTO E COLOCACAO | M
05.039.0010-A | BARREIRA DE PROTECAO,TIPO CONCERTINA,COM DIAMETRO DE ESPIRAL450MM,MODELO DUPLO,LAMINAS DE 30MM COM 54 ESPIRAIS E 22 LAMINAS POR ESPIRAS,FIO DE 3MM EM ACO GALVANIZADO,3 CHIPS POR ESPIRAL.FORNECIMENTO E COLOCACAO | M
05.040.0870-0 | RASPAGEM,CALAFETACAO E ENCERAMENTO DE PISO DE TACOS COMUNS OU SOALHO DE MADEIRA,COM UMA DEMAO DE CERA | M2
05.040.0870-A | RASPAGEM,CALAFETACAO E ENCERAMENTO DE PISO DE TACOS COMUNS OU SOALHO DE MADEIRA,COM UMA DEMAO DE CERA | M2
05.041.0875-0 | RASPAGEM,CALAFETACAO E APLICACAO DE TRES DEMAOS DE RESINA LIQUIDA A BASE DE UREIA-FORMOL,EM TACOS OU SOALHO DE MADEIRA | M2
05.041.0875-A | RASPAGEM,CALAFETACAO E APLICACAO DE TRES DEMAOS DE RESINA LIQUIDA A BASE DE UREIA-FORMOL,EM TACOS OU SOALHO DE MADEIRA | M2
05.042.0880-0 | ENCERAMENTO DE PISO DE QUALQUER NATUREZA,UMA DEMAO | M2
05.042.0880-A | ENCERAMENTO DE PISO DE QUALQUER NATUREZA,UMA DEMAO | M2
05.042.0881-0 | ENCERAMENTO DE ROPADE DE QUALQUER NATUREZA,UMA DEMAO | M
05.042.0881-A | ENCERAMENTO DE ROPADE DE QUALQUER NATUREZA,UMA DEMAO | M
05.042.0882-0 | ENCERAMENTO DE DEGRAU DE QUALQUER NATUREZA,UMA DEMAO | M
05.042.0882-A | ENCERAMENTO DE DEGRAU DE QUALQUER NATUREZA,UMA DEMAO | M
05.050.0001-0 | PLACA DE INAUGURACAO EM ALUMINIO,MEDINDO (0,40X0,60)M,COM 1MM DE ESPESSURA,COM INSCRICAO EM PLOTTER.FORNECIMENTO E COLOCACAO | UN
05.050.0001-A | PLACA DE INAUGURACAO EM ALUMINIO,MEDINDO (0,40X0,60)M,COM 1MM DE ESPESSURA,COM INSCRICAO EM PLOTTER.FORNECIMENTO E COLOCACAO | UN
05.050.0003-0 | PLACA DE INAUGURACAO EM ALUMINIO FUNDIDO (DURALUMINIO),MEDINDO (0,40X0,60)M,COM 6MM DE ESPESSURA,EM ALTO RELEVO.FORNECIMENTO E COLOCACAO | UN
05.050.0003-A | PLACA DE INAUGURACAO EM ALUMINIO FUNDIDO (DURALUMINIO),MEDINDO (0,40X0,60)M,COM 6MM DE ESPESSURA,EM ALTO RELEVO.FORNECIMENTO E COLOCACAO | UN
05.050.0008-0 | PLACA DE INAUGURACAO EM BRONZE COM AS DIMENSOES DE (0,35X0,50)M.FORNECIMENTO E COLOCACAO | UN
05.050.0008-A | PLACA DE INAUGURACAO EM BRONZE COM AS DIMENSOES DE (0,35X0,50)M.FORNECIMENTO E COLOCACAO | UN
05.051.0010-0 | PLACA DE INAUGURACAO EM LATAO COM ESPESSURA MINIMA DE 3MM,GRAVACAO POSITIVA E NEGATIVA,ACABAMENTO NAS BORDAS POR ABRASAO,GRAVADA COM PINTURA NAS LOGOMARCAS PELO SISTEMA DE EXPOSICAO DE LUZ,FIXADAS COM PARAFUSOS COM ACABAMENTO DAS CABECAS EMLATAO,INCLUSIVE CORTINA DE VELUDO PARA DESCERRAMENTO COM FITA DE CETIM.FORNECIMENTO E COLOCACAO | CM2
05.051.0010-A | PLACA DE INAUGURACAO EM LATAO COM ESPESSURA MINIMA DE 3MM,GRAVACAO POSITIVA E NEGATIVA,ACABAMENTO NAS BORDAS POR ABRASAO,GRAVADA COM PINTURA NAS LOGOMARCAS PELO SISTEMA DE EXPOSICAO DE LUZ,FIXADAS COM PARAFUSOS COM ACABAMENTO DAS CABECAS EMLATAO,INCLUSIVE CORTINA DE VELUDO PARA DESCERRAMENTO COM FITA DE CETIM.FORNECIMENTO E COLOCACAO | CM2
05.054.0001-0 | PLACA DE ACRILICO PARA IDENTIFICACAO DE PORTAS,MEDINDO (25X8)CM.FORNECIMENTO E COLOCACAO | UN
05.054.0001-A | PLACA DE ACRILICO PARA IDENTIFICACAO DE PORTAS,MEDINDO (25X8)CM.FORNECIMENTO E COLOCACAO | UN
05.054.0015-0 | PLACA DE ACRILICO,DESENHADA,INDICANDO SANITARIO MASCULINO OUFEMININO,DE (39X19)CM.FORNECIMENTO E COLOCACAO | UN
05.054.0015-A | PLACA DE ACRILICO,DESENHADA,INDICANDO SANITARIO MASCULINO OUFEMININO,DE (39X19)CM.FORNECIMENTO E COLOCACAO | UN
05.054.0045-0 | PLACAS DE IDENTIFICACAO DE MONUMENTOS HISTORICOS EM BRONZE COM AS DIMENSOES DE (35X50)CM,EXCLUSIVE PEDESTAL DE CONCRETO.FORNECIMENTO E COLOCACAO | UN
05.054.0045-A | PLACAS DE IDENTIFICACAO DE MONUMENTOS HISTORICOS EM BRONZE COM AS DIMENSOES DE (35X50)CM,EXCLUSIVE PEDESTAL DE CONCRETO.FORNECIMENTO E COLOCACAO | UN
05.054.0050-0 | PLACAS DE IDENTIFICACAO DE MONUMENTOS HISTORICOS EM BRONZE COM AS DIMENSOES DE(35X50)CM,INCLUSIVE PEDESTAL DE CONCRETO.FORNECIMENTO E COLOCACAO | UN
05.054.0050-A | PLACAS DE IDENTIFICACAO DE MONUMENTOS HISTORICOS EM BRONZE COM AS DIMENSOES DE(35X50)CM,INCLUSIVE PEDESTAL DE CONCRETO.FORNECIMENTO E COLOCACAO | UN
05.054.0055-0 | PLACA DE IDENTIFICACAO MONUMENTOS E/OU ARVORES NOTAVEIS(15,5X15)CM,ACO ESCOVADO C/IMPRESSAO EM CORROSAO A ACIDO EM BAIXORELEVO,COR DOS TEXTOS EM PRETO 100% E MARCAS EM CORES,TIPOLOGIA OTTWA OU SIMILAR,FIXACAO SOBRE TUBO DE FERRO GALVANIZADO 1.1/2" E ALTURA DE 100CM,PINTADO PRETO FOSCO,C/BANDEJA INCLINADA 30º COM A MESMA MEDIDA DA PLACA.FORNECIMENTO E COLOC. | UN
05.054.0055-A | PLACA DE IDENTIFICACAO MONUMENTOS E/OU ARVORES NOTAVEIS(15,5X15)CM,ACO ESCOVADO C/IMPRESSAO EM CORROSAO A ACIDO EM BAIXORELEVO,COR DOS TEXTOS EM PRETO 100% E MARCAS EM CORES,TIPOLOGIA OTTWA OU SIMILAR,FIXACAO SOBRE TUBO DE FERRO GALVANIZADO 1.1/2" E ALTURA DE 100CM,PINTADO PRETO FOSCO,C/BANDEJA INCLINADA 30º COM A MESMA MEDIDA DA PLACA.FORNECIMENTO E COLOC. | UN
05.054.0100-0 | PLACA FOTOLUMINESCENTE DE SINALIZACAO DE SEGURANCA CONTRA INCENDIO,PARA SAIDA DE EMERGENCIA,EM PVC ANTICHAMA,DIMENSOES APROXIMADAS DE (10X20)CM,CONFORME ABNT NBR 16820.FORNECIMENTOE COLOCACAO | UN
05.054.0100-A | PLACA FOTOLUMINESCENTE DE SINALIZACAO DE SEGURANCA CONTRA INCENDIO,PARA SAIDA DE EMERGENCIA,EM PVC ANTICHAMA,DIMENSOES APROXIMADAS DE (10X20)CM,CONFORME ABNT NBR 16820.FORNECIMENTOE COLOCACAO | UN
05.054.0102-0 | PLACA FOTOLUMINESCENTE DE SINALIZACAO DE SEGURANCA CONTRA INCENDIO,PARA SAIDA DE EMERGENCIA,EM PVC ANTICHAMA,DIMENSOES APROXIMADAS DE (20X40)CM,CONFORME ABNT NBR 16820.FORNECIMENTOE COLOCACAO | UN
05.054.0102-A | PLACA FOTOLUMINESCENTE DE SINALIZACAO DE SEGURANCA CONTRA INCENDIO,PARA SAIDA DE EMERGENCIA,EM PVC ANTICHAMA,DIMENSOES APROXIMADAS DE (20X40)CM,CONFORME ABNT NBR 16820.FORNECIMENTOE COLOCACAO | UN
05.054.0103-0 | PLACA FOTOLUMINESCENTE DE SINALIZACAO DE SEGURANCA CONTRA INCENDIO,PARA INDICACAO DE NUMERO DE PAVIMENTOS,EM PVC ANTICHAMA,DIMENSOES APROXIMADAS DE (10X10)CM,CONFORME ABNT NBR 16820.FORNECIMENTO E COLOCACAO | UN
05.054.0103-A | PLACA FOTOLUMINESCENTE DE SINALIZACAO DE SEGURANCA CONTRA INCENDIO,PARA INDICACAO DE NUMERO DE PAVIMENTOS,EM PVC ANTICHAMA,DIMENSOES APROXIMADAS DE (10X10)CM,CONFORME ABNT NBR 16820.FORNECIMENTO E COLOCACAO | UN
05.054.0104-0 | PLACA FOTOLUMINESCENTE DE SINALIZACAO DE SEGURANCA CONTRA INCENDIO,PARA INDICACAO CONTINUADA DE ROTA DE FUGA,EM PVC ANTICHAMA,DIMENSOES APROXIMADAS DE (7X20)CM,CONFORME ABNT NBR 16820.FORNECIMENTO E COLOCACAO | UN
05.054.0104-A | PLACA FOTOLUMINESCENTE DE SINALIZACAO DE SEGURANCA CONTRA INCENDIO,PARA INDICACAO CONTINUADA DE ROTA DE FUGA,EM PVC ANTICHAMA,DIMENSOES APROXIMADAS DE (7X20)CM,CONFORME ABNT NBR 16820.FORNECIMENTO E COLOCACAO | UN
05.054.0105-0 | PLACA FOTOLUMINESCENTE DE SINALIZACAO DE SEGURANCA CONTRA INCENDIO,PARA EQUIPAMENTOS DE COMBATE A INCENDIO E ALARME,EM PVC ANTICHAMA,DIMENSOES APROXIMADAS DE (15X15)CM,CONFORME ABNT NBR 16820.FORNECIMENTO E COLOCACAO | UN
05.054.0105-A | PLACA FOTOLUMINESCENTE DE SINALIZACAO DE SEGURANCA CONTRA INCENDIO,PARA EQUIPAMENTOS DE COMBATE A INCENDIO E ALARME,EM PVC ANTICHAMA,DIMENSOES APROXIMADAS DE (15X15)CM,CONFORME ABNT NBR 16820.FORNECIMENTO E COLOCACAO | UN
05.054.0110-0 | PLACA FOTOLUMINESCENTE DE SINALIZACAO DE SEGURANCA CONTRA INCENDIO,PARA EQUIPAMENTOS DE COMBATE A INCENDIO E ALARME,EM PVC ANTICHAMA,DIMENSOES APROXIMADAS DE (30X30)CM,CONFORME ABNT NBR 16820.FORNECIMENTO E COLOCACAO | UN
05.054.0110-A | PLACA FOTOLUMINESCENTE DE SINALIZACAO DE SEGURANCA CONTRA INCENDIO,PARA EQUIPAMENTOS DE COMBATE A INCENDIO E ALARME,EM PVC ANTICHAMA,DIMENSOES APROXIMADAS DE (30X30)CM,CONFORME ABNT NBR 16820.FORNECIMENTO E COLOCACAO | UN
05.054.0115-0 | PLACA FOTOLUMINESCENTE DE SINALIZACAO DE SEGURANCA CONTRA INCENDIO,PARA EQUIPAMENTOS DE COMBATE A INCENDIO E ALARME,EM PVC ANTICHAMA,DIMENSOES APROXIMADAS DE (20X15)CM,CONFORME ABNT NBR 16820.FORNECIMENTO E COLOCACAO | UN
05.054.0115-A | PLACA FOTOLUMINESCENTE DE SINALIZACAO DE SEGURANCA CONTRA INCENDIO,PARA EQUIPAMENTOS DE COMBATE A INCENDIO E ALARME,EM PVC ANTICHAMA,DIMENSOES APROXIMADAS DE (20X15)CM,CONFORME ABNT NBR 16820.FORNECIMENTO E COLOCACAO | UN
05.054.0120-0 | PLACA FOTOLUMINESCENTE DE SINALIZACAO DE SEGURANCA CONTRA INCENDIO,DE PROIBICAO,EM PVC ANTICHAMA,FORMA CIRCULAR,DIAMETROAPROXIMADO DE 20CM,CONFORME ABNT NBR 16820.FORNECIMENTO E COLOCACAO | UN
05.054.0120-A | PLACA FOTOLUMINESCENTE DE SINALIZACAO DE SEGURANCA CONTRA INCENDIO,DE PROIBICAO,EM PVC ANTICHAMA,FORMA CIRCULAR,DIAMETROAPROXIMADO DE 20CM,CONFORME ABNT NBR 16820.FORNECIMENTO E COLOCACAO | UN
05.054.0130-0 | PLACA FOTOLUMINESCENTE DE SINALIZACAO DE SEGURANCA CONTRA INCENDIO,DE ALERTA,EM PVC ANTICHAMA,FORMA TRIANGULAR,DIMENSAOAPROXIMADA DA BASE DE 20CM,CONFORME ABNT NBR 16820.FORNECIMENTO E COLOCACAO | UN
05.054.0130-A | PLACA FOTOLUMINESCENTE DE SINALIZACAO DE SEGURANCA CONTRA INCENDIO,DE ALERTA,EM PVC ANTICHAMA,FORMA TRIANGULAR,DIMENSAOAPROXIMADA DA BASE DE 20CM,CONFORME ABNT NBR 16820.FORNECIMENTO E COLOCACAO | UN
05.055.0010-0 | LETRA CAIXA DE ACO INOX POLIDO OU ESCOVADO,COM 20CM DE ALTURA,ESPESSURA DE 2CM,COM PINOS PARA FIXACAO.FORNECIMENTO E COLOCACAO | UN
05.055.0010-A | LETRA CAIXA DE ACO INOX POLIDO OU ESCOVADO,COM 20CM DE ALTURA,ESPESSURA DE 2CM,COM PINOS PARA FIXACAO.FORNECIMENTO E COLOCACAO | UN
05.055.0022-0 | LETRA CAIXA DE ACO INOX POLIDO OU ESCOVADO,COM 30CM DE ALTURA,ESPESSURA DE 3CM,COM PINOS PARA FIXACAO.FORNECIMENTO E COLOCACAO | UN
05.055.0022-A | LETRA CAIXA DE ACO INOX POLIDO OU ESCOVADO,COM 30CM DE ALTURA,ESPESSURA DE 3CM,COM PINOS PARA FIXACAO.FORNECIMENTO E COLOCACAO | UN
05.055.0024-0 | LETRA CAIXA DE ACO INOX POLIDO OU ESCOVADO,COM 40CM DE ALTURA,ESPESSURA DE 4CM,COM PINOS PARA FIXACAO.FORNECIMENTO E COLOCACAO | UN
05.055.0024-A | LETRA CAIXA DE ACO INOX POLIDO OU ESCOVADO,COM 40CM DE ALTURA,ESPESSURA DE 4CM,COM PINOS PARA FIXACAO.FORNECIMENTO E COLOCACAO | UN
05.055.0026-0 | LETRA CAIXA DE LATAO,COM 30CM DE ALTURA,ESPESSURA DE 3CM,COMPINOS PARA FIXACAO.FORNECIMENTO E COLOCACAO | UN
05.055.0026-A | LETRA CAIXA DE LATAO,COM 30CM DE ALTURA,ESPESSURA DE 3CM,COMPINOS PARA FIXACAO.FORNECIMENTO E COLOCACAO | UN
05.055.0030-0 | LETRA FUNDIDA EM ALUMINIO,COM 10CM DE ALTURA,ESPESSURA DE 5MM,COM PINOS PARA FIXACAO.FORNECIMENTO E COLOCACAO | UN
05.055.0030-A | LETRA FUNDIDA EM ALUMINIO,COM 10CM DE ALTURA,ESPESSURA DE 5MM,COM PINOS PARA FIXACAO.FORNECIMENTO E COLOCACAO | UN
05.055.0040-0 | LETRA FUNDIDA EM BRONZE,COM 10CM DE ALTURA,ESPESSURA DE 5MM,COM PINOS PARA FIXACAO.FORNECIMENTO E COLOCACAO | UN
05.055.0040-A | LETRA FUNDIDA EM BRONZE,COM 10CM DE ALTURA,ESPESSURA DE 5MM,COM PINOS PARA FIXACAO.FORNECIMENTO E COLOCACAO | UN
05.056.0001-0 | PLACA DE FERRO ESMALTADO DE 12X18CM COM NUMERACAO PARA IDENTIFICACAO DE IMOVEL EM LOGRADOURO.FORNECIMENTO E COLOCACAO | UN
05.056.0001-A | PLACA DE FERRO ESMALTADO DE 12X18CM COM NUMERACAO PARA IDENTIFICACAO DE IMOVEL EM LOGRADOURO.FORNECIMENTO E COLOCACAO | UN
05.056.0002-0 | PLACA DE FERRO ESMALTADO FORMA ELIPTICA,Nº13,PARA IDENTIFICACAO DE MARCADOR,DE LUZ OU GAS OU OUTRO,EM CONJUNTO HABITACIONAL.FORNECIMENTO E COLOCACAO | UN
05.056.0002-A | PLACA DE FERRO ESMALTADO FORMA ELIPTICA,Nº13,PARA IDENTIFICACAO DE MARCADOR,DE LUZ OU GAS OU OUTRO,EM CONJUNTO HABITACIONAL.FORNECIMENTO E COLOCACAO | UN
05.057.0010-0 | PLACA DE IDENTIFICACAO EM ACO INOXIDAVEL,ESCRITA EM BRAILLE,MEDINDO (8X25)CM,CONFORME ABNT NBR 9050.FORNECIMENTO E COLOCACAO | UN
05.057.0010-A | PLACA DE IDENTIFICACAO EM ACO INOXIDAVEL,ESCRITA EM BRAILLE,MEDINDO (8X25)CM,CONFORME ABNT NBR 9050.FORNECIMENTO E COLOCACAO | UN
05.057.0015-0 | MAPA TATIL EM ACRILICO,COM TEXTOS,SIMBOLOS E BRAILLE EM RELEVO,MEDINDO APROXIMADAMENTE (54X39)CM,PARA SINALIZACAO E LOCALIZACAO DE AMBIENTES,CONFORME ABNT NBR 9050,EXCLUSIVE PEDESTAL.FORNECIMENTO E COLOCACAO | UN
05.057.0015-A | MAPA TATIL EM ACRILICO,COM TEXTOS,SIMBOLOS E BRAILLE EM RELEVO,MEDINDO APROXIMADAMENTE (54X39)CM,PARA SINALIZACAO E LOCALIZACAO DE AMBIENTES,CONFORME ABNT NBR 9050,EXCLUSIVE PEDESTAL.FORNECIMENTO E COLOCACAO | UN
05.057.0025-0 | PLACA DE ALUMINIO OU ACRILICO,ESCRITA EM BRAILLE,MEDINDO (10X3)CM,PARA SINALIZACAO DE CORRIMAO,CONFORME ABNT NBR 9050.FORNECIMENTO E COLOCACAO | UN
05.057.0025-A | PLACA DE ALUMINIO OU ACRILICO,ESCRITA EM BRAILLE,MEDINDO (10X3)CM,PARA SINALIZACAO DE CORRIMAO,CONFORME ABNT NBR 9050.FORNECIMENTO E COLOCACAO | UN
05.058.0010-0 | PLASTICO NA COR PRETA,DESTINADO A PROTECAO DE TELHADOS,MOVEIS E PISOS,COM 0,15MM DE ESPESSURA,REUTILIZADO 5 VEZES,INCLUSIVE RETIRADA.FORNECIMENTO E COLOCACAO | M2
05.058.0010-A | PLASTICO NA COR PRETA,DESTINADO A PROTECAO DE TELHADOS,MOVEIS E PISOS,COM 0,15MM DE ESPESSURA,REUTILIZADO 5 VEZES,INCLUSIVE RETIRADA.FORNECIMENTO E COLOCACAO | M2
05.058.0020-0 | LONA DE POLIETILENO(LONA TERREIRO)COM ESPESSURA DE 0,20MM PARA IMPERMEABILIZACAO DE SOLO,MEDIDA PELA AREA COBERTA,INCLUSIVE PERDAS E TRANSPASSE | M2
05.058.0020-A | LONA DE POLIETILENO(LONA TERREIRO)COM ESPESSURA DE 0,20MM PARA IMPERMEABILIZACAO DE SOLO,MEDIDA PELA AREA COBERTA,INCLUSIVE PERDAS E TRANSPASSE | M2
05.058.0030-0 | PLASTICO BOLHA,LARGURA DE 1,30M.FORNECIMENTO E COLOCACAO | M
05.058.0030-A | PLASTICO BOLHA,LARGURA DE 1,30M.FORNECIMENTO E COLOCACAO | M
05.058.0100-0 | PALLET DE CONTENCAO PARA DOIS TAMBORES DE COMBUSTIVEL,EM POLIETILENO ROTOMOLDADO COM PROTECAO UV,CAPACIDADE APROXIMADA DE 200 LITROS,COMPOSTO DE BACIA E GRELHA.FORNECIMENTO | UN
05.058.0100-A | PALLET DE CONTENCAO PARA DOIS TAMBORES DE COMBUSTIVEL,EM POLIETILENO ROTOMOLDADO COM PROTECAO UV,CAPACIDADE APROXIMADA DE 200 LITROS,COMPOSTO DE BACIA E GRELHA.FORNECIMENTO | UN
05.075.0005-0 | CRAVACAO DE PERFIL "H" DE 6"X6",1ª ALMA,ATE 4,50M DE COMPRIMENTO,ADMITINDO-SE SUA UTILIZACAO 6 VEZES,PARA EXECUCAO DE PRANCHADA HORIZONTAL,INCLUSIVE FORNECIMENTO.CONSIDERA-SE A CRAVACAO COM BATE-ESTACAS E RETIRADA COM PORTICO MOVEL,TRANSPORTE INTERNO COM TRATOR E LIMPEZA DO PERFIL APOS CADA UTILIZACAO | M
05.075.0005-A | CRAVACAO DE PERFIL "H" DE 6"X6",1ª ALMA,ATE 4,50M DE COMPRIMENTO,ADMITINDO-SE SUA UTILIZACAO 6 VEZES,PARA EXECUCAO DE PRANCHADA HORIZONTAL,INCLUSIVE FORNECIMENTO.CONSIDERA-SE A CRAVACAO COM BATE-ESTACAS E RETIRADA COM PORTICO MOVEL,TRANSPORTE INTERNO COM TRATOR E LIMPEZA DO PERFIL APOS CADA UTILIZACAO | M
05.075.0006-0 | CRAVACAO DE PERFIL "H" DE 6"X6",1ª ALMA,ATE 4,50M DE COMPRIMENTO,ADMITINDO-SE SUA UTILIZACAO 4 VEZES,P/EXEC.DE PRANCHADAHORIZ.,INCL.FORN.CONSIDERA-SE A CRAVACAO C/BATE-ESTACAS E RETIRADA C/PORTICO MOVEL DEPOIS DA REDUCAO DO ATRITO,EMPREGANDO-SE MACACOS,TRANSP.INT.C/TRATOR E LIMPEZA DO PERFIL APOS CADA UTILIZACAO | M
05.075.0006-A | CRAVACAO DE PERFIL "H" DE 6"X6",1ª ALMA,ATE 4,50M DE COMPRIMENTO,ADMITINDO-SE SUA UTILIZACAO 4 VEZES,P/EXEC.DE PRANCHADAHORIZ.,INCL.FORN.CONSIDERA-SE A CRAVACAO C/BATE-ESTACAS E RETIRADA C/PORTICO MOVEL DEPOIS DA REDUCAO DO ATRITO,EMPREGANDO-SE MACACOS,TRANSP.INT.C/TRATOR E LIMPEZA DO PERFIL APOS CADA UTILIZACAO | M
05.075.0007-1 | CRAVACAO DE PERFIL "H" DE 6"X6",1ª ALMA,ATE 9,00M DE COMPRIMENTO,ADMITINDO-SE SUA UTILIZACAO 5 VEZES,PARA EXECUCAO DE PRANCHADA HORIZONTAL,INCLUSIVE FORNECIMENTO.CONSIDERA-SE A CRAVACAO COM BATE-ESTACAS E RETIRADA COM ESCAVADEIRA,TRANSPORTEINTERNO COM TRATOR E LIMPEZA DO PERFIL APOS CADA UTILIZACAO | M
05.075.0007-B | CRAVACAO DE PERFIL "H" DE 6"X6",1ª ALMA,ATE 9,00M DE COMPRIMENTO,ADMITINDO-SE SUA UTILIZACAO 5 VEZES,PARA EXECUCAO DE PRANCHADA HORIZONTAL,INCLUSIVE FORNECIMENTO.CONSIDERA-SE A CRAVACAO COM BATE-ESTACAS E RETIRADA COM ESCAVADEIRA,TRANSPORTEINTERNO COM TRATOR E LIMPEZA DO PERFIL APOS CADA UTILIZACAO | M
05.075.0008-0 | CRAVACAO DE PERFIL "H" DE 6"X6",1ª ALMA,ATE 9,00M DE COMPRIMENTO,ADMITINDO-SE SUA UTILIZACAO 3 VEZES,PARA EXEC.DE PRANCHADA HORIZ.,INCL.FORN.CONSIDERA-SE A CRAVACAO C/BATE-ESTACASE RETIRADA C/ESCAVADEIRA DEPOIS DA REDUCAO DO ATRITO,EMPREGANDO-SE MACACOS,TRANSP.INT.C/TRATOR E LIMPEZA DO PERFIL APOS CADA UTILIZACAO | M
05.075.0008-A | CRAVACAO DE PERFIL "H" DE 6"X6",1ª ALMA,ATE 9,00M DE COMPRIMENTO,ADMITINDO-SE SUA UTILIZACAO 3 VEZES,PARA EXEC.DE PRANCHADA HORIZ.,INCL.FORN.CONSIDERA-SE A CRAVACAO C/BATE-ESTACASE RETIRADA C/ESCAVADEIRA DEPOIS DA REDUCAO DO ATRITO,EMPREGANDO-SE MACACOS,TRANSP.INT.C/TRATOR E LIMPEZA DO PERFIL APOS CADA UTILIZACAO | M
05.077.0001-0 | ESCORAMENTO DE VALAS EM PRANCHADA HORIZONTAL,EMPREGANDO-SE MADEIRA DE 3ª E PERFIL METALICO "H" DE 6"X6",REUTILIZADOS EM5 VEZES,INCLUSIVE FORNECIMENTO DE TODOS OS MATERIAIS,COLOCACAO E RETIRADA | M2
05.077.0001-A | ESCORAMENTO DE VALAS EM PRANCHADA HORIZONTAL,EMPREGANDO-SE MADEIRA DE 3ª E PERFIL METALICO "H" DE 6"X6",REUTILIZADOS EM5 VEZES,INCLUSIVE FORNECIMENTO DE TODOS OS MATERIAIS,COLOCACAO E RETIRADA | M2
05.077.0010-0 | ESCORAMENTO MISTO DE PRANCHADA HORIZONTAL ATE 8M DE PROFUNDIDADE COM PRANCHAS DE MADEIRA,ESTACAS E LONGARINAS DE ACO I DE 10",ESTRONCAS DE DUPLO I DE 8",COMPREENDENDO FORNECIMENTO,COLOCACAO E RETIRADA DE TODOS OS COMPONENTES COM REAPROVEITAMENTO DESTES | M2
05.077.0010-A | ESCORAMENTO MISTO DE PRANCHADA HORIZONTAL ATE 8M DE PROFUNDIDADE COM PRANCHAS DE MADEIRA,ESTACAS E LONGARINAS DE ACO I DE 10",ESTRONCAS DE DUPLO I DE 8",COMPREENDENDO FORNECIMENTO,COLOCACAO E RETIRADA DE TODOS OS COMPONENTES COM REAPROVEITAMENTO DESTES | M2
05.080.0020-0 | ENSECADEIRA DE ESTACAS-PRANCHAS DE ACO EM CAVAS OU VALAS COMPROFUNDIDADE ATE 4,00M.O CUSTO INCLUI O FORNECIMENTO,EXECUCAO E RETIRADA DE TODOS OS MATERIAIS,CONSIDERANDO A REUTILIZACAO DE 60 VEZES PARA ESTACAS-PRANCHAS E 10 VEZES PARA GUIASE ESTRONCAS DE MADEIRA,EXCL.ESCAVACAO.MEDICAO DO SERVICO SERA PELA SUPERFICIE UTIL COBRINDO PAREDES DAS CAVAS OU VALAS | M2
05.080.0020-A | ENSECADEIRA DE ESTACAS-PRANCHAS DE ACO EM CAVAS OU VALAS COMPROFUNDIDADE ATE 4,00M.O CUSTO INCLUI O FORNECIMENTO,EXECUCAO E RETIRADA DE TODOS OS MATERIAIS,CONSIDERANDO A REUTILIZACAO DE 60 VEZES PARA ESTACAS-PRANCHAS E 10 VEZES PARA GUIASE ESTRONCAS DE MADEIRA,EXCL.ESCAVACAO.MEDICAO DO SERVICO SERA PELA SUPERFICIE UTIL COBRINDO PAREDES DAS CAVAS OU VALAS | M2
05.080.0025-0 | ENSECADEIRA DE ESTACAS-PRANCHAS DE ACO EM CAVAS OU VALAS COMPROFUNDIDADE ATE 4,00M.O CUSTO INCLUI O FORNECIMENTO,EXECUCAO E RETIRADA DE TODOS OS MATERIAIS,CONSIDERANDO A REUTILIZACAO DE 40 VEZES PARA ESTACAS-PRANCHAS E 10 VEZES PARA GUIASE ESTRONCAS DE MADEIRA,EXCL.ESCAVACAO.MEDICAO DO SERVICO SERA PELA SUPERFICIE UTIL COBRINDO PAREDES DAS CAVAS OU VALAS | M2
05.080.0025-A | ENSECADEIRA DE ESTACAS-PRANCHAS DE ACO EM CAVAS OU VALAS COMPROFUNDIDADE ATE 4,00M.O CUSTO INCLUI O FORNECIMENTO,EXECUCAO E RETIRADA DE TODOS OS MATERIAIS,CONSIDERANDO A REUTILIZACAO DE 40 VEZES PARA ESTACAS-PRANCHAS E 10 VEZES PARA GUIASE ESTRONCAS DE MADEIRA,EXCL.ESCAVACAO.MEDICAO DO SERVICO SERA PELA SUPERFICIE UTIL COBRINDO PAREDES DAS CAVAS OU VALAS | M2
05.080.0030-0 | ENSECADEIRA DE ESTACAS-PRANCHAS DE ACO EM CAVAS OU VALAS COMPROFUNDIDADE ATE 4,00M.O CUSTO INCLUI O FORNECIMENTO,EXECUCAO E RETIRADA DE TODOS OS MATERIAIS,CONSIDERANDO A REUTILIZACAO DE 15 VEZES PARA ESTACAS-PRANCHAS E 10 VEZES PARA GUIASE ESTRONCAS DE MADEIRA,EXCL.ESCAVACAO.MEDICAO DO SERVICO SERA PELA SUPERFICIE UTIL COBRINDO PAREDES DAS CAVAS OU VALAS | M2
05.080.0030-A | ENSECADEIRA DE ESTACAS-PRANCHAS DE ACO EM CAVAS OU VALAS COMPROFUNDIDADE ATE 4,00M.O CUSTO INCLUI O FORNECIMENTO,EXECUCAO E RETIRADA DE TODOS OS MATERIAIS,CONSIDERANDO A REUTILIZACAO DE 15 VEZES PARA ESTACAS-PRANCHAS E 10 VEZES PARA GUIASE ESTRONCAS DE MADEIRA,EXCL.ESCAVACAO.MEDICAO DO SERVICO SERA PELA SUPERFICIE UTIL COBRINDO PAREDES DAS CAVAS OU VALAS | M2
05.080.0040-0 | ENSECADEIRA DE ESTACAS-PRANCHAS DE ACO EM CAVAS OU VALAS COMPROFUNDIDADE ATE 5,00M.O CUSTO INCLUI O FORNECIMENTO,EXECUCAO E RETIRADA DE TODOS OS MATERIAIS,CONSIDERANDO A REUTILIZACAO DE 60 VEZES PARA ESTACAS-PRANCHAS E 10 VEZES PARA GUIASE ESTRONCAS DE MADEIRA,EXCL.ESCAVACAO.MEDICAO DO SERVICO SERA PELA SUPERFICIE UTIL COBRINDO PAREDES DAS CAVAS OU VALAS | M2
05.080.0040-A | ENSECADEIRA DE ESTACAS-PRANCHAS DE ACO EM CAVAS OU VALAS COMPROFUNDIDADE ATE 5,00M.O CUSTO INCLUI O FORNECIMENTO,EXECUCAO E RETIRADA DE TODOS OS MATERIAIS,CONSIDERANDO A REUTILIZACAO DE 60 VEZES PARA ESTACAS-PRANCHAS E 10 VEZES PARA GUIASE ESTRONCAS DE MADEIRA,EXCL.ESCAVACAO.MEDICAO DO SERVICO SERA PELA SUPERFICIE UTIL COBRINDO PAREDES DAS CAVAS OU VALAS | M2
05.080.0045-0 | ENSECADEIRA DE ESTACAS-PRANCHAS DE ACO EM CAVAS OU VALAS COMPROFUNDIDADE ATE 5,00M.O CUSTO INCLUI O FORNECIMENTO,EXECUCAO E RETIRADA DE TODOS OS MATERIAIS,CONSIDERANDO A REUTILIZACAO DE 40 VEZES PARA ESTACAS-PRANCHAS E 10 VEZES PARA GUIASE ESTRONCAS DE MADEIRA,EXCL.ESCAVACAO.MEDICAO DO SERVICO SERA PELA SUPERFICIE UTIL COBRINDO PAREDES DAS CAVAS OU VALAS | M2
05.080.0045-A | ENSECADEIRA DE ESTACAS-PRANCHAS DE ACO EM CAVAS OU VALAS COMPROFUNDIDADE ATE 5,00M.O CUSTO INCLUI O FORNECIMENTO,EXECUCAO E RETIRADA DE TODOS OS MATERIAIS,CONSIDERANDO A REUTILIZACAO DE 40 VEZES PARA ESTACAS-PRANCHAS E 10 VEZES PARA GUIASE ESTRONCAS DE MADEIRA,EXCL.ESCAVACAO.MEDICAO DO SERVICO SERA PELA SUPERFICIE UTIL COBRINDO PAREDES DAS CAVAS OU VALAS | M2
05.080.0050-0 | ENSECADEIRA DE ESTACAS-PRANCHAS DE ACO EM CAVAS OU VALAS COMPROFUNDIDADE ATE 5,00M.O CUSTO INCLUI O FORNECIMENTO,EXECUCAO E RETIRADA DE TODOS OS MATERIAIS,CONSIDERANDO A REUTILIZACAO DE 15 VEZES PARA ESTACAS-PRANCHAS E 10 VEZES PARA GUIASE ESTRONCAS DE MADEIRA,EXCL.ESCAVACAO.MEDICAO DO SERVICO SERA PELA SUPERFICIE UTIL COBRINDO PAREDES DAS CAVAS OU VALAS | M2
05.080.0050-A | ENSECADEIRA DE ESTACAS-PRANCHAS DE ACO EM CAVAS OU VALAS COMPROFUNDIDADE ATE 5,00M.O CUSTO INCLUI O FORNECIMENTO,EXECUCAO E RETIRADA DE TODOS OS MATERIAIS,CONSIDERANDO A REUTILIZACAO DE 15 VEZES PARA ESTACAS-PRANCHAS E 10 VEZES PARA GUIASE ESTRONCAS DE MADEIRA,EXCL.ESCAVACAO.MEDICAO DO SERVICO SERA PELA SUPERFICIE UTIL COBRINDO PAREDES DAS CAVAS OU VALAS | M2
05.080.0060-0 | ENSECADEIRA DE ESTACAS-PRANCHAS DE ACO EM CAVAS OU VALAS COMPROFUNDIDADE ATE 6,00M.O CUSTO INCLUI O FORNECIMENTO,EXECUCAO E RETIRADA DE TODOS OS MATERIAIS,CONSIDERANDO A REUTILIZACAO DE 60 VEZES PARA ESTACAS-PRANCHAS E 10 VEZES PARA GUIASE ESTRONCAS DE MADEIRA,EXCL.ESCAVACAO.MEDICAO DO SERVICO SERA PELA SUPERFICIE UTIL COBRINDO PAREDES DAS CAVAS OU VALAS | M2
05.080.0060-A | ENSECADEIRA DE ESTACAS-PRANCHAS DE ACO EM CAVAS OU VALAS COMPROFUNDIDADE ATE 6,00M.O CUSTO INCLUI O FORNECIMENTO,EXECUCAO E RETIRADA DE TODOS OS MATERIAIS,CONSIDERANDO A REUTILIZACAO DE 60 VEZES PARA ESTACAS-PRANCHAS E 10 VEZES PARA GUIASE ESTRONCAS DE MADEIRA,EXCL.ESCAVACAO.MEDICAO DO SERVICO SERA PELA SUPERFICIE UTIL COBRINDO PAREDES DAS CAVAS OU VALAS | M2
05.080.0065-0 | ENSECADEIRA DE ESTACAS-PRANCHAS DE ACO EM CAVAS OU VALAS COMPROFUNDIDADE ATE 6,00M.O CUSTO INCLUI O FORNECIMENTO,EXECUCAO E RETIRADA DE TODOS OS MATERIAIS,CONSIDERANDO A REUTILIZACAO DE 40 VEZES PARA ESTACAS-PRANCHAS E 10 VEZES PARA GUIASE ESTRONCAS DE MADEIRA,EXCL.ESCAVACAO.MEDICAO DO SERVICO SERA PELA SUPERFICIE UTIL COBRINDO PAREDES DAS CAVAS OU VALAS | M2
05.080.0065-A | ENSECADEIRA DE ESTACAS-PRANCHAS DE ACO EM CAVAS OU VALAS COMPROFUNDIDADE ATE 6,00M.O CUSTO INCLUI O FORNECIMENTO,EXECUCAO E RETIRADA DE TODOS OS MATERIAIS,CONSIDERANDO A REUTILIZACAO DE 40 VEZES PARA ESTACAS-PRANCHAS E 10 VEZES PARA GUIASE ESTRONCAS DE MADEIRA,EXCL.ESCAVACAO.MEDICAO DO SERVICO SERA PELA SUPERFICIE UTIL COBRINDO PAREDES DAS CAVAS OU VALAS | M2
05.080.0070-0 | ENSECADEIRA DE ESTACAS-PRANCHAS DE ACO EM CAVAS OU VALAS COMPROFUNDIDADE ATE 6,00M.O CUSTO INCLUI O FORNECIMENTO,EXECUCAO E RETIRADA DE TODOS OS MATERIAIS,CONSIDERANDO A REUTILIZACAO DE 15 VEZES PARA ESTACAS-PRANCHAS E 10 VEZES PARA GUIASE ESTRONCAS DE MADEIRA,EXCL.ESCAVACAO.MEDICAO DO SERVICO SERA PELA SUPERFICIE UTIL COBRINDO PAREDES DAS CAVAS OU VALAS | M2
05.080.0070-A | ENSECADEIRA DE ESTACAS-PRANCHAS DE ACO EM CAVAS OU VALAS COMPROFUNDIDADE ATE 6,00M.O CUSTO INCLUI O FORNECIMENTO,EXECUCAO E RETIRADA DE TODOS OS MATERIAIS,CONSIDERANDO A REUTILIZACAO DE 15 VEZES PARA ESTACAS-PRANCHAS E 10 VEZES PARA GUIASE ESTRONCAS DE MADEIRA,EXCL.ESCAVACAO.MEDICAO DO SERVICO SERA PELA SUPERFICIE UTIL COBRINDO PAREDES DAS CAVAS OU VALAS | M2
05.081.0010-0 | ENSECADEIRA DE ESTACAS-PRANCHAS DE ACO EM CAVAS OU VALAS COMPROFUNDIDADE ATE 4,00M.CUSTO INCLUI FORNECIMENTO,EXECUCAO ERETIRADA DE TODOS OS MATERIAIS,CONSIDERANDO A REUTILIZACAODE 60 VEZES PARA ESTACAS-PRANCHAS E 60 VEZES PARA GUIAS E ESTRONCAS DE PERFIL"I"DE ACO,EXCL.ESCAVACAO.MEDICAO SERVICO SERA PELA SUPERFICIE UTIL COBRINDO PAREDES DAS CAVAS OU VALAS | M2
05.081.0010-A | ENSECADEIRA DE ESTACAS-PRANCHAS DE ACO EM CAVAS OU VALAS COMPROFUNDIDADE ATE 4,00M.CUSTO INCLUI FORNECIMENTO,EXECUCAO ERETIRADA DE TODOS OS MATERIAIS,CONSIDERANDO A REUTILIZACAODE 60 VEZES PARA ESTACAS-PRANCHAS E 60 VEZES PARA GUIAS E ESTRONCAS DE PERFIL"I"DE ACO,EXCL.ESCAVACAO.MEDICAO SERVICO SERA PELA SUPERFICIE UTIL COBRINDO PAREDES DAS CAVAS OU VALAS | M2
05.081.0012-0 | ENSECADEIRA DE ESTACAS-PRANCHAS DE ACO EM CAVAS OU VALAS COMPROFUNDIDADE ATE 4,00M.CUSTO INCLUI FORNECIMENTO,EXECUCAO ERETIRADA DE TODOS OS MATERIAIS,CONSIDERANDO A REUTILIZACAODE 40 VEZES PARA ESTACAS-PRANCHAS E 60 VEZES PARA GUIAS E ESTRONCAS DE PERFIL"I"DE ACO,EXCL.ESCAVACAO.MEDICAO SERVICO SERA PELA SUPERFICIE UTIL COBRINDO PAREDES DAS CAVAS OU VALAS | M2
05.081.0012-A | ENSECADEIRA DE ESTACAS-PRANCHAS DE ACO EM CAVAS OU VALAS COMPROFUNDIDADE ATE 4,00M.CUSTO INCLUI FORNECIMENTO,EXECUCAO ERETIRADA DE TODOS OS MATERIAIS,CONSIDERANDO A REUTILIZACAODE 40 VEZES PARA ESTACAS-PRANCHAS E 60 VEZES PARA GUIAS E ESTRONCAS DE PERFIL"I"DE ACO,EXCL.ESCAVACAO.MEDICAO SERVICO SERA PELA SUPERFICIE UTIL COBRINDO PAREDES DAS CAVAS OU VALAS | M2
05.081.0015-0 | ENSECADEIRA DE ESTACAS-PRANCHAS DE ACO EM CAVAS OU VALAS COMPROFUNDIDADE ATE 4,00M.CUSTO INCLUI FORNECIMENTO,EXECUCAO ERETIRADA DE TODOS OS MATERIAIS,CONSIDERANDO A REUTILIZACAODE 15 VEZES PARA ESTACAS-PRANCHAS E 60 VEZES PARA GUIAS E ESTRONCAS DE PERFIL"I"DE ACO,EXCL.ESCAVACAO.MEDICAO SERVICO SERA PELA SUPERFICIE UTIL COBRINDO PAREDES DAS CAVAS OU VALAS | M2
05.081.0015-A | ENSECADEIRA DE ESTACAS-PRANCHAS DE ACO EM CAVAS OU VALAS COMPROFUNDIDADE ATE 4,00M.CUSTO INCLUI FORNECIMENTO,EXECUCAO ERETIRADA DE TODOS OS MATERIAIS,CONSIDERANDO A REUTILIZACAODE 15 VEZES PARA ESTACAS-PRANCHAS E 60 VEZES PARA GUIAS E ESTRONCAS DE PERFIL"I"DE ACO,EXCL.ESCAVACAO.MEDICAO SERVICO SERA PELA SUPERFICIE UTIL COBRINDO PAREDES DAS CAVAS OU VALAS | M2
05.081.0017-0 | ENSECADEIRA DE ESTACAS-PRANCHAS DE ACO EM CAVAS OU VALAS COMPROFUNDIDADE ATE 5,00M.CUSTO INCLUI FORNECIMENTO,EXECUCAO ERETIRADA DE TODOS OS MATERIAIS,CONSIDERANDO A REUTILIZACAODE 60 VEZES PARA ESTACAS-PRANCHAS E 60 VEZES PARA GUIAS E ESTRONCAS DE PERFIL"I"DE ACO,EXCL.ESCAVACAO.MEDICAO SERVICO SERA PELA SUPERFICIE UTIL COBRINDO PAREDES DAS CAVAS OU VALAS | M2
05.081.0017-A | ENSECADEIRA DE ESTACAS-PRANCHAS DE ACO EM CAVAS OU VALAS COMPROFUNDIDADE ATE 5,00M.CUSTO INCLUI FORNECIMENTO,EXECUCAO ERETIRADA DE TODOS OS MATERIAIS,CONSIDERANDO A REUTILIZACAODE 60 VEZES PARA ESTACAS-PRANCHAS E 60 VEZES PARA GUIAS E ESTRONCAS DE PERFIL"I"DE ACO,EXCL.ESCAVACAO.MEDICAO SERVICO SERA PELA SUPERFICIE UTIL COBRINDO PAREDES DAS CAVAS OU VALAS | M2
05.081.0020-0 | ENSECADEIRA DE ESTACAS-PRANCHAS DE ACO EM CAVAS OU VALAS COMPROFUNDIDADE ATE 5,00M.CUSTO INCLUI FORNECIMENTO,EXECUCAO ERETIRADA DE TODOS OS MATERIAIS,CONSIDERANDO A REUTILIZACAODE 40 VEZES PARA ESTACAS-PRANCHAS E 60 VEZES PARA GUIAS E ESTRONCAS DE PERFIL"I"DE ACO,EXCL.ESCAVACAO.MEDICAO SERVICO SERA PELA SUPERFICIE UTIL COBRINDO PAREDES DAS CAVAS OU VALAS | M2
05.081.0020-A | ENSECADEIRA DE ESTACAS-PRANCHAS DE ACO EM CAVAS OU VALAS COMPROFUNDIDADE ATE 5,00M.CUSTO INCLUI FORNECIMENTO,EXECUCAO ERETIRADA DE TODOS OS MATERIAIS,CONSIDERANDO A REUTILIZACAODE 40 VEZES PARA ESTACAS-PRANCHAS E 60 VEZES PARA GUIAS E ESTRONCAS DE PERFIL"I"DE ACO,EXCL.ESCAVACAO.MEDICAO SERVICO SERA PELA SUPERFICIE UTIL COBRINDO PAREDES DAS CAVAS OU VALAS | M2
05.081.0022-0 | ENSECADEIRA DE ESTACAS-PRANCHAS DE ACO EM CAVAS OU VALAS COMPROFUNDIDADE ATE 5,00M.CUSTO INCLUI FORNECIMENTO,EXECUCAO ERETIRADA DE TODOS OS MATERIAIS,CONSIDERANDO A REUTILIZACAODE 15 VEZES PARA ESTACAS-PRANCHAS E 60 VEZES PARA GUIAS E ESTRONCAS DE PERFIL"I"DE ACO,EXCL.ESCAVACAO.MEDICAO SERVICO SERA PELA SUPERFICIE UTIL COBRINDO PAREDES DAS CAVAS OU VALAS | M2
05.081.0022-A | ENSECADEIRA DE ESTACAS-PRANCHAS DE ACO EM CAVAS OU VALAS COMPROFUNDIDADE ATE 5,00M.CUSTO INCLUI FORNECIMENTO,EXECUCAO ERETIRADA DE TODOS OS MATERIAIS,CONSIDERANDO A REUTILIZACAODE 15 VEZES PARA ESTACAS-PRANCHAS E 60 VEZES PARA GUIAS E ESTRONCAS DE PERFIL"I"DE ACO,EXCL.ESCAVACAO.MEDICAO SERVICO SERA PELA SUPERFICIE UTIL COBRINDO PAREDES DAS CAVAS OU VALAS | M2
05.081.0025-0 | ENSECADEIRA DE ESTACAS-PRANCHAS DE ACO EM CAVAS OU VALAS COMPROFUNDIDADE ATE 6,00M.CUSTO INCLUI FORNECIMENTO,EXECUCAO ERETIRADA DE TODOS OS MATERIAIS,CONSIDERANDO A REUTILIZACAODE 60 VEZES PARA ESTACAS-PRANCHAS E 60 VEZES PARA GUIAS E ESTRONCAS DE PERFIL"I"DE ACO,EXCL.ESCAVACAO.MEDICAO SERVICO SERA PELA SUPERFICIE UTIL COBRINDO PAREDES DAS CAVAS OU VALAS | M2
05.081.0025-A | ENSECADEIRA DE ESTACAS-PRANCHAS DE ACO EM CAVAS OU VALAS COMPROFUNDIDADE ATE 6,00M.CUSTO INCLUI FORNECIMENTO,EXECUCAO ERETIRADA DE TODOS OS MATERIAIS,CONSIDERANDO A REUTILIZACAODE 60 VEZES PARA ESTACAS-PRANCHAS E 60 VEZES PARA GUIAS E ESTRONCAS DE PERFIL"I"DE ACO,EXCL.ESCAVACAO.MEDICAO SERVICO SERA PELA SUPERFICIE UTIL COBRINDO PAREDES DAS CAVAS OU VALAS | M2
05.081.0027-0 | ENSECADEIRA DE ESTACAS-PRANCHAS DE ACO EM CAVAS OU VALAS COMPROFUNDIDADE ATE 6,00M.CUSTO INCLUI FORNECIMENTO,EXECUCAO ERETIRADA DE TODOS OS MATERIAIS,CONSIDERANDO A REUTILIZACAODE 40 VEZES PARA ESTACAS-PRANCHAS E 60 VEZES PARA GUIAS E ESTRONCAS DE PERFIL"I"DE ACO,EXCL.ESCAVACAO.MEDICAO SERVICO SERA PELA SUPERFICIE UTIL COBRINDO PAREDES DAS CAVAS OU VALAS | M2
05.081.0027-A | ENSECADEIRA DE ESTACAS-PRANCHAS DE ACO EM CAVAS OU VALAS COMPROFUNDIDADE ATE 6,00M.CUSTO INCLUI FORNECIMENTO,EXECUCAO ERETIRADA DE TODOS OS MATERIAIS,CONSIDERANDO A REUTILIZACAODE 40 VEZES PARA ESTACAS-PRANCHAS E 60 VEZES PARA GUIAS E ESTRONCAS DE PERFIL"I"DE ACO,EXCL.ESCAVACAO.MEDICAO SERVICO SERA PELA SUPERFICIE UTIL COBRINDO PAREDES DAS CAVAS OU VALAS | M2
05.081.0029-0 | ENSECADEIRA DE ESTACAS-PRANCHAS DE ACO EM CAVAS OU VALAS COMPROFUNDIDADE ATE 6,00M.CUSTO INCLUI FORNECIMENTO,EXECUCAO ERETIRADA DE TODOS OS MATERIAIS,CONSIDERANDO A REUTILIZACAODE 15 VEZES PARA ESTACAS-PRANCHAS E 60 VEZES PARA GUIAS E ESTRONCAS DE PERFIL"I"DE ACO,EXCL.ESCAVACAO.MEDICAO SERVICO SERA PELA SUPERFICIE UTIL COBRINDO PAREDES DAS CAVAS OU VALAS | M2
05.081.0029-A | ENSECADEIRA DE ESTACAS-PRANCHAS DE ACO EM CAVAS OU VALAS COMPROFUNDIDADE ATE 6,00M.CUSTO INCLUI FORNECIMENTO,EXECUCAO ERETIRADA DE TODOS OS MATERIAIS,CONSIDERANDO A REUTILIZACAODE 15 VEZES PARA ESTACAS-PRANCHAS E 60 VEZES PARA GUIAS E ESTRONCAS DE PERFIL"I"DE ACO,EXCL.ESCAVACAO.MEDICAO SERVICO SERA PELA SUPERFICIE UTIL COBRINDO PAREDES DAS CAVAS OU VALAS | M2
05.081.0031-0 | ESCORAMENTO PARA VALAS "TIPO BLINDAGEM",COM LARGURA DE 3,00ME PROFUNDIDADE DE 2,50M,INCLUSIVE MOVIMENTACAO COM ESCAVADEIRA HIDRAULICA E MAO-DE-OBRA.A MEDICAO SERA FEITA PELO PRODUTO DAS ALTURAS DAS PAREDES ESCORADAS (2 LADOS) VEZES O COMPRIMENTO DA VALA | M2
05.081.0031-A | ESCORAMENTO PARA VALAS "TIPO BLINDAGEM",COM LARGURA DE 3,00ME PROFUNDIDADE DE 2,50M,INCLUSIVE MOVIMENTACAO COM ESCAVADEIRA HIDRAULICA E MAO-DE-OBRA.A MEDICAO SERA FEITA PELO PRODUTO DAS ALTURAS DAS PAREDES ESCORADAS (2 LADOS) VEZES O COMPRIMENTO DA VALA | M2
05.081.0032-0 | ESCORAMENTO PARA VALAS "TIPO BLINDAGEM",COM LARGURA DE 3,00ME PROFUNDIDADE DE 4,50M,INCLUSIVE MOVIMENTACAO COM ESCAVADEIRA HIDRAULICA E MAO-DE-OBRA.A MEDICAO SERA FEITA PELO PRODUTO DAS ALTURAS DAS PAREDES ESCORADAS (2 LADOS) VEZES O COMPRIMENTO DA VALA | M2
05.081.0032-A | ESCORAMENTO PARA VALAS "TIPO BLINDAGEM",COM LARGURA DE 3,00ME PROFUNDIDADE DE 4,50M,INCLUSIVE MOVIMENTACAO COM ESCAVADEIRA HIDRAULICA E MAO-DE-OBRA.A MEDICAO SERA FEITA PELO PRODUTO DAS ALTURAS DAS PAREDES ESCORADAS (2 LADOS) VEZES O COMPRIMENTO DA VALA | M2
05.081.0033-0 | ESCORAMENTO PARA VALAS "TIPO BLINDAGEM",COM LARGURA DE 3,00ME PROFUNDIDADE DE 6,00M,INCLUSIVE MOVIMENTACAO COM ESCAVADEIRA HIDRAULICA E MAO-DE-OBRA.A MEDICAO SERA FEITA PELO PRODUTO DAS ALTURAS DAS PAREDES ESCORADAS (2 LADOS) VEZES O COMPRIMENTO DA VALA | M2
05.081.0033-A | ESCORAMENTO PARA VALAS "TIPO BLINDAGEM",COM LARGURA DE 3,00ME PROFUNDIDADE DE 6,00M,INCLUSIVE MOVIMENTACAO COM ESCAVADEIRA HIDRAULICA E MAO-DE-OBRA.A MEDICAO SERA FEITA PELO PRODUTO DAS ALTURAS DAS PAREDES ESCORADAS (2 LADOS) VEZES O COMPRIMENTO DA VALA | M2
05.081.0050-0 | ESCORAMENTO PARA VALAS "TIPO BLINDAGEM",COM LARGURA DE 5,50E PROFUNDIDADE DE 2,50M,INCLUSIVE MOVIMENTACAO COM ESCAVADEIRA HIDRAULICA E MAO-DE-OBRA.A MEDICAO SERA FEITA PELO PRODUTO DAS ALTURAS DAS PAREDES ESCORADAS (2 LADOS) VEZES O COMPRIMENTO DA VALA | M2
05.081.0050-A | ESCORAMENTO PARA VALAS "TIPO BLINDAGEM",COM LARGURA DE 5,50E PROFUNDIDADE DE 2,50M,INCLUSIVE MOVIMENTACAO COM ESCAVADEIRA HIDRAULICA E MAO-DE-OBRA.A MEDICAO SERA FEITA PELO PRODUTO DAS ALTURAS DAS PAREDES ESCORADAS (2 LADOS) VEZES O COMPRIMENTO DA VALA | M2
05.081.0051-0 | ESCORAMENTO PARA VALAS "TIPO BLINDAGEM",COM LARGURA DE 5,50ME PROFUNDIDADE DE 4,50M,INCLUSIVE MOVIMENTACAO COM ESCAVADEIRA HIDRAULICA E MAO-DE-OBRA.A MEDICAO SERA FEITA PELO PRODUTO DAS ALTURAS DAS PAREDES ESCORADAS (2 LADOS) VEZES O COMPRIMENTO DA VALA | M2
05.081.0051-A | ESCORAMENTO PARA VALAS "TIPO BLINDAGEM",COM LARGURA DE 5,50ME PROFUNDIDADE DE 4,50M,INCLUSIVE MOVIMENTACAO COM ESCAVADEIRA HIDRAULICA E MAO-DE-OBRA.A MEDICAO SERA FEITA PELO PRODUTO DAS ALTURAS DAS PAREDES ESCORADAS (2 LADOS) VEZES O COMPRIMENTO DA VALA | M2
05.081.0052-0 | ESCORAMENTO PARA VALAS "TIPO BLINDAGEM",COM LARGURA DE 5,50ME PROFUNDIDADE DE 6,00M,INCLUSIVE MOVIMENTACAO COM ESCAVADEIRA HIDRAULICA E MAO-DE-OBRA.A MEDICAO SERA FEITA PELO PRODUTO DAS ALTURAS DAS PAREDES ESCORADAS (2 LADOS) VEZES O COMPRIMENTO DA VALA | M2
05.081.0052-A | ESCORAMENTO PARA VALAS "TIPO BLINDAGEM",COM LARGURA DE 5,50ME PROFUNDIDADE DE 6,00M,INCLUSIVE MOVIMENTACAO COM ESCAVADEIRA HIDRAULICA E MAO-DE-OBRA.A MEDICAO SERA FEITA PELO PRODUTO DAS ALTURAS DAS PAREDES ESCORADAS (2 LADOS) VEZES O COMPRIMENTO DA VALA | M2
05.082.0001-0 | RETIRADA E RECOLOCACAO DE ESTACAS PRANCHAS DE ACO.MEDICAO PELA SUPERFICIE UTIL COBRINDO AS PAREDES DAS CAVAS OU VALAS | M2
05.082.0001-A | RETIRADA E RECOLOCACAO DE ESTACAS PRANCHAS DE ACO.MEDICAO PELA SUPERFICIE UTIL COBRINDO AS PAREDES DAS CAVAS OU VALAS | M2
05.085.0010-1 | ENSECADEIRA DE ESTACAS-PRANCHAS PECAS DE MADEIRA 3"X9",ENCAIXE,VALAS ATE 3,00M DE LARGURA,MEDIDA APENAS SUPERFICIE UTILCOBRINDO PAREDE DA VALA,ESTA ATE 3,00M DE PROFUNDIDADE,CRAVACAO C/COMPRESSOR E EXTRACAO C/ESCAVADEIRA.FORN.,EXECUCAO E RETIRADA DOS MATERIAIS.ESTACAS USADAS 4 VEZES,GUIAS 3 VEZES EESTRONCAS 2 VEZES | M2
05.085.0010-B | ENSECADEIRA DE ESTACAS-PRANCHAS PECAS DE MADEIRA 3"X9",ENCAIXE,VALAS ATE 3,00M DE LARGURA,MEDIDA APENAS SUPERFICIE UTILCOBRINDO PAREDE DA VALA,ESTA ATE 3,00M DE PROFUNDIDADE,CRAVACAO C/COMPRESSOR E EXTRACAO C/ESCAVADEIRA.FORN.,EXECUCAO E RETIRADA DOS MATERIAIS.ESTACAS USADAS 4 VEZES,GUIAS 3 VEZES EESTRONCAS 2 VEZES | M2
05.085.0011-0 | ENSECADERIA DE ESTACAS-PRANCHAS PECAS DE MADEIRA 3"X9",ENCAIXE,VALAS ATE 3,00M DE LARGURA,MEDIDA APENAS SUPERFICIE UTILCOBRINDO PAREDE DA VALA,ESTA ATE 3,00M DE PROFUNDIDADE,CRAVACAO C/COMPRESSOR E EXTRACAO C/ESCAVADEIRA.FORNE.,EXECUCAO ERETIRADA DOS MATERIAIS.ESTACAS USADAS 3 VEZES,GUIAS 3 VEZESE ESTRONCAS 2 VEZES | M2
05.085.0011-A | ENSECADERIA DE ESTACAS-PRANCHAS PECAS DE MADEIRA 3"X9",ENCAIXE,VALAS ATE 3,00M DE LARGURA,MEDIDA APENAS SUPERFICIE UTILCOBRINDO PAREDE DA VALA,ESTA ATE 3,00M DE PROFUNDIDADE,CRAVACAO C/COMPRESSOR E EXTRACAO C/ESCAVADEIRA.FORNE.,EXECUCAO ERETIRADA DOS MATERIAIS.ESTACAS USADAS 3 VEZES,GUIAS 3 VEZESE ESTRONCAS 2 VEZES | M2
05.085.0012-0 | ENSECADEIRA DE ESTACAS-PRANCHAS PECAS DE MADEIRA 3"X9",ENCAIXE,VALAS ATE 3,00M DE LARGURA,MEDIDA APENAS SUPERFICIE UTILCOBRINDO PAREDE DA VALA,ESTA ATE 4,50M DE PROFUNDIDADE,CRAVACAO C/COMPRESSOR E EXTRACAO C/ESCAVADEIRA.FORN.,EXECUCAO E RETIRADA DOS MATERIAIS.ESTACAS USADAS 4 VEZES,GUIAS 3 VEZES EESTRONCAS 2 VEZES | M2
05.085.0012-A | ENSECADEIRA DE ESTACAS-PRANCHAS PECAS DE MADEIRA 3"X9",ENCAIXE,VALAS ATE 3,00M DE LARGURA,MEDIDA APENAS SUPERFICIE UTILCOBRINDO PAREDE DA VALA,ESTA ATE 4,50M DE PROFUNDIDADE,CRAVACAO C/COMPRESSOR E EXTRACAO C/ESCAVADEIRA.FORN.,EXECUCAO E RETIRADA DOS MATERIAIS.ESTACAS USADAS 4 VEZES,GUIAS 3 VEZES EESTRONCAS 2 VEZES | M2
05.085.0013-1 | ENSECADEIRA DE ESTACAS-PRANCHAS PECAS DE MADEIRA 3"X9",ENCAIXE,VALAS ATE 3,00M DE LARGURA,MEDIDA APENAS SUPERFICIE UTILCOBRINDO PAREDE DA VALA,ESTA ATE 4,50M DE PROFUNDIDADE,CRAVACAO C/COMPRESSOR E EXTRACAO C/ESCAVADEIRA.FORN.,EXECUCAO E RETIRADA DOS MATERIAIS.ESTACAS USADAS 3 VEZES,GUIAS 3 VEZES EESTRONCAS 2 VEZES | M2
05.085.0013-B | ENSECADEIRA DE ESTACAS-PRANCHAS PECAS DE MADEIRA 3"X9",ENCAIXE,VALAS ATE 3,00M DE LARGURA,MEDIDA APENAS SUPERFICIE UTILCOBRINDO PAREDE DA VALA,ESTA ATE 4,50M DE PROFUNDIDADE,CRAVACAO C/COMPRESSOR E EXTRACAO C/ESCAVADEIRA.FORN.,EXECUCAO E RETIRADA DOS MATERIAIS.ESTACAS USADAS 3 VEZES,GUIAS 3 VEZES EESTRONCAS 2 VEZES | M2
05.085.0014-0 | ENSECADEIRA DE ESTACAS-PRANCHAS PECAS DE MADEIRA 3"X9",ENCAIXE,CAIXAS ATE 4,00M VAO,MEDIDA SUPERFICIE UTIL COBRINDO PAREDE CAIXA,ATE 3,00M DE PROFUNDIDADE,CRAVACAO EXECUTADA MANUALMENTE S/FICHA E EXTRACAO C/"TIRFOR"OU MACACO.FORN.,EXECUCAOE RETIRADA DOS MATERIAIS.ESTACAS USADAS 4 VEZES,GUIAS 3 VEZES E ESTRONCAS 3 VEZES | M2
05.085.0014-A | ENSECADEIRA DE ESTACAS-PRANCHAS PECAS DE MADEIRA 3"X9",ENCAIXE,CAIXAS ATE 4,00M VAO,MEDIDA SUPERFICIE UTIL COBRINDO PAREDE CAIXA,ATE 3,00M DE PROFUNDIDADE,CRAVACAO EXECUTADA MANUALMENTE S/FICHA E EXTRACAO C/"TIRFOR"OU MACACO.FORN.,EXECUCAOE RETIRADA DOS MATERIAIS.ESTACAS USADAS 4 VEZES,GUIAS 3 VEZES E ESTRONCAS 3 VEZES | M2
05.085.0015-0 | ENSECADEIRA DE ESTACAS-PRANCHAS PECAS DE MADEIRA 3"X9",ENCAIXE,CAIXAS ATE 4,00M VAO,MEDIDA SUPERFICIE UTIL COBRINDO PAREDE CAIXA,ATE 4,50M DE PROFUNDIDADE,CRAVACAO EXECUTADA MANUALMENTE S/FICHA E EXTRACAO C/"TIRFOR" OU MACACO.FORN.,EXECUCAOE RETIRADA DOS MATERIAIS.ESTACAS USADAS 4 VEZES,GUIAS 3 VEZES E ESTRONCAS 3 VEZES | M2
05.085.0015-A | ENSECADEIRA DE ESTACAS-PRANCHAS PECAS DE MADEIRA 3"X9",ENCAIXE,CAIXAS ATE 4,00M VAO,MEDIDA SUPERFICIE UTIL COBRINDO PAREDE CAIXA,ATE 4,50M DE PROFUNDIDADE,CRAVACAO EXECUTADA MANUALMENTE S/FICHA E EXTRACAO C/"TIRFOR" OU MACACO.FORN.,EXECUCAOE RETIRADA DOS MATERIAIS.ESTACAS USADAS 4 VEZES,GUIAS 3 VEZES E ESTRONCAS 3 VEZES | M2
05.085.0016-1 | ENSECADEIRA SIMPLES(ESCORAMENTO FECHADO)ESTACAS-PRANCHAS PECAS MADEIRA 3"X9",S/ENCAIXE,VALAS ATE 3,00M LARGURA,MEDIDA SUPERFICIE UTIL COBRINDO PAREDE DA VALA,ATE 3,00M PROFUNDIDADE,CRAVACAO C/COMPRESSOR E EXTRACAO C/ESCAV.FORN.,EXECUCAO E RETIRADA DOS MATERIAIS.ESTACAS USADAS 4 VEZES,GUIAS 3 VEZES EESTRONCAS 2 VEZES | M2
05.085.0016-B | ENSECADEIRA SIMPLES(ESCORAMENTO FECHADO)ESTACAS-PRANCHAS PECAS MADEIRA 3"X9",S/ENCAIXE,VALAS ATE 3,00M LARGURA,MEDIDA SUPERFICIE UTIL COBRINDO PAREDE DA VALA,ATE 3,00M PROFUNDIDADE,CRAVACAO C/COMPRESSOR E EXTRACAO C/ESCAV.FORN.,EXECUCAO E RETIRADA DOS MATERIAIS.ESTACAS USADAS 4 VEZES,GUIAS 3 VEZES EESTRONCAS 2 VEZES | M2
05.085.0017-0 | ENSECADEIRA SIMPLES(ESCORAMENTO FECHADO)ESTACAS-PRANCHAS PECAS MADEIRA 3"X9",S/ENCAIXE,VALAS ATE 3,00M LARGURA,MEDIDA SUPERFICIE UTIL COBRINDO PAREDE DA VALA,ATE 3,00M PROFUNDIDADE,CRAVACAO C/COMPRESSOR E EXTRACAO C/ESCAV.FORN.,EXECUCAO E RETIRADA DOS MATERIAIS.ESTACAS USADAS 3 VEZES,GUIAS 3 VEZES EE ESTRONCAS 2 VEZES | M2
05.085.0017-A | ENSECADEIRA SIMPLES(ESCORAMENTO FECHADO)ESTACAS-PRANCHAS PECAS MADEIRA 3"X9",S/ENCAIXE,VALAS ATE 3,00M LARGURA,MEDIDA SUPERFICIE UTIL COBRINDO PAREDE DA VALA,ATE 3,00M PROFUNDIDADE,CRAVACAO C/COMPRESSOR E EXTRACAO C/ESCAV.FORN.,EXECUCAO E RETIRADA DOS MATERIAIS.ESTACAS USADAS 3 VEZES,GUIAS 3 VEZES EE ESTRONCAS 2 VEZES | M2
05.085.0018-0 | ENSECADEIRA SIMPLES(ESCORAMENTO FECHADO)ESTACAS-PRANCHAS PECAS MADEIRA 3"X9",S/ENCAIXE,VALAS ATE 3,00M LARGURA,MEDIDA SUPERFICIE UTIL COBRINDO PAREDE DA VALA,ATE 4,50M PROFUNDIDADE,CRAVACAO C/COMPRESSOR E EXTRACAO C/ESCAV.FORN.,EXTRACAO E RETIRADA DOS MATERIAIS.ESTACAS USADAS 4 VEZES,GUIAS 3 VEZES EESTRONCAS 2 VEZES | M2
05.085.0018-A | ENSECADEIRA SIMPLES(ESCORAMENTO FECHADO)ESTACAS-PRANCHAS PECAS MADEIRA 3"X9",S/ENCAIXE,VALAS ATE 3,00M LARGURA,MEDIDA SUPERFICIE UTIL COBRINDO PAREDE DA VALA,ATE 4,50M PROFUNDIDADE,CRAVACAO C/COMPRESSOR E EXTRACAO C/ESCAV.FORN.,EXTRACAO E RETIRADA DOS MATERIAIS.ESTACAS USADAS 4 VEZES,GUIAS 3 VEZES EESTRONCAS 2 VEZES | M2
05.085.0019-0 | ENSECADEIRA SIMPLES(ESCORAMENTO FECHADO)ESTACAS-PRANCHAS PECAS MADEIRA 3"X9",S/ENCAIXE,VALAS ATE 3,00M LARGURA,MEDIDA SUPERFICIE UTIL COBRINDO PAREDE DA VALA,ATE 4,50M PROFUNDIDADE,CRAVACAO C/COMPRESSOR E EXTRACAO C/ESCAV.FORN.,EXECUCAO E RETIRADA DOS MATERIAIS.ESTACAS USADAS 3 VEZES,GUIAS 3 VEZES EESTRONCAS 2 VEZES | M2
05.085.0019-A | ENSECADEIRA SIMPLES(ESCORAMENTO FECHADO)ESTACAS-PRANCHAS PECAS MADEIRA 3"X9",S/ENCAIXE,VALAS ATE 3,00M LARGURA,MEDIDA SUPERFICIE UTIL COBRINDO PAREDE DA VALA,ATE 4,50M PROFUNDIDADE,CRAVACAO C/COMPRESSOR E EXTRACAO C/ESCAV.FORN.,EXECUCAO E RETIRADA DOS MATERIAIS.ESTACAS USADAS 3 VEZES,GUIAS 3 VEZES EESTRONCAS 2 VEZES | M2
05.085.0020-0 | ENSECADEIRA SIMPLES(ESCORAMENTO FECHADO)ESTACAS-PRANCHAS PECAS MADEIRA 3"X9",S/ENCAIXE,CAIXAS ATE 4,00M VAO,MEDIDA SUPERFICIE UTIL COBRINDO PAREDE CAIXA,ATE 3,00M PROFUND.,CRAVACAOEXEC.MANUALMENTE S/FICHA E EXTRACAO C/"TIRFOR"OU MACACO.FORN.,EXECUCAO E RETIRADA DOS MAT.ESTACAS USADAS 4 VEZES,GUIASE ESTRONCAS 3 VEZES | M2
05.085.0020-A | ENSECADEIRA SIMPLES(ESCORAMENTO FECHADO)ESTACAS-PRANCHAS PECAS MADEIRA 3"X9",S/ENCAIXE,CAIXAS ATE 4,00M VAO,MEDIDA SUPERFICIE UTIL COBRINDO PAREDE CAIXA,ATE 3,00M PROFUND.,CRAVACAOEXEC.MANUALMENTE S/FICHA E EXTRACAO C/"TIRFOR"OU MACACO.FORN.,EXECUCAO E RETIRADA DOS MAT.ESTACAS USADAS 4 VEZES,GUIASE ESTRONCAS 3 VEZES | M2
05.085.0021-0 | ENSECADEIRA SIMPLES(ESCORAMENTO FECHADO)ESTACAS-PRANCHAS PECAS MADEIRA 3"X9",S/ENCAIXE,CAIXAS ATE 4,00M VAO,MEDIDA SUPERFICIE UTIL COBRINDO PAREDE CAIXA,ATE 4,50M PROFUND.,CRAVACAOEXEC.MANUALMENTE S/FICHA E EXTRACAO C/"TIRFOR"OU MACACO.FORN.,EXECUCAO E RETIRADA DOS MAT.ESTACAS USADAS 4 VEZES,GUIASE ESTRONCAS 3 VEZES | M2
05.085.0021-A | ENSECADEIRA SIMPLES(ESCORAMENTO FECHADO)ESTACAS-PRANCHAS PECAS MADEIRA 3"X9",S/ENCAIXE,CAIXAS ATE 4,00M VAO,MEDIDA SUPERFICIE UTIL COBRINDO PAREDE CAIXA,ATE 4,50M PROFUND.,CRAVACAOEXEC.MANUALMENTE S/FICHA E EXTRACAO C/"TIRFOR"OU MACACO.FORN.,EXECUCAO E RETIRADA DOS MAT.ESTACAS USADAS 4 VEZES,GUIASE ESTRONCAS 3 VEZES | M2
05.090.0001-0 | ENSECADEIRA SIMPLES(ESCORAMENTO FECHADO)DE ESTACAS-PRANCHASDE MADEIRA DE 3ª DE 3"X9",SERRADO,SEM ENCAIXE,EM VALAS ATE 3,00M DE LARGURA E ATE 3,00M DE PROFUNDIDADE,SENDO A CRAVACAOMANUAL E SEM FICHA E A EXTRACAO COM PA CARREGADEIRA.ESTACAS,LONGARINAS E ESTRONCAS USADAS 3 VEZES | M2
05.090.0001-A | ENSECADEIRA SIMPLES(ESCORAMENTO FECHADO)DE ESTACAS-PRANCHASDE MADEIRA DE 3ª DE 3"X9",SERRADO,SEM ENCAIXE,EM VALAS ATE 3,00M DE LARGURA E ATE 3,00M DE PROFUNDIDADE,SENDO A CRAVACAOMANUAL E SEM FICHA E A EXTRACAO COM PA CARREGADEIRA.ESTACAS,LONGARINAS E ESTRONCAS USADAS 3 VEZES | M2
05.090.0002-0 | ENSECADEIRA SIMPLES(ESCORAMENTO FECHADO)DE ESTACAS-PRANCHASDE MADEIRA DE 3ª DE 3"X9",SERRADO,SEM ENCAIXE,EM VALAS DE ATE 3,00M DE LARGURA E ATE 3,00M DE PROFUNDIDADE,SENDO A CRAVACAO MANUAL E SEM FICHA E A EXTRACAO COM PA CARREGADEIRA.ESTACAS,LONGARINAS E ESTRONCAS USADAS 2 VEZES | M2
05.090.0002-A | ENSECADEIRA SIMPLES(ESCORAMENTO FECHADO)DE ESTACAS-PRANCHASDE MADEIRA DE 3ª DE 3"X9",SERRADO,SEM ENCAIXE,EM VALAS DE ATE 3,00M DE LARGURA E ATE 3,00M DE PROFUNDIDADE,SENDO A CRAVACAO MANUAL E SEM FICHA E A EXTRACAO COM PA CARREGADEIRA.ESTACAS,LONGARINAS E ESTRONCAS USADAS 2 VEZES | M2
05.095.0001-0 | PRANCHADA HORIZONTAL EM ESCORAMENTO FECHADO DE MESMA DENOMINACAO,ATE 8,00M DE PROFUNDIDADE,APOIADA EM PERFIS,EXCLUSIVE ESTES.PRANCHAS EM PECAS DE MADEIRA DE 3ª DE 3"X12",NO COMPRIMENTO MAXIMO DE 2,50M,CALCADAS COM MADEIRA DE 3ª,APROVEITADAS4,5 VEZES,INCLUSIVE FORNECIMENTO,COLOCACAO,RETIRADA E TRANSPORTE INTERNO COM CAMINHAO BASCULANTE | M2
05.095.0001-A | PRANCHADA HORIZONTAL EM ESCORAMENTO FECHADO DE MESMA DENOMINACAO,ATE 8,00M DE PROFUNDIDADE,APOIADA EM PERFIS,EXCLUSIVE ESTES.PRANCHAS EM PECAS DE MADEIRA DE 3ª DE 3"X12",NO COMPRIMENTO MAXIMO DE 2,50M,CALCADAS COM MADEIRA DE 3ª,APROVEITADAS4,5 VEZES,INCLUSIVE FORNECIMENTO,COLOCACAO,RETIRADA E TRANSPORTE INTERNO COM CAMINHAO BASCULANTE | M2
05.095.0002-1 | PRANCHADA HORIZONTAL EM ESCORAMENTO FECHADO DE MESMA DENOMINACAO,ATE 6,00M DE PROFUNDIDADE,APOIADA EM PERFIS,EXCLUSIVE ESTES.PRANCHAS EM PECAS DE MADEIRA DE 3ª DE 3"X9",NO COMPRIMENTO MAXIMO DE 2,00M,CALCADAS COM MESMO MATERIAL,APROVEITADAS3 VEZES,INCLUSIVE FORNECIMENTO,COLOCACAO,RETIRADA E TRASNPORTE INTERNO COM CAMINHAO BASCULANTE | M2
05.095.0002-B | PRANCHADA HORIZONTAL EM ESCORAMENTO FECHADO DE MESMA DENOMINACAO,ATE 6,00M DE PROFUNDIDADE,APOIADA EM PERFIS,EXCLUSIVE ESTES.PRANCHAS EM PECAS DE MADEIRA DE 3ª DE 3"X9",NO COMPRIMENTO MAXIMO DE 2,00M,CALCADAS COM MESMO MATERIAL,APROVEITADAS3 VEZES,INCLUSIVE FORNECIMENTO,COLOCACAO,RETIRADA E TRASNPORTE INTERNO COM CAMINHAO BASCULANTE | M2
05.097.0001-0 | BARRAGEM PROVISORIA OU ENSECADEIRA,PARA DESVIOS DE PEQUENOSCURSOS D'AGUA COM SACOS DE AREIA | UN
05.097.0001-A | BARRAGEM PROVISORIA OU ENSECADEIRA,PARA DESVIOS DE PEQUENOSCURSOS D'AGUA COM SACOS DE AREIA | UN
05.098.0002-0 | ESCORAMENTO DE VALA/CAVA ATE 4,00M DE PROFUNDIDADE,COM PRANCHOES EM PECAS DE MADEIRA DE 3ª DE 3"X9",CRAVACAO E RETIRADADOS PRANCHOES COM EQUIPAMENTOS.A MEDICAO DO SERVICO E FEITAPELA AREA EFETIVAMENTE EM CONTATO COM OS PRANCHOES.CONSIDERANDO A MADEIRA REUTILIZADA 2 VEZES.FORNECIMENTO E COLOCACAO | M2
05.098.0002-A | ESCORAMENTO DE VALA/CAVA ATE 4,00M DE PROFUNDIDADE,COM PRANCHOES EM PECAS DE MADEIRA DE 3ª DE 3"X9",CRAVACAO E RETIRADADOS PRANCHOES COM EQUIPAMENTOS.A MEDICAO DO SERVICO E FEITAPELA AREA EFETIVAMENTE EM CONTATO COM OS PRANCHOES.CONSIDERANDO A MADEIRA REUTILIZADA 2 VEZES.FORNECIMENTO E COLOCACAO | M2
05.099.0001-1 | CONSOLO DE PERFIL DE ACO,COM PESO ATE 10KG,PARA SUPORTES DEGUIA(VIGA,LONGARINA),EM TRABALHOS DE ESCORAMENTO E CONGENERES,SOLDADO EM ESTACA DO MESMO MATERIAL,INCLUSIVE FORNECIMENTO,COLOCACAO E RETIRADA,ADMITINDO-SE SUA UTILIZACAO 10 VEZES | UN
05.099.0001-B | CONSOLO DE PERFIL DE ACO,COM PESO ATE 10KG,PARA SUPORTES DEGUIA(VIGA,LONGARINA),EM TRABALHOS DE ESCORAMENTO E CONGENERES,SOLDADO EM ESTACA DO MESMO MATERIAL,INCLUSIVE FORNECIMENTO,COLOCACAO E RETIRADA,ADMITINDO-SE SUA UTILIZACAO 10 VEZES | UN
05.099.0002-1 | GUIA(VIGA,LONGARINA) DE PERFIL DE ACO "I",DE 6",1ª ALMA,EM TRABALHOS DE ESCORAMENTO E CONGENERES,SOLDADA SOBRE CONSOLOSE ESTACAS,ESTAS INTERVALADAS DE 1,50 A 2,00M,INCLUSIVE FORNECIMENTO,COLOCACAO,RETIRADA E TRANSPORTE INTERNO COM TRATOR,ADMITINDO-SE SUA UTILIZACAO 7 VEZES | M
05.099.0002-B | GUIA(VIGA,LONGARINA) DE PERFIL DE ACO "I",DE 6",1ª ALMA,EM TRABALHOS DE ESCORAMENTO E CONGENERES,SOLDADA SOBRE CONSOLOSE ESTACAS,ESTAS INTERVALADAS DE 1,50 A 2,00M,INCLUSIVE FORNECIMENTO,COLOCACAO,RETIRADA E TRANSPORTE INTERNO COM TRATOR,ADMITINDO-SE SUA UTILIZACAO 7 VEZES | M
05.099.0003-0 | GUIA (VIGA,LONGARINA) DE PERFIL DE ACO "I",DE 10",1ª ALMA,EMTRABALHOS DE ESCORAMENTO E CONGENERES,SOLDADA SOBRE CONSOLOS E ESTACAS,ESTAS INTERVALADAS DE 2,00 A 2,50M,INCLUSIVE FORNECIMENTO,COLOCACAO,RETIRADA E TRANSPORTE INTERNO COM TRATOR,ADMITINDO-SE SUA UTILIZACAO 7 VEZES | M
05.099.0003-A | GUIA (VIGA,LONGARINA) DE PERFIL DE ACO "I",DE 10",1ª ALMA,EMTRABALHOS DE ESCORAMENTO E CONGENERES,SOLDADA SOBRE CONSOLOS E ESTACAS,ESTAS INTERVALADAS DE 2,00 A 2,50M,INCLUSIVE FORNECIMENTO,COLOCACAO,RETIRADA E TRANSPORTE INTERNO COM TRATOR,ADMITINDO-SE SUA UTILIZACAO 7 VEZES | M
05.099.0004-1 | ESTRONCA(ESCORA)DE PERFIL DE ACO "I",DE 6",1ª ALMA,EM TRABALHOS DE ESCORAMENTO E CONGENERES,TENDO COMPRIMENTO DE 2,50 A3,00M,SOLDADA EM GUIAS,INCLUSIVE FORNECIMENTO,COLOCACAO,RETIRADA E TRANSPORTE INTERNO COM CAMINHAO,ADMITINDO-SE SUA UTILIZACAO 7 VEZES | UN
05.099.0004-B | ESTRONCA(ESCORA)DE PERFIL DE ACO "I",DE 6",1ª ALMA,EM TRABALHOS DE ESCORAMENTO E CONGENERES,TENDO COMPRIMENTO DE 2,50 A3,00M,SOLDADA EM GUIAS,INCLUSIVE FORNECIMENTO,COLOCACAO,RETIRADA E TRANSPORTE INTERNO COM CAMINHAO,ADMITINDO-SE SUA UTILIZACAO 7 VEZES | UN
05.100.0020-0 | CAFE DA MANHA, CONFORME CONVENCAO DO TRABALHO PARA CONSTRUCAO CIVIL E CONDICOES HIGIENICAS E SANITARIAS ADEQUADAS | UN
05.100.0020-A | CAFE DA MANHA, CONFORME CONVENCAO DO TRABALHO PARA CONSTRUCAO CIVIL E CONDICOES HIGIENICAS E SANITARIAS ADEQUADAS | UN
05.100.0022-0 | REFEICAO CONFORME CONVENCAO DO TRABALHO PARA CONSTRUCAO CIVIL E CONDICOES HIGIENICAS E SANITARIAS ADEQUADAS | UN
05.100.0022-A | REFEICAO CONFORME CONVENCAO DO TRABALHO PARA CONSTRUCAO CIVIL E CONDICOES HIGIENICAS E SANITARIAS ADEQUADAS | UN
05.100.0024-0 | CESTA BASICA E AUXILIO SAUDE COM BENEFICIOS MEDICOS E ODONTOLOGICOS,CONFORME CONVENCAO DO TRABALHO PARA CONSTRUCAO CIVIL | UNXMES
05.100.0024-A | CESTA BASICA E AUXILIO SAUDE COM BENEFICIOS MEDICOS E ODONTOLOGICOS,CONFORME CONVENCAO DO TRABALHO PARA CONSTRUCAO CIVIL | UNXMES
05.100.0026-0 | VALE TRANSPORTE, CONSIDERANDO PASSAGEM IDA E VOLTA | UN
05.100.0026-A | VALE TRANSPORTE, CONSIDERANDO PASSAGEM IDA E VOLTA | UN
05.100.0900-0 | UNIDADE REF.P/COMPL.ADM LOCAL,CONSID:CONSUMO AGUA,TEL.ENERGIA ELETR.MAT.LIMPEZA ESCRITORIO,COMPUTADORES LICENCA OBRA,MOVEIS UTENSILIOS,AR COND.BEBEDOURO,ART,RRT,FOTOGRAFIAS,UNIFORMES,DARIAS,EXAMES ADMISSIONAIS,PERIODICOS E DEMISSIONAIS,CURSOS CAPACITACAO/TREINAMENTO ITENS COMPLEMENTEM DESP.NECESS.EXCL.DESP.C/CAFE MANHA,REFEICAO,CESTA BASICA E VALE TRANSPORTE | UR
05.100.0900-A | UNIDADE REF.P/COMPL.ADM LOCAL,CONSID:CONSUMO AGUA,TEL.ENERGIA ELETR.MAT.LIMPEZA ESCRITORIO,COMPUTADORES LICENCA OBRA,MOVEIS UTENSILIOS,AR COND.BEBEDOURO,ART,RRT,FOTOGRAFIAS,UNIFORMES,DARIAS,EXAMES ADMISSIONAIS,PERIODICOS E DEMISSIONAIS,CURSOS CAPACITACAO/TREINAMENTO ITENS COMPLEMENTEM DESP.NECESS.EXCL.DESP.C/CAFE MANHA,REFEICAO,CESTA BASICA E VALE TRANSPORTE | UR
05.100.9999-0 | INDICE GERAL DA CONSTRUCAO CIVIL (PREDIOS PUBLICOS)
05.100.9999-A | INDICE GERAL DA CONSTRUCAO CIVIL (PREDIOS PUBLICOS)
05.103.9999-0 | INDICE GERAL PARA FORNECIMENTO DE MATERIAIS DA CONSTRUCAO CIVIL
05.103.9999-A | INDICE GERAL PARA FORNECIMENTO DE MATERIAIS DA CONSTRUCAO CIVIL
05.105.0100-0 | MAO-DE-OBRA DE VIGIA,INCLUSIVE ENCARGOS SOCIAIS | MES
05.105.0100-A | MAO-DE-OBRA DE VIGIA,INCLUSIVE ENCARGOS SOCIAIS | MES
05.105.0101-0 | MAO-DE-OBRA DE MARCENEIRO,INCLUSIVE ENCARGOS SOCIAIS | MES
05.105.0101-A | MAO-DE-OBRA DE MARCENEIRO,INCLUSIVE ENCARGOS SOCIAIS | MES
05.105.0102-0 | MAO-DE-OBRA DE SERRALHEIRO DE CONSTRUCAO CIVIL,INCLUSIVE ENCARGOS SOCIAIS | MES
05.105.0102-A | MAO-DE-OBRA DE SERRALHEIRO DE CONSTRUCAO CIVIL,INCLUSIVE ENCARGOS SOCIAIS | MES
05.105.0103-0 | MAO-DE-OBRA DE PINTOR,INCLUSIVE ENCARGOS SOCIAIS | MES
05.105.0103-A | MAO-DE-OBRA DE PINTOR,INCLUSIVE ENCARGOS SOCIAIS | MES
05.105.0104-0 | MAO-DE-OBRA DE GESSEIRO,INCLUSIVE ENCARGOS SOCIAIS | MES
05.105.0104-A | MAO-DE-OBRA DE GESSEIRO,INCLUSIVE ENCARGOS SOCIAIS | MES
05.105.0105-0 | MAO-DE-OBRA DE LADRILHEIRO,INCLUSIVE ENCARGOS SOCIAIS | MES
05.105.0105-A | MAO-DE-OBRA DE LADRILHEIRO,INCLUSIVE ENCARGOS SOCIAIS | MES
05.105.0106-0 | MAO-DE-OBRA DE TAQUEIRO,INCLUSIVE ENCARGOS SOCIAIS | MES
05.105.0106-A | MAO-DE-OBRA DE TAQUEIRO,INCLUSIVE ENCARGOS SOCIAIS | MES
05.105.0107-0 | MAO-DE-OBRA DE ESTUCADOR,INCLUSIVE ENCARGOS SOCIAIS | MES
05.105.0107-A | MAO-DE-OBRA DE ESTUCADOR,INCLUSIVE ENCARGOS SOCIAIS | MES
05.105.0108-0 | MAO-DE-OBRA DE PEDREIRO,INCLUSIVE ENCARGOS SOCIAIS | MES
05.105.0108-A | MAO-DE-OBRA DE PEDREIRO,INCLUSIVE ENCARGOS SOCIAIS | MES
05.105.0109-0 | MAO-DE-OBRA DE CARPINTEIRO DE FORMAS,INCLUSIVE ENCARGOS SOCIAIS | MES
05.105.0109-A | MAO-DE-OBRA DE CARPINTEIRO DE FORMAS,INCLUSIVE ENCARGOS SOCIAIS | MES
05.105.0110-0 | MAO-DE-OBRA DE BOMBEIRO HIDRAULICO,INCLUSIVE ENCARGOS SOCIAIS | MES
05.105.0110-A | MAO-DE-OBRA DE BOMBEIRO HIDRAULICO,INCLUSIVE ENCARGOS SOCIAIS | MES
05.105.0111-0 | MAO-DE-OBRA DE CARPINTEIRO DE ESQUADRIAS,INCLUSIVE ENCARGOSSOCIAIS | MES
05.105.0111-A | MAO-DE-OBRA DE CARPINTEIRO DE ESQUADRIAS,INCLUSIVE ENCARGOSSOCIAIS | MES
05.105.0112-0 | MAO-DE-OBRA DE ELETRICISTA,INCLUSIVE ENCARGOS SOCIAIS | MES
05.105.0112-A | MAO-DE-OBRA DE ELETRICISTA,INCLUSIVE ENCARGOS SOCIAIS | MES
05.105.0113-0 | MAO-DE-OBRA DE PINTOR DE LETRAS,INCLUSIVE ENCARGOS SOCIAIS | MES
05.105.0113-A | MAO-DE-OBRA DE PINTOR DE LETRAS,INCLUSIVE ENCARGOS SOCIAIS | MES
05.105.0114-0 | MAO-DE-OBRA DE SERVENTE,INCLUSIVE ENCARGOS SOCIAIS | MES
05.105.0114-A | MAO-DE-OBRA DE SERVENTE,INCLUSIVE ENCARGOS SOCIAIS | MES
05.105.0115-0 | MAO-DE-OBRA DE AJUDANTE,INCLUSIVE ENCARGOS SOCIAIS | MES
05.105.0115-A | MAO-DE-OBRA DE AJUDANTE,INCLUSIVE ENCARGOS SOCIAIS | MES
05.105.0116-0 | MAO-DE-OBRA DE SOLDADOR,INCLUSIVE ENCARGOS SOCIAIS | MES
05.105.0116-A | MAO-DE-OBRA DE SOLDADOR,INCLUSIVE ENCARGOS SOCIAIS | MES
05.105.0117-0 | MAO-DE-OBRA DE ARMADOR,INCLUSIVE ENCARGOS SOCIAIS | MES
05.105.0117-A | MAO-DE-OBRA DE ARMADOR,INCLUSIVE ENCARGOS SOCIAIS | MES
05.105.0118-0 | MAO-DE-OBRA DE MARTELETEIRO,INCLUSIVE ENCARGOS SOCIAIS | MES
05.105.0118-A | MAO-DE-OBRA DE MARTELETEIRO,INCLUSIVE ENCARGOS SOCIAIS | MES
05.105.0119-0 | MAO-DE-OBRA DE JARDINEIRO,INCLUSIVE ENCARGOS SOCIAIS | MES
05.105.0119-A | MAO-DE-OBRA DE JARDINEIRO,INCLUSIVE ENCARGOS SOCIAIS | MES
05.105.0120-0 | MAO-DE-OBRA DE OPERADOR DE MAQUINAS,INCLUSIVE ENCARGOS SOCIAIS | MES
05.105.0120-A | MAO-DE-OBRA DE OPERADOR DE MAQUINAS,INCLUSIVE ENCARGOS SOCIAIS | MES
05.105.0121-0 | MAO-DE-OBRA DE APONTADOR,INCLUSIVE ENCARGOS SOCIAIS | MES
05.105.0121-A | MAO-DE-OBRA DE APONTADOR,INCLUSIVE ENCARGOS SOCIAIS | MES
05.105.0122-0 | MAO-DE-OBRA DE ALMOXARIFE,INCLUSIVE ENCARGOS SOCIAIS | MES
05.105.0122-A | MAO-DE-OBRA DE ALMOXARIFE,INCLUSIVE ENCARGOS SOCIAIS | MES
05.105.0123-0 | MAO-DE-OBRA DE AUXILIAR DE ALMOXARIFE,INCLUSIVE ENCARGOS SOCIAIS | MES
05.105.0123-A | MAO-DE-OBRA DE AUXILIAR DE ALMOXARIFE,INCLUSIVE ENCARGOS SOCIAIS | MES
05.105.0124-0 | MAO-DE-OBRA DE ESTAGIARIO,INCLUSIVE ENCARGOS SOCIAIS | MES
05.105.0124-A | MAO-DE-OBRA DE ESTAGIARIO,INCLUSIVE ENCARGOS SOCIAIS | MES
05.105.0125-0 | MAO-DE-OBRA DE AUXILIAR TECNICO,INCLUSIVE ENCARGOS SOCIAIS | MES
05.105.0125-A | MAO-DE-OBRA DE AUXILIAR TECNICO,INCLUSIVE ENCARGOS SOCIAIS | MES
05.105.0126-0 | MAO-DE-OBRA DE FEITOR (ENCARREGADO DE TURMA),INCLUSIVE ENCARGOS SOCIAIS | MES
05.105.0126-A | MAO-DE-OBRA DE FEITOR (ENCARREGADO DE TURMA),INCLUSIVE ENCARGOS SOCIAIS | MES
05.105.0127-0 | MAO-DE-OBRA DE ENCARREGADO DE OBRA,INCLUSIVE ENCARGOS SOCIAIS | MES
05.105.0127-A | MAO-DE-OBRA DE ENCARREGADO DE OBRA,INCLUSIVE ENCARGOS SOCIAIS | MES
05.105.0128-0 | MAO-DE-OBRA DE MESTRE DE OBRA "A",INCLUSIVE ENCARGOS SOCIAIS | MES
05.105.0128-A | MAO-DE-OBRA DE MESTRE DE OBRA "A",INCLUSIVE ENCARGOS SOCIAIS | MES
05.105.0129-0 | MAO-DE-OBRA DE MESTRE DE OBRA "B",INCLUSIVE ENCARGOS SOCIAIS | MES
05.105.0129-A | MAO-DE-OBRA DE MESTRE DE OBRA "B",INCLUSIVE ENCARGOS SOCIAIS | MES
05.105.0130-0 | MAO-DE-OBRA DE ENGENHEIRO OU ARQUITETO JR.,INCLUSIVE ENCARGOS SOCIAIS | MES
05.105.0130-A | MAO-DE-OBRA DE ENGENHEIRO OU ARQUITETO JR.,INCLUSIVE ENCARGOS SOCIAIS | MES
05.105.0131-0 | MAO-DE-OBRA DE ENGENHEIRO OU ARQUITETO SENIOR,INCLUSIVE ENCARGOS SOCIAIS | MES
05.105.0131-A | MAO-DE-OBRA DE ENGENHEIRO OU ARQUITETO SENIOR,INCLUSIVE ENCARGOS SOCIAIS | MES
05.105.0132-0 | MAO-DE-OBRA DE ENGENHEIRO OU ARQUITETO COORDENADOR GERAL DEPROJETOS OU SUPERVISOR DE OBRAS,INCLUSIVE ENCARGOS SOCIAIS | MES
05.105.0132-A | MAO-DE-OBRA DE ENGENHEIRO OU ARQUITETO COORDENADOR GERAL DEPROJETOS OU SUPERVISOR DE OBRAS,INCLUSIVE ENCARGOS SOCIAIS | MES
05.105.0133-0 | MAO-DE-OBRA DESENHISTA "A",INCLUSIVE ENCARGOS SOCIAIS | MES
05.105.0133-A | MAO-DE-OBRA DESENHISTA "A",INCLUSIVE ENCARGOS SOCIAIS | MES
05.105.0134-0 | MAO-DE-OBRA AUXILIAR DE DESENHISTA,INCLUSIVE ENCARGOS SOCIAIS | MES
05.105.0134-A | MAO-DE-OBRA AUXILIAR DE DESENHISTA,INCLUSIVE ENCARGOS SOCIAIS | MES
05.105.0135-0 | MAO-DE-OBRA DE CHEFE DE ESCRITORIO,INCLUSIVE ENCARGOS SOCIAIS | MES
05.105.0135-A | MAO-DE-OBRA DE CHEFE DE ESCRITORIO,INCLUSIVE ENCARGOS SOCIAIS | MES
05.105.0136-0 | MAO-DE-OBRA DE SECRETARIA,INCLUSIVE ENCARGOS SOCIAIS | MES
05.105.0136-A | MAO-DE-OBRA DE SECRETARIA,INCLUSIVE ENCARGOS SOCIAIS | MES
05.105.0137-0 | MAO DE OBRA DE ENGENHEIRO OU ARQUITETO PLENO,INCLUSIVE ENCARGOS SOCIAIS | MES
05.105.0137-A | MAO DE OBRA DE ENGENHEIRO OU ARQUITETO PLENO,INCLUSIVE ENCARGOS SOCIAIS | MES
05.105.0138-0 | MAO-DE-OBRA DE ESCRITURARIO,INCLUSIVE ENCARGOS SOCIAIS | MES
05.105.0138-A | MAO-DE-OBRA DE ESCRITURARIO,INCLUSIVE ENCARGOS SOCIAIS | MES
05.105.0139-0 | MAO-DE-OBRA DE AUXILIAR DE ESCRITORIO,INCLUSIVE ENCARGOS SOCIAIS | MES
05.105.0139-A | MAO-DE-OBRA DE AUXILIAR DE ESCRITORIO,INCLUSIVE ENCARGOS SOCIAIS | MES
05.105.0140-0 | MAO-DE-OBRA DE CALCETEIRO,INCLUSIVE ENCARGOS SOCIAIS | MES
05.105.0140-A | MAO-DE-OBRA DE CALCETEIRO,INCLUSIVE ENCARGOS SOCIAIS | MES
05.105.0141-0 | MAO-DE-OBRA DE VIDRACEIRO,INCLUSIVE ENCARGOS SOCIAIS | MES
05.105.0141-A | MAO-DE-OBRA DE VIDRACEIRO,INCLUSIVE ENCARGOS SOCIAIS | MES
05.105.0142-0 | MAO-DE-OBRA DE ENGARREGADO DE MONTAGEM,INCLUSIVE ENCARGOS SOCIAIS | MES
05.105.0142-A | MAO-DE-OBRA DE ENGARREGADO DE MONTAGEM,INCLUSIVE ENCARGOS SOCIAIS | MES
05.105.0143-0 | MAO-DE-OBRA DE IMPERMEABILIZADOR,INCLUSIVE ENCARGOS SOCIAIS | MES
05.105.0143-A | MAO-DE-OBRA DE IMPERMEABILIZADOR,INCLUSIVE ENCARGOS SOCIAIS | MES
05.105.0144-0 | MAO-DE-OBRA DE TECNICO DE EDIFICACOES,INCLUSIVE ENCARGOS SOCIAIS | MES
05.105.0144-A | MAO-DE-OBRA DE TECNICO DE EDIFICACOES,INCLUSIVE ENCARGOS SOCIAIS | MES
05.105.0145-0 | MAO-DE-OBRA PARA TOPOGRAFO "A",INCLUSIVE ENCARGOS SOCIAIS | MES
05.105.0145-A | MAO-DE-OBRA PARA TOPOGRAFO "A",INCLUSIVE ENCARGOS SOCIAIS | MES
05.105.0146-0 | MAO-DE-OBRA PARA AUXILIAR DE TOPOGRAFIA,INCLUSIVE ENCARGOS SOCIAIS | MES
05.105.0146-A | MAO-DE-OBRA PARA AUXILIAR DE TOPOGRAFIA,INCLUSIVE ENCARGOS SOCIAIS | MES
05.105.0147-0 | MAO-DE-OBRA PARA LABORATORISTA "A",INCLUSIVE ENCARGOS SOCIAIS | MES
05.105.0147-A | MAO-DE-OBRA PARA LABORATORISTA "A",INCLUSIVE ENCARGOS SOCIAIS | MES
05.105.0148-0 | MAO-DE-OBRA DE MOTORISTA,INCLUSIVE ENCARGOS SOCIAIS | MES
05.105.0148-A | MAO-DE-OBRA DE MOTORISTA,INCLUSIVE ENCARGOS SOCIAIS | MES
05.105.0149-0 | MAO-DE-OBRA DE TOPOGRAFO B,INCLUSIVE ENCARGOS SOCIAIS | MES
05.105.0149-A | MAO-DE-OBRA DE TOPOGRAFO B,INCLUSIVE ENCARGOS SOCIAIS | MES
05.105.0150-0 | MAO-DE-OBRA DE DESENHISTA B,INCLUSIVE ENCARGOS SOCIAIS | MES
05.105.0150-A | MAO-DE-OBRA DE DESENHISTA B,INCLUSIVE ENCARGOS SOCIAIS | MES
05.105.0151-0 | MAO-DE-OBRA DE MECANICO DE MAQUINAS,INCLUSIVE ENCARGOS SOCIAIS | MES
05.105.0151-A | MAO-DE-OBRA DE MECANICO DE MAQUINAS,INCLUSIVE ENCARGOS SOCIAIS | MES
05.105.0152-0 | MAO-DE-OBRA DE TORNEIRO MECANICO,INCLUSIVE ENCARGOS SOCIAIS | MES
05.105.0152-A | MAO-DE-OBRA DE TORNEIRO MECANICO,INCLUSIVE ENCARGOS SOCIAIS | MES
05.105.0153-0 | MAO-DE-OBRA DE MONTADOR ELETROMECANICO,INCLUSIVE ENCARGOS SOCIAIS | MES
05.105.0153-A | MAO-DE-OBRA DE MONTADOR ELETROMECANICO,INCLUSIVE ENCARGOS SOCIAIS | MES
05.105.0154-0 | MAO-DE-OBRA DE AJUDANTE DE MONTADOR ELETROMECANICO,INCLUSIVEENCARGOS SOCIAIS | MES
05.105.0154-A | MAO-DE-OBRA DE AJUDANTE DE MONTADOR ELETROMECANICO,INCLUSIVEENCARGOS SOCIAIS | MES
05.105.0155-0 | MAO-DE-OBRA ELETROTECNICO,INCLUSIVE ENCARGOS SOCIAIS | MES
05.105.0155-A | MAO-DE-OBRA ELETROTECNICO,INCLUSIVE ENCARGOS SOCIAIS | MES
05.105.0156-0 | MAO-DE-OBRA DE MERGULHADOR,INCLUSIVE ENCARGOS SOCIAIS | MES
05.105.0156-A | MAO-DE-OBRA DE MERGULHADOR,INCLUSIVE ENCARGOS SOCIAIS | MES
05.105.0157-0 | MAO-DE-OBRA DE RASTILHEIRO,INCLUSIVE ENCARGOS SOCIAIS | MES
05.105.0157-A | MAO-DE-OBRA DE RASTILHEIRO,INCLUSIVE ENCARGOS SOCIAIS | MES
05.105.0158-0 | MAO-DE-OBRA DE MUSEOLOGO RESTAURADOR,INCLUSIVE ENCARGOS SOCIAIS | MES
05.105.0158-A | MAO-DE-OBRA DE MUSEOLOGO RESTAURADOR,INCLUSIVE ENCARGOS SOCIAIS | MES
05.105.0159-0 | MAO-DE-OBRA DE TECNICO A,PARA OBRAS RODOVIARIAS,INCLUSIVE ENCARGOS SOCIAIS | MES
05.105.0159-A | MAO-DE-OBRA DE TECNICO A,PARA OBRAS RODOVIARIAS,INCLUSIVE ENCARGOS SOCIAIS | MES
05.105.0165-0 | MAO-DE-OBRA DE ENGENHEIRO DE SEGURANCA DO TRABALHO,INCLUSIVEENCARGOS SOCIAIS | MES
05.105.0165-A | MAO-DE-OBRA DE ENGENHEIRO DE SEGURANCA DO TRABALHO,INCLUSIVEENCARGOS SOCIAIS | MES
05.105.0169-0 | MAO-DE-OBRA DE TECNICO DE SEGURANCA DO TRABALHO,INCLUSIVE ENCARGOS SOCIAIS | MES
05.105.0169-A | MAO-DE-OBRA DE TECNICO DE SEGURANCA DO TRABALHO,INCLUSIVE ENCARGOS SOCIAIS | MES
05.105.0175-0 | MAO-DE-OBRA DE ENFERMEIRO,INCLUSIVE ENCARGOS SOCIAIS | MES
05.105.0175-A | MAO-DE-OBRA DE ENFERMEIRO,INCLUSIVE ENCARGOS SOCIAIS | MES
05.105.0176-0 | MAO-DE-OBRA DE AUXILIAR DE ENFERMAGEM,INCLUSIVE ENCARGOS SOCIAIS | MES
05.105.0176-A | MAO-DE-OBRA DE AUXILIAR DE ENFERMAGEM,INCLUSIVE ENCARGOS SOCIAIS | MES
05.105.0178-0 | MAO-DE-OBRA DE TECNICO DE QUALIDADE,INCLUSIVE ENCARGOS SOCIAIS | MES
05.105.0178-A | MAO-DE-OBRA DE TECNICO DE QUALIDADE,INCLUSIVE ENCARGOS SOCIAIS | MES
05.105.0179-0 | MAO-DE-OBRA DE TECNICO DE MEDICAO DE OBRAS,INCLUSIVE ENCARGOS SOCIAIS | MES
05.105.0179-A | MAO-DE-OBRA DE TECNICO DE MEDICAO DE OBRAS,INCLUSIVE ENCARGOS SOCIAIS | MES
05.105.0180-0 | MAO-DE-OBRA DE MEDICO DO TRABALHO,INCLUSIVE ENCARGOS SOCIAIS | MES
05.105.0180-A | MAO-DE-OBRA DE MEDICO DO TRABALHO,INCLUSIVE ENCARGOS SOCIAIS | MES
05.105.0185-0 | MAO-DE-OBRA DE APROPRIADOR,INCLUSIVE ENCARGOS SOCIAIS | MES
05.105.0185-A | MAO-DE-OBRA DE APROPRIADOR,INCLUSIVE ENCARGOS SOCIAIS | MES
05.105.0186-0 | MAO-DE-OBRA DE DIGITADOR,INCLUSIVE ENCARGOS SOCIAIS | MES
05.105.0186-A | MAO-DE-OBRA DE DIGITADOR,INCLUSIVE ENCARGOS SOCIAIS | MES
05.105.0187-0 | MAO-DE-OBRA DE COMPRADOR,INCLUSIVE ENCARGOS SOCIAIS | MES
05.105.0187-A | MAO-DE-OBRA DE COMPRADOR,INCLUSIVE ENCARGOS SOCIAIS | MES
05.105.0188-0 | MAO-DE-OBRA DE COZINHEIRO,INCLUSIVE ENCARGOS SOCIAIS | MES
05.105.0188-A | MAO-DE-OBRA DE COZINHEIRO,INCLUSIVE ENCARGOS SOCIAIS | MES
05.105.0190-0 | MAO-DE-OBRA DE FAXINEIRO,INCLUSIVE ENCARGOS SOCIAIS | MES
05.105.0190-A | MAO-DE-OBRA DE FAXINEIRO,INCLUSIVE ENCARGOS SOCIAIS | MES
05.105.0195-0 | MAO-DE-OBRA DE COPEIRO,INCLUSIVE ENCARGOS SOCIAIS | MES
05.105.0195-A | MAO-DE-OBRA DE COPEIRO,INCLUSIVE ENCARGOS SOCIAIS | MES
05.105.0200-0 | SERVICO DE VIGILANCIA COM VIGIA DE OBRA 24H/DIA,PARA 1 POSTO | MES
05.105.0200-A | SERVICO DE VIGILANCIA COM VIGIA DE OBRA 24H/DIA,PARA 1 POSTO | MES
05.105.0201-0 | SERVICO DE VIGILANCIA COM VIGIA DE OBRA 24H/DIA,PARA 2 POSTOS | MES
05.105.0201-A | SERVICO DE VIGILANCIA COM VIGIA DE OBRA 24H/DIA,PARA 2 POSTOS | MES
05.105.0202-0 | SERVICO DE VIGILANCIA COM VIGIA DE OBRA 24H/DIA,PARA 3 POSTOS | MES
05.105.0202-A | SERVICO DE VIGILANCIA COM VIGIA DE OBRA 24H/DIA,PARA 3 POSTOS | MES
05.105.0203-0 | SERVICO DE VIGILANCIA COM VIGIA DE OBRA 24H/DIA,PARA 4 POSTOS | MES
05.105.0203-A | SERVICO DE VIGILANCIA COM VIGIA DE OBRA 24H/DIA,PARA 4 POSTOS | MES
05.105.0204-0 | SERVICO DE VIGILANCIA COM VIGIA DE OBRA,PARA 1 POSTO,CONSIDERANDO APENAS O CUSTO APOS A JORNADA NORMAL DE TRABALHO.O CUSTO INCLUI VIGILANCIA AOS SABADOS,DOMINGOS E FERIADOS | MES
05.105.0204-A | SERVICO DE VIGILANCIA COM VIGIA DE OBRA,PARA 1 POSTO,CONSIDERANDO APENAS O CUSTO APOS A JORNADA NORMAL DE TRABALHO.O CUSTO INCLUI VIGILANCIA AOS SABADOS,DOMINGOS E FERIADOS | MES
05.105.0205-0 | SERVICO DE VIGILANCIA COM VIGIA DE OBRA,PARA 2 POSTOS,CONSIDERANDO APENAS O CUSTO APOS A JORNADA NORMAL DE TRABALHO.O CUSTO INCLUI VIGILANCIA AOS SABADOS,DOMINGOS E FERIADOS | MES
05.105.0205-A | SERVICO DE VIGILANCIA COM VIGIA DE OBRA,PARA 2 POSTOS,CONSIDERANDO APENAS O CUSTO APOS A JORNADA NORMAL DE TRABALHO.O CUSTO INCLUI VIGILANCIA AOS SABADOS,DOMINGOS E FERIADOS | MES
05.105.0206-0 | SERVICO DE VIGILANCIA COM VIGIA DE OBRA,PARA 3 POSTOS,CONSIDERANDO APENAS O CUSTO APOS A JORNADA NORMAL DE TRABALHO.O CUSTO INCLUI VIGILANCIA AOS SABADOS,DOMINGOS E FERIADOS | MES
05.105.0206-A | SERVICO DE VIGILANCIA COM VIGIA DE OBRA,PARA 3 POSTOS,CONSIDERANDO APENAS O CUSTO APOS A JORNADA NORMAL DE TRABALHO.O CUSTO INCLUI VIGILANCIA AOS SABADOS,DOMINGOS E FERIADOS | MES
05.105.0207-0 | SERVICO DE VIGILANCIA COM VIGIA DE OBRA,PARA 4 POSTOS,CONSIDERANDO APENAS O CUSTO APOS A JORNADA NORMAL DE TRABALHO.O CUSTO INCLUI VIGILANCIA AOS SABADOS,DOMINGOS E FERIADOS | MES
05.105.0207-A | SERVICO DE VIGILANCIA COM VIGIA DE OBRA,PARA 4 POSTOS,CONSIDERANDO APENAS O CUSTO APOS A JORNADA NORMAL DE TRABALHO.O CUSTO INCLUI VIGILANCIA AOS SABADOS,DOMINGOS E FERIADOS | MES
05.105.9999-0 | INDICE DE SALARIO DA CONSTRUCAO CIVIL
05.105.9999-A | INDICE DE SALARIO DA CONSTRUCAO CIVIL
05.205.0010-0 | SERVICO DE VIGILANCIA ARMADA OU DESARMADA 24H/DIA,PARA 1 POSTO | MES
05.205.0010-A | SERVICO DE VIGILANCIA ARMADA OU DESARMADA 24H/DIA,PARA 1 POSTO | MES
05.205.0011-0 | SERVICO DE VIGILANCIA ARMADA OU DESARMADA 24H/DIA,PARA 2 POSTOS | MES
05.205.0011-A | SERVICO DE VIGILANCIA ARMADA OU DESARMADA 24H/DIA,PARA 2 POSTOS | MES
05.205.0012-0 | SERVICO DE VIGILANCIA ARMADA OU DESARMADA 24H/DIA,PARA 3 POSTOS | MES
05.205.0012-A | SERVICO DE VIGILANCIA ARMADA OU DESARMADA 24H/DIA,PARA 3 POSTOS | MES
05.205.0013-0 | SERVICO DE VIGILANCIA ARMADA OU DESARMADA 24H/DIA,PARA 4 POSTOS | MES
05.205.0013-A | SERVICO DE VIGILANCIA ARMADA OU DESARMADA 24H/DIA,PARA 4 POSTOS | MES
05.205.0015-0 | SERVICO DE VIGILANCIA ARMADA OU DESARMADA,PARA 1 POSTO,CONSIDERANDO APENAS O CUSTO APOS A JORNADA NORMAL DE TRABALHO.O CUSTO INCLUI VIGILANCIA AOS SABADOS,DOMINGOS E FERIADOS | MES
05.205.0015-A | SERVICO DE VIGILANCIA ARMADA OU DESARMADA,PARA 1 POSTO,CONSIDERANDO APENAS O CUSTO APOS A JORNADA NORMAL DE TRABALHO.O CUSTO INCLUI VIGILANCIA AOS SABADOS,DOMINGOS E FERIADOS | MES
05.205.0016-0 | SERVICO DE VIGILANCIA ARMADA OU DESARMADA,PARA 2 POSTOS,CONSIDERANDO APENAS O CUSTO APOS A JORNADA NORMAL DE TRABALHO.O CUSTO INCLUI VIGILANCIA AOS SABADOS,DOMINGOS E FERIADOS | MES
05.205.0016-A | SERVICO DE VIGILANCIA ARMADA OU DESARMADA,PARA 2 POSTOS,CONSIDERANDO APENAS O CUSTO APOS A JORNADA NORMAL DE TRABALHO.O CUSTO INCLUI VIGILANCIA AOS SABADOS,DOMINGOS E FERIADOS | MES
05.205.0017-0 | SERVICO DE VIGILANCIA ARMADA OU DESARMADA,PARA 3 POSTOS,CONSIDERANDO APENAS O CUSTO APOS A JORNADA NORMAL DE TRABALHO.O CUSTO INCLUI VIGILANCIA AOS SABADOS,DOMINGOS E FERIADOS | MES
05.205.0017-A | SERVICO DE VIGILANCIA ARMADA OU DESARMADA,PARA 3 POSTOS,CONSIDERANDO APENAS O CUSTO APOS A JORNADA NORMAL DE TRABALHO.O CUSTO INCLUI VIGILANCIA AOS SABADOS,DOMINGOS E FERIADOS | MES
05.205.0018-0 | SERVICO DE VIGILANCIA ARMADA OU DESARMADA,PARA 4 POSTOS,CONSIDERANDO APENAS O CUSTO APOS A JORNADA NORMAL DE TRABALHO.O CUSTO INCLUI VIGILANCIA AOS SABADOS,DOMINGOS E FERIADOS | MES
05.205.0018-A | SERVICO DE VIGILANCIA ARMADA OU DESARMADA,PARA 4 POSTOS,CONSIDERANDO APENAS O CUSTO APOS A JORNADA NORMAL DE TRABALHO.O CUSTO INCLUI VIGILANCIA AOS SABADOS,DOMINGOS E FERIADOS | MES
05.205.9999-0 | INDICE PARA SERVICOS DE SEGURANCA E VIGILANCIA
05.205.9999-A | INDICE PARA SERVICOS DE SEGURANCA E VIGILANCIA
06.001.0020-0 | ASSENTAMEMTO DE TUBOS DE CONCRETO SIMPLES,EXCLUSIVE FORNECIMENTO DESTES,PARA COLETOR DE AGUAS PLUVIAIS,COM DIAMETRO DE 200MM,ATERRO E SOCA ATE A ALTURA DA GERATRIZ SUPERIOR DO TUBO,CONSIDERANDO O MATERIAL DA PROPRIA ESCAVACAO,INCLUSIVE FORNECIMENTO DO MATERIAL PARA REJUNTAMENTO COM ARGAMASSA DE CIMENTO E AREIA,NO TRACO 1:4 E ACERTO DE FUNDO DE VALA | M
06.001.0020-A | ASSENTAMEMTO DE TUBOS DE CONCRETO SIMPLES,EXCLUSIVE FORNECIMENTO DESTES,PARA COLETOR DE AGUAS PLUVIAIS,COM DIAMETRO DE 200MM,ATERRO E SOCA ATE A ALTURA DA GERATRIZ SUPERIOR DO TUBO,CONSIDERANDO O MATERIAL DA PROPRIA ESCAVACAO,INCLUSIVE FORNECIMENTO DO MATERIAL PARA REJUNTAMENTO COM ARGAMASSA DE CIMENTO E AREIA,NO TRACO 1:4 E ACERTO DE FUNDO DE VALA | M
06.001.0022-0 | ASSENTAMENTO DE TUBOS DE CONCRETO SIMPLES,EXCLUSIVE FORNECIMENTO DESTES,PARA COLETOR DE AGUAS PLUVIAIS,COM DIAMETRO DE 300MM,ATERRO E SOCA ATE A ALTURA DA GERATRIZ SUPERIOR DO TUBO,CONSIDERANDO O MATERIAL DA PROPRIA ESCAVACAO,INCLUSIVE FORNECIMENTO DO MATERIAL PARA REJUNTAMENTO COM ARGAMASSA DE CIMENTO E AREIA,NO TRACO 1:4 E ACERTO DE FUNDO DE VALA | M
06.001.0022-A | ASSENTAMENTO DE TUBOS DE CONCRETO SIMPLES,EXCLUSIVE FORNECIMENTO DESTES,PARA COLETOR DE AGUAS PLUVIAIS,COM DIAMETRO DE 300MM,ATERRO E SOCA ATE A ALTURA DA GERATRIZ SUPERIOR DO TUBO,CONSIDERANDO O MATERIAL DA PROPRIA ESCAVACAO,INCLUSIVE FORNECIMENTO DO MATERIAL PARA REJUNTAMENTO COM ARGAMASSA DE CIMENTO E AREIA,NO TRACO 1:4 E ACERTO DE FUNDO DE VALA | M
06.001.0023-0 | ASSENTAMENTO DE TUBOS DE CONCRETO SIMPLES,EXCLUSIVE FORNECIMENTO DESTES,PARA COLETOR DE AGUAS PLUVIAIS,COM DIAMETRO DE 400MM,ATERRO E SOCA ATE A ALTURA DA GERATRIZ SUPERIOR DO TUBO,CONSIDERANDO O MATERIAL DA PROPRIA ESCAVACAO,INCLUSIVE FORNECIMENTO DO MATERIAL PARA REJUNTAMENTO COM ARGAMASSA DE CIMENTO AREIA,NO TRACO 1:4 E ACERTO DE FUNDO DE VALA | M
06.001.0023-A | ASSENTAMENTO DE TUBOS DE CONCRETO SIMPLES,EXCLUSIVE FORNECIMENTO DESTES,PARA COLETOR DE AGUAS PLUVIAIS,COM DIAMETRO DE 400MM,ATERRO E SOCA ATE A ALTURA DA GERATRIZ SUPERIOR DO TUBO,CONSIDERANDO O MATERIAL DA PROPRIA ESCAVACAO,INCLUSIVE FORNECIMENTO DO MATERIAL PARA REJUNTAMENTO COM ARGAMASSA DE CIMENTO AREIA,NO TRACO 1:4 E ACERTO DE FUNDO DE VALA | M
06.001.0024-0 | ASSENTAMENTO DE TUBOS DE CONCRETO SIMPLES,EXCLUSIVE FORNECIMENTO DESTES,PARA COLETOR DE AGUAS PLIVIAIS,COM DIAMETRO DE 500MM,ATERRO E SOCA ATE A ALTURA DA GERATRIZ SUPERIOR DO TUBO,CONSIDERANDO O MATERIAL DA PROPRIA ESCAVACAO,INCLUSIVE FORNECIMENTO DO MATERIAL PARA REJUNTAMENTO COM ARGAMASSA DE CIMENTO E AREIA,NO TRACO 1:4 E ACERTO DE FUNDO DE VALA | M
06.001.0024-A | ASSENTAMENTO DE TUBOS DE CONCRETO SIMPLES,EXCLUSIVE FORNECIMENTO DESTES,PARA COLETOR DE AGUAS PLIVIAIS,COM DIAMETRO DE 500MM,ATERRO E SOCA ATE A ALTURA DA GERATRIZ SUPERIOR DO TUBO,CONSIDERANDO O MATERIAL DA PROPRIA ESCAVACAO,INCLUSIVE FORNECIMENTO DO MATERIAL PARA REJUNTAMENTO COM ARGAMASSA DE CIMENTO E AREIA,NO TRACO 1:4 E ACERTO DE FUNDO DE VALA | M
06.001.0025-0 | ASSENTAMENTO DE TUBOS DE CONCRETO SIMPLES,EXCLUSIVE FORNECIMENTO DESTES,PARA COLETOR DE AGUAS PLUVIAIS,COM DIAMETRO DE 600MM,ATERRO E SOCA ATE A ALTURA DA GERATRIZ SUPERIOR DO TUBO,CONSIDERANDO O MATERIAL DA PROPRIA ESCAVACAO,INCLUSIVE FORNECIMENTO DO MATERIAL PARA REJUNTAMENTO COM ARGAMASSA DE CIMENTO E AREIA,NO TRACO 1:4 E ACERTO DE FUNDO DE VALA | M
06.001.0025-A | ASSENTAMENTO DE TUBOS DE CONCRETO SIMPLES,EXCLUSIVE FORNECIMENTO DESTES,PARA COLETOR DE AGUAS PLUVIAIS,COM DIAMETRO DE 600MM,ATERRO E SOCA ATE A ALTURA DA GERATRIZ SUPERIOR DO TUBO,CONSIDERANDO O MATERIAL DA PROPRIA ESCAVACAO,INCLUSIVE FORNECIMENTO DO MATERIAL PARA REJUNTAMENTO COM ARGAMASSA DE CIMENTO E AREIA,NO TRACO 1:4 E ACERTO DE FUNDO DE VALA | M
06.001.0030-0 | ASSENTAMENTO DE TUBOS DE CONCRETO ARMADO,EXCLUSIVE.FORN.DESTES,PARA COLETOR DE AGUAS PLUVIAIS,COM DIAMETRO DE 300MM,ATERRO E SOCA ATE A ALTURA DA GERATRIZ SUPERIOR DO TUBO,CONSIDERANDO O MATERIAL DA PROPRIA ESCAVACAO,INCLUSIVE FORNECIMENTODO MATERIAL PARA REJUNTAMENTO COM ARGAMASSA DE CIMENTO E AREIA,NO TRACO 1:4 E ACERTO DE FUNDO DE VALA | M
06.001.0030-A | ASSENTAMENTO DE TUBOS DE CONCRETO ARMADO,EXCLUSIVE.FORN.DESTES,PARA COLETOR DE AGUAS PLUVIAIS,COM DIAMETRO DE 300MM,ATERRO E SOCA ATE A ALTURA DA GERATRIZ SUPERIOR DO TUBO,CONSIDERANDO O MATERIAL DA PROPRIA ESCAVACAO,INCLUSIVE FORNECIMENTODO MATERIAL PARA REJUNTAMENTO COM ARGAMASSA DE CIMENTO E AREIA,NO TRACO 1:4 E ACERTO DE FUNDO DE VALA | M
06.001.0031-0 | ASSENTAMENTO DE TUBOS DE CONCRETO ARMADO,EXCLUSIVE FORN.DESTES,PARA COLETOR DE AGUAS PLUVIAIS,COM DIAMETRO DE 400MM,ATERRO E SOCA ATE A ALTURA DA GERATRIZ SUPERIOR DO TUBO,CONSIDERANDO O MATERIAL DA PROPRIA ESCAVACAO,INCLUSIVE FORNECIMENTODO MATERIAL PARA REJUNTAMENTO COM ARGAMASSA DE CIMENTO E AREIA,NO TRACO 1:4 E ACERTO DE FUNDO DE VALA | M
06.001.0031-A | ASSENTAMENTO DE TUBOS DE CONCRETO ARMADO,EXCLUSIVE FORN.DESTES,PARA COLETOR DE AGUAS PLUVIAIS,COM DIAMETRO DE 400MM,ATERRO E SOCA ATE A ALTURA DA GERATRIZ SUPERIOR DO TUBO,CONSIDERANDO O MATERIAL DA PROPRIA ESCAVACAO,INCLUSIVE FORNECIMENTODO MATERIAL PARA REJUNTAMENTO COM ARGAMASSA DE CIMENTO E AREIA,NO TRACO 1:4 E ACERTO DE FUNDO DE VALA | M
06.001.0032-0 | ASSENTAMENTO DE TUBOS DE CONCRETO ARMADO,EXCLUSIVE FORN.DESTES,PARA COLETOR DE AGUAS PLUVIAIS,COM DIAMETRO DE 500MM,ATERRO E SOCA ATE A ALTURA DA GERATRIZ SUPERIOR DO TUBO,CONSIDERANDO O MATERIAL DA PROPRIA ESCAVACAO,INCLUSIVE FORNECIMENTODO MATERIAL PARA REJUNTAMENTO COM ARGAMASSA DE CIMENTO E AREIA,NO TRACO 1:4 E ACERTO DE FUNDO DE VALA | M
06.001.0032-A | ASSENTAMENTO DE TUBOS DE CONCRETO ARMADO,EXCLUSIVE FORN.DESTES,PARA COLETOR DE AGUAS PLUVIAIS,COM DIAMETRO DE 500MM,ATERRO E SOCA ATE A ALTURA DA GERATRIZ SUPERIOR DO TUBO,CONSIDERANDO O MATERIAL DA PROPRIA ESCAVACAO,INCLUSIVE FORNECIMENTODO MATERIAL PARA REJUNTAMENTO COM ARGAMASSA DE CIMENTO E AREIA,NO TRACO 1:4 E ACERTO DE FUNDO DE VALA | M
06.001.0033-0 | ASSENTAMENTO DE TUBOS DE CONCRETO ARMADO,EXCLUSIVE FORN.DESTES,PARA COLETOR DE AGUAS PLUVIAIS,COM DIAMETRO DE 600MM,ATERRO E SOCA ATE A ALTURA DA GERATRIZ SUPERIOR DO TUBO,CONSIDERANDO O MATERIAL DA PROPRIA ESCAVACAO,INCLUSIVE FORNECIMENTODO MATERIAL PARA REJUNTAMENTO COM ARGAMASSA DE CIMENTO E AREIA,NO TRACO 1:4 E ACERTO DE FUNDO DE VALA | M
06.001.0033-A | ASSENTAMENTO DE TUBOS DE CONCRETO ARMADO,EXCLUSIVE FORN.DESTES,PARA COLETOR DE AGUAS PLUVIAIS,COM DIAMETRO DE 600MM,ATERRO E SOCA ATE A ALTURA DA GERATRIZ SUPERIOR DO TUBO,CONSIDERANDO O MATERIAL DA PROPRIA ESCAVACAO,INCLUSIVE FORNECIMENTODO MATERIAL PARA REJUNTAMENTO COM ARGAMASSA DE CIMENTO E AREIA,NO TRACO 1:4 E ACERTO DE FUNDO DE VALA | M
06.001.0034-0 | ASSENTAMENTO DE TUBOS DE CONCRETO ARMADO,EXCLUSIVE FORN.DESTES,PARA COLETOR DE AGUAS PLUVIAIS,COM DIAMETRO DE 700MM,ATERRO E SOCA ATE A ALTURA DA GERATRIZ SUPERIOR DO TUBO,CONSIDERANDO O MATERIAL DA PROPRIA ESCAVACAO,INCLUSIVE FORNECIMENTODO MATERIAL PARA REJUNTAMENTO COM ARGAMASSA DE CIMENTO E AREIA,NO TRACO 1:4 E ACERTO DE FUNDO DE VALA | M
06.001.0034-A | ASSENTAMENTO DE TUBOS DE CONCRETO ARMADO,EXCLUSIVE FORN.DESTES,PARA COLETOR DE AGUAS PLUVIAIS,COM DIAMETRO DE 700MM,ATERRO E SOCA ATE A ALTURA DA GERATRIZ SUPERIOR DO TUBO,CONSIDERANDO O MATERIAL DA PROPRIA ESCAVACAO,INCLUSIVE FORNECIMENTODO MATERIAL PARA REJUNTAMENTO COM ARGAMASSA DE CIMENTO E AREIA,NO TRACO 1:4 E ACERTO DE FUNDO DE VALA | M
06.001.0035-0 | ASSENTAMENTO DE TUBOS DE CONCRETO ARMADO,EXCLUSIVE FORN.DESTES,PARA COLETOR DE AGUAS PLUVIAIS,COM DIAMETRO DE 800MM,ATERRO E SOCA ATE A ALTURA DA GERATRIZ SUPERIOR DO TUBO,CONSIDERANDO O MATERIAL DA PROPRIA ESCAVACAO,INCLUSIVE FORNECIMENTODO MATERIAL PARA REJUNTAMENTO COM ARGAMASSA DE CIMENTO E AREIA,NO TRACO 1:4 E ACERTO DE FUNDO DE VALA | M
06.001.0035-A | ASSENTAMENTO DE TUBOS DE CONCRETO ARMADO,EXCLUSIVE FORN.DESTES,PARA COLETOR DE AGUAS PLUVIAIS,COM DIAMETRO DE 800MM,ATERRO E SOCA ATE A ALTURA DA GERATRIZ SUPERIOR DO TUBO,CONSIDERANDO O MATERIAL DA PROPRIA ESCAVACAO,INCLUSIVE FORNECIMENTODO MATERIAL PARA REJUNTAMENTO COM ARGAMASSA DE CIMENTO E AREIA,NO TRACO 1:4 E ACERTO DE FUNDO DE VALA | M
06.001.0036-0 | ASSENTAMENTO DE TUBOS DE CONCRETO ARMADO,EXCLUSIVE FORN.DESTES,PARA COLETOR DE AGUAS PLUVIAIS,COM DIAMETRO DE 900MM,ATERRO E SOCA ATE A ALTURA DA GERATRIZ SUPERIOR DO TUBO,CONSIDERANDO O MATERIAL DA PROPRIA ESCAVACAO,INCLUSIVE FORNECIMENTODO MATERIAL PARA REJUNTAMENTO COM ARGAMASSA DE CIMENTO E AREIA,NO TRACO 1:4 E ACERTO DE FUNDO DE VALA | M
06.001.0036-A | ASSENTAMENTO DE TUBOS DE CONCRETO ARMADO,EXCLUSIVE FORN.DESTES,PARA COLETOR DE AGUAS PLUVIAIS,COM DIAMETRO DE 900MM,ATERRO E SOCA ATE A ALTURA DA GERATRIZ SUPERIOR DO TUBO,CONSIDERANDO O MATERIAL DA PROPRIA ESCAVACAO,INCLUSIVE FORNECIMENTODO MATERIAL PARA REJUNTAMENTO COM ARGAMASSA DE CIMENTO E AREIA,NO TRACO 1:4 E ACERTO DE FUNDO DE VALA | M
06.001.0037-0 | ASSENTAMENTO DE TUBOS DE CONCRETO ARMADO,EXCLUSIVE FORN.DESTES,PARA COLETOR DE AGUAS PLUVIAIS,COM DIAMETRO DE 1000MM,ATERRO E SOCA ATE A ALTURA DA GERATRIZ SUPERIOR DO TUBO,CONSIDERANDO O MATERIAL DA PROPRIA ESCAVACAO,INCLUSIVE FORNECIMENTODO MATERIAL PARA REJUNTAMENTO COM ARGAMASSA DE CIMENTO E AREIA,NO TRACO 1:4 E ACERTO DE FUNDO DE VALA | M
06.001.0037-A | ASSENTAMENTO DE TUBOS DE CONCRETO ARMADO,EXCLUSIVE FORN.DESTES,PARA COLETOR DE AGUAS PLUVIAIS,COM DIAMETRO DE 1000MM,ATERRO E SOCA ATE A ALTURA DA GERATRIZ SUPERIOR DO TUBO,CONSIDERANDO O MATERIAL DA PROPRIA ESCAVACAO,INCLUSIVE FORNECIMENTODO MATERIAL PARA REJUNTAMENTO COM ARGAMASSA DE CIMENTO E AREIA,NO TRACO 1:4 E ACERTO DE FUNDO DE VALA | M
06.001.0038-0 | ASSENTAMENTO DE TUBOS DE CONCRETO ARMADO,EXCLUSIVE FORN.DESTES,PARA COLETOR DE AGUAS PLUVIAIS,COM DIAMETRO DE 1100MM,ATERRO E SOCA ATE A ALTURA DA GERATRIZ SUPERIOR DO TUBO,CONSIDERANDO O MATERIAL DA PROPRIA ESCAVACAO,INCLUSIVE FORNECIMENTODO MATERIAL PARA REJUNTAMENTO COM ARGAMASSA DE CIMENTO E AREIA,NO TRACO 1:4 E ACERTO DE FUNDO DE VALA | M
06.001.0038-A | ASSENTAMENTO DE TUBOS DE CONCRETO ARMADO,EXCLUSIVE FORN.DESTES,PARA COLETOR DE AGUAS PLUVIAIS,COM DIAMETRO DE 1100MM,ATERRO E SOCA ATE A ALTURA DA GERATRIZ SUPERIOR DO TUBO,CONSIDERANDO O MATERIAL DA PROPRIA ESCAVACAO,INCLUSIVE FORNECIMENTODO MATERIAL PARA REJUNTAMENTO COM ARGAMASSA DE CIMENTO E AREIA,NO TRACO 1:4 E ACERTO DE FUNDO DE VALA | M
06.001.0039-0 | ASSENTAMENTO DE TUBOS DE CONCRETO ARMADO,EXCLUSIVE FORN.DESTES,PARA COLETOR DE AGUAS PLUVIAIS,COM DIAMETRO DE 1200MM,ATERRO E SOCA ATE A ALTURA DA GERATRIZ SUPERIOR DO TUBO,CONSIDERANDO O MATERIAL DA PROPRIA ESCAVACAO,INCLUSIVE FORNECIMENTODO MATERIAL PARA REJUNTAMENTO COM ARGAMASSA DE CIMENTO E AREIA,NO TRACO 1:4 E ACERTO DE FUNDO DE VALA | M
06.001.0039-A | ASSENTAMENTO DE TUBOS DE CONCRETO ARMADO,EXCLUSIVE FORN.DESTES,PARA COLETOR DE AGUAS PLUVIAIS,COM DIAMETRO DE 1200MM,ATERRO E SOCA ATE A ALTURA DA GERATRIZ SUPERIOR DO TUBO,CONSIDERANDO O MATERIAL DA PROPRIA ESCAVACAO,INCLUSIVE FORNECIMENTODO MATERIAL PARA REJUNTAMENTO COM ARGAMASSA DE CIMENTO E AREIA,NO TRACO 1:4 E ACERTO DE FUNDO DE VALA | M
06.001.0040-0 | ASSENTAMENTO DE TUBOS DE CONCRETO ARMADO,EXCLUSIVE FORN.DESTES,PARA COLETOR DE AGUAS PLUVIAIS,COM DIAMETRO DE 1500MM,ATERRO E SOCA ATE A ALTURA DA GERATRIZ SUPERIOR DO TUBO,CONSIDERANDO O MATERIAL DA PROPRIA ESCAVACAO,INCLUSIVE FORNECIMENTODO MATERIAL PARA REJUNTAMENTO COM ARGAMASSA DE CIMENTO E AREIA,NO TRACO 1:4 E ACERTO DE FUNDO DE VALA | M
06.001.0040-A | ASSENTAMENTO DE TUBOS DE CONCRETO ARMADO,EXCLUSIVE FORN.DESTES,PARA COLETOR DE AGUAS PLUVIAIS,COM DIAMETRO DE 1500MM,ATERRO E SOCA ATE A ALTURA DA GERATRIZ SUPERIOR DO TUBO,CONSIDERANDO O MATERIAL DA PROPRIA ESCAVACAO,INCLUSIVE FORNECIMENTODO MATERIAL PARA REJUNTAMENTO COM ARGAMASSA DE CIMENTO E AREIA,NO TRACO 1:4 E ACERTO DE FUNDO DE VALA | M
06.001.0041-0 | ASSENTAMENTO DE TUBOS DE CONCRETO ARMADO,EXCLUSIVE FORN.DESTES,PARA COLETOR DE AGUAS PLUVIAIS,COM DIAMETRO DE 1750MM,ATERRO E SOCA ATE A ALTURA DA GERATRIZ SUPERIOR DO TUBO,CONSIDERANDO O MATERIAL DA PROPRIA ESCAVACAO,INCLUSIVE FORNECIMENTODO MATERIAL PARA REJUNTAMENTO COM ARGAMASSA DE CIMENTO E AREIA,NO TRACO 1:4 E ACERTO DE FUNDO DE VALA | M
06.001.0041-A | ASSENTAMENTO DE TUBOS DE CONCRETO ARMADO,EXCLUSIVE FORN.DESTES,PARA COLETOR DE AGUAS PLUVIAIS,COM DIAMETRO DE 1750MM,ATERRO E SOCA ATE A ALTURA DA GERATRIZ SUPERIOR DO TUBO,CONSIDERANDO O MATERIAL DA PROPRIA ESCAVACAO,INCLUSIVE FORNECIMENTODO MATERIAL PARA REJUNTAMENTO COM ARGAMASSA DE CIMENTO E AREIA,NO TRACO 1:4 E ACERTO DE FUNDO DE VALA | M
06.001.0042-0 | ASSENTAMENTO DE TUBOS DE CONCRETO ARMADO,EXCLUSIVE FORN.DESTES,PARA COLETOR DE AGUAS PLUVIAIS,COM DIAMETRO DE 2000MM,ATERRO E SOCA ATE A ALTURA DA GERATRIZ SUPERIOR DO TUBO,CONSIDERANDO O MATERIAL DA PROPRIA ESCAVACAO,INCLUSIVE FORNECIMENTODO MATERIAL PARA REJUNTAMENTO COM ARGAMASSA DE CIMENTO E AREIA,NO TRACO 1:4 E ACERTO DE FUNDO DE VALA | M
06.001.0042-A | ASSENTAMENTO DE TUBOS DE CONCRETO ARMADO,EXCLUSIVE FORN.DESTES,PARA COLETOR DE AGUAS PLUVIAIS,COM DIAMETRO DE 2000MM,ATERRO E SOCA ATE A ALTURA DA GERATRIZ SUPERIOR DO TUBO,CONSIDERANDO O MATERIAL DA PROPRIA ESCAVACAO,INCLUSIVE FORNECIMENTODO MATERIAL PARA REJUNTAMENTO COM ARGAMASSA DE CIMENTO E AREIA,NO TRACO 1:4 E ACERTO DE FUNDO DE VALA | M
06.001.0059-0 | ASSENTAMENTO DE TUBOS DE CONCRETO ARMADO COM JUNTAS DE ANELDE BORRACHA,EXCLUSIVE FORNECIMENTO DESTES(TUBOS E JUNTAS),PARA GALERIAS DE ESGOTO SANITARIO,COM O DIAMETRO DE 300MM,ATERRO E SOCA ATE A ALTURA DA GERATRIZ SUPERIOR DO TUBO,CONSIDERANDO O MATERIAL DA PROPRIA ESCAVACAO,INCLUSIVE ACERTO DE FUNDO DE VALA | M
06.001.0059-A | ASSENTAMENTO DE TUBOS DE CONCRETO ARMADO COM JUNTAS DE ANELDE BORRACHA,EXCLUSIVE FORNECIMENTO DESTES(TUBOS E JUNTAS),PARA GALERIAS DE ESGOTO SANITARIO,COM O DIAMETRO DE 300MM,ATERRO E SOCA ATE A ALTURA DA GERATRIZ SUPERIOR DO TUBO,CONSIDERANDO O MATERIAL DA PROPRIA ESCAVACAO,INCLUSIVE ACERTO DE FUNDO DE VALA | M
06.001.0060-0 | ASSENTAMENTO DE TUBOS DE CONCRETO ARMADO COM JUNTAS DE ANELDE BORRACHA,EXCLUSIVE FORNECIMENTO DESTES(TUBOS E JUNTAS),PARA GALERIAS DE ESGOTO SANITARIO,COM DIAMETRO DE 400MM,ATERROE SOCA ATE A ALTURA DA GERATRIZ SUPERIOR DO TUBO,CONSIDERANDO O MATERIAL DA PROPRIA ESCAVACAO,INCLUSIVE ACERTO DE FUNDODE VALA | M
06.001.0060-A | ASSENTAMENTO DE TUBOS DE CONCRETO ARMADO COM JUNTAS DE ANELDE BORRACHA,EXCLUSIVE FORNECIMENTO DESTES(TUBOS E JUNTAS),PARA GALERIAS DE ESGOTO SANITARIO,COM DIAMETRO DE 400MM,ATERROE SOCA ATE A ALTURA DA GERATRIZ SUPERIOR DO TUBO,CONSIDERANDO O MATERIAL DA PROPRIA ESCAVACAO,INCLUSIVE ACERTO DE FUNDODE VALA | M
06.001.0061-0 | ASSENTAMENTO DE TUBOS DE CONCRETO ARMADO COM JUNTAS DE ANELDE BORRACHA,EXCLUSIVE FORNECIMENTO DESTES(TUBOS E JUNTAS),PARA GALERIAS DE ESGOTO SANITARIO,COM DIAMETRO DE 500MM,ATERROE SOCA ATE A ALTURA DA GERATRIZ SUPERIOR DO TUBO,CONSIDERANDO O MATERIAL DA PROPRIA ESCAVACAO,INCLUSIVE ACERTO DE FUNDODE VALA | M
06.001.0061-A | ASSENTAMENTO DE TUBOS DE CONCRETO ARMADO COM JUNTAS DE ANELDE BORRACHA,EXCLUSIVE FORNECIMENTO DESTES(TUBOS E JUNTAS),PARA GALERIAS DE ESGOTO SANITARIO,COM DIAMETRO DE 500MM,ATERROE SOCA ATE A ALTURA DA GERATRIZ SUPERIOR DO TUBO,CONSIDERANDO O MATERIAL DA PROPRIA ESCAVACAO,INCLUSIVE ACERTO DE FUNDODE VALA | M
06.001.0062-0 | ASSENTAMENTO DE TUBOS DE CONCRETO ARMADO COM JUNTAS DE ANELDE BORRACHA,EXCLUSIVE FORNECIMENTO DESTES(TUBOS E JUNTAS),PARA GALERIAS DE ESGOTO SANITARIO,COM DIAMETRO DE 600MM,ATERROE SOCA ATE A ALTURA DA GERATRIZ SUPERIOR DO TUBO,CONSIDERANDO O MATERIAL DA PROPRIA ESCAVACAO,INCLUSIVE ACERTO DE FUNDODE VALA | M
06.001.0062-A | ASSENTAMENTO DE TUBOS DE CONCRETO ARMADO COM JUNTAS DE ANELDE BORRACHA,EXCLUSIVE FORNECIMENTO DESTES(TUBOS E JUNTAS),PARA GALERIAS DE ESGOTO SANITARIO,COM DIAMETRO DE 600MM,ATERROE SOCA ATE A ALTURA DA GERATRIZ SUPERIOR DO TUBO,CONSIDERANDO O MATERIAL DA PROPRIA ESCAVACAO,INCLUSIVE ACERTO DE FUNDODE VALA | M
06.001.0063-0 | ASSENTAMENTO DE TUBOS DE CONCRETO ARMADO COM JUNTAS DE ANELDE BORRACHA,EXCLUSIVE FORNECIMENTO DESTES(TUBOS E JUNTAS).PARA GALERIAS DE ESGOTO SANITARIO,COM DIAMETRO DE 700MM,ATERROE SOCA ATE A ALTURA DA GERATRIZ SUPERIOR DO TUBO,CONSIDERANDO O MATERIAL DA PROPRIA ESCAVACAO,INCLUSIVE ACERTO DE FUNDODE VALA | M
06.001.0063-A | ASSENTAMENTO DE TUBOS DE CONCRETO ARMADO COM JUNTAS DE ANELDE BORRACHA,EXCLUSIVE FORNECIMENTO DESTES(TUBOS E JUNTAS).PARA GALERIAS DE ESGOTO SANITARIO,COM DIAMETRO DE 700MM,ATERROE SOCA ATE A ALTURA DA GERATRIZ SUPERIOR DO TUBO,CONSIDERANDO O MATERIAL DA PROPRIA ESCAVACAO,INCLUSIVE ACERTO DE FUNDODE VALA | M
06.001.0064-0 | ASSENTAMENTO DE TUBOS DE CONCRETO ARMADO COM JUNTAS DE ANELNE BORRACHA,EXCLUSIVE FORNECIMENTO DESTES(TUBOS E JUNTAS),PARA GALERIAS DE ESGOTO SANITARIO,COM DIAMETRO DE 800MM,ATERROE SOCA ATE A ALTURA DA GERATRIZ SUPERIOR DO TUBO,CONSIDERANDO O MATERIAL DA PROPRIA ESCAVACAO,INCLUSIVE ACERTO DE FUNDODE VALA | M
06.001.0064-A | ASSENTAMENTO DE TUBOS DE CONCRETO ARMADO COM JUNTAS DE ANELNE BORRACHA,EXCLUSIVE FORNECIMENTO DESTES(TUBOS E JUNTAS),PARA GALERIAS DE ESGOTO SANITARIO,COM DIAMETRO DE 800MM,ATERROE SOCA ATE A ALTURA DA GERATRIZ SUPERIOR DO TUBO,CONSIDERANDO O MATERIAL DA PROPRIA ESCAVACAO,INCLUSIVE ACERTO DE FUNDODE VALA | M
06.001.0065-0 | ASSENTAMENTO DE TUBOS DE CONCRETO ARMADO COM JUNTAS DE ANELDE BORRACHA,EXCLUSIVE FORNECIMENTO DESTES(TUBOS E JUNTAS),PARA GALERIAS DE ESGOTO SANITARIO,COM DIAMETRO DE 900MM,ATERROE SOCA ATE A ALTURA DA GERATRIZ SUPERIOR DO TUBO,CONSIDERANDO O MATERIAL DA PROPRIA ESCAVACAO,INCLUSIVE ACERTO DE FUNDODE VALA | M
06.001.0065-A | ASSENTAMENTO DE TUBOS DE CONCRETO ARMADO COM JUNTAS DE ANELDE BORRACHA,EXCLUSIVE FORNECIMENTO DESTES(TUBOS E JUNTAS),PARA GALERIAS DE ESGOTO SANITARIO,COM DIAMETRO DE 900MM,ATERROE SOCA ATE A ALTURA DA GERATRIZ SUPERIOR DO TUBO,CONSIDERANDO O MATERIAL DA PROPRIA ESCAVACAO,INCLUSIVE ACERTO DE FUNDODE VALA | M
06.001.0066-0 | ASSENTAMENTO DE TUBOS DE CONCRETO ARMADO COM JUNTAS DE ANELDE BORRACHA,EXCLUSIVE FORNECIMENTO DESTES(TUBOS E JUNTAS),PARA GALERIAS DE ESGOTO SANITARIO,COM DIAMETRO DE 1000MM,ATERRO E SOCA ATE A ALTURA DA GERATRIZ SUPERIOR DO TUBO,CONSIDERANDO O MATERIAL DA PROPRIA ESCAVACAO,INCLUSIVE ACERTO DE FUNDO DE VALA | M
06.001.0066-A | ASSENTAMENTO DE TUBOS DE CONCRETO ARMADO COM JUNTAS DE ANELDE BORRACHA,EXCLUSIVE FORNECIMENTO DESTES(TUBOS E JUNTAS),PARA GALERIAS DE ESGOTO SANITARIO,COM DIAMETRO DE 1000MM,ATERRO E SOCA ATE A ALTURA DA GERATRIZ SUPERIOR DO TUBO,CONSIDERANDO O MATERIAL DA PROPRIA ESCAVACAO,INCLUSIVE ACERTO DE FUNDO DE VALA | M
06.001.0067-0 | ASSENTAMENTO DE TUBOS DE CONCRETO ARMADO COM JUNTAS DE ANELDE BORRACHA,EXCLUSIVE FORNECIMENTO DESTES(TUBOS E JUNTAS),PARA GALERIAS DE ESGOTO SANITARIO,COM DIAMETRO DE 1100MM,ATERRO E SOCA ATE A ALTURA DA GERATRIZ SUPERIOR DO TUBO,CONSIDERANDO O MATERIAL DA PROPRIA ESCAVACAO,INCLUSIVE ACERTO DE FUNDO DE VALA | M
06.001.0067-A | ASSENTAMENTO DE TUBOS DE CONCRETO ARMADO COM JUNTAS DE ANELDE BORRACHA,EXCLUSIVE FORNECIMENTO DESTES(TUBOS E JUNTAS),PARA GALERIAS DE ESGOTO SANITARIO,COM DIAMETRO DE 1100MM,ATERRO E SOCA ATE A ALTURA DA GERATRIZ SUPERIOR DO TUBO,CONSIDERANDO O MATERIAL DA PROPRIA ESCAVACAO,INCLUSIVE ACERTO DE FUNDO DE VALA | M
06.001.0068-0 | ASSENTAMENTO DE TUBOS DE CONCRETO ARMADO COM JUNTAS DE ANELDE BORRACHA,EXCLUSIVE FORNECIMENTO DESTES(TUBOS E JUNTAS),PARA GALERIAS DE ESGOTO SANITARIO,COM DIAMETRO DE 1200MM,ATERRO E SOCA ATE A ALTURA DA GERATRIZ SUPERIOR DO TUBO,CONSIDERANDO O MATERIAL DA PROPRIA ESCAVACAO,INCLUSIVE ACERTO DE FUNDO DE VALA | M
06.001.0068-A | ASSENTAMENTO DE TUBOS DE CONCRETO ARMADO COM JUNTAS DE ANELDE BORRACHA,EXCLUSIVE FORNECIMENTO DESTES(TUBOS E JUNTAS),PARA GALERIAS DE ESGOTO SANITARIO,COM DIAMETRO DE 1200MM,ATERRO E SOCA ATE A ALTURA DA GERATRIZ SUPERIOR DO TUBO,CONSIDERANDO O MATERIAL DA PROPRIA ESCAVACAO,INCLUSIVE ACERTO DE FUNDO DE VALA | M
06.001.0069-0 | ASSENTAMENTO DE TUBOS DE CONCRETO ARMADO COM JUNTAS DE ANELDE BORRACHA,EXCLUSIVE FORNECIMENTO DESTES(TUBOS E JUNTAS),PARA GALERIAS DE ESGOTO SANITARIO,COM DIAMETRO DE 1500MM,ATERRO E SOCA ATE A ALTURA DA GERATRIZ SUPERIOR DO TUBO,CONSIDERANDO O MATERIAL DA PROPRIA ESCAVACAO,INCLUSIVE ACERTO DE FUNDO DE VALA | M
06.001.0069-A | ASSENTAMENTO DE TUBOS DE CONCRETO ARMADO COM JUNTAS DE ANELDE BORRACHA,EXCLUSIVE FORNECIMENTO DESTES(TUBOS E JUNTAS),PARA GALERIAS DE ESGOTO SANITARIO,COM DIAMETRO DE 1500MM,ATERRO E SOCA ATE A ALTURA DA GERATRIZ SUPERIOR DO TUBO,CONSIDERANDO O MATERIAL DA PROPRIA ESCAVACAO,INCLUSIVE ACERTO DE FUNDO DE VALA | M
06.001.0070-0 | ASSENTAMENTO DE TUBOS DE C0NCRETO ARMADO COM JUNTAS DE ANELDE BORRACHA,EXCLUSIVE FORNECIMENTO DESTES(TUBOS E JUNTAS),PARA GALERIAS DE ESGOTO SANITARIO,COM DIAMETRO DE 1750MM,ATERRO E SOCA ATE A ALTURA DA GERATRIZ SUPERIOR DO TUBO,CONSIDERANDO O MATERIAL DA PROPRIA ESCAVACAO,INCLUSIVE ACERTO DE FUNDO DE VALA | M
06.001.0070-A | ASSENTAMENTO DE TUBOS DE C0NCRETO ARMADO COM JUNTAS DE ANELDE BORRACHA,EXCLUSIVE FORNECIMENTO DESTES(TUBOS E JUNTAS),PARA GALERIAS DE ESGOTO SANITARIO,COM DIAMETRO DE 1750MM,ATERRO E SOCA ATE A ALTURA DA GERATRIZ SUPERIOR DO TUBO,CONSIDERANDO O MATERIAL DA PROPRIA ESCAVACAO,INCLUSIVE ACERTO DE FUNDO DE VALA | M
06.001.0071-0 | ASSENTAMENTO DE TUBOS DE CONCRETO ARMADO COM JUNTAS DE ANELDE BORRACHA,EXCLUSIVE FORNECIMENTO DESTES(TUBOS E JUNTAS),PARA GALERIAS DE ESGOTO SANITARIO,COM DIAMETRO DE 2000MM,ATERRO E SOCA ATE A ALTURA DA GERATRIZ SUPERIOR DO TUBO,CONSIDERANDO O MATERIAL DA PROPRIA ESCAVACAO,INCLUSIVE ACERTO DE FUNDO DE VALA | M
06.001.0071-A | ASSENTAMENTO DE TUBOS DE CONCRETO ARMADO COM JUNTAS DE ANELDE BORRACHA,EXCLUSIVE FORNECIMENTO DESTES(TUBOS E JUNTAS),PARA GALERIAS DE ESGOTO SANITARIO,COM DIAMETRO DE 2000MM,ATERRO E SOCA ATE A ALTURA DA GERATRIZ SUPERIOR DO TUBO,CONSIDERANDO O MATERIAL DA PROPRIA ESCAVACAO,INCLUSIVE ACERTO DE FUNDO DE VALA | M
06.001.0080-0 | ASSENTAMENTO DE TUBOS DE CIMENTO SEM AMIANTO,COM JUNTAS DE ANEL DE BORRACHA,EXCLUSIVE FORNECIMENTO DESTES (TUBOS E JUNTAS) TIPO ESGOTO,COM DIAMETRO DE 75MM,ATERRO E SOCA ATE A ALTURA DA GERATRIZ SUPERIOR DO TUBO,CONSIDERANDO O MATERIAL DAPROPRIA ESCAVACAO,INCLUSIVE ACERTO DE FUNDO DE VALA | M
06.001.0080-A | ASSENTAMENTO DE TUBOS DE CIMENTO SEM AMIANTO,COM JUNTAS DE ANEL DE BORRACHA,EXCLUSIVE FORNECIMENTO DESTES (TUBOS E JUNTAS) TIPO ESGOTO,COM DIAMETRO DE 75MM,ATERRO E SOCA ATE A ALTURA DA GERATRIZ SUPERIOR DO TUBO,CONSIDERANDO O MATERIAL DAPROPRIA ESCAVACAO,INCLUSIVE ACERTO DE FUNDO DE VALA | M
06.001.0081-0 | ASSENTAMENTO DE TUBOS DE CIMENTO SEM AMIANTO,COM JUNTAS DE ANEL DE BORRACHA,EXCLUSIVE FORNECIMENTO DESTES (TUBOS E JUNTAS),TIPO ESGOTO,COM DIAMETRO DE 100MM,ATERRO E SOCA ATE A ALTURA DA GERATRIZ SUPERIOR DO TUBO,CONSIDERANDO O MATERIAL DAPROPRIA ESCAVACAO,INCLUSIVE ACERTO DE FUNDO DE VALA | M
06.001.0081-A | ASSENTAMENTO DE TUBOS DE CIMENTO SEM AMIANTO,COM JUNTAS DE ANEL DE BORRACHA,EXCLUSIVE FORNECIMENTO DESTES (TUBOS E JUNTAS),TIPO ESGOTO,COM DIAMETRO DE 100MM,ATERRO E SOCA ATE A ALTURA DA GERATRIZ SUPERIOR DO TUBO,CONSIDERANDO O MATERIAL DAPROPRIA ESCAVACAO,INCLUSIVE ACERTO DE FUNDO DE VALA | M
06.001.0082-0 | ASSENTAMENTO DE TUBOS DE CIMENTO SEM AMIANTO COM JUNTAS DE ANEL DE BORRACHA,EXCLUSIVE FORNECIMENTO DESTES (TUBOS E JUNTAS),TIPO ESGOTO,COM DIAMETRO DE 150MM,ATERRO E SOCA ATE A ALTURA DA GERATRIZ SUPERIOR DO TUBO,CONSIDERANDO O MATERIAL DAPROPRIA ESCAVACAO,INCLUSIVE ACERTO DE FUNDO DE VALA | M
06.001.0082-A | ASSENTAMENTO DE TUBOS DE CIMENTO SEM AMIANTO COM JUNTAS DE ANEL DE BORRACHA,EXCLUSIVE FORNECIMENTO DESTES (TUBOS E JUNTAS),TIPO ESGOTO,COM DIAMETRO DE 150MM,ATERRO E SOCA ATE A ALTURA DA GERATRIZ SUPERIOR DO TUBO,CONSIDERANDO O MATERIAL DAPROPRIA ESCAVACAO,INCLUSIVE ACERTO DE FUNDO DE VALA | M
06.001.0083-0 | ASSENTAMENTO DE TUBOS DE CIMENTO SEM AMIANTO COM JUNTAS DE ANEL DE BORRACHA,EXCLUSIVE FORNECIMENTO DESTES (TUBOS E JUNTAS),TIPO ESGOTO,COM DIAMETRO DE 200MM,ATERRO E SOCA ATE A ALTURA DA GERATRIZ SUPERIOR DO TUBO,CONSIDERANDO O MATERIAL DAPROPRIA ESCAVACAO,INCLUSIVE ACERTO DE FUNDO DE VALA | M
06.001.0083-A | ASSENTAMENTO DE TUBOS DE CIMENTO SEM AMIANTO COM JUNTAS DE ANEL DE BORRACHA,EXCLUSIVE FORNECIMENTO DESTES (TUBOS E JUNTAS),TIPO ESGOTO,COM DIAMETRO DE 200MM,ATERRO E SOCA ATE A ALTURA DA GERATRIZ SUPERIOR DO TUBO,CONSIDERANDO O MATERIAL DAPROPRIA ESCAVACAO,INCLUSIVE ACERTO DE FUNDO DE VALA | M
06.001.0084-0 | ASSENTAMENTO DE TUBOS DE CIMENTO SEM AMIANTO COM JUNTAS DE ANEL DE BORRACHA,EXCLUSIVE FORNECIMENTO DESTES (TUBOS E JUNTAS) TIPO ESGOTO,COM DIAMETRO DE 250MM,ATERRO E SOCA ATE A ALTURA DA GERATRIZ SUPERIOR DO TUBO,CONSIDERANDO O MATERIAL DAPROPRIA ESCAVACAO,INCLUSIVE ACERTO DE FUNDO DE VALA | M
06.001.0084-A | ASSENTAMENTO DE TUBOS DE CIMENTO SEM AMIANTO COM JUNTAS DE ANEL DE BORRACHA,EXCLUSIVE FORNECIMENTO DESTES (TUBOS E JUNTAS) TIPO ESGOTO,COM DIAMETRO DE 250MM,ATERRO E SOCA ATE A ALTURA DA GERATRIZ SUPERIOR DO TUBO,CONSIDERANDO O MATERIAL DAPROPRIA ESCAVACAO,INCLUSIVE ACERTO DE FUNDO DE VALA | M
06.001.0085-0 | ASSENTAMENTO DE TUBOS DE CIMENTO SEM AMIANTO COM JUNTAS DE ANEL DE BORRACHA,EXCLUSIVE FORNECIMENTO DESTES (TUBOS E JUNTAS) TIPO ESGOTO,COM DIAMETRO DE 300MM,ATERRO E SOCA ATE A ALTURA DA GERATRIZ SUPERIOR DO TUBO,CONSIDERANDO O MATERIAL DAPROPRIA ESCAVACAO,INCLUSIVE ACERTO DE FUNDO DE VALA | M
06.001.0085-A | ASSENTAMENTO DE TUBOS DE CIMENTO SEM AMIANTO COM JUNTAS DE ANEL DE BORRACHA,EXCLUSIVE FORNECIMENTO DESTES (TUBOS E JUNTAS) TIPO ESGOTO,COM DIAMETRO DE 300MM,ATERRO E SOCA ATE A ALTURA DA GERATRIZ SUPERIOR DO TUBO,CONSIDERANDO O MATERIAL DAPROPRIA ESCAVACAO,INCLUSIVE ACERTO DE FUNDO DE VALA | M
06.001.0101-0 | ASSENTAMENTO DE TUBOS DE CERAMICA,EXCLUSIVE O FORNECIMENTO DESTES,COM DIAMETRO DE 100MM,ATERRO E SOCA ATE A ALTURA DA GERATRIZ SUPERIOR DO TUBO,CONSIDERANDO O MATERIAL DA PROPRIA ESCAVACAO,INCLUSIVE FORNECIMENTO DO MATERIAL PARA REJUNTAMENTO COM ARGAMASSA DE CIMENTO E AREIA,NO TRACO 1:4 E ACERTO DEFUNDO DE VALA | M
06.001.0101-A | ASSENTAMENTO DE TUBOS DE CERAMICA,EXCLUSIVE O FORNECIMENTO DESTES,COM DIAMETRO DE 100MM,ATERRO E SOCA ATE A ALTURA DA GERATRIZ SUPERIOR DO TUBO,CONSIDERANDO O MATERIAL DA PROPRIA ESCAVACAO,INCLUSIVE FORNECIMENTO DO MATERIAL PARA REJUNTAMENTO COM ARGAMASSA DE CIMENTO E AREIA,NO TRACO 1:4 E ACERTO DEFUNDO DE VALA | M
06.001.0102-0 | ASSENTAMENTO DE TUBOS DE CERAMICA,EXCLUSIVE O FORNECIMENTO DESTES,COM DIAMETRO DE 150MM,ATERRO E SOCA ATE A ALTURA DA GERATRIZ SUPERIOR DO TUBO,CONSIDERANDO O MATERIAL DA PROPRIA ESCAVACAO,INCLUSIVE FORNECIMENTO DO MATERIAL PARA REJUNTAMENTO COM ARGAMASSA DE CIMENTO E AREIA,NO TRACO 1:4 E ACERTO DEFUNDO DE VALA | M
06.001.0102-A | ASSENTAMENTO DE TUBOS DE CERAMICA,EXCLUSIVE O FORNECIMENTO DESTES,COM DIAMETRO DE 150MM,ATERRO E SOCA ATE A ALTURA DA GERATRIZ SUPERIOR DO TUBO,CONSIDERANDO O MATERIAL DA PROPRIA ESCAVACAO,INCLUSIVE FORNECIMENTO DO MATERIAL PARA REJUNTAMENTO COM ARGAMASSA DE CIMENTO E AREIA,NO TRACO 1:4 E ACERTO DEFUNDO DE VALA | M
06.001.0103-0 | ASSENTAMENTO DE TUBOS DE CERAMICA,EXCLUSIVE O FORNECIMENTO DESTES,COM DIAMETRO DE 200MM,ATERRO E SOCA ATE A ALTURA DA GERATRIZ SUPERIOR DO TUBO,CONSIDERANDO O MATERIAL DA PROPRIA ESCAVACAO,INCLUSIVE FORNECIMENTO DO MATERIAL PARA REJUNTAMENTO COM ARGAMASSA DE CIMENTO E AREIA,NO TRACO 1:4 E ACERTO DEFUNDO DE VALA | M
06.001.0103-A | ASSENTAMENTO DE TUBOS DE CERAMICA,EXCLUSIVE O FORNECIMENTO DESTES,COM DIAMETRO DE 200MM,ATERRO E SOCA ATE A ALTURA DA GERATRIZ SUPERIOR DO TUBO,CONSIDERANDO O MATERIAL DA PROPRIA ESCAVACAO,INCLUSIVE FORNECIMENTO DO MATERIAL PARA REJUNTAMENTO COM ARGAMASSA DE CIMENTO E AREIA,NO TRACO 1:4 E ACERTO DEFUNDO DE VALA | M
06.001.0105-0 | ASSENTAMENTO DE TUBOS DE CERAMICA,EXCLUSIVE O FORNECIMENTO DESTES,COM DIAMETRO DE 250MM,ATERRO E SOCA ATE A ALTURA DA GERATRIZ SUPERIOR DO TUBO,CONSIDERANDO O MATERIAL DA PROPRIA ESCAVACAO,INCLUSIVE FORNECIMENTO DO MATERIAL PARA REJUNTAMENTO COM ARGAMASSA DE CIMENTO E AREIA,NO TRACO 1:4 E ACERTO DEFUNDO DE VALA | M
06.001.0105-A | ASSENTAMENTO DE TUBOS DE CERAMICA,EXCLUSIVE O FORNECIMENTO DESTES,COM DIAMETRO DE 250MM,ATERRO E SOCA ATE A ALTURA DA GERATRIZ SUPERIOR DO TUBO,CONSIDERANDO O MATERIAL DA PROPRIA ESCAVACAO,INCLUSIVE FORNECIMENTO DO MATERIAL PARA REJUNTAMENTO COM ARGAMASSA DE CIMENTO E AREIA,NO TRACO 1:4 E ACERTO DEFUNDO DE VALA | M
06.001.0106-0 | ASSENTAMENTO DE TUBOS DE CERAMICA,EXCLUSIVE O FORNECIMENTO DESTES,COM DIAMETRO DE 300MM,ATERRO E SOCA ATE A ALTURA DA GERATRIZ SUPERIOR DO TUBO,CONSIDERANDO O MATERIAL DA PROPRIA ESCAVACAO,INCLUSIVE FORNECIMENTO DO MATERIAL PARA REJUNTAMENTO COM ARGAMASSA DE CIMENTO E AREIA,NO TRACO 1:4 E ACERTO DEFUNDO DE VALA | M
06.001.0106-A | ASSENTAMENTO DE TUBOS DE CERAMICA,EXCLUSIVE O FORNECIMENTO DESTES,COM DIAMETRO DE 300MM,ATERRO E SOCA ATE A ALTURA DA GERATRIZ SUPERIOR DO TUBO,CONSIDERANDO O MATERIAL DA PROPRIA ESCAVACAO,INCLUSIVE FORNECIMENTO DO MATERIAL PARA REJUNTAMENTO COM ARGAMASSA DE CIMENTO E AREIA,NO TRACO 1:4 E ACERTO DEFUNDO DE VALA | M
06.001.0110-0 | ASSENTAMENTO DE TUBOS DE CERAMICA VIDRADA,ATERRO E SOCA ATEA ALTURA DA GERATRIZ SUPERIOR DO TUBO,CONSIDERANDO O MATERIAL DA PROPRIA ESCAVACAO,COM JUNTA ELASTICA,NO DIAMETRO DE 100MM,EXCLUSIVE O TUBO E ANEL DE BORRACHA,INCLUSIVE ACERTO DE FUNDO DE VALA | M
06.001.0110-A | ASSENTAMENTO DE TUBOS DE CERAMICA VIDRADA,ATERRO E SOCA ATEA ALTURA DA GERATRIZ SUPERIOR DO TUBO,CONSIDERANDO O MATERIAL DA PROPRIA ESCAVACAO,COM JUNTA ELASTICA,NO DIAMETRO DE 100MM,EXCLUSIVE O TUBO E ANEL DE BORRACHA,INCLUSIVE ACERTO DE FUNDO DE VALA | M
06.001.0115-0 | ASSENTAMENTO DE TUBOS DE CERAMICA VIDRADA,ATERRO E SOCA ATEA ALTURA DA GERATRIZ SUPERIOR DO TUBO,CONSIDERANDO O MATERIAL DA PROPRIA ESCAVACAO,COM JUNTA ELASTICA,NO DIAMETRO DE 150MM,EXCLUSIVE O TUBO E ANEL DE BORRACHA,INCLUSIVE ACERTO DE FUNDO DE VALA | M
06.001.0115-A | ASSENTAMENTO DE TUBOS DE CERAMICA VIDRADA,ATERRO E SOCA ATEA ALTURA DA GERATRIZ SUPERIOR DO TUBO,CONSIDERANDO O MATERIAL DA PROPRIA ESCAVACAO,COM JUNTA ELASTICA,NO DIAMETRO DE 150MM,EXCLUSIVE O TUBO E ANEL DE BORRACHA,INCLUSIVE ACERTO DE FUNDO DE VALA | M
06.001.0120-0 | ASSENTAMENTO DE TUBOS DE CERAMICA VIDRADA,ATERRO E SOCA ATEA ALTURA DA GERATRIZ SUPERIOR DO TUBO,CONSIDERANDO O MATERIAL DA PROPRIA ESCAVACAO,COM JUNTA ELASTICA,NO DIAMETRO DE 200MM,EXCLUSIVE O TUBO E ANEL DE BORRACHA,INCLUSIVE ACERTO DE FUNDO DE VALA | M
06.001.0120-A | ASSENTAMENTO DE TUBOS DE CERAMICA VIDRADA,ATERRO E SOCA ATEA ALTURA DA GERATRIZ SUPERIOR DO TUBO,CONSIDERANDO O MATERIAL DA PROPRIA ESCAVACAO,COM JUNTA ELASTICA,NO DIAMETRO DE 200MM,EXCLUSIVE O TUBO E ANEL DE BORRACHA,INCLUSIVE ACERTO DE FUNDO DE VALA | M
06.001.0125-0 | ASSENTAMENTO DE TUBOS DE CERAMICA VIDRADA,ATERRO E SOCA ATEA ALTURA DA GERATRIZ SUPERIOR DO TUBO,CONSIDERANDO O MATERIAL DA PROPRIA ESCAVACAO,COM JUNTA ELASTICA,NO DIAMETRO DE 250MM,EXCLUSIVE O TUBO E ANEL DE BORRACHA,INCLUSIVE ACERTO DE FUNDO DE VALA | M
06.001.0125-A | ASSENTAMENTO DE TUBOS DE CERAMICA VIDRADA,ATERRO E SOCA ATEA ALTURA DA GERATRIZ SUPERIOR DO TUBO,CONSIDERANDO O MATERIAL DA PROPRIA ESCAVACAO,COM JUNTA ELASTICA,NO DIAMETRO DE 250MM,EXCLUSIVE O TUBO E ANEL DE BORRACHA,INCLUSIVE ACERTO DE FUNDO DE VALA | M
06.001.0130-0 | ASSENTAMENTO DE TUBOS DE CERAMICA VIDRADA,ATERRO E SOCA ATEA ALTURA DA GERATRIZ SUPERIOR DO TUBO,CONSIDERANDO O MATERIAL DA PROPRIA ESCAVACAO,COM JUNTA ELASTICA,NO DIAMETRO DE 300MM,EXCLUSIVE O TUBO E ANEL DE BORRACHA,INCLUSIVE ACERTO DE FUNDO DE VALA | M
06.001.0130-A | ASSENTAMENTO DE TUBOS DE CERAMICA VIDRADA,ATERRO E SOCA ATEA ALTURA DA GERATRIZ SUPERIOR DO TUBO,CONSIDERANDO O MATERIAL DA PROPRIA ESCAVACAO,COM JUNTA ELASTICA,NO DIAMETRO DE 300MM,EXCLUSIVE O TUBO E ANEL DE BORRACHA,INCLUSIVE ACERTO DE FUNDO DE VALA | M
06.001.0151-0 | LEVANTAMENTO,LIMPEZA E REASSENTAMENTO DE TUBO DE CERAMICA,COM JUNTA ARGAMASSADA,DIAMETRO DE 100MM | M
06.001.0151-A | LEVANTAMENTO,LIMPEZA E REASSENTAMENTO DE TUBO DE CERAMICA,COM JUNTA ARGAMASSADA,DIAMETRO DE 100MM | M
06.001.0152-0 | LEVANTAMENTO,LIMPEZA E REASSENTAMENTO DE TUBO DE CERAMICA,COM JUNTA ARGAMASSADA,DIAMETRO DE 150MM | M
06.001.0152-A | LEVANTAMENTO,LIMPEZA E REASSENTAMENTO DE TUBO DE CERAMICA,COM JUNTA ARGAMASSADA,DIAMETRO DE 150MM | M
06.001.0153-0 | LEVANTAMENTO,LIMPEZA E REASSENTAMENTO DE TUBO DE CERAMICA,COM JUNTA ARGAMASSADA,DIAMETRO DE 200MM | M
06.001.0153-A | LEVANTAMENTO,LIMPEZA E REASSENTAMENTO DE TUBO DE CERAMICA,COM JUNTA ARGAMASSADA,DIAMETRO DE 200MM | M
06.001.0155-0 | LEVANTAMENTO,LIMPEZA E REASSENTAMENTO DE TUBO DE CERAMICA,COM JUNTA ARGAMASSADA,DIAMETRO DE 250MM | M
06.001.0155-A | LEVANTAMENTO,LIMPEZA E REASSENTAMENTO DE TUBO DE CERAMICA,COM JUNTA ARGAMASSADA,DIAMETRO DE 250MM | M
06.001.0161-0 | LEVANTAMENTO,LIMPEZA E REASSENTAMENTO DE CURVA CERAMICA,COMJUNTA ARGAMASSADA,DIAMETRO DE 100MM | UN
06.001.0161-A | LEVANTAMENTO,LIMPEZA E REASSENTAMENTO DE CURVA CERAMICA,COMJUNTA ARGAMASSADA,DIAMETRO DE 100MM | UN
06.001.0162-0 | LEVANTAMENTO,LIMPEZA E REASSENTAMENTO DE CURVA CERAMICA,COMJUNTA ARGAMASSADA,DIAMETRO DE 150MM | UN
06.001.0162-A | LEVANTAMENTO,LIMPEZA E REASSENTAMENTO DE CURVA CERAMICA,COMJUNTA ARGAMASSADA,DIAMETRO DE 150MM | UN
06.001.0163-0 | LEVANTAMENTO,LIMPEZA E REASSENTAMENTO DE CURVA CERAMICA,COMJUNTA ARGAMASSADA,DIAMETRO DE 200MM | UN
06.001.0163-A | LEVANTAMENTO,LIMPEZA E REASSENTAMENTO DE CURVA CERAMICA,COMJUNTA ARGAMASSADA,DIAMETRO DE 200MM | UN
06.001.0165-0 | LEVANTAMENTO,LIMPEZA E REASSENTAMENTO DE CURVA CERAMICA,COMJUNTA ARGAMASSADA,DIAMETRO DE 250MM | UN
06.001.0165-A | LEVANTAMENTO,LIMPEZA E REASSENTAMENTO DE CURVA CERAMICA,COMJUNTA ARGAMASSADA,DIAMETRO DE 250MM | UN
06.001.0170-0 | LEVANTAMENTO,LIMPEZA E REASSENTAMENTO DE JUNCAO CERAMICA,COMJUNTA ARGAMASSADA,DIAMETRO DE 75MM | UN
06.001.0170-A | LEVANTAMENTO,LIMPEZA E REASSENTAMENTO DE JUNCAO CERAMICA,COMJUNTA ARGAMASSADA,DIAMETRO DE 75MM | UN
06.001.0171-0 | LEVANTAMENTO,LIMPEZA E REASSENTAMENTO DE JUNCAO CERAMICA,COMJUNTA ARGAMASSADA,DIAMETRO DE 100MM | UN
06.001.0171-A | LEVANTAMENTO,LIMPEZA E REASSENTAMENTO DE JUNCAO CERAMICA,COMJUNTA ARGAMASSADA,DIAMETRO DE 100MM | UN
06.001.0172-0 | LEVANTAMENTO,LIMPEZA E REASSENTAMENTO DE JUNCAO CERAMICA,COMJUNTA ARGAMASSADA,DIAMETRO DE 150MM | UN
06.001.0172-A | LEVANTAMENTO,LIMPEZA E REASSENTAMENTO DE JUNCAO CERAMICA,COMJUNTA ARGAMASSADA,DIAMETRO DE 150MM | UN
06.001.0173-0 | LEVANTAMENTO,LIMPEZA E REASSENTAMENTO DE JUNCAO CERAMICA,COMJUNTA ARGAMASSADA,DIAMETRO DE 200MM | UN
06.001.0173-A | LEVANTAMENTO,LIMPEZA E REASSENTAMENTO DE JUNCAO CERAMICA,COMJUNTA ARGAMASSADA,DIAMETRO DE 200MM | UN
06.001.0174-0 | LEVANTAMENTO,LIMPEZA E REASSENTAMENTO DE JUNCAO CERAMICA,COMJUNTA ARGAMASSADA,DIAMETRO DE 250MM | UN
06.001.0174-A | LEVANTAMENTO,LIMPEZA E REASSENTAMENTO DE JUNCAO CERAMICA,COMJUNTA ARGAMASSADA,DIAMETRO DE 250MM | UN
06.001.0180-0 | ASSENTAMENTO DE TUBO FLEXIVEL,EXCLUSIVE FORNECIMENTO DESTE,PARA AGUAS PLUVIAIS,ATERRO E SOCA ATE A ALTURA DA GERATRIZ SUPERIOR DO TUBO,CONSIDERANDO O MATERIAL DA PROPRIA ESCAVACAO,DIAMETRO DE 300MM | M
06.001.0180-A | ASSENTAMENTO DE TUBO FLEXIVEL,EXCLUSIVE FORNECIMENTO DESTE,PARA AGUAS PLUVIAIS,ATERRO E SOCA ATE A ALTURA DA GERATRIZ SUPERIOR DO TUBO,CONSIDERANDO O MATERIAL DA PROPRIA ESCAVACAO,DIAMETRO DE 300MM | M
06.001.0183-0 | ASSENTAMENTO DE TUBO FLEXIVEL,EXCLUSIVE FORNECIMENTO DESTE,PARA AGUAS PLUVIAIS,ATERRO E SOCA ATE A ALTURA DA GERATRIZ SUPERIOR DO TUBO,CONSIDERANDO O MATERIAL DA PROPRIA ESCAVACAO,DIAMETRO DE 400MM | M
06.001.0183-A | ASSENTAMENTO DE TUBO FLEXIVEL,EXCLUSIVE FORNECIMENTO DESTE,PARA AGUAS PLUVIAIS,ATERRO E SOCA ATE A ALTURA DA GERATRIZ SUPERIOR DO TUBO,CONSIDERANDO O MATERIAL DA PROPRIA ESCAVACAO,DIAMETRO DE 400MM | M
06.001.0184-0 | ASSENTAMENTO DE TUBO FLEXIVEL,EXCLUSIVE FORNECIMENTO DESTE,PARA AGUAS PLUVIAIS,ATERRO E SOCA ATE A ALTURA DA GERATRIZ SUPERIOR DO TUBO,CONSIDERANDO O MATERIAL DA PROPRIA ESCAVACAO,DIAMETRO DE 500MM | M
06.001.0184-A | ASSENTAMENTO DE TUBO FLEXIVEL,EXCLUSIVE FORNECIMENTO DESTE,PARA AGUAS PLUVIAIS,ATERRO E SOCA ATE A ALTURA DA GERATRIZ SUPERIOR DO TUBO,CONSIDERANDO O MATERIAL DA PROPRIA ESCAVACAO,DIAMETRO DE 500MM | M
06.001.0185-0 | ASSENTAMENTO DE TUBO FLEXIVEL,EXCLUSIVE FORNECIMENTO DESTE,PARA AGUAS PLUVIAIS,ATERRO E SOCA ATE A ALTURA DA GERATRIZ SUPERIOR DO TUBO,CONSIDERANDO O MATERIAL DA PROPRIA ESCAVACAO,DIAMETRO DE 600MM | M
06.001.0185-A | ASSENTAMENTO DE TUBO FLEXIVEL,EXCLUSIVE FORNECIMENTO DESTE,PARA AGUAS PLUVIAIS,ATERRO E SOCA ATE A ALTURA DA GERATRIZ SUPERIOR DO TUBO,CONSIDERANDO O MATERIAL DA PROPRIA ESCAVACAO,DIAMETRO DE 600MM | M
06.001.0187-0 | ASSENTAMENTO DE TUBO FLEXIVEL,EXCLUSIVE FORNECIMENTO DESTE,PARA AGUAS PLUVIAIS,ATERRO E SOCA ATE A ALTURA DA GERATRIZ SUPERIOR DO TUBO,CONSIDERANDO O MATERIAL DA PROPRIA ESCAVACAO,DIAMETRO DE 700MM | M
06.001.0187-A | ASSENTAMENTO DE TUBO FLEXIVEL,EXCLUSIVE FORNECIMENTO DESTE,PARA AGUAS PLUVIAIS,ATERRO E SOCA ATE A ALTURA DA GERATRIZ SUPERIOR DO TUBO,CONSIDERANDO O MATERIAL DA PROPRIA ESCAVACAO,DIAMETRO DE 700MM | M
06.001.0188-0 | ASSENTAMENTO DE TUBO FLEXIVEL,EXCLUSIVE FORNECIMENTO DESTE,PARA AGUAS PLUVIAIS,ATERRO E SOCA ATE A ALTURA DA GERATRIZ SUPERIOR DO TUBO,CONSIDERANDO O MATERIAL DA PROPRIA ESCAVACAO,DIAMETRO DE 800MM | M
06.001.0188-A | ASSENTAMENTO DE TUBO FLEXIVEL,EXCLUSIVE FORNECIMENTO DESTE,PARA AGUAS PLUVIAIS,ATERRO E SOCA ATE A ALTURA DA GERATRIZ SUPERIOR DO TUBO,CONSIDERANDO O MATERIAL DA PROPRIA ESCAVACAO,DIAMETRO DE 800MM | M
06.001.0189-0 | ASSENTAMENTO DE TUBO FLEXIVEL,EXCLUSIVE FORNECIMENTO DESTE,PARA AGUAS PLUVIAIS,ATERRO E SOCA ATE A ALTURA DA GERATRIZ SUPERIOR DO TUBO,CONSIDERANDO O MATERIAL DA PROPRIA ESCAVACAO,DIAMETRO DE 900MM | M
06.001.0189-A | ASSENTAMENTO DE TUBO FLEXIVEL,EXCLUSIVE FORNECIMENTO DESTE,PARA AGUAS PLUVIAIS,ATERRO E SOCA ATE A ALTURA DA GERATRIZ SUPERIOR DO TUBO,CONSIDERANDO O MATERIAL DA PROPRIA ESCAVACAO,DIAMETRO DE 900MM | M
06.001.0190-0 | ASSENTAMENTO DE TUBO FLEXIVEL,EXCLUSIVE FORNECIMENTO DESTE,PARA AGUAS PLUVIAIS,ATERRO E SOCA ATE A ALTURA DA GERATRIZ SUPERIOR DO TUBO,CONSIDERANDO O MATERIAL DA PROPRIA ESCAVACAO,DIAMETRO DE 1000MM | M
06.001.0190-A | ASSENTAMENTO DE TUBO FLEXIVEL,EXCLUSIVE FORNECIMENTO DESTE,PARA AGUAS PLUVIAIS,ATERRO E SOCA ATE A ALTURA DA GERATRIZ SUPERIOR DO TUBO,CONSIDERANDO O MATERIAL DA PROPRIA ESCAVACAO,DIAMETRO DE 1000MM | M
06.001.0192-0 | ASSENTAMENTO DE TUBO FLEXIVEL,EXCLUSIVE FORNECIMENTO DESTE,PARA AGUAS PLUVIAIS,ATERRO E SOCA ATE A ALTURA DA GERATRIZ SUPERIOR DO TUBO,CONSIDERANDO O MATERIAL DA PROPRIA ESCAVACAO,DIAMETRO DE 1100MM | M
06.001.0192-A | ASSENTAMENTO DE TUBO FLEXIVEL,EXCLUSIVE FORNECIMENTO DESTE,PARA AGUAS PLUVIAIS,ATERRO E SOCA ATE A ALTURA DA GERATRIZ SUPERIOR DO TUBO,CONSIDERANDO O MATERIAL DA PROPRIA ESCAVACAO,DIAMETRO DE 1100MM | M
06.001.0193-0 | ASSENTAMENTO DE TUBO FLEXIVEL,EXCLUSIVE FORNECIMENTO DESTE,PARA AGUAS PLUVIAIS,ATERRO E SOCA ATE A ALTURA DA GERATRIZ SUPERIOR DO TUBO,CONSIDERANDO O MATERIAL DA PROPRIA ESCAVACAO,DIAMETRO DE 1200MM | M
06.001.0193-A | ASSENTAMENTO DE TUBO FLEXIVEL,EXCLUSIVE FORNECIMENTO DESTE,PARA AGUAS PLUVIAIS,ATERRO E SOCA ATE A ALTURA DA GERATRIZ SUPERIOR DO TUBO,CONSIDERANDO O MATERIAL DA PROPRIA ESCAVACAO,DIAMETRO DE 1200MM | M
06.001.0195-0 | ASSENTAMENTO DE TUBO FLEXIVEL,EXCLUSIVE FORNECIMENTO DESTE,PARA AGUAS PLUVIAIS,ATERRO E SOCA ATE A ALTURA DA GERATRIZ SUPERIOR DO TUBO,CONSIDERANDO O MATERIAL DA PROPRIA ESCAVACAO,DIAMETRO DE 1500MM | M
06.001.0195-A | ASSENTAMENTO DE TUBO FLEXIVEL,EXCLUSIVE FORNECIMENTO DESTE,PARA AGUAS PLUVIAIS,ATERRO E SOCA ATE A ALTURA DA GERATRIZ SUPERIOR DO TUBO,CONSIDERANDO O MATERIAL DA PROPRIA ESCAVACAO,DIAMETRO DE 1500MM | M
06.001.0198-0 | ASSENTAMENTO DE TUBO FLEXIVEL,EXCLUSIVE FORNECIMENTO DESTE,PARA AGUAS PLUVIAIS,ATERRO E SOCA ATE A ALTURA DA GERATRIZ SUPERIOR DO TUBO,CONSIDERANDO O MATERIAL DA PROPRIA ESCAVACAO,DIAMETRO DE 1800MM | M
06.001.0198-A | ASSENTAMENTO DE TUBO FLEXIVEL,EXCLUSIVE FORNECIMENTO DESTE,PARA AGUAS PLUVIAIS,ATERRO E SOCA ATE A ALTURA DA GERATRIZ SUPERIOR DO TUBO,CONSIDERANDO O MATERIAL DA PROPRIA ESCAVACAO,DIAMETRO DE 1800MM | M
06.001.0200-0 | ASSENTAMENTO DE TUBO FLEXIVEL,EXCLUSIVE FORNECIMENTO DESTE,PARA AGUAS PLUVIAIS,ATERRO E SOCA ATE A ALTURA DA GERATRIZ SUPERIOR DO TUBO,CONSIDERANDO O MATERIAL DA PROPRIA ESCAVACAO,DIAMETRO DE 2000MM | M
06.001.0200-A | ASSENTAMENTO DE TUBO FLEXIVEL,EXCLUSIVE FORNECIMENTO DESTE,PARA AGUAS PLUVIAIS,ATERRO E SOCA ATE A ALTURA DA GERATRIZ SUPERIOR DO TUBO,CONSIDERANDO O MATERIAL DA PROPRIA ESCAVACAO,DIAMETRO DE 2000MM | M
06.001.0205-0 | ASSENTAMENTO DE TUBO FLEXIVEL,EXCLUSIVE FORNECIMENTO DESTE,PARA AGUAS PLUVIAIS,ATERRO E SOCA ATE A ALTURA DA GERATRIZ SUPERIOR DO TUBO,CONSIDERANDO O MATERIAL DA PROPRIA ESCAVACAO,DIAMETRO DE 2500MM | M
06.001.0205-A | ASSENTAMENTO DE TUBO FLEXIVEL,EXCLUSIVE FORNECIMENTO DESTE,PARA AGUAS PLUVIAIS,ATERRO E SOCA ATE A ALTURA DA GERATRIZ SUPERIOR DO TUBO,CONSIDERANDO O MATERIAL DA PROPRIA ESCAVACAO,DIAMETRO DE 2500MM | M
06.001.0210-0 | ASSENTAMANTO DE TUBO FLEXIVEL,EXCLUSIVE FORNECIMENTO DESTE,PARA AGUAS PLUVIAIS,ATERRO E SOCA ATE A ALTURA DA GERATRIZ SUPERIOR DO TUBO,CONSIDERANDO O MATERIAL DA PROPRIA ESCAVACAO,DIAMETRO DE 3000MM | M
06.001.0210-A | ASSENTAMANTO DE TUBO FLEXIVEL,EXCLUSIVE FORNECIMENTO DESTE,PARA AGUAS PLUVIAIS,ATERRO E SOCA ATE A ALTURA DA GERATRIZ SUPERIOR DO TUBO,CONSIDERANDO O MATERIAL DA PROPRIA ESCAVACAO,DIAMETRO DE 3000MM | M
06.001.0242-0 | ASSENTAMENTO DE TUBULACAO DE PVC,COM JUNTA ELASTICA,PARA COLETOR DE ESGOTOS,COM DIAMETRO NOMINAL DE 100MM,ATERRO E SOCAATE A ALTURA DA GERATRIZ SUPERIOR DO TUBO,CONSIDERANDO O MATERIAL DA PROPRIA ESCAVACAO,EXCLUSIVE TUBO E JUNTA | M
06.001.0242-A | ASSENTAMENTO DE TUBULACAO DE PVC,COM JUNTA ELASTICA,PARA COLETOR DE ESGOTOS,COM DIAMETRO NOMINAL DE 100MM,ATERRO E SOCAATE A ALTURA DA GERATRIZ SUPERIOR DO TUBO,CONSIDERANDO O MATERIAL DA PROPRIA ESCAVACAO,EXCLUSIVE TUBO E JUNTA | M
06.001.0243-0 | ASSENTAMENTO DE TUBULACAO DE PVC,COM JUNTA ELASTICA,PARA COLETOR DE ESGOTOS,COM DIAMETRO NOMINAL DE 150MM,ATERRO E SOCAATE A ALTURA DA GERATRIZ SUPERIOR DO TUBO,CONSIDERANDO O MATERIAL DA PROPRIA ESCAVACAO,EXCLUSIVE TUBO E JUNTA | M
06.001.0243-A | ASSENTAMENTO DE TUBULACAO DE PVC,COM JUNTA ELASTICA,PARA COLETOR DE ESGOTOS,COM DIAMETRO NOMINAL DE 150MM,ATERRO E SOCAATE A ALTURA DA GERATRIZ SUPERIOR DO TUBO,CONSIDERANDO O MATERIAL DA PROPRIA ESCAVACAO,EXCLUSIVE TUBO E JUNTA | M
06.001.0244-0 | ASSENTAMENTO DE TUBULACAO DE PVC,COM JUNTA ELASTICA,PARA COLETOR DE ESGOTOS,COM DIAMETRO NOMINAL DE 200MM,ATERRO E SOCAATE A ALTURA DA GERATRIZ SUPERIOR DO TUBO,CONSIDERANDO O MATERIAL DA PROPRIA ESCAVACAO,EXCLUSIVE TUBO E JUNTA | M
06.001.0244-A | ASSENTAMENTO DE TUBULACAO DE PVC,COM JUNTA ELASTICA,PARA COLETOR DE ESGOTOS,COM DIAMETRO NOMINAL DE 200MM,ATERRO E SOCAATE A ALTURA DA GERATRIZ SUPERIOR DO TUBO,CONSIDERANDO O MATERIAL DA PROPRIA ESCAVACAO,EXCLUSIVE TUBO E JUNTA | M
06.001.0245-0 | ASSENTAMENTO DE TUBULACAO DE PVC COM JUNTA ELASTICA,PARA COLETOR DE ESGOTOS,COM DIAMETRO NOMINAL DE 250MM,ATERRO E SOCAATE A ALTURA DA GERATRIZ SUPERIOR DO TUBO,CONSIDERANDO O MATERIAL DA PROPRIA ESCAVACAO,EXCLUSIVE TUBO E JUNTA | M
06.001.0245-A | ASSENTAMENTO DE TUBULACAO DE PVC COM JUNTA ELASTICA,PARA COLETOR DE ESGOTOS,COM DIAMETRO NOMINAL DE 250MM,ATERRO E SOCAATE A ALTURA DA GERATRIZ SUPERIOR DO TUBO,CONSIDERANDO O MATERIAL DA PROPRIA ESCAVACAO,EXCLUSIVE TUBO E JUNTA | M
06.001.0246-0 | ASSENTAMENTO DE TUBULACAO DE PVC COM JUNTA ELASTICA,PARA COLETOR DE ESGOTOS,COM DIAMETRO NOMINAL DE 300MM,ATERRO E SOCAATE A ALTURA DA GERATRIZ SUPERIOR DO TUBO,CONSIDERANDO O MATERIAL DA PROPRIA ESCAVACAO,EXCLUSIVE TUBO E JUNTA | M
06.001.0246-A | ASSENTAMENTO DE TUBULACAO DE PVC COM JUNTA ELASTICA,PARA COLETOR DE ESGOTOS,COM DIAMETRO NOMINAL DE 300MM,ATERRO E SOCAATE A ALTURA DA GERATRIZ SUPERIOR DO TUBO,CONSIDERANDO O MATERIAL DA PROPRIA ESCAVACAO,EXCLUSIVE TUBO E JUNTA | M
06.001.0247-0 | ASSENTAMENTO DE TUBULACAO DE PVC,COM JUNTA ELASTICA,PARA COLETOR DE ESGOTOS,COM DIAMETRO NOMINAL DE 350MM,ATERRO E SOCAATE A ALTURA DA GERATRIZ SUPERIOR DO TUBO,CONSIDERANDO O MATERIAL DA PROPRIA ESCAVACAO,EXCLUSIVE TUBO E JUNTA | M
06.001.0247-A | ASSENTAMENTO DE TUBULACAO DE PVC,COM JUNTA ELASTICA,PARA COLETOR DE ESGOTOS,COM DIAMETRO NOMINAL DE 350MM,ATERRO E SOCAATE A ALTURA DA GERATRIZ SUPERIOR DO TUBO,CONSIDERANDO O MATERIAL DA PROPRIA ESCAVACAO,EXCLUSIVE TUBO E JUNTA | M
06.001.0248-0 | ASSENTAMENTO DE TUBULACAO DE PVC,COM JUNTA ELASTICA,PARA COLETOR DE ESGOTOS,COM DIAMETRO NOMINAL DE 400MM,ATERRO E SOCAATE A ALTURA DA GERATRIZ SUPERIOR DO TUBO,CONSIDERANDO O MATERIAL DA PROPRIA ESCAVACAO,EXCLUSIVE TUBO E JUNTA | M
06.001.0248-A | ASSENTAMENTO DE TUBULACAO DE PVC,COM JUNTA ELASTICA,PARA COLETOR DE ESGOTOS,COM DIAMETRO NOMINAL DE 400MM,ATERRO E SOCAATE A ALTURA DA GERATRIZ SUPERIOR DO TUBO,CONSIDERANDO O MATERIAL DA PROPRIA ESCAVACAO,EXCLUSIVE TUBO E JUNTA | M
06.001.0250-0 | ASSENTAMENTO DE TUBULACAO DE PVC RIGIDO,COM JUNTA ELASTICA,COM DIAMETRO NOMINAL DE 50MM,COMPREENDENDO CARGA E DESCARGA,ACERTO DE FUNDO DE VALA,COLOCACAO NA VALA,MONTAGEM E REATERROATE A GERATRIZ SUPERIOR DO TUBO CONSIDERANDO MATERIAL DA PROPRIA ESCAVACAO E TESTE HIDROSTATICO,EXCLUSIVE TUBO E JUNTAELASTICA | M
06.001.0250-A | ASSENTAMENTO DE TUBULACAO DE PVC RIGIDO,COM JUNTA ELASTICA,COM DIAMETRO NOMINAL DE 50MM,COMPREENDENDO CARGA E DESCARGA,ACERTO DE FUNDO DE VALA,COLOCACAO NA VALA,MONTAGEM E REATERROATE A GERATRIZ SUPERIOR DO TUBO CONSIDERANDO MATERIAL DA PROPRIA ESCAVACAO E TESTE HIDROSTATICO,EXCLUSIVE TUBO E JUNTAELASTICA | M
06.001.0251-0 | ASSENTAMENTO DE TUBULACAO DE PVC RIGIDO,COM JUNTA ELASTICA,COM DIAMETRO NOMINAL DE 75MM,COMPREENDENDO CARGA E DESCARGA,ACERTO DE FUNDO DE VALA,COLOCACAO NA VALA,MONTAGEM E REATERROATE A GERATRIZ SUPERIOR DO TUBO CONSIDERANDO O MATERIAL DAPROPRIA ESCAVACAO E TESTE HIDROSTATICO,EXCLUSIVE TUBO E JUNTA ELASTICA | M
06.001.0251-A | ASSENTAMENTO DE TUBULACAO DE PVC RIGIDO,COM JUNTA ELASTICA,COM DIAMETRO NOMINAL DE 75MM,COMPREENDENDO CARGA E DESCARGA,ACERTO DE FUNDO DE VALA,COLOCACAO NA VALA,MONTAGEM E REATERROATE A GERATRIZ SUPERIOR DO TUBO CONSIDERANDO O MATERIAL DAPROPRIA ESCAVACAO E TESTE HIDROSTATICO,EXCLUSIVE TUBO E JUNTA ELASTICA | M
06.001.0252-0 | ASSENTAMENTO DE TUBULACAO DE PVC RIGIDO,COM JUNTA ELASTICA,COM DIAMETRO NOMINAL DE 100MM,COMPREENDENDO CARGA E DESCARGA,ACERTO DE FUNDO DE VALA,COLOCACAO NA VALA,MONTAGEM E REATERRO ATE A GERATRIZ SUPERIOR DO TUBO CONSIDERANDO O MATERIAL DAPROPRIA ESCAVACAO E TESTE HIDROSTATICO,EXCLUSIVE TUBO E JUNTA ELASTICA | M
06.001.0252-A | ASSENTAMENTO DE TUBULACAO DE PVC RIGIDO,COM JUNTA ELASTICA,COM DIAMETRO NOMINAL DE 100MM,COMPREENDENDO CARGA E DESCARGA,ACERTO DE FUNDO DE VALA,COLOCACAO NA VALA,MONTAGEM E REATERRO ATE A GERATRIZ SUPERIOR DO TUBO CONSIDERANDO O MATERIAL DAPROPRIA ESCAVACAO E TESTE HIDROSTATICO,EXCLUSIVE TUBO E JUNTA ELASTICA | M
06.001.0254-0 | ASSENTAMENTO DE TUBULACAO DE PVC RIGIDO,COM JUNTA ELASTICA,COM DIAMETRO NOMINAL DE 150MM,COMPREENDENDO CARGA E DESCARGA,ACERTO DE FUNDO DE VALA,COLOCACAO NA VALA,MONTAGEM E REATERRO ATE A GERATRIZ SUPERIOR DO TUBO CONSIDERANDO O MATERIAL DAPROPRIA ESCAVACAO E TESTE HIDROSTATICO,EXCLUSIVE TUBO E JUNTA ELASTICA | M
06.001.0254-A | ASSENTAMENTO DE TUBULACAO DE PVC RIGIDO,COM JUNTA ELASTICA,COM DIAMETRO NOMINAL DE 150MM,COMPREENDENDO CARGA E DESCARGA,ACERTO DE FUNDO DE VALA,COLOCACAO NA VALA,MONTAGEM E REATERRO ATE A GERATRIZ SUPERIOR DO TUBO CONSIDERANDO O MATERIAL DAPROPRIA ESCAVACAO E TESTE HIDROSTATICO,EXCLUSIVE TUBO E JUNTA ELASTICA | M
06.001.0255-0 | ASSENTAMENTO DE TUBULACAO DE PVC RIGIDO,COM JUNTA ELASTICA,COM DIAMETRO NOMINAL DE 200MM,COMPREENDENDO CARGA E DESCARGA,ACERTO DE FUNDO DE VALA,COLOCACAO NA VALA,MONTAGEM E REATERRO ATE A GERATRIZ SUPERIOR DO TUBO CONSIDERANDO O MATERIAL DAPROPRIA ESCAVACAO E TESTE HIDROSTATICO,EXCLUSIVE TUBO E JUNTA ELASTICA | M
06.001.0255-A | ASSENTAMENTO DE TUBULACAO DE PVC RIGIDO,COM JUNTA ELASTICA,COM DIAMETRO NOMINAL DE 200MM,COMPREENDENDO CARGA E DESCARGA,ACERTO DE FUNDO DE VALA,COLOCACAO NA VALA,MONTAGEM E REATERRO ATE A GERATRIZ SUPERIOR DO TUBO CONSIDERANDO O MATERIAL DAPROPRIA ESCAVACAO E TESTE HIDROSTATICO,EXCLUSIVE TUBO E JUNTA ELASTICA | M
06.001.0256-0 | ASSENTAMENTO DE TUBULACAO DE PVC RIGIDO,COM JUNTA ELASTICA,COM DIAMETRO NOMINAL DE 250MM,COMPREENDENDO CARGA E DESCARGA,ACERTO DE FUNDO DE VALA,COLOCACAO NA VALA,MONTAGEM E REATERRO ATE A GERATRIZ SUPERIOR DO TUBO CONSIDERANDO O MATERIAL DAPROPRIA ESCAVACAO E TESTE HIDROSTATICO,EXCLUSIVE TUBO E JUNTA ELASTICA | M
06.001.0256-A | ASSENTAMENTO DE TUBULACAO DE PVC RIGIDO,COM JUNTA ELASTICA,COM DIAMETRO NOMINAL DE 250MM,COMPREENDENDO CARGA E DESCARGA,ACERTO DE FUNDO DE VALA,COLOCACAO NA VALA,MONTAGEM E REATERRO ATE A GERATRIZ SUPERIOR DO TUBO CONSIDERANDO O MATERIAL DAPROPRIA ESCAVACAO E TESTE HIDROSTATICO,EXCLUSIVE TUBO E JUNTA ELASTICA | M
06.001.0257-0 | ASSENTAMENTO DE TUBULACAO DE PVC RIGIDO,COM JUNTA ELASTICA,COM DIAMETRO NOMINAL DE 300MM,COMPREENDENDO CARGA E DESCARGA,ACERTO DE FUNDO DE VALA,COLOCACAO NA VALA,MONTAGEM E REATERRO ATE A GERATRIZ SUPERIOR DO TUBO CONSIDERANDO O MATERIAL DAPROPRIA ESCAVACAO E TESTE HIDROSTATICO,EXCLUSIVE TUBO E JUNTA ELASTICA | M
06.001.0257-A | ASSENTAMENTO DE TUBULACAO DE PVC RIGIDO,COM JUNTA ELASTICA,COM DIAMETRO NOMINAL DE 300MM,COMPREENDENDO CARGA E DESCARGA,ACERTO DE FUNDO DE VALA,COLOCACAO NA VALA,MONTAGEM E REATERRO ATE A GERATRIZ SUPERIOR DO TUBO CONSIDERANDO O MATERIAL DAPROPRIA ESCAVACAO E TESTE HIDROSTATICO,EXCLUSIVE TUBO E JUNTA ELASTICA | M
06.001.0258-0 | ASSENTAMENTO DE TUBULACAO DE PVC RIGIDO,COM JUNTA ELASTICA,COM DIAMETRO NOMINAL DE 400MM,COMPREENDENDO CARGA E DESCARGA,ACERTO DE FUNDO DE VALA,COLOCACAO NA VALA,MONTAGEM E REATERRO ATE A GERATRIZ SUPERIOR DO TUBO CONSIDERANDO O MATERIAL DAPROPRIA ESCAVACAO E TESTE HIDROSTATICO,EXCLUSIVE TUBO E JUNTA ELASTICA | M
06.001.0258-A | ASSENTAMENTO DE TUBULACAO DE PVC RIGIDO,COM JUNTA ELASTICA,COM DIAMETRO NOMINAL DE 400MM,COMPREENDENDO CARGA E DESCARGA,ACERTO DE FUNDO DE VALA,COLOCACAO NA VALA,MONTAGEM E REATERRO ATE A GERATRIZ SUPERIOR DO TUBO CONSIDERANDO O MATERIAL DAPROPRIA ESCAVACAO E TESTE HIDROSTATICO,EXCLUSIVE TUBO E JUNTA ELASTICA | M
06.001.0259-0 | ASSENTAMENTO DE TUBULACAO DE PVC RIGIDO,COM JUNTA ELASTICA,COM DIAMETRO NOMINAL DE 500MM,COMPREENDENDO CARGA E DESCARGA,ACERTO DE FUNDO DE VALA,COLOCACAO NA VALA,MONTAGEM E REATERRO ATE A GERATRIZ SUPERIOR DO TUBO CONSIDERANDO O MATERIAL DAPROPRIA ESCAVACAO E TESTE HIDROSTATICO,EXCLUSIVE TUBO E JUNTA ELASTICA | M
06.001.0259-A | ASSENTAMENTO DE TUBULACAO DE PVC RIGIDO,COM JUNTA ELASTICA,COM DIAMETRO NOMINAL DE 500MM,COMPREENDENDO CARGA E DESCARGA,ACERTO DE FUNDO DE VALA,COLOCACAO NA VALA,MONTAGEM E REATERRO ATE A GERATRIZ SUPERIOR DO TUBO CONSIDERANDO O MATERIAL DAPROPRIA ESCAVACAO E TESTE HIDROSTATICO,EXCLUSIVE TUBO E JUNTA ELASTICA | M
06.001.0260-0 | ASSENTAMENTO DE PECAS E ACESSORIOS DE PVC RIGIDO,COM JUNTA ELASTICA,COM DIAMETRO NOMINAL DE 50MM,EXCLUSIVE PECAS E JUNTAS ELASTICAS.CUSTO POR BOLSA | UN
06.001.0260-A | ASSENTAMENTO DE PECAS E ACESSORIOS DE PVC RIGIDO,COM JUNTA ELASTICA,COM DIAMETRO NOMINAL DE 50MM,EXCLUSIVE PECAS E JUNTAS ELASTICAS.CUSTO POR BOLSA | UN
06.001.0261-0 | ASSENTAMENTO DE PECAS E ACESSORIOS DE PVC RIGIDO,COM JUNTA ELASTICA,COM DIAMETRO NOMINAL DE 75MM,EXCLUSIVE PECAS E JUNTAS ELASTICAS.CUSTO POR BOLSA | UN
06.001.0261-A | ASSENTAMENTO DE PECAS E ACESSORIOS DE PVC RIGIDO,COM JUNTA ELASTICA,COM DIAMETRO NOMINAL DE 75MM,EXCLUSIVE PECAS E JUNTAS ELASTICAS.CUSTO POR BOLSA | UN
06.001.0262-0 | ASSENTAMENTO DE PECAS E ACESSORIOS DE PVC RIGIDO,COM JUNTA ELASTICA,COM DIAMETRO NOMINAL DE 100MM,EXCLUSIVE PECAS E JUNTAS ELASTICAS.CUSTO POR BOLSA | UN
06.001.0262-A | ASSENTAMENTO DE PECAS E ACESSORIOS DE PVC RIGIDO,COM JUNTA ELASTICA,COM DIAMETRO NOMINAL DE 100MM,EXCLUSIVE PECAS E JUNTAS ELASTICAS.CUSTO POR BOLSA | UN
06.001.0263-0 | ASSENTAMENTO DE PECAS E ACESSORIOS DE PVC RIGIDO,COM JUNTA ELASTICA,COM DIAMETRO NOMINAL DE 150MM,EXCLUSIVE PECAS E JUNTAS ELASTICAS.CUSTO POR BOLSA | UN
06.001.0263-A | ASSENTAMENTO DE PECAS E ACESSORIOS DE PVC RIGIDO,COM JUNTA ELASTICA,COM DIAMETRO NOMINAL DE 150MM,EXCLUSIVE PECAS E JUNTAS ELASTICAS.CUSTO POR BOLSA | UN
06.001.0264-0 | ASSENTAMENTO DE PECAS E ACESSORIOS DE PVC RIGIDO,COM JUNTA ELASTICA,COM DIAMETRO NOMINAL DE 200MM,EXCLUSIVE PECAS E JUNTAS ELASTICAS.CUSTO POR BOLSA | UN
06.001.0264-A | ASSENTAMENTO DE PECAS E ACESSORIOS DE PVC RIGIDO,COM JUNTA ELASTICA,COM DIAMETRO NOMINAL DE 200MM,EXCLUSIVE PECAS E JUNTAS ELASTICAS.CUSTO POR BOLSA | UN
06.001.0265-0 | ASSENTAMENTO DE PECAS E ACESSORIOS DE PVC RIGIDO,COM JUNTA ELASTICA,COM DIAMETRO NOMINAL DE 250MM,EXCLUSIVE PECAS E JUNTAS ELASTICAS.CUSTO POR BOLSA | UN
06.001.0265-A | ASSENTAMENTO DE PECAS E ACESSORIOS DE PVC RIGIDO,COM JUNTA ELASTICA,COM DIAMETRO NOMINAL DE 250MM,EXCLUSIVE PECAS E JUNTAS ELASTICAS.CUSTO POR BOLSA | UN
06.001.0266-0 | ASSENTAMENTO DE PECAS E ACESSORIOS DE PVC RIGIDO,COM JUNTA ELASTICA,COM DIAMETRO NOMINAL DE 300MM,EXCLUSIVE PECAS E JUNTAS ELASTICAS.CUSTO POR BOLSA | UN
06.001.0266-A | ASSENTAMENTO DE PECAS E ACESSORIOS DE PVC RIGIDO,COM JUNTA ELASTICA,COM DIAMETRO NOMINAL DE 300MM,EXCLUSIVE PECAS E JUNTAS ELASTICAS.CUSTO POR BOLSA | UN
06.001.0267-0 | ASSENTAMENTO DE PECAS E ACESSORIOS DE PVC RIGIDO,COM JUNTA ELASTICA,COM DIAMETRO NOMINAL DE 350MM,EXCLUSIVE PECAS E JUNTAS ELASTICAS.CUSTO POR BOLSA | UN
06.001.0267-A | ASSENTAMENTO DE PECAS E ACESSORIOS DE PVC RIGIDO,COM JUNTA ELASTICA,COM DIAMETRO NOMINAL DE 350MM,EXCLUSIVE PECAS E JUNTAS ELASTICAS.CUSTO POR BOLSA | UN
06.001.0268-0 | ASSENTAMENTO DE PECAS E ACESSORIOS DE PVC RIGIDO,COM JUNTA ELASTICA,COM DIAMETRO NOMINAL DE 400MM,EXCLUSIVE PECAS E JUNTAS ELASTICAS.CUSTO POR BOLSA | UN
06.001.0268-A | ASSENTAMENTO DE PECAS E ACESSORIOS DE PVC RIGIDO,COM JUNTA ELASTICA,COM DIAMETRO NOMINAL DE 400MM,EXCLUSIVE PECAS E JUNTAS ELASTICAS.CUSTO POR BOLSA | UN
06.001.0269-0 | ASSENTAMENTO DE PECAS E ACESSORIOS DE PVC RIGIDO,COM JUNTA ELASTICA,COM DIAMETRO NOMINAL DE 500MM,EXCLUSIVE PECAS E JUNTAS ELASTICAS.CUSTO POR BOLSA | UN
06.001.0269-A | ASSENTAMENTO DE PECAS E ACESSORIOS DE PVC RIGIDO,COM JUNTA ELASTICA,COM DIAMETRO NOMINAL DE 500MM,EXCLUSIVE PECAS E JUNTAS ELASTICAS.CUSTO POR BOLSA | UN
06.001.0270-0 | ASSENTAMENTO DE TUBO DE PVC ROSQUEAVEL,EXCLUSIVE FORNECIMENTO DESTE,INCLUSIVE MONTAGEM DAS CONEXOES E MATERIAIS PARA VEDACAO,DIAMETRO DE 1/2" | M
06.001.0270-A | ASSENTAMENTO DE TUBO DE PVC ROSQUEAVEL,EXCLUSIVE FORNECIMENTO DESTE,INCLUSIVE MONTAGEM DAS CONEXOES E MATERIAIS PARA VEDACAO,DIAMETRO DE 1/2" | M
06.001.0271-0 | ASSENTAMENTO DE TUBO DE PVC ROSQUEAVEL,EXCLUSIVE FORNECIMENTO DESTE,INCLUSIVE MONTAGEM DAS CONEXOES E MATERIAIS PARA VEDACAO,DIAMETRO DE 3/4" | M
06.001.0271-A | ASSENTAMENTO DE TUBO DE PVC ROSQUEAVEL,EXCLUSIVE FORNECIMENTO DESTE,INCLUSIVE MONTAGEM DAS CONEXOES E MATERIAIS PARA VEDACAO,DIAMETRO DE 3/4" | M
06.001.0272-0 | ASSENTAMENTO DE TUBO DE PVC ROSQUEAVEL,EXCLUSIVE FORNECIMENTO DESTE,INCLUSIVE MONTAGEM DAS CONEXOES E MATERIAIS PARA VEDACAO,DIAMETRO DE 1" | M
06.001.0272-A | ASSENTAMENTO DE TUBO DE PVC ROSQUEAVEL,EXCLUSIVE FORNECIMENTO DESTE,INCLUSIVE MONTAGEM DAS CONEXOES E MATERIAIS PARA VEDACAO,DIAMETRO DE 1" | M
06.001.0273-0 | ASSENTAMENTO DE TUBO DE PVC ROSQUEAVEL,EXCLUSIVE FORNECIMENTO DESTE,INCLUSIVE MONTAGEM DAS CONEXOES E MATERIAIS PARA VEDACAO,DIAMETRO DE 1.1/2" | M
06.001.0273-A | ASSENTAMENTO DE TUBO DE PVC ROSQUEAVEL,EXCLUSIVE FORNECIMENTO DESTE,INCLUSIVE MONTAGEM DAS CONEXOES E MATERIAIS PARA VEDACAO,DIAMETRO DE 1.1/2" | M
06.001.0274-0 | ASSENTAMENTO DE TUBO DE PVC ROSQUEAVEL,EXCLUSIVE FORNECIMENTO DESTE,INCLUSIVE MONTAGEM DAS CONEXOES E MATERIAIS PARA VEDACAO,DIAMETRO DE 2" | M
06.001.0274-A | ASSENTAMENTO DE TUBO DE PVC ROSQUEAVEL,EXCLUSIVE FORNECIMENTO DESTE,INCLUSIVE MONTAGEM DAS CONEXOES E MATERIAIS PARA VEDACAO,DIAMETRO DE 2" | M
06.001.0275-0 | ASSENTAMENTO DE TUBO DE PVC ROSQUEAVEL,EXCLUSIVE FORNECIMENTO DESTE,INCLUSIVE MONTAGEM DAS CONEXOES E MATERIAIS PARA VEDACAO,DIAMETRO DE 3" | M
06.001.0275-A | ASSENTAMENTO DE TUBO DE PVC ROSQUEAVEL,EXCLUSIVE FORNECIMENTO DESTE,INCLUSIVE MONTAGEM DAS CONEXOES E MATERIAIS PARA VEDACAO,DIAMETRO DE 3" | M
06.001.0276-0 | ASSENTAMENTO DE TUBO DE PVC ROSQUEAVEL,EXCLUSIVE FORNECIMENTO DESTE,INCLUSIVE MONTAGEM DAS CONEXOES E MATERIAIS PARA VEDACAO,DIAMETRO DE 4" | M
06.001.0276-A | ASSENTAMENTO DE TUBO DE PVC ROSQUEAVEL,EXCLUSIVE FORNECIMENTO DESTE,INCLUSIVE MONTAGEM DAS CONEXOES E MATERIAIS PARA VEDACAO,DIAMETRO DE 4" | M
06.001.0300-0 | MONTAGEM DE COMPORTA QUADRADA OU CIRCULAR COM DIMENSOES MAIORES QUE 0,70 X 0,70M,INCLUSIVE OS MATERIAIS NECESSARIOS A MONTAGEM,EXCETO CHUMBADORES | UN
06.001.0300-A | MONTAGEM DE COMPORTA QUADRADA OU CIRCULAR COM DIMENSOES MAIORES QUE 0,70 X 0,70M,INCLUSIVE OS MATERIAIS NECESSARIOS A MONTAGEM,EXCETO CHUMBADORES | UN
06.001.0301-0 | MONTAGEM DE COMPORTA QUADRADA OU CIRCULAR COM DIMENSOES ATE0.70 X 0.70M,INCLUSIVE OS MATERIAIS NECESSARIOS A MONTAGEM,EXCETO CHUMBADORES | UN
06.001.0301-A | MONTAGEM DE COMPORTA QUADRADA OU CIRCULAR COM DIMENSOES ATE0.70 X 0.70M,INCLUSIVE OS MATERIAIS NECESSARIOS A MONTAGEM,EXCETO CHUMBADORES | UN
06.001.0305-0 | MONTAGEM DE PEDESTAL E HASTE SIMPLES PARA ACIONAMENTO DE COMPORTA,ADUFA,VALVULA OU REGISTRO,INCLUSIVE OS MATERIAIS NECESSARIOS A MONTAGEM,EXCETO CHUMBADORES.CUSTO POR CONJUNTO | UN
06.001.0305-A | MONTAGEM DE PEDESTAL E HASTE SIMPLES PARA ACIONAMENTO DE COMPORTA,ADUFA,VALVULA OU REGISTRO,INCLUSIVE OS MATERIAIS NECESSARIOS A MONTAGEM,EXCETO CHUMBADORES.CUSTO POR CONJUNTO | UN
06.001.0306-0 | MONTAGEM DE ADUFA DE PAREDE COM FLANGE,DIAMETRO DE 150MM,EXCLUSIVE FORNECIMENTO DOS PARAFUSOS DE FIXACAO | UN
06.001.0306-A | MONTAGEM DE ADUFA DE PAREDE COM FLANGE,DIAMETRO DE 150MM,EXCLUSIVE FORNECIMENTO DOS PARAFUSOS DE FIXACAO | UN
06.001.0307-0 | MONTAGEM DE ADUFA DE PAREDE COM FLANGE,DIAMETRO DE 200MM,EXCLUSIVE FORNECIMENTO DE PARAFUSOS DE FIXACAO | UN
06.001.0307-A | MONTAGEM DE ADUFA DE PAREDE COM FLANGE,DIAMETRO DE 200MM,EXCLUSIVE FORNECIMENTO DE PARAFUSOS DE FIXACAO | UN
06.001.0308-0 | MONTAGEM DE ADUFA DE PAREDES COM FLANGE,DIAMETRO DE 250MM,EXCLUSIVE FORNECIMENTO DE PARAFUSOS DE FIXACAO | UN
06.001.0308-A | MONTAGEM DE ADUFA DE PAREDES COM FLANGE,DIAMETRO DE 250MM,EXCLUSIVE FORNECIMENTO DE PARAFUSOS DE FIXACAO | UN
06.001.0309-0 | MONTAGEM DE ADUFA DE PAREDE COM FLANGE,DIAMETRO DE 300MM,EXCLUSIVE FORNECIMENTO DE PARAFUSOS DE FIXACAO | UN
06.001.0309-A | MONTAGEM DE ADUFA DE PAREDE COM FLANGE,DIAMETRO DE 300MM,EXCLUSIVE FORNECIMENTO DE PARAFUSOS DE FIXACAO | UN
06.001.0310-0 | MONTAGEM DE ADUFA DE PAREDE COM FLANGE,DIAMETRO DE 400MM,EXCLUSIVE FORNECIMENTO DOS PARAFUSOS DE FIXACAO | UN
06.001.0310-A | MONTAGEM DE ADUFA DE PAREDE COM FLANGE,DIAMETRO DE 400MM,EXCLUSIVE FORNECIMENTO DOS PARAFUSOS DE FIXACAO | UN
06.001.0311-0 | MONTAGEM DE ADUFA DE PAREDE COM FLANGE,DIAMETRO DE 500MM,EXCLUSIVE FORNECIMENTO DOS PARAFUSOS DE FIXACAO | UN
06.001.0311-A | MONTAGEM DE ADUFA DE PAREDE COM FLANGE,DIAMETRO DE 500MM,EXCLUSIVE FORNECIMENTO DOS PARAFUSOS DE FIXACAO | UN
06.001.0312-0 | MONTAGEM DE ADUFA DE PAREDE COM FLANGE,DIAMETRO DE 600MM,EXCLUSIVE FORNECIMENTO DOS PARAFUSOS DE FIXACAO | UN
06.001.0312-A | MONTAGEM DE ADUFA DE PAREDE COM FLANGE,DIAMETRO DE 600MM,EXCLUSIVE FORNECIMENTO DOS PARAFUSOS DE FIXACAO | UN
06.001.0313-0 | MONTAGEM DE ADUFA DE FUNDO COM FLANGE,DIAMETRO DE 150MM,EXCLUSIVE FORNECIMENTO DOS PARAFUSOS DE FIXACAO | UN
06.001.0313-A | MONTAGEM DE ADUFA DE FUNDO COM FLANGE,DIAMETRO DE 150MM,EXCLUSIVE FORNECIMENTO DOS PARAFUSOS DE FIXACAO | UN
06.001.0314-0 | MONTAGEM DE ADUFA DE FUNDO COM FLANGE,DIAMETRO DE 200MM,EXCLUSIVE FORNECIMENTO DOS PARAFUSOS DE FIXACAO | UN
06.001.0314-A | MONTAGEM DE ADUFA DE FUNDO COM FLANGE,DIAMETRO DE 200MM,EXCLUSIVE FORNECIMENTO DOS PARAFUSOS DE FIXACAO | UN
06.001.0315-0 | MONTAGEM DE ADUFA DE FUNDO COM FLANGE,DIAMETRO DE 250MM,EXCLUSIVE FORNECIMENTO DOS PARAFUSOS DE FIXACAO | UN
06.001.0315-A | MONTAGEM DE ADUFA DE FUNDO COM FLANGE,DIAMETRO DE 250MM,EXCLUSIVE FORNECIMENTO DOS PARAFUSOS DE FIXACAO | UN
06.001.0316-0 | MONTAGEM DE ADUFA DE FUNDO COM FLANGE,DIAMETRO DE 300MM,EXCLUSIVE FORNECIMENTO DE PARAFUSOS DE FIXACAO | UN
06.001.0316-A | MONTAGEM DE ADUFA DE FUNDO COM FLANGE,DIAMETRO DE 300MM,EXCLUSIVE FORNECIMENTO DE PARAFUSOS DE FIXACAO | UN
06.001.0317-0 | MONTAGEM DE ADUFA DE FUNDO COM FLANGE,DIAMETRO DE 400MM,EXCLUSIVE FORNECIMENTO DE PARAFUSOS DE FIXACAO | UN
06.001.0317-A | MONTAGEM DE ADUFA DE FUNDO COM FLANGE,DIAMETRO DE 400MM,EXCLUSIVE FORNECIMENTO DE PARAFUSOS DE FIXACAO | UN
06.001.0318-0 | MONTAGEM DE 1 MANCAL INTERMEDIARIO E 1 HASTE DE PROLONGAMENTO EM PEDESTAIS DE COMANDO OU MANOBRA | UN
06.001.0318-A | MONTAGEM DE 1 MANCAL INTERMEDIARIO E 1 HASTE DE PROLONGAMENTO EM PEDESTAIS DE COMANDO OU MANOBRA | UN
06.001.0319-0 | ASSENTAMENTO DE TAMPAO DE FºFº,TIPO QUADRADO,ATE 0,25 X 0,25M,ASSENTADO COM ARGAMASSA DE CIMENTO E AREIA,NO TRACO 1:4 EMVOLUME,EXCLUSIVE TAMPAO | UN
06.001.0319-A | ASSENTAMENTO DE TAMPAO DE FºFº,TIPO QUADRADO,ATE 0,25 X 0,25M,ASSENTADO COM ARGAMASSA DE CIMENTO E AREIA,NO TRACO 1:4 EMVOLUME,EXCLUSIVE TAMPAO | UN
06.001.0320-0 | ASSENTAMENTO DE TAMPAO DE FºFº,TIPO QUADRADO,COM MAIS DE 0,50 X 0,50M ATE 1,00 X 1,00M,ASSENTADO C0M ARGAMASSA DE CIMENTO E AREIA,NO TRACO 1:4 EM VOLUME,EXCLUSIVE O TAMPAO | UN
06.001.0320-A | ASSENTAMENTO DE TAMPAO DE FºFº,TIPO QUADRADO,COM MAIS DE 0,50 X 0,50M ATE 1,00 X 1,00M,ASSENTADO C0M ARGAMASSA DE CIMENTO E AREIA,NO TRACO 1:4 EM VOLUME,EXCLUSIVE O TAMPAO | UN
06.001.0325-0 | ASSENTAMENTO DE TAMPAO DE FºFº,TIPO CIRCULAR,COM DIAMETRO ACIMA DE 0,60M E ATE 1,00M,ASSENTADO COM ARGASSA DE CIMENTO EAREIA,NO TRACO 1:4 EM VOLUME,EXCLUSIVE TAMPAO | UN
06.001.0325-A | ASSENTAMENTO DE TAMPAO DE FºFº,TIPO CIRCULAR,COM DIAMETRO ACIMA DE 0,60M E ATE 1,00M,ASSENTADO COM ARGASSA DE CIMENTO EAREIA,NO TRACO 1:4 EM VOLUME,EXCLUSIVE TAMPAO | UN
06.001.0327-0 | ASSENTAMENTO DE TAMPAO DE FºFº,TIPO CIRCULAR,COM DIAMETRO DE0,40 A 0,60M,ASSENTADO COM ARGAMASSA DE CIMENTO E AREIA,NOTRACO 1:4 EM VOLUME,EXCLUSIVE TAMPAO | UN
06.001.0327-A | ASSENTAMENTO DE TAMPAO DE FºFº,TIPO CIRCULAR,COM DIAMETRO DE0,40 A 0,60M,ASSENTADO COM ARGAMASSA DE CIMENTO E AREIA,NOTRACO 1:4 EM VOLUME,EXCLUSIVE TAMPAO | UN
06.001.0328-0 | ASSENTAMENTO DE TAMPAO DE FºFº,TIPO CIRCULAR,COM DIAMETRO DE0,60M E ATE 225KG,ASSENTADO COM ARGAMASSA DE CIMENTO E AREIA,NO TRACO 1:4 EM VOLUME,EXCLUSIVE TAMPAO | UN
06.001.0328-A | ASSENTAMENTO DE TAMPAO DE FºFº,TIPO CIRCULAR,COM DIAMETRO DE0,60M E ATE 225KG,ASSENTADO COM ARGAMASSA DE CIMENTO E AREIA,NO TRACO 1:4 EM VOLUME,EXCLUSIVE TAMPAO | UN
06.001.0329-0 | ASSENTAMENTO DE TAMPAO DE FºFº,DE TRES SECOES,COM LARGURA ATE 1,60M,ASSENTADO COM ARGAMASSA DE CIMENTO E AREIA,NO TRACO1:4 EM VOLUME,EXCLUSIVE TAMPAO | UN
06.001.0329-A | ASSENTAMENTO DE TAMPAO DE FºFº,DE TRES SECOES,COM LARGURA ATE 1,60M,ASSENTADO COM ARGAMASSA DE CIMENTO E AREIA,NO TRACO1:4 EM VOLUME,EXCLUSIVE TAMPAO | UN
06.001.0330-0 | ASSENTAMENTO DE TAMPAO DE FºFº,DE QUATRO SECOES,COM LARGURAMINIMA DE 2,00M,ASSENTADO COM ARGAMASSA DE CIMENTO E AREIA,NO TRACO 1:4 EM VOLUME,EXCLUSIVE TAMPAO | UN
06.001.0330-A | ASSENTAMENTO DE TAMPAO DE FºFº,DE QUATRO SECOES,COM LARGURAMINIMA DE 2,00M,ASSENTADO COM ARGAMASSA DE CIMENTO E AREIA,NO TRACO 1:4 EM VOLUME,EXCLUSIVE TAMPAO | UN
06.001.0331-0 | ASSENTAMENTO DE TAMPAO DE FºFº,DE SETE SECOES,COM LARGURA MINIMA DE 4,00M,ASSENTADO COM ARGAMASSA DE CIMENTO E AREIA,NOTRACO 1:4 EM VOLUME,EXCLUSIVE TAMPAO | UN
06.001.0331-A | ASSENTAMENTO DE TAMPAO DE FºFº,DE SETE SECOES,COM LARGURA MINIMA DE 4,00M,ASSENTADO COM ARGAMASSA DE CIMENTO E AREIA,NOTRACO 1:4 EM VOLUME,EXCLUSIVE TAMPAO | UN
06.001.0332-0 | ASSENTAMENTO DE TAMPAO DE FºFº,DE 30 X 90CM,PARA CAIXA DE RALO,ASSENTADO COM ARGAMASSA DE CIMENTO E AREIA,NO TRACO 1:4 EM VOLUME,EXCLUSIVE TAMPAO | UN
06.001.0332-A | ASSENTAMENTO DE TAMPAO DE FºFº,DE 30 X 90CM,PARA CAIXA DE RALO,ASSENTADO COM ARGAMASSA DE CIMENTO E AREIA,NO TRACO 1:4 EM VOLUME,EXCLUSIVE TAMPAO | UN
06.001.0335-0 | ASSENTAMENTO DE CAIXA DE PASSEIO PARA REGISTRO EM FºFº,PADRAO CEDAE,ASSENTADA COM ARGAMASSA DE CIMENTO E AREIA,NO TRACO1:4 EM VOLUME,EXCLUSIVE TAMPAO | UN
06.001.0335-A | ASSENTAMENTO DE CAIXA DE PASSEIO PARA REGISTRO EM FºFº,PADRAO CEDAE,ASSENTADA COM ARGAMASSA DE CIMENTO E AREIA,NO TRACO1:4 EM VOLUME,EXCLUSIVE TAMPAO | UN
06.001.0500-0 | ASSENTAMENTO DE TUBULACAO DE FERRO FUNDIDO,COM JUNTA ELASTICA,PARA SISTEMAS DE ESCOAMENTO FORCADO DE AGUA OU ESGOTO,COMPREENDENDO CARGA E DESCARGA,ACERTO DE FUNDO DE VALA,COLOCACAONA VALA,MONTAGEM E REATERRO ATE A GERATRIZ SUPERIOR DO TUBOCONSIDERANDO MATERIAL DA PROPRIA ESCAVACAO E TESTE HIDROSTATICO,EXCL.FORN.DO TUBO E JUNTA ELASTICA,COM DIAMETRO DE 50MM | M
06.001.0500-A | ASSENTAMENTO DE TUBULACAO DE FERRO FUNDIDO,COM JUNTA ELASTICA,PARA SISTEMAS DE ESCOAMENTO FORCADO DE AGUA OU ESGOTO,COMPREENDENDO CARGA E DESCARGA,ACERTO DE FUNDO DE VALA,COLOCACAONA VALA,MONTAGEM E REATERRO ATE A GERATRIZ SUPERIOR DO TUBOCONSIDERANDO MATERIAL DA PROPRIA ESCAVACAO E TESTE HIDROSTATICO,EXCL.FORN.DO TUBO E JUNTA ELASTICA,COM DIAMETRO DE 50MM | M
06.001.0501-0 | ASSENTAMENTO DE TUBULACAO DE FERRO FUNDIDO,COM JUNTA ELASTICA,PARA SISTEMAS DE ESCOAMENTO FORCADO DE AGUA OU ESGOTO,COMPREENDENDO CARGA E DESCARGA,ACERTO DE FUNDO DE VALA,COLOCACAONA VALA,MONTAGEM E REATERRO ATE A GERATRIZ SUPERIOR DO TUBOCONSIDERANDO O MATERIAL DA PROPRIA ESCAVACAO E TESTE HIDROSTATICO,EXCL.FORN.TUBO E JUNTA ELAST.,C/DIAMETR.DE 75 OU 80MM | M
06.001.0501-A | ASSENTAMENTO DE TUBULACAO DE FERRO FUNDIDO,COM JUNTA ELASTICA,PARA SISTEMAS DE ESCOAMENTO FORCADO DE AGUA OU ESGOTO,COMPREENDENDO CARGA E DESCARGA,ACERTO DE FUNDO DE VALA,COLOCACAONA VALA,MONTAGEM E REATERRO ATE A GERATRIZ SUPERIOR DO TUBOCONSIDERANDO O MATERIAL DA PROPRIA ESCAVACAO E TESTE HIDROSTATICO,EXCL.FORN.TUBO E JUNTA ELAST.,C/DIAMETR.DE 75 OU 80MM | M
06.001.0502-0 | ASSENTAMENTO DE TUBULACAO DE FERRO FUNDIDO,COM JUNTA ELASTICA,PARA SISTEMAS DE ESCOAMENTO FORCADO DE AGUA OU ESGOTO,COMPREENDENDO CARGA E DESCARGA,ACERTO DE FUNDO DE VALA,COLOCACAONA VALA,MONTAGEM E REATERRO ATE A GERATRIZ SUPERIOR DO TUBOCONSIDERANDO O MATERIAL DA PROPRIA ESCAVACAO E TESTE HIDROSTATICO,EXCL.FORN.TUBO E JUNTA ELASTICA,COM DIAMETRO DE 100MM | M
06.001.0502-A | ASSENTAMENTO DE TUBULACAO DE FERRO FUNDIDO,COM JUNTA ELASTICA,PARA SISTEMAS DE ESCOAMENTO FORCADO DE AGUA OU ESGOTO,COMPREENDENDO CARGA E DESCARGA,ACERTO DE FUNDO DE VALA,COLOCACAONA VALA,MONTAGEM E REATERRO ATE A GERATRIZ SUPERIOR DO TUBOCONSIDERANDO O MATERIAL DA PROPRIA ESCAVACAO E TESTE HIDROSTATICO,EXCL.FORN.TUBO E JUNTA ELASTICA,COM DIAMETRO DE 100MM | M
06.001.0503-0 | ASSENTAMENTO DE TUBULACAO DE FERRO FUNDIDO,COM JUNTA ELASTICA,PARA SISTEMAS DE ESCOAMENTO FORCADO DE AGUA OU ESGOTO,COMPREENDENDO CARGA E DESCARGA,ACERTO DE FUNDO DE VALA,COLOCACAONA VALA,MONTAGEM E REATERRO ATE A GERATRIZ SUPERIOR DO TUBOCONSIDERANDO O MATERIAL DA PROPRIA ESCAVACAO E TESTE HIDROSTATICO,EXCL.FORN.TUBO E JUNTA ELASTICA,COM DIAMETRO DE 150MM | M
06.001.0503-A | ASSENTAMENTO DE TUBULACAO DE FERRO FUNDIDO,COM JUNTA ELASTICA,PARA SISTEMAS DE ESCOAMENTO FORCADO DE AGUA OU ESGOTO,COMPREENDENDO CARGA E DESCARGA,ACERTO DE FUNDO DE VALA,COLOCACAONA VALA,MONTAGEM E REATERRO ATE A GERATRIZ SUPERIOR DO TUBOCONSIDERANDO O MATERIAL DA PROPRIA ESCAVACAO E TESTE HIDROSTATICO,EXCL.FORN.TUBO E JUNTA ELASTICA,COM DIAMETRO DE 150MM | M
06.001.0504-0 | ASSENTAMENTO DE TUBULACAO DE FERRO FUNDIDO,COM JUNTA ELASTICA,PARA SISTEMAS DE ESCOAMENTO FORCADO DE AGUA OU ESGOTO,COMPREENDENDO CARGA E DESCARGA,ACERTO DE FUNDO DE VALA,COLOCACAONA VALA,MONTAGEM E REATERRO ATE A GERATRIZ SUPERIOR DO TUBOCONSIDERANDO O MATERIAL DA PROPRIA ESCAVACAO E TESTE HIDROSTATICO,EXCL.FORN.TUBO E JUNTA ELASTICA,COM DIAMETRO DE 200MM | M
06.001.0504-A | ASSENTAMENTO DE TUBULACAO DE FERRO FUNDIDO,COM JUNTA ELASTICA,PARA SISTEMAS DE ESCOAMENTO FORCADO DE AGUA OU ESGOTO,COMPREENDENDO CARGA E DESCARGA,ACERTO DE FUNDO DE VALA,COLOCACAONA VALA,MONTAGEM E REATERRO ATE A GERATRIZ SUPERIOR DO TUBOCONSIDERANDO O MATERIAL DA PROPRIA ESCAVACAO E TESTE HIDROSTATICO,EXCL.FORN.TUBO E JUNTA ELASTICA,COM DIAMETRO DE 200MM | M
06.001.0505-0 | ASSENTAMENTO DE TUBULACAO DE FERRO FUNDIDO,COM JUNTA ELASTICA,PARA SISTEMAS DE ESCOAMENTO FORCADO DE AGUA OU ESGOTO,COMPREENDENDO CARGA E DESCARGA,ACERTO DE FUNDO DE VALA,COLOCACAONA VALA,MONTAGEM E REATERRO ATE A GERATRIZ SUPERIOR DO TUBOCONSIDERANDO O MATERIAL DA PROPRIA ESCAVACAO E TESTE HIDROSTATICO,EXCL.FORN.TUBO E JUNTA ELASTICA,COM DIAMETRO DE 250MM | M
06.001.0505-A | ASSENTAMENTO DE TUBULACAO DE FERRO FUNDIDO,COM JUNTA ELASTICA,PARA SISTEMAS DE ESCOAMENTO FORCADO DE AGUA OU ESGOTO,COMPREENDENDO CARGA E DESCARGA,ACERTO DE FUNDO DE VALA,COLOCACAONA VALA,MONTAGEM E REATERRO ATE A GERATRIZ SUPERIOR DO TUBOCONSIDERANDO O MATERIAL DA PROPRIA ESCAVACAO E TESTE HIDROSTATICO,EXCL.FORN.TUBO E JUNTA ELASTICA,COM DIAMETRO DE 250MM | M
06.001.0506-0 | ASSENTAMENTO DE TUBULACAO DE FERRO FUNDIDO,COM JUNTA ELASTICA,PARA SISTEMAS DE ESCOAMENTO FORCADO DE AGUA OU ESGOTO,COMPREENDENDO CARGA E DESCARGA,ACERTO DE FUNDO DE VALA,COLOCACAONA VALA,MONTAGEM E REATERRO ATE A GERATRIZ SUPERIOR DO TUBOCONSIDERANDO O MATERIAL DA PROPRIA ESCAVACAO E TESTE HIDROSTATICO,EXCL.FORN.TUBO E JUNTA ELASTICA,COM DIAMETRO DE 300MM | M
06.001.0506-A | ASSENTAMENTO DE TUBULACAO DE FERRO FUNDIDO,COM JUNTA ELASTICA,PARA SISTEMAS DE ESCOAMENTO FORCADO DE AGUA OU ESGOTO,COMPREENDENDO CARGA E DESCARGA,ACERTO DE FUNDO DE VALA,COLOCACAONA VALA,MONTAGEM E REATERRO ATE A GERATRIZ SUPERIOR DO TUBOCONSIDERANDO O MATERIAL DA PROPRIA ESCAVACAO E TESTE HIDROSTATICO,EXCL.FORN.TUBO E JUNTA ELASTICA,COM DIAMETRO DE 300MM | M
06.001.0507-0 | ASSENTAMENTO DE TUBULACAO DE FERRO FUNDIDO,COM JUNTA ELASTICA,PARA SISTEMAS DE ESCOAMENTO FORCADO DE AGUA OU ESGOTO,COMPREENDENDO CARGA E DESCARGA,ACERTO DE FUNDO DE VALA,COLOCACAONA VALA,MONTAGEM E REATERRO ATE A GERATRIZ SUPERIOR DO TUBOCONSIDERANDO O MATERIAL DA PROPRIA ESCAVACAO E TESTE HIDROSTATICO,EXCL.FORN.TUBO E JUNTA ELASTICA,COM DIAMETRO DE 350MM | M
06.001.0507-A | ASSENTAMENTO DE TUBULACAO DE FERRO FUNDIDO,COM JUNTA ELASTICA,PARA SISTEMAS DE ESCOAMENTO FORCADO DE AGUA OU ESGOTO,COMPREENDENDO CARGA E DESCARGA,ACERTO DE FUNDO DE VALA,COLOCACAONA VALA,MONTAGEM E REATERRO ATE A GERATRIZ SUPERIOR DO TUBOCONSIDERANDO O MATERIAL DA PROPRIA ESCAVACAO E TESTE HIDROSTATICO,EXCL.FORN.TUBO E JUNTA ELASTICA,COM DIAMETRO DE 350MM | M
06.001.0508-0 | ASSENTAMENTO DE TUBULACAO DE FERRO FUNDIDO,COM JUNTA ELASTICA,PARA SISTEMAS DE ESCOAMENTO FORCADO DE AGUA OU ESGOTO,COMPREENDENDO CARGA E DESCARGA,ACERTO DE FUNDO DE VALA,COLOCACAONA VALA,MONTAGEM E REATERRO ATE A GERATRIZ SUPERIOR DO TUBOCONSIDERANDO O MATERIAL DA PROPRIA ESCAVACAO E TESTE HIDROSTATICO,EXCL.FORN.TUBO E JUNTA ELASTICA,COM DIAMETRO DE 400MM | M
06.001.0508-A | ASSENTAMENTO DE TUBULACAO DE FERRO FUNDIDO,COM JUNTA ELASTICA,PARA SISTEMAS DE ESCOAMENTO FORCADO DE AGUA OU ESGOTO,COMPREENDENDO CARGA E DESCARGA,ACERTO DE FUNDO DE VALA,COLOCACAONA VALA,MONTAGEM E REATERRO ATE A GERATRIZ SUPERIOR DO TUBOCONSIDERANDO O MATERIAL DA PROPRIA ESCAVACAO E TESTE HIDROSTATICO,EXCL.FORN.TUBO E JUNTA ELASTICA,COM DIAMETRO DE 400MM | M
06.001.0509-0 | ASSENTAMENTO DE TUBULACAO DE FERRO FUNDIDO,COM JUNTA ELASTICA,PARA SISTEMAS DE ESCOAMENTO FORCADO DE AGUA OU ESGOTO,COMPREENDENDO CARGA E DESCARGA,ACERTO DE FUNDO DE VALA,COLOCACAONA VALA,MONTAGEM E REATERRO ATE A GERATRIZ SUPERIOR DO TUBOCONSIDERANDO O MATERIAL DA PROPRIA ESCAVACAO E TESTE HIDROSTATICO,EXCL.FORN.TUBO E JUNTA ELASTICA,COM DIAMETRO DE 450MM | M
06.001.0509-A | ASSENTAMENTO DE TUBULACAO DE FERRO FUNDIDO,COM JUNTA ELASTICA,PARA SISTEMAS DE ESCOAMENTO FORCADO DE AGUA OU ESGOTO,COMPREENDENDO CARGA E DESCARGA,ACERTO DE FUNDO DE VALA,COLOCACAONA VALA,MONTAGEM E REATERRO ATE A GERATRIZ SUPERIOR DO TUBOCONSIDERANDO O MATERIAL DA PROPRIA ESCAVACAO E TESTE HIDROSTATICO,EXCL.FORN.TUBO E JUNTA ELASTICA,COM DIAMETRO DE 450MM | M
06.001.0510-0 | ASSENTAMENTO DE TUBULACAO DE FERRO FUNDIDO,COM JUNTA ELASTICA,PARA SISTEMAS DE ESCOAMENTO FORCADO DE AGUA OU ESGOTO,COMPREENDENDO CARGA E DESCARGA,ACERTO DE FUNDO DE VALA,COLOCACAONA VALA,MONTAGEM E REATERRO ATE A GERATRIZ SUPERIOR DO TUBOCONSIDERANDO O MATERIAL DA PROPRIA ESCAVACAO E TESTE HIDROSTATICO,EXCL.FORN.TUBO E JUNTA ELASTICA,COM DIAMETRO DE 500MM | M
06.001.0510-A | ASSENTAMENTO DE TUBULACAO DE FERRO FUNDIDO,COM JUNTA ELASTICA,PARA SISTEMAS DE ESCOAMENTO FORCADO DE AGUA OU ESGOTO,COMPREENDENDO CARGA E DESCARGA,ACERTO DE FUNDO DE VALA,COLOCACAONA VALA,MONTAGEM E REATERRO ATE A GERATRIZ SUPERIOR DO TUBOCONSIDERANDO O MATERIAL DA PROPRIA ESCAVACAO E TESTE HIDROSTATICO,EXCL.FORN.TUBO E JUNTA ELASTICA,COM DIAMETRO DE 500MM | M
06.001.0511-0 | ASSENTAMENTO DE TUBULACAO DE FERRO FUNDIDO,COM JUNTA ELASTICA,PARA SISTEMAS DE ESCOAMENTO FORCADO DE AGUA OU ESGOTO,COMPREENDENDO CARGA E DESCARGA,ACERTO DE FUNDO DE VALA,COLOCACAONA VALA,MONTAGEM E REATERRO ATE A GERATRIZ SUPERIOR DO TUBOCONSIDERANDO O MATERIAL DA PROPRIA ESCAVACAO E TESTE HIDROSTATICO,EXCL.FORN.TUBO E JUNTA ELASTICA,COM DIAMETRO DE 600MM | M
06.001.0511-A | ASSENTAMENTO DE TUBULACAO DE FERRO FUNDIDO,COM JUNTA ELASTICA,PARA SISTEMAS DE ESCOAMENTO FORCADO DE AGUA OU ESGOTO,COMPREENDENDO CARGA E DESCARGA,ACERTO DE FUNDO DE VALA,COLOCACAONA VALA,MONTAGEM E REATERRO ATE A GERATRIZ SUPERIOR DO TUBOCONSIDERANDO O MATERIAL DA PROPRIA ESCAVACAO E TESTE HIDROSTATICO,EXCL.FORN.TUBO E JUNTA ELASTICA,COM DIAMETRO DE 600MM | M
06.001.0512-0 | ASSENTAMENTO DE TUBULACAO DE FERRO FUNDIDO,COM JUNTA ELASTICA,PARA SISTEMAS DE ESCOAMENTO FORCADO DE AGUA OU ESGOTO,COMPREENDENDO CARGA E DESCARGA,ACERTO DE FUNDO DE VALA,COLOCACAONA VALA,MONTAGEM E REATERRO ATE A GERATRIZ SUPERIOR DO TUBOCONSIDERANDO O MATERIAL DA PROPRIA ESCAVACAO E TESTE HIDROSTATICO,EXCL.FORN.TUBO E JUNTA ELASTICA,COM DIAMETRO DE 700MM | M
06.001.0512-A | ASSENTAMENTO DE TUBULACAO DE FERRO FUNDIDO,COM JUNTA ELASTICA,PARA SISTEMAS DE ESCOAMENTO FORCADO DE AGUA OU ESGOTO,COMPREENDENDO CARGA E DESCARGA,ACERTO DE FUNDO DE VALA,COLOCACAONA VALA,MONTAGEM E REATERRO ATE A GERATRIZ SUPERIOR DO TUBOCONSIDERANDO O MATERIAL DA PROPRIA ESCAVACAO E TESTE HIDROSTATICO,EXCL.FORN.TUBO E JUNTA ELASTICA,COM DIAMETRO DE 700MM | M
06.001.0513-0 | ASSENTAMENTO DE TUBULACAO DE FERRO FUNDIDO,COM JUNTA ELASTICA,PARA SISTEMAS DE ESCOAMENTO FORCADO DE AGUA OU ESGOTO,COMPREENDENDO CARGA E DESCARGA,ACERTO DE FUNDO DE VALA,COLOCACAONA VALA,MONTAGEM E REATERRO ATE A GERATRIZ SUPERIOR DO TUBOCONSIDERANDO O MATERIAL DA PROPRIA ESCAVACAO E TESTE HIDROSTATICO,EXCL.FORN.TUBO E JUNTA ELASTICA,COM DIAMETRO DE 800MM | M
06.001.0513-A | ASSENTAMENTO DE TUBULACAO DE FERRO FUNDIDO,COM JUNTA ELASTICA,PARA SISTEMAS DE ESCOAMENTO FORCADO DE AGUA OU ESGOTO,COMPREENDENDO CARGA E DESCARGA,ACERTO DE FUNDO DE VALA,COLOCACAONA VALA,MONTAGEM E REATERRO ATE A GERATRIZ SUPERIOR DO TUBOCONSIDERANDO O MATERIAL DA PROPRIA ESCAVACAO E TESTE HIDROSTATICO,EXCL.FORN.TUBO E JUNTA ELASTICA,COM DIAMETRO DE 800MM | M
06.001.0514-0 | ASSENTAMENTO DE TUBULACAO DE FERRO FUNDIDO,COM JUNTA ELASTICA,PARA SISTEMAS DE ESCOAMENTO FORCADO DE AGUA OU ESGOTO,COMPREENDENDO CARGA E DESCARGA,ACERTO DE FUNDO DE VALA,COLOCACAONA VALA,MONTAGEM E REATERRO ATE A GERATRIZ SUPERIOR DO TUBOCONSIDERANDO O MATERIAL DA PROPRIA ESCAVACAO E TESTE HIDROSTATICO,EXCL.FORN.TUBO E JUNTA ELASTICA,COM DIAMETRO DE 900MM | M
06.001.0514-A | ASSENTAMENTO DE TUBULACAO DE FERRO FUNDIDO,COM JUNTA ELASTICA,PARA SISTEMAS DE ESCOAMENTO FORCADO DE AGUA OU ESGOTO,COMPREENDENDO CARGA E DESCARGA,ACERTO DE FUNDO DE VALA,COLOCACAONA VALA,MONTAGEM E REATERRO ATE A GERATRIZ SUPERIOR DO TUBOCONSIDERANDO O MATERIAL DA PROPRIA ESCAVACAO E TESTE HIDROSTATICO,EXCL.FORN.TUBO E JUNTA ELASTICA,COM DIAMETRO DE 900MM | M
06.001.0515-0 | ASSENTAMENTO DE TUBULACAO DE FERRO FUNDIDO,COM JUNTA ELASTICA,PARA SISTEMAS DE ESCOAMENTO FORCADO DE AGUA OU ESGOTO,COMPREENDENDO CARGA E DESCARGA,ACERTO DE FUNDO DE VALA,COLOCACAONA VALA,MONTAGEM E REATERRO ATE A GERATRIZ SUPERIOR DO TUBOCONSIDERANDO O MATERIAL DA PROPRIA ESCAVACAO E TESTE HIDROSTATICO,EXCL.FORN.TUBO E JUNTA ELASTICA,C/DIAMETRO DE 1000MM | M
06.001.0515-A | ASSENTAMENTO DE TUBULACAO DE FERRO FUNDIDO,COM JUNTA ELASTICA,PARA SISTEMAS DE ESCOAMENTO FORCADO DE AGUA OU ESGOTO,COMPREENDENDO CARGA E DESCARGA,ACERTO DE FUNDO DE VALA,COLOCACAONA VALA,MONTAGEM E REATERRO ATE A GERATRIZ SUPERIOR DO TUBOCONSIDERANDO O MATERIAL DA PROPRIA ESCAVACAO E TESTE HIDROSTATICO,EXCL.FORN.TUBO E JUNTA ELASTICA,C/DIAMETRO DE 1000MM | M
06.001.0516-0 | ASSENTAMENTO DE TUBULACAO DE FERRO FUNDIDO,COM JUNTA ELASTICA,PARA SISTEMAS DE ESCOAMENTO FORCADO DE AGUA OU ESGOTO,COMPREENDENDO CARGA E DESCARGA,ACERTO DE FUNDO DE VALA,COLOCACAONA VALA,MONTAGEM E REATERRO ATE A GERATRIZ SUPERIOR DO TUBOCONSIDERANDO O MATERIAL DA PROPRIA ESCAVACAO E TESTE HIDROSTATICO,EXCL.FORN.TUBO E JUNTA ELASTICA,C/DIAMETRO DE 1200MM | M
06.001.0516-A | ASSENTAMENTO DE TUBULACAO DE FERRO FUNDIDO,COM JUNTA ELASTICA,PARA SISTEMAS DE ESCOAMENTO FORCADO DE AGUA OU ESGOTO,COMPREENDENDO CARGA E DESCARGA,ACERTO DE FUNDO DE VALA,COLOCACAONA VALA,MONTAGEM E REATERRO ATE A GERATRIZ SUPERIOR DO TUBOCONSIDERANDO O MATERIAL DA PROPRIA ESCAVACAO E TESTE HIDROSTATICO,EXCL.FORN.TUBO E JUNTA ELASTICA,C/DIAMETRO DE 1200MM | M
06.001.0550-0 | ASSENTAMENTO DE TUBULACAO DE FERRO FUNDIDO,COM JUNTA ELASTICA,INSTALACAO AEREA,PARA SISTEMAS DE ESCOAMENTO FORCADO DE AGUA OU ESGOTO,COMPREENDENDO CARGA E DESCARGA,MONTAGEM SOBRE APOIOS EXISTENTES E TESTE HIDROSTATICO,EXCLUSIVE FORNECIMENTODO TUBO E JUNTA ELASTICA,COM DIAMETRO DE 50MM | M
06.001.0550-A | ASSENTAMENTO DE TUBULACAO DE FERRO FUNDIDO,COM JUNTA ELASTICA,INSTALACAO AEREA,PARA SISTEMAS DE ESCOAMENTO FORCADO DE AGUA OU ESGOTO,COMPREENDENDO CARGA E DESCARGA,MONTAGEM SOBRE APOIOS EXISTENTES E TESTE HIDROSTATICO,EXCLUSIVE FORNECIMENTODO TUBO E JUNTA ELASTICA,COM DIAMETRO DE 50MM | M
06.001.0551-0 | ASSENTAMENTO DE TUBULACAO DE FERRO FUNDIDO,COM JUNTA ELASTICA,INSTALACAO AEREA,PARA SISTEMAS DE ESCOAMENTO FORCADO DE AGUA OU ESGOTO,COMPREENDENDO CARGA E DESCARGA,MONTAGEM SOBRE APOIOS EXISTENTES E TESTE HIDROSTATICO,EXCLUSIVE FORNECIMENTODO TUBO E JUNTA ELASTICA,COM DIAMETRO DE 75 OU 80MM | M
06.001.0551-A | ASSENTAMENTO DE TUBULACAO DE FERRO FUNDIDO,COM JUNTA ELASTICA,INSTALACAO AEREA,PARA SISTEMAS DE ESCOAMENTO FORCADO DE AGUA OU ESGOTO,COMPREENDENDO CARGA E DESCARGA,MONTAGEM SOBRE APOIOS EXISTENTES E TESTE HIDROSTATICO,EXCLUSIVE FORNECIMENTODO TUBO E JUNTA ELASTICA,COM DIAMETRO DE 75 OU 80MM | M
06.001.0552-0 | ASSENTAMENTO DE TUBULACAO DE FERRO FUNDIDO,COM JUNTA ELASTICA,INSTALACAO AEREA,PARA SISTEMAS DE ESCOAMENTO FORCADO DE AGUA OU ESGOTO,COMPREENDENDO CARGA E DESCARGA,MONTAGEM SOBRE APOIOS EXISTENTES E TESTE HIDROSTATICO,EXCLUSIVE FORNECIMENTODO TUBO E JUNTA ELASTICA,COM DIAMETRO DE 100MM | M
06.001.0552-A | ASSENTAMENTO DE TUBULACAO DE FERRO FUNDIDO,COM JUNTA ELASTICA,INSTALACAO AEREA,PARA SISTEMAS DE ESCOAMENTO FORCADO DE AGUA OU ESGOTO,COMPREENDENDO CARGA E DESCARGA,MONTAGEM SOBRE APOIOS EXISTENTES E TESTE HIDROSTATICO,EXCLUSIVE FORNECIMENTODO TUBO E JUNTA ELASTICA,COM DIAMETRO DE 100MM | M
06.001.0553-0 | ASSENTAMENTO DE TUBULACAO DE FERRO FUNDIDO,COM JUNTA ELASTICA,INSTALACAO AEREA,PARA SISTEMAS DE ESCOAMENTO FORCADO DE AGUA OU ESGOTO,COMPREENDENDO CARGA E DESCARGA,MONTAGEM SOBRE APOIOS EXISTENTES E TESTE HIDROSTATICO,EXCLUSIVE FORNECIMENTODO TUBO E JUNTA ELASTICA,COM DIAMETRO DE 150MM | M
06.001.0553-A | ASSENTAMENTO DE TUBULACAO DE FERRO FUNDIDO,COM JUNTA ELASTICA,INSTALACAO AEREA,PARA SISTEMAS DE ESCOAMENTO FORCADO DE AGUA OU ESGOTO,COMPREENDENDO CARGA E DESCARGA,MONTAGEM SOBRE APOIOS EXISTENTES E TESTE HIDROSTATICO,EXCLUSIVE FORNECIMENTODO TUBO E JUNTA ELASTICA,COM DIAMETRO DE 150MM | M
06.001.0554-0 | ASSENTAMENTO DE TUBULACAO DE FERRO FUNDIDO,COM JUNTA ESLASTCA,INSTALACAO AEREA,PARA SISTEMAS DE ESCOAMENTO FORCADO DE AGUA OU ESGOTO,COMPREENDENDO CARGA E DESCARGA,MONTAGEM SOBRE APOIOS EXISTENTES E TESTE HIDROSTATICO,EXCLUSIVE FORNECIMENTODO TUBO E JUNTA ELASTICA,COM DIAMETRO DE 200MM | M
06.001.0554-A | ASSENTAMENTO DE TUBULACAO DE FERRO FUNDIDO,COM JUNTA ESLASTCA,INSTALACAO AEREA,PARA SISTEMAS DE ESCOAMENTO FORCADO DE AGUA OU ESGOTO,COMPREENDENDO CARGA E DESCARGA,MONTAGEM SOBRE APOIOS EXISTENTES E TESTE HIDROSTATICO,EXCLUSIVE FORNECIMENTODO TUBO E JUNTA ELASTICA,COM DIAMETRO DE 200MM | M
06.001.0555-0 | ASSENTAMENTO DE TUBULACAO DE FERRO FUNDIDO,COM JUNTA ELASTICA,INSTALACAO AEREA,PARA SISTEMAS DE ESCOAMENTO FORCADO DE AGUA OU ESGOTO,COMPREENDENDO CARGA E DESCARGA,MONTAGEM SOBRE APOIOS EXISTENTES E TESTE HIDROSTATICO,EXCLUSIVE FORNECIMENTODO TUBO E JUNTA ELASTICA,COM DIAMETRO DE 250MM | M
06.001.0555-A | ASSENTAMENTO DE TUBULACAO DE FERRO FUNDIDO,COM JUNTA ELASTICA,INSTALACAO AEREA,PARA SISTEMAS DE ESCOAMENTO FORCADO DE AGUA OU ESGOTO,COMPREENDENDO CARGA E DESCARGA,MONTAGEM SOBRE APOIOS EXISTENTES E TESTE HIDROSTATICO,EXCLUSIVE FORNECIMENTODO TUBO E JUNTA ELASTICA,COM DIAMETRO DE 250MM | M
06.001.0556-0 | ASSENTAMENTO DE TUBULACAO DE FERRO FUNDIDO,COM JUNTA ELASTICA,INSTALACAO AEREA,PARA SISTEMAS DE ESCOAMENTO FORCADO DE AGUA OU ESGOTO,COMPREENDENDO CARGA E DESCARGA,MONTAGEM SOBRE APOIOS EXISTENTES E TESTE HIDROSTATICO,EXCLUSIVE FORNECIMENTODO TUBO E JUNTA ELASTICA,COM DIAMETRO DE 300MM | M
06.001.0556-A | ASSENTAMENTO DE TUBULACAO DE FERRO FUNDIDO,COM JUNTA ELASTICA,INSTALACAO AEREA,PARA SISTEMAS DE ESCOAMENTO FORCADO DE AGUA OU ESGOTO,COMPREENDENDO CARGA E DESCARGA,MONTAGEM SOBRE APOIOS EXISTENTES E TESTE HIDROSTATICO,EXCLUSIVE FORNECIMENTODO TUBO E JUNTA ELASTICA,COM DIAMETRO DE 300MM | M
06.001.0557-0 | ASSENTAMENTO DE TUBULACAO DE FERRO FUNDIDO,COM JUNTA ELASTICA,INSTALACAO AEREA,PARA SISTEMAS DE ESCOAMENTO FORCADO DE AGUA OU ESGOTO,COMPREENDENDO CARGA E DESCARGA,MONTAGEM SOBRE APOIOS EXISTENTES E TESTE HIDROSTATICO,EXCLUSIVE FORNECIMENTODO TUBO E JUNTA ELASTICA,COM DIAMETRO DE 350MM | M
06.001.0557-A | ASSENTAMENTO DE TUBULACAO DE FERRO FUNDIDO,COM JUNTA ELASTICA,INSTALACAO AEREA,PARA SISTEMAS DE ESCOAMENTO FORCADO DE AGUA OU ESGOTO,COMPREENDENDO CARGA E DESCARGA,MONTAGEM SOBRE APOIOS EXISTENTES E TESTE HIDROSTATICO,EXCLUSIVE FORNECIMENTODO TUBO E JUNTA ELASTICA,COM DIAMETRO DE 350MM | M
06.001.0558-0 | ASSENTAMENTO DE TUBULACAO DE FERRO FUNDIDO,COM JUNTA ELASTICA,INSTALACAO AEREA,PARA SISTEMAS DE ESCOAMENTO FORCADO DE AGUA OU ESGOTO,COMPREENDENDO CARGA E DESCARGA,MONTAGEM SOBRE APOIOS EXISTENTES E TESTE HIDROSTATICO,EXCLUSIVE FORNECIMENTODO TUBO E JUNTA ELASTICA,COM DIAMETRO DE 400MM | M
06.001.0558-A | ASSENTAMENTO DE TUBULACAO DE FERRO FUNDIDO,COM JUNTA ELASTICA,INSTALACAO AEREA,PARA SISTEMAS DE ESCOAMENTO FORCADO DE AGUA OU ESGOTO,COMPREENDENDO CARGA E DESCARGA,MONTAGEM SOBRE APOIOS EXISTENTES E TESTE HIDROSTATICO,EXCLUSIVE FORNECIMENTODO TUBO E JUNTA ELASTICA,COM DIAMETRO DE 400MM | M
06.001.0559-0 | ASSENTAMENTO DE TUBULACAO DE FERRO FUNDIDO,COM JUNTA ELASTICA,INSTALACAO AEREA,PARA SISTEMAS DE ESCOAMENTO FORCADO DE AGUA OU ESGOTO,COMPREENDENDO CARGA E DESCARGA,MONTAGEM SOBRE APOIOS EXISTENTES E TESTE HIDROSTATICO,EXCLUSIVE FORNECIMENTODO TUBO E JUNTA ELASTICA,COM DIAMETRO DE 450MM | M
06.001.0559-A | ASSENTAMENTO DE TUBULACAO DE FERRO FUNDIDO,COM JUNTA ELASTICA,INSTALACAO AEREA,PARA SISTEMAS DE ESCOAMENTO FORCADO DE AGUA OU ESGOTO,COMPREENDENDO CARGA E DESCARGA,MONTAGEM SOBRE APOIOS EXISTENTES E TESTE HIDROSTATICO,EXCLUSIVE FORNECIMENTODO TUBO E JUNTA ELASTICA,COM DIAMETRO DE 450MM | M
06.001.0560-0 | ASSENTAMENTO DE TUBULACAO DE FERRO FUNDIDO,COM JUNTA ELASTICA,INSTALACAO AEREA,PARA SISTEMAS DE ESCOAMENTO FORCADO DE AGUA OU ESGOTO,COMPREENDENDO CARGA E DESCARGA,MONTAGEM SOBRE APOIOS EXISTENTES E TESTE HIDROSTATICO,EXCLUSIVE FORNECIMENTODO TUBO E JUNTA ELASTICA,COM DIAMETRO DE 500MM | M
06.001.0560-A | ASSENTAMENTO DE TUBULACAO DE FERRO FUNDIDO,COM JUNTA ELASTICA,INSTALACAO AEREA,PARA SISTEMAS DE ESCOAMENTO FORCADO DE AGUA OU ESGOTO,COMPREENDENDO CARGA E DESCARGA,MONTAGEM SOBRE APOIOS EXISTENTES E TESTE HIDROSTATICO,EXCLUSIVE FORNECIMENTODO TUBO E JUNTA ELASTICA,COM DIAMETRO DE 500MM | M
06.001.0561-0 | ASSENTAMENTO DE TUBULACAO DE FERRO FUNDIDO,COM JUNTA ELASTICA,INSTALACAO AEREA,PARA SISTEMAS DE ESCOAMENTO FORCADO DE AGUA OU ESGOTO,COMPREENDENDO CARGA E DESCARGA,MONTAGEM SOBRE APOIOS EXISTENTES E TESTE HIDROSTATICO,EXCLUSIVE FORNECIMENTODO TUBO E JUNTA ELASTICA,COM DIAMETRO DE 600MM | M
06.001.0561-A | ASSENTAMENTO DE TUBULACAO DE FERRO FUNDIDO,COM JUNTA ELASTICA,INSTALACAO AEREA,PARA SISTEMAS DE ESCOAMENTO FORCADO DE AGUA OU ESGOTO,COMPREENDENDO CARGA E DESCARGA,MONTAGEM SOBRE APOIOS EXISTENTES E TESTE HIDROSTATICO,EXCLUSIVE FORNECIMENTODO TUBO E JUNTA ELASTICA,COM DIAMETRO DE 600MM | M
06.001.0562-0 | ASSENTAMENTO DE TUBULACAO DE FERRO FUNDIDO,COM JUNTA ELASTICA,INSTALACAO AEREA,PARA SISTEMAS DE ESCOAMENTO FORCADO DE AGUA OU ESGOTO,COMPREENDENDO CARGA E DESCARGA,MONTAGEM SOBRE APOIOS EXISTENTES E TESTE HIDROSTATICO,EXCLUSIVE FORNECIMENTODO TUBO E JUNTA ELASTICA,COM DIAMETRO DE 700MM | M
06.001.0562-A | ASSENTAMENTO DE TUBULACAO DE FERRO FUNDIDO,COM JUNTA ELASTICA,INSTALACAO AEREA,PARA SISTEMAS DE ESCOAMENTO FORCADO DE AGUA OU ESGOTO,COMPREENDENDO CARGA E DESCARGA,MONTAGEM SOBRE APOIOS EXISTENTES E TESTE HIDROSTATICO,EXCLUSIVE FORNECIMENTODO TUBO E JUNTA ELASTICA,COM DIAMETRO DE 700MM | M
06.001.0563-0 | ASSENTAMENTO DE TUBULACAO DE FERRO FUNDIDO,COM JUNTA ELASTICA,INSTALACAO AEREA,PARA SISTEMAS DE ESCOAMENTO FORCADO DE AGUA OU ESGOTO,COMPREENDENDO CARGA E DESCARGA,MONTAGEM SOBRE APOIOS EXISTENTES E TESTE HIDROSTATICO,EXCLUSIVE FORNECIMENTODO TUBO E JUNTA ELASTICA,COM DIAMETRO DE 800MM | M
06.001.0563-A | ASSENTAMENTO DE TUBULACAO DE FERRO FUNDIDO,COM JUNTA ELASTICA,INSTALACAO AEREA,PARA SISTEMAS DE ESCOAMENTO FORCADO DE AGUA OU ESGOTO,COMPREENDENDO CARGA E DESCARGA,MONTAGEM SOBRE APOIOS EXISTENTES E TESTE HIDROSTATICO,EXCLUSIVE FORNECIMENTODO TUBO E JUNTA ELASTICA,COM DIAMETRO DE 800MM | M
06.001.0564-0 | ASSENTAMENTO DE TUBULACAO DE FERRO FUNDIDO,COM JUNTA ELASTICA,INSTALACAO AEREA,PARA SISTEMAS DE ESCOAMENTO FORCADO DE AGUA OU ESGOTO,COMPREENDENDO CARGA E DESCARGA,MONTAGEM SOBRE APOIOS EXISTENTES E TESTE HIDROSTATICO,EXCLUSIVE FORNECIMENTODO TUBO E JUNTA ELASTICA,COM DIAMETRO DE 900MM | M
06.001.0564-A | ASSENTAMENTO DE TUBULACAO DE FERRO FUNDIDO,COM JUNTA ELASTICA,INSTALACAO AEREA,PARA SISTEMAS DE ESCOAMENTO FORCADO DE AGUA OU ESGOTO,COMPREENDENDO CARGA E DESCARGA,MONTAGEM SOBRE APOIOS EXISTENTES E TESTE HIDROSTATICO,EXCLUSIVE FORNECIMENTODO TUBO E JUNTA ELASTICA,COM DIAMETRO DE 900MM | M
06.001.0565-0 | ASSENTAMENTO DE TUBULACAO DE FERRO FUNDIDO,COM JUNTA ELASTICA,INSTALACAO AEREA,PARA SISTEMAS DE ESCOAMENTO FORCADO DE AGUA OU ESGOTO,COMPREENDENDO CARGA E DESCARGA,MONTAGEM SOBRE APOIOS EXISTENTES E TESTE HIDROSTATICO,EXCLUSIVE FORNECIMENTODO TUBO E JUNTA ELASTICA,COM DIAMETRO DE 1000MMM | M
06.001.0565-A | ASSENTAMENTO DE TUBULACAO DE FERRO FUNDIDO,COM JUNTA ELASTICA,INSTALACAO AEREA,PARA SISTEMAS DE ESCOAMENTO FORCADO DE AGUA OU ESGOTO,COMPREENDENDO CARGA E DESCARGA,MONTAGEM SOBRE APOIOS EXISTENTES E TESTE HIDROSTATICO,EXCLUSIVE FORNECIMENTODO TUBO E JUNTA ELASTICA,COM DIAMETRO DE 1000MMM | M
06.001.0566-0 | ASSENTAMENTO DE TUBULACAO DE FERRO FUNDIDO,COM JUNTA ELASTICA,INSTALACAO AEREA,PARA SISTEMAS DE ESCOAMENTO FORCADO DE AGUA OU ESGOTO,COMPREENDENDO CARGA E DESCARGA,MONTAGEM SOBRE APOIOS EXISTENTES E TESTE HIDROSTATICO,EXCLUSIVE FORNECIMENTODO TUBO E JUNTA ELASTICA,COM DIAMETRO DE 1200MM | M
06.001.0566-A | ASSENTAMENTO DE TUBULACAO DE FERRO FUNDIDO,COM JUNTA ELASTICA,INSTALACAO AEREA,PARA SISTEMAS DE ESCOAMENTO FORCADO DE AGUA OU ESGOTO,COMPREENDENDO CARGA E DESCARGA,MONTAGEM SOBRE APOIOS EXISTENTES E TESTE HIDROSTATICO,EXCLUSIVE FORNECIMENTODO TUBO E JUNTA ELASTICA,COM DIAMETRO DE 1200MM | M
06.001.0630-0 | ASSENTAMENTO DE TUBULACAO DE FERRO FUNDIDO,COM JUNTA ELASTICA,PARA SISTEMAS DE ESCOAMENTO LIVRE DE AGUA OU ESGOTOS,COMPREENDENDO CARGA E DESCARGA,ACERTO DE FUNDO DE VALA,COLOCACAONA VALA,MONTAGEM E REATERRO ATE A GERATRIZ SUPERIOR DO TUBOCONSIDERANDO MATERIAL DA PROPRIA ESCAVACAO,EXCLUSIVE FORNECIMENTO DO TUBO E JUNTA ELASTICA,COM DIAMETRO DE 100MM | M
06.001.0630-A | ASSENTAMENTO DE TUBULACAO DE FERRO FUNDIDO,COM JUNTA ELASTICA,PARA SISTEMAS DE ESCOAMENTO LIVRE DE AGUA OU ESGOTOS,COMPREENDENDO CARGA E DESCARGA,ACERTO DE FUNDO DE VALA,COLOCACAONA VALA,MONTAGEM E REATERRO ATE A GERATRIZ SUPERIOR DO TUBOCONSIDERANDO MATERIAL DA PROPRIA ESCAVACAO,EXCLUSIVE FORNECIMENTO DO TUBO E JUNTA ELASTICA,COM DIAMETRO DE 100MM | M
06.001.0631-0 | ASSENTAMENTO DE TUBO DE FºFº,COM JUNTA ELASTICA,PARA SISTEMAS DE ESCOAMENTO LIVRE DE AGUA OU ESGOTOS,COMPREENDENDO CARGAE DESCARGA,ACERTO DE FUNDO DE VALA,COLOCACAO NA VALA,MONTAGEM E REATERRO ATE A GERATRIZ SUPERIOR DO TUBO CONSIDERANDO OMATERIAL DA PROPRIA ESCAVACAO,EXCLUSIVE FORNECIMENTO DO TUBO E JUNTA ELASTICA,COM DIAMETRO DE 150MM | M
06.001.0631-A | ASSENTAMENTO DE TUBO DE FºFº,COM JUNTA ELASTICA,PARA SISTEMAS DE ESCOAMENTO LIVRE DE AGUA OU ESGOTOS,COMPREENDENDO CARGAE DESCARGA,ACERTO DE FUNDO DE VALA,COLOCACAO NA VALA,MONTAGEM E REATERRO ATE A GERATRIZ SUPERIOR DO TUBO CONSIDERANDO OMATERIAL DA PROPRIA ESCAVACAO,EXCLUSIVE FORNECIMENTO DO TUBO E JUNTA ELASTICA,COM DIAMETRO DE 150MM | M
06.001.0632-0 | ASSENTAMENTO DE TUBO DE FºFº,COM JUNTA ELASTICA,PARA SISTEMAS DE ESCOAMENTO LIVRE DE AGUA OU ESGOTOS,COMPREENDENDO CARGAE DESCARGA,ACERTO DE FUNDO DE VALA,COLOCACAO NA VALA,MONTAGEM E REATERRO ATE A GERATRIZ SUPERIOR DO TUBO CONSIDERANDO OMATERIAL DA PROPRIA ESCAVACAO,EXCLUSIVE FORNECIMENTO DO TUBOE JUNTA ELASTICA,COM DIAMETRO DE 200MM | M
06.001.0632-A | ASSENTAMENTO DE TUBO DE FºFº,COM JUNTA ELASTICA,PARA SISTEMAS DE ESCOAMENTO LIVRE DE AGUA OU ESGOTOS,COMPREENDENDO CARGAE DESCARGA,ACERTO DE FUNDO DE VALA,COLOCACAO NA VALA,MONTAGEM E REATERRO ATE A GERATRIZ SUPERIOR DO TUBO CONSIDERANDO OMATERIAL DA PROPRIA ESCAVACAO,EXCLUSIVE FORNECIMENTO DO TUBOE JUNTA ELASTICA,COM DIAMETRO DE 200MM | M
06.001.0633-0 | ASSENTAMENTO DE TUBO DE FºFº,COM JUNTA ELASTICA,PARA SISTEMAS DE ESCOAMENTO LIVRE DE AGUA OU ESGOTOS,COMPREENDENDO CARGAE DESCARGA,ACERTO DE FUNDO DE VALA,COLOCACAO NA VALA,MONTAGEM E REATERRO ATE A GERATRIZ SUPERIOR DO TUBO CONSIDERANDO OMATERIAL DA PROPRIA ESCAVACAO,EXCLUSIVE FORNECIMENTO DO TUBO E JUNTA ELASTICA,COM DIAMETRO DE 250MM | M
06.001.0633-A | ASSENTAMENTO DE TUBO DE FºFº,COM JUNTA ELASTICA,PARA SISTEMAS DE ESCOAMENTO LIVRE DE AGUA OU ESGOTOS,COMPREENDENDO CARGAE DESCARGA,ACERTO DE FUNDO DE VALA,COLOCACAO NA VALA,MONTAGEM E REATERRO ATE A GERATRIZ SUPERIOR DO TUBO CONSIDERANDO OMATERIAL DA PROPRIA ESCAVACAO,EXCLUSIVE FORNECIMENTO DO TUBO E JUNTA ELASTICA,COM DIAMETRO DE 250MM | M
06.001.0634-0 | ASSENTAMENTO DE TUBO DE FºFº,COM JUNTA ELASTICA,PARA SISTEMAS DE ESCOAMENTO LIVRE DE AGUA OU ESGOTOS,COMPREENDENDO CARGAE DESCARGA,ACERTO DE FUNDO DE VALA,COLOCACAO NA VALA,MONTAGEM E REATERRO ATE A GERATRIZ SUPERIOR DO TUBO CONSIDERANDO OMATERIAL DA PROPRIA ESCAVACAO,EXCLUSIVE FORNECIMENTO DO TUBO E JUNTA ELASTICA,COM DIAMETRO DE 300MM | M
06.001.0634-A | ASSENTAMENTO DE TUBO DE FºFº,COM JUNTA ELASTICA,PARA SISTEMAS DE ESCOAMENTO LIVRE DE AGUA OU ESGOTOS,COMPREENDENDO CARGAE DESCARGA,ACERTO DE FUNDO DE VALA,COLOCACAO NA VALA,MONTAGEM E REATERRO ATE A GERATRIZ SUPERIOR DO TUBO CONSIDERANDO OMATERIAL DA PROPRIA ESCAVACAO,EXCLUSIVE FORNECIMENTO DO TUBO E JUNTA ELASTICA,COM DIAMETRO DE 300MM | M
06.001.0650-0 | ASSENTAMENTO DE CONEXOES DE FºFº,COM JUNTA ELASTICA,COM DIAMETRO DE 50MM,EXCLUSIVE CONEXOES E JUNTAS ELASTICAS.CUSTO PORJUNTA | UN
06.001.0650-A | ASSENTAMENTO DE CONEXOES DE FºFº,COM JUNTA ELASTICA,COM DIAMETRO DE 50MM,EXCLUSIVE CONEXOES E JUNTAS ELASTICAS.CUSTO PORJUNTA | UN
06.001.0651-0 | ASSENTAMENTO DE CONEXOES DE FºFº,COM JUNTA ELASTICA,COM DIAMETRO DE 75MM,EXCLUSIVE CONEXOES E JUNTAS ELASTICAS.CUSTO PORJUNTA | UN
06.001.0651-A | ASSENTAMENTO DE CONEXOES DE FºFº,COM JUNTA ELASTICA,COM DIAMETRO DE 75MM,EXCLUSIVE CONEXOES E JUNTAS ELASTICAS.CUSTO PORJUNTA | UN
06.001.0652-0 | ASSENTAMENTO DE CONEXOES DE FºFº,COM JUNTA ELASTICA,COM DIAMETRO DE 100MM,EXCLUSIVE CONEXOES E JUNTAS ELASTICAS.CUSTO POR JUNTA | UN
06.001.0652-A | ASSENTAMENTO DE CONEXOES DE FºFº,COM JUNTA ELASTICA,COM DIAMETRO DE 100MM,EXCLUSIVE CONEXOES E JUNTAS ELASTICAS.CUSTO POR JUNTA | UN
06.001.0653-0 | ASSENTAMENTO DE CONEXOES DE FºFº,COM JUNTA ELASTICA,COM DIAMETRO DE 150MM,EXCLUSIVE CONEXOES E JUNTAS ELASTICAS.CUSTO POR JUNTA | UN
06.001.0653-A | ASSENTAMENTO DE CONEXOES DE FºFº,COM JUNTA ELASTICA,COM DIAMETRO DE 150MM,EXCLUSIVE CONEXOES E JUNTAS ELASTICAS.CUSTO POR JUNTA | UN
06.001.0654-0 | ASSENTAMENTO DE CONEXOES DE FºFº,COM JUNTA ELASTICA,COM DIAMETRO DE 200MM,EXCLUSIVE CONEXOES E JUNTAS ELASTICAS.CUSTO POR JUNTA | UN
06.001.0654-A | ASSENTAMENTO DE CONEXOES DE FºFº,COM JUNTA ELASTICA,COM DIAMETRO DE 200MM,EXCLUSIVE CONEXOES E JUNTAS ELASTICAS.CUSTO POR JUNTA | UN
06.001.0655-0 | ASSENTAMENTO DE CONEXOES DE FºFº,COM JUNTA ELASTICA,COM DIAMETRO DE 250MM,EXCLUSIVE CONEXOES E JUNTAS ELASTICAS.CUSTO POR JUNTA | UN
06.001.0655-A | ASSENTAMENTO DE CONEXOES DE FºFº,COM JUNTA ELASTICA,COM DIAMETRO DE 250MM,EXCLUSIVE CONEXOES E JUNTAS ELASTICAS.CUSTO POR JUNTA | UN
06.001.0656-0 | ASSENTAMENTO DE CONEXOES DE FºFº,COM JUNTA ELASTICA,COM DIAMETRO DE 300MM,EXCLUSIVE CONEXOES E JUNTAS ELASTICAS.CUSTO POR JUNTA | UN
06.001.0656-A | ASSENTAMENTO DE CONEXOES DE FºFº,COM JUNTA ELASTICA,COM DIAMETRO DE 300MM,EXCLUSIVE CONEXOES E JUNTAS ELASTICAS.CUSTO POR JUNTA | UN
06.001.0657-0 | ASSENTAMENTO DE CONEXOES DE FºFº,COM JUNTA ELASTICA,COM DIAMETRO DE 350MM,EXCLUSIVE CONEXOES E JUNTAS ELASTICAS.CUSTO POR JUNTA | UN
06.001.0657-A | ASSENTAMENTO DE CONEXOES DE FºFº,COM JUNTA ELASTICA,COM DIAMETRO DE 350MM,EXCLUSIVE CONEXOES E JUNTAS ELASTICAS.CUSTO POR JUNTA | UN
06.001.0658-0 | ASSENTAMENTO DE CONEXOES DE FºFº,COM JUNTA ELASTICA,COM DIAMETRO DE 400MM,EXCLUSIVE CONEXOES E JUNTAS ELASTICAS.CUSTO POR JUNTA | UN
06.001.0658-A | ASSENTAMENTO DE CONEXOES DE FºFº,COM JUNTA ELASTICA,COM DIAMETRO DE 400MM,EXCLUSIVE CONEXOES E JUNTAS ELASTICAS.CUSTO POR JUNTA | UN
06.001.0659-0 | ASSENTAMENTO DE CONEXOES DE FºFº,COM JUNTA ELASTICA,COM DIAMETRO DE 450MM,EXCLUSIVE CONEXOES E JUNTAS ELASTICAS.CUSTO POR JUNTA | UN
06.001.0659-A | ASSENTAMENTO DE CONEXOES DE FºFº,COM JUNTA ELASTICA,COM DIAMETRO DE 450MM,EXCLUSIVE CONEXOES E JUNTAS ELASTICAS.CUSTO POR JUNTA | UN
06.001.0660-0 | ASSENTAMENTO DE CONEXOES DE FºFº,COM JUNTA ELASTICA,COM DIAMETRO DE 500MM,EXCLUSIVE CONEXOES E JUNTAS ELASTICAS.CUSTO POR JUNTA | UN
06.001.0660-A | ASSENTAMENTO DE CONEXOES DE FºFº,COM JUNTA ELASTICA,COM DIAMETRO DE 500MM,EXCLUSIVE CONEXOES E JUNTAS ELASTICAS.CUSTO POR JUNTA | UN
06.001.0661-0 | ASSENTAMENTO DE CONEXOES DE FºFº,COM JUNTA ELASTICA,COM DIAMETRO DE 600MM,EXCLUSIVE CONEXOES E JUNTAS ELASTICAS.CUSTO POR JUNTA | UN
06.001.0661-A | ASSENTAMENTO DE CONEXOES DE FºFº,COM JUNTA ELASTICA,COM DIAMETRO DE 600MM,EXCLUSIVE CONEXOES E JUNTAS ELASTICAS.CUSTO POR JUNTA | UN
06.001.0662-0 | ASSENTAMENTO DE CONEXOES DE FERRO FUNDIDO,COM JUNTA ELASTICA,COM DIAMETRO DE 700MM,EXCLUSIVE CONEXOES E JUNTAS ELASTICAS.CUSTO POR JUNTA | UN
06.001.0662-A | ASSENTAMENTO DE CONEXOES DE FERRO FUNDIDO,COM JUNTA ELASTICA,COM DIAMETRO DE 700MM,EXCLUSIVE CONEXOES E JUNTAS ELASTICAS.CUSTO POR JUNTA | UN
06.001.0663-0 | ASSENTAMENTO DE CONEXOES DE FERRO FUNDIDO,COM JUNTA ELASTICA,COM DIAMETRO DE 800MM,EXCLUSIVE CONEXOES E JUNTAS ELASTICAS.CUSTO POR JUNTA | UN
06.001.0663-A | ASSENTAMENTO DE CONEXOES DE FERRO FUNDIDO,COM JUNTA ELASTICA,COM DIAMETRO DE 800MM,EXCLUSIVE CONEXOES E JUNTAS ELASTICAS.CUSTO POR JUNTA | UN
06.001.0664-0 | ASSENTAMENTO DE CONEXOES DE FERRO FUNDIDO,COM JUNTA ELASTICA,COM DIAMETRO DE 900MM,EXCLUSIVE CONEXOES E JUNTAS ELASTICAS.CUSTO POR JUNTA | UN
06.001.0664-A | ASSENTAMENTO DE CONEXOES DE FERRO FUNDIDO,COM JUNTA ELASTICA,COM DIAMETRO DE 900MM,EXCLUSIVE CONEXOES E JUNTAS ELASTICAS.CUSTO POR JUNTA | UN
06.001.0665-0 | ASSENTAMENTO DE CONEXOES DE FERRO FUNDIDO,COM JUNTA ELASTICA,COM DIAMETRO DE 1000MM,EXCLUSIVE CONEXOES E JUNTAS ELASTICAS.CUSTO POR JUNTA | UN
06.001.0665-A | ASSENTAMENTO DE CONEXOES DE FERRO FUNDIDO,COM JUNTA ELASTICA,COM DIAMETRO DE 1000MM,EXCLUSIVE CONEXOES E JUNTAS ELASTICAS.CUSTO POR JUNTA | UN
06.001.0666-0 | ASSENTAMENTO DE CONEXOES DE FERRO FUNDIDO,COM JUNTA ELASTICA,COM DIAMETRO DE 1200MM,EXCLUSIVE CONEXOES E JUNTAS ELASTICAS.CUSTO POR JUNTA | UN
06.001.0666-A | ASSENTAMENTO DE CONEXOES DE FERRO FUNDIDO,COM JUNTA ELASTICA,COM DIAMETRO DE 1200MM,EXCLUSIVE CONEXOES E JUNTAS ELASTICAS.CUSTO POR JUNTA | UN
06.001.0670-0 | ASSENTAMENTO SEM FORNECIMENTO DE CONEXOES E REGISTROS DE FERRO FUNDIDO,COM JUNTAS MECANICAS OU FLANGEADAS,EXCLUSIVE MATERIAIS DAS JUNTAS,COM DIAMETRO DE 50MM.CUSTO POR JUNTA | UN
06.001.0670-A | ASSENTAMENTO SEM FORNECIMENTO DE CONEXOES E REGISTROS DE FERRO FUNDIDO,COM JUNTAS MECANICAS OU FLANGEADAS,EXCLUSIVE MATERIAIS DAS JUNTAS,COM DIAMETRO DE 50MM.CUSTO POR JUNTA | UN
06.001.0671-0 | ASSENTAMENTO SEM FORNECIMENTO DE CONEXOES E REGISTROS DE FERRO FUNDIDO,COM JUNTAS MECANICAS OU FLANGEADAS,EXCLUSIVE MATERIAIS DAS JUNTAS,COM DIAMETRO DE 75MM.CUSTO POR JUNTA | UN
06.001.0671-A | ASSENTAMENTO SEM FORNECIMENTO DE CONEXOES E REGISTROS DE FERRO FUNDIDO,COM JUNTAS MECANICAS OU FLANGEADAS,EXCLUSIVE MATERIAIS DAS JUNTAS,COM DIAMETRO DE 75MM.CUSTO POR JUNTA | UN
06.001.0672-0 | ASSENTAMENTO SEM FORNECIMENTO DE CONEXOES E REGISTROS DE FERRO FUNDIDO,COM JUNTAS MECANICAS OU FLANGEADAS,EXCLUSIVE MATERIAIS DAS JUNTAS,COM DIAMETRO DE 100MM.CUSTO POR JUNTA | UN
06.001.0672-A | ASSENTAMENTO SEM FORNECIMENTO DE CONEXOES E REGISTROS DE FERRO FUNDIDO,COM JUNTAS MECANICAS OU FLANGEADAS,EXCLUSIVE MATERIAIS DAS JUNTAS,COM DIAMETRO DE 100MM.CUSTO POR JUNTA | UN
06.001.0673-0 | ASSENTAMENTO SEM FORNECIMENTO DE CONEXOES E REGISTROS DE FERRO FUNDIDO,COM JUNTAS MECANICAS OU FLANGEADAS,EXCLUSIVE MATERIAIS DAS JUNTAS,COM DIAMETRO DE 150MM.CUSTO POR JUNTA | UN
06.001.0673-A | ASSENTAMENTO SEM FORNECIMENTO DE CONEXOES E REGISTROS DE FERRO FUNDIDO,COM JUNTAS MECANICAS OU FLANGEADAS,EXCLUSIVE MATERIAIS DAS JUNTAS,COM DIAMETRO DE 150MM.CUSTO POR JUNTA | UN
06.001.0674-0 | ASSENTAMENTO SEM FORNECIMENTO DE CONEXOES E REGISTROS DE FERRO FUNDIDO,COM JUNTAS MECANICAS OU FLANGEADAS,EXCLUSIVE MATERIAIS DAS JUNTAS,COM DIAMETRO DE 200MM.CUSTO POR JUNTA | UN
06.001.0674-A | ASSENTAMENTO SEM FORNECIMENTO DE CONEXOES E REGISTROS DE FERRO FUNDIDO,COM JUNTAS MECANICAS OU FLANGEADAS,EXCLUSIVE MATERIAIS DAS JUNTAS,COM DIAMETRO DE 200MM.CUSTO POR JUNTA | UN
06.001.0675-0 | ASSENTAMENTO SEM FORNECIMENTO DE CONEXOES E REGISTROS DE FERRO FUNDIDO,COM JUNTAS MECANICAS OU FLANGEADAS,EXCLUSIVE MATERIAIS DAS JUNTAS,COM DIAMETRO DE 250MM.CUSTO POR JUNTA | UN
06.001.0675-A | ASSENTAMENTO SEM FORNECIMENTO DE CONEXOES E REGISTROS DE FERRO FUNDIDO,COM JUNTAS MECANICAS OU FLANGEADAS,EXCLUSIVE MATERIAIS DAS JUNTAS,COM DIAMETRO DE 250MM.CUSTO POR JUNTA | UN
06.001.0676-0 | ASSENTAMENTO SEM FORNECIMENTO DE CONEXOES E REGISTROS DE FERRO FUNDIDO,COM JUNTAS MECANICAS OU FLANGEADAS,EXCLUSIVE MATERIAIS DAS JUNTAS,COM DIAMETRO DE 300MM.CUSTO POR JUNTA | UN
06.001.0676-A | ASSENTAMENTO SEM FORNECIMENTO DE CONEXOES E REGISTROS DE FERRO FUNDIDO,COM JUNTAS MECANICAS OU FLANGEADAS,EXCLUSIVE MATERIAIS DAS JUNTAS,COM DIAMETRO DE 300MM.CUSTO POR JUNTA | UN
06.001.0677-0 | ASSENTAMENTO SEM FORNECIMENTO DE CONEXOES E REGISTROS DE FERRO FUNDIDO,COM JUNTAS MECANICAS OU FLANGEADAS,EXCLUSIVE MATERIAIS DAS JUNTAS,COM DIAMETRO DE 350MM.CUSTO POR JUNTA | UN
06.001.0677-A | ASSENTAMENTO SEM FORNECIMENTO DE CONEXOES E REGISTROS DE FERRO FUNDIDO,COM JUNTAS MECANICAS OU FLANGEADAS,EXCLUSIVE MATERIAIS DAS JUNTAS,COM DIAMETRO DE 350MM.CUSTO POR JUNTA | UN
06.001.0678-0 | ASSENTAMENTO SEM FORNECIMENTO DE CONEXOES E REGISTROS DE FERRO FUNDIDO,COM JUNTAS MECANICAS OU FLANGEADAS,EXCLUSIVE MATERIAIS DAS JUNTAS,COM DIAMETRO DE 400MM.CUSTO POR JUNTA | UN
06.001.0678-A | ASSENTAMENTO SEM FORNECIMENTO DE CONEXOES E REGISTROS DE FERRO FUNDIDO,COM JUNTAS MECANICAS OU FLANGEADAS,EXCLUSIVE MATERIAIS DAS JUNTAS,COM DIAMETRO DE 400MM.CUSTO POR JUNTA | UN
06.001.0679-0 | ASSENTAMENTO SEM FORNECIMENTO DE CONEXOES E REGISTROS DE FERRO FUNDIDO,COM JUNTAS MECANICAS OU FLANGEADAS,EXCLUSIVE MATERIAIS DAS JUNTAS,COM DIAMETRO DE 450MM.CUSTO POR JUNTA | UN
06.001.0679-A | ASSENTAMENTO SEM FORNECIMENTO DE CONEXOES E REGISTROS DE FERRO FUNDIDO,COM JUNTAS MECANICAS OU FLANGEADAS,EXCLUSIVE MATERIAIS DAS JUNTAS,COM DIAMETRO DE 450MM.CUSTO POR JUNTA | UN
06.001.0680-0 | ASSENTAMENTO SEM FORNECIMENTO DE CONEXOES E REGISTROS DE FERRO FUNDIDO,COM JUNTAS MECANICAS OU FLANGEADAS,EXCLUSIVE MATERIAIS DAS JUNTAS,COM DIAMETRO DE 500MM.CUSTO POR JUNTA | UN
06.001.0680-A | ASSENTAMENTO SEM FORNECIMENTO DE CONEXOES E REGISTROS DE FERRO FUNDIDO,COM JUNTAS MECANICAS OU FLANGEADAS,EXCLUSIVE MATERIAIS DAS JUNTAS,COM DIAMETRO DE 500MM.CUSTO POR JUNTA | UN
06.001.0681-0 | ASSENTAMENTO SEM FORNECIMENTO DE CONEXOES E REGISTROS DE FERRO FUNDIDO,COM JUNTAS MECANICAS OU FLANGEADAS,EXCLUSIVE MATERIAIS DAS JUNTAS,COM DIAMETRO DE 600MM.CUSTO POR JUNTA | UN
06.001.0681-A | ASSENTAMENTO SEM FORNECIMENTO DE CONEXOES E REGISTROS DE FERRO FUNDIDO,COM JUNTAS MECANICAS OU FLANGEADAS,EXCLUSIVE MATERIAIS DAS JUNTAS,COM DIAMETRO DE 600MM.CUSTO POR JUNTA | UN
06.001.0682-0 | ASSENTAMENTO SEM FORNECIMENTO DE CONEXOES E REGISTROS DE FERRO FUNDIDO,COM JUNTAS MECANICAS OU FLANGEADAS,EXCLUSIVE MATERIAIS DAS JUNTAS,COM DIAMETRO DE 700MM.CUSTO POR JUNTA | UN
06.001.0682-A | ASSENTAMENTO SEM FORNECIMENTO DE CONEXOES E REGISTROS DE FERRO FUNDIDO,COM JUNTAS MECANICAS OU FLANGEADAS,EXCLUSIVE MATERIAIS DAS JUNTAS,COM DIAMETRO DE 700MM.CUSTO POR JUNTA | UN
06.001.0683-0 | ASSENTAMENTO SEM FORNECIMENTO DE CONEXOES E REGISTROS DE FERRO FUNDIDO,COM JUNTAS MECANICAS OU FLANGEADAS,EXCLUSIVE MATERIAIS DAS JUNTAS,COM DIAMETRO DE 800MM.CUSTO POR JUNTA | UN
06.001.0683-A | ASSENTAMENTO SEM FORNECIMENTO DE CONEXOES E REGISTROS DE FERRO FUNDIDO,COM JUNTAS MECANICAS OU FLANGEADAS,EXCLUSIVE MATERIAIS DAS JUNTAS,COM DIAMETRO DE 800MM.CUSTO POR JUNTA | UN
06.001.0684-0 | ASSENTAMENTO SEM FORNECIMENTO DE CONEXOES E REGISTROS DE FERRO FUNDIDO,COM JUNTAS MECANICAS OU FLANGEADAS,EXCLUSIVE MATERIAIS DAS JUNTAS,COM DIAMETRO DE 900MM.CUSTO POR JUNTA | UN
06.001.0684-A | ASSENTAMENTO SEM FORNECIMENTO DE CONEXOES E REGISTROS DE FERRO FUNDIDO,COM JUNTAS MECANICAS OU FLANGEADAS,EXCLUSIVE MATERIAIS DAS JUNTAS,COM DIAMETRO DE 900MM.CUSTO POR JUNTA | UN
06.001.0685-0 | ASSENTAMENTO SEM FORNECIMENTO DE CONEXOES E REGISTROS DE FERRO FUNDIDO,COM JUNTAS MECANICAS OU FLANGEADAS,EXCLUSIVE MATERIAIS DAS JUNTAS,COM DIAMETRO DE 1000MM.CUSTO POR JUNTA | UN
06.001.0685-A | ASSENTAMENTO SEM FORNECIMENTO DE CONEXOES E REGISTROS DE FERRO FUNDIDO,COM JUNTAS MECANICAS OU FLANGEADAS,EXCLUSIVE MATERIAIS DAS JUNTAS,COM DIAMETRO DE 1000MM.CUSTO POR JUNTA | UN
06.001.0686-0 | ASSENTAMENTO SEM FORNECIMENTO DE CONEXOES E REGISTROS DE FERRO FUNDIDO,COM JUNTAS MECANICAS OU FLANGEADAS,EXCLUSIVE MATERIAIS DAS JUNTAS,COM DIAMETRO DE 1200MM.CUSTO POR JUNTA | UN
06.001.0686-A | ASSENTAMENTO SEM FORNECIMENTO DE CONEXOES E REGISTROS DE FERRO FUNDIDO,COM JUNTAS MECANICAS OU FLANGEADAS,EXCLUSIVE MATERIAIS DAS JUNTAS,COM DIAMETRO DE 1200MM.CUSTO POR JUNTA | UN
06.001.0710-0 | MONTAGEM DE JUNTA GIBAULT,EXCLUSIVE PECA,COM DIAMETRO ATE 200MM.CUSTO POR PECA | UN
06.001.0710-A | MONTAGEM DE JUNTA GIBAULT,EXCLUSIVE PECA,COM DIAMETRO ATE 200MM.CUSTO POR PECA | UN
06.001.0711-0 | MONTAGEM DE JUNTA GIBAULT,EXCLUSIVE A PECA,COM DIAMETRO DE 250 A 300MM. CUSTO POR PECA | UN
06.001.0711-A | MONTAGEM DE JUNTA GIBAULT,EXCLUSIVE A PECA,COM DIAMETRO DE 250 A 300MM. CUSTO POR PECA | UN
06.001.0712-0 | MONTAGEM DE JUNTA GIBAULT,EXCLUSIVE A PECA,COM DIAMETRO DE 300 A 600MM.CUSTO POR PECA | UN
06.001.0712-A | MONTAGEM DE JUNTA GIBAULT,EXCLUSIVE A PECA,COM DIAMETRO DE 300 A 600MM.CUSTO POR PECA | UN
06.001.0715-0 | MONTAGEM SEM FORNECIMENTO DE LUVA TRIPARTIDA DE FERRO DUCTILPARA DN ATE 100MM | UN
06.001.0715-A | MONTAGEM SEM FORNECIMENTO DE LUVA TRIPARTIDA DE FERRO DUCTILPARA DN ATE 100MM | UN
06.001.0716-0 | MONTAGEM SEM FORNECIMENTO DE LUVA TRIPARTIDA DE FERRO DUCTILPARA DN ACIMA DE 100MM ATE 250MM | UN
06.001.0716-A | MONTAGEM SEM FORNECIMENTO DE LUVA TRIPARTIDA DE FERRO DUCTILPARA DN ACIMA DE 100MM ATE 250MM | UN
06.001.0717-0 | MONTAGEM SEM FORNECIMENTO DE LUVA TRIPARTIDA DE FERRO DUCTILPARA DN ACIMA DE 250MM ATE 400MM | UN
06.001.0717-A | MONTAGEM SEM FORNECIMENTO DE LUVA TRIPARTIDA DE FERRO DUCTILPARA DN ACIMA DE 250MM ATE 400MM | UN
06.001.0718-0 | MONTAGEM SEM FORNECIMENTO DE LUVA TRIPARTIDA DE FERRO DUCTILPARA DN ACIMA DE 400MM ATE 500MM | UN
06.001.0718-A | MONTAGEM SEM FORNECIMENTO DE LUVA TRIPARTIDA DE FERRO DUCTILPARA DN ACIMA DE 400MM ATE 500MM | UN
06.001.0719-0 | MONTAGEM SEM FORNECIMENTO DE LUVA TRIPARTIDA DE FERRO DUCTILPARA DN ACIMA DE 500MM ATE 600MM | UN
06.001.0719-A | MONTAGEM SEM FORNECIMENTO DE LUVA TRIPARTIDA DE FERRO DUCTILPARA DN ACIMA DE 500MM ATE 600MM | UN
06.001.0720-0 | MONTAGEM DE JUNTA DE DESMONTAGEM,EXCLUSIVE A PECA,COM DIAMETRO DE 100MM.CUSTO POR PECA | UN
06.001.0720-A | MONTAGEM DE JUNTA DE DESMONTAGEM,EXCLUSIVE A PECA,COM DIAMETRO DE 100MM.CUSTO POR PECA | UN
06.001.0721-0 | MONTAGEM DE JUNTA DE DESMONTAGEM,EXCLUSIVE A PECA,COM DIAMETRO DE 150MM.CUSTO POR PECA | UN
06.001.0721-A | MONTAGEM DE JUNTA DE DESMONTAGEM,EXCLUSIVE A PECA,COM DIAMETRO DE 150MM.CUSTO POR PECA | UN
06.001.0722-0 | MONTAGEM DE JUNTA DE DESMONTAGEM,EXCLUSIVE A PECA,COM DIAMETRO DE 200MM.CUSTO POR PECA | UN
06.001.0722-A | MONTAGEM DE JUNTA DE DESMONTAGEM,EXCLUSIVE A PECA,COM DIAMETRO DE 200MM.CUSTO POR PECA | UN
06.001.0723-0 | MONTAGEM DE JUNTA DE DESMONTAGEM,EXCLUSIVE A PECA,COM DIAMETRO DE 250MM.CUSTO POR PECA | UN
06.001.0723-A | MONTAGEM DE JUNTA DE DESMONTAGEM,EXCLUSIVE A PECA,COM DIAMETRO DE 250MM.CUSTO POR PECA | UN
06.001.0724-0 | MONTAGEM DE JUNTA DE DESMONTAGEM,EXCLUSIVE A PECA,COM DIAMETRO DE 300MM.CUSTO POR PECA | UN
06.001.0724-A | MONTAGEM DE JUNTA DE DESMONTAGEM,EXCLUSIVE A PECA,COM DIAMETRO DE 300MM.CUSTO POR PECA | UN
06.001.0725-0 | MONTAGEM DE JUNTA DE DESMONTAGEM,EXCLUSIVE A PECA,COM DIAMETRO DE 350MM.CUSTO POR PECA | UN
06.001.0725-A | MONTAGEM DE JUNTA DE DESMONTAGEM,EXCLUSIVE A PECA,COM DIAMETRO DE 350MM.CUSTO POR PECA | UN
06.001.0726-0 | MONTAGEM DE JUNTA DE DESMONTAGEM,EXCLUSIVE A PECA,COM DIAMETRO DE 400MM.CUSTO POR PECA | UN
06.001.0726-A | MONTAGEM DE JUNTA DE DESMONTAGEM,EXCLUSIVE A PECA,COM DIAMETRO DE 400MM.CUSTO POR PECA | UN
06.001.0727-0 | MONTAGEM DE JUNTA DE DESMONTAGEM,EXCLUSIVE A PECA,COM DIAMETRO DE 450MM.CUSTO POR PECA | UN
06.001.0727-A | MONTAGEM DE JUNTA DE DESMONTAGEM,EXCLUSIVE A PECA,COM DIAMETRO DE 450MM.CUSTO POR PECA | UN
06.001.0728-0 | MONTAGEM DE JUNTA DE DESMONTAGEM,EXCLUSIVE A PECA,COM DIAMETRO DE 500MM. CUSTO POR PECA | UN
06.001.0728-A | MONTAGEM DE JUNTA DE DESMONTAGEM,EXCLUSIVE A PECA,COM DIAMETRO DE 500MM. CUSTO POR PECA | UN
06.001.0729-0 | MONTAGEM DE JUNTA DE DESMONTAGEM,EXCLUSIVE A PECA,COM DIAMETRO DE 600MM.CUSTO POR PECA | UN
06.001.0729-A | MONTAGEM DE JUNTA DE DESMONTAGEM,EXCLUSIVE A PECA,COM DIAMETRO DE 600MM.CUSTO POR PECA | UN
06.001.0730-0 | MONTAGEM DE JUNTA DE DESMONTAGEM,EXCLUSIVE A PECA,COM DIAMETRO DE 700MM.CUSTO POR PECA | UN
06.001.0730-A | MONTAGEM DE JUNTA DE DESMONTAGEM,EXCLUSIVE A PECA,COM DIAMETRO DE 700MM.CUSTO POR PECA | UN
06.001.0731-0 | MONTAGEM DE JUNTA DE DESMONTAGEM,EXCLUSIVE A PECA,COM DIAMETRO DE 800MM.CUSTO POR PECA | UN
06.001.0731-A | MONTAGEM DE JUNTA DE DESMONTAGEM,EXCLUSIVE A PECA,COM DIAMETRO DE 800MM.CUSTO POR PECA | UN
06.001.0732-0 | MONTAGEM DE JUNTA DE DESMONTAGEM,EXCLUSIVE A PECA,COM DIAMETRO DE 900MM.CUSTO POR PECA | UN
06.001.0732-A | MONTAGEM DE JUNTA DE DESMONTAGEM,EXCLUSIVE A PECA,COM DIAMETRO DE 900MM.CUSTO POR PECA | UN
06.001.0733-0 | MONTAGEM DE JUNTA DE DESMONTAGEM,EXCLUSIVE A PECA,COM DIAMETRO DE 1000MM.CUSTO POR PECA | UN
06.001.0733-A | MONTAGEM DE JUNTA DE DESMONTAGEM,EXCLUSIVE A PECA,COM DIAMETRO DE 1000MM.CUSTO POR PECA | UN
06.001.0734-0 | MONTAGEM DE JUNTA DE DESMONTAGEM,EXCLUSIVE A PECA,COM DIAMETRO DE 1200MM.CUSTO POR PECA | UN
06.001.0734-A | MONTAGEM DE JUNTA DE DESMONTAGEM,EXCLUSIVE A PECA,COM DIAMETRO DE 1200MM.CUSTO POR PECA | UN
06.001.0735-0 | MONTAGEM DE JUNTA DE DESMONTAGEM,EXCLUSIVE A PECA,COM DIAMETRO DE 1400MM.CUSTO POR PECA | UN
06.001.0735-A | MONTAGEM DE JUNTA DE DESMONTAGEM,EXCLUSIVE A PECA,COM DIAMETRO DE 1400MM.CUSTO POR PECA | UN
06.001.0736-0 | MONTAGEM DE JUNTA DE DESMONTAGEM,EXCLUSIVE A PECA,COM DIAMETRO DE 1500MM.CUSTO POR PECA | UN
06.001.0736-A | MONTAGEM DE JUNTA DE DESMONTAGEM,EXCLUSIVE A PECA,COM DIAMETRO DE 1500MM.CUSTO POR PECA | UN
06.001.0750-0 | MONTAGEM DE JUNTA DRESSER SEM ANCORAGENS (HARNESS),EXCLUSIVEA PECA,COM DIAMETRO DE 150MM.CUSTO POR PECA | UN
06.001.0750-A | MONTAGEM DE JUNTA DRESSER SEM ANCORAGENS (HARNESS),EXCLUSIVEA PECA,COM DIAMETRO DE 150MM.CUSTO POR PECA | UN
06.001.0751-0 | MONTAGEM DE JUNTA DRESSER SEM ANCORAGENS (HARNESS),EXCLUSIVEA PECA,COM DIAMETRO DE 200MM.CUSTO POR PECA | UN
06.001.0751-A | MONTAGEM DE JUNTA DRESSER SEM ANCORAGENS (HARNESS),EXCLUSIVEA PECA,COM DIAMETRO DE 200MM.CUSTO POR PECA | UN
06.001.0752-0 | MONTAGEM DE JUNTA DRESSER SEM ANCORAGENS (HARNESS),EXCLUSIVEA PECA,COM DIAMETRO DE 250MM.CUSTO POR PECA | UN
06.001.0752-A | MONTAGEM DE JUNTA DRESSER SEM ANCORAGENS (HARNESS),EXCLUSIVEA PECA,COM DIAMETRO DE 250MM.CUSTO POR PECA | UN
06.001.0753-0 | MONTAGEM DE JUNTA DRESSER SEM ANCORAGENS (HARNESS),EXCLUSIVEA PECA,COM DIAMETRO DE 300MM.CUSTO POR PECA | UN
06.001.0753-A | MONTAGEM DE JUNTA DRESSER SEM ANCORAGENS (HARNESS),EXCLUSIVEA PECA,COM DIAMETRO DE 300MM.CUSTO POR PECA | UN
06.001.0754-0 | MONTAGEM DE JUNTA DRESSER SEM ANCORAGENS (HARNESS),EXCLUSIVEA PECA,COM DIAMETRO DE 350MM.CUSTO POR PECA | UN
06.001.0754-A | MONTAGEM DE JUNTA DRESSER SEM ANCORAGENS (HARNESS),EXCLUSIVEA PECA,COM DIAMETRO DE 350MM.CUSTO POR PECA | UN
06.001.0755-0 | MONTAGEM DE JUNTA DRESSER SEM ANCORAGENS (HARNESS),EXCLUSIVEA PECA,COM DIAMETRO DE 400MM.CUSTO POR PECA | UN
06.001.0755-A | MONTAGEM DE JUNTA DRESSER SEM ANCORAGENS (HARNESS),EXCLUSIVEA PECA,COM DIAMETRO DE 400MM.CUSTO POR PECA | UN
06.001.0756-0 | MONTAGEM DE JUNTA DRESSER SEM ANCORAGENS (HARNESS),EXCLUSIVEA PECA,COM DIAMETRO DE 450MM.CUSTO POR PECA | UN
06.001.0756-A | MONTAGEM DE JUNTA DRESSER SEM ANCORAGENS (HARNESS),EXCLUSIVEA PECA,COM DIAMETRO DE 450MM.CUSTO POR PECA | UN
06.001.0757-0 | MONTAGEM DE JUNTA DRESSER SEM ANCORAGENS (HARNESS),EXCLUSIVEA PECA,COM DIAMETRO DE 500MM.CUSTO POR PECA | UN
06.001.0757-A | MONTAGEM DE JUNTA DRESSER SEM ANCORAGENS (HARNESS),EXCLUSIVEA PECA,COM DIAMETRO DE 500MM.CUSTO POR PECA | UN
06.001.0758-0 | MONTAGEM DE JUNTA DRESSER SEM ANCORAGENS (HARNESS),EXCLUSIVEA PECA,COM DIAMETRO DE 600MM.CUSTO POR PECA | UN
06.001.0758-A | MONTAGEM DE JUNTA DRESSER SEM ANCORAGENS (HARNESS),EXCLUSIVEA PECA,COM DIAMETRO DE 600MM.CUSTO POR PECA | UN
06.001.0759-0 | MONTAGEM DE JUNTA DRESSER SEM ANCORAGENS (HARNESS),EXCLUSIVEA PECA,COM DIAMETRO DE 700MM.CUSTO POR PECA | UN
06.001.0759-A | MONTAGEM DE JUNTA DRESSER SEM ANCORAGENS (HARNESS),EXCLUSIVEA PECA,COM DIAMETRO DE 700MM.CUSTO POR PECA | UN
06.001.0760-0 | MONTAGEM DE JUNTA DRESSER SEM ANCORAGENS (HARNESS),EXCLUSIVEA PECA,COM DIAMETRO DE 800MM.CUSTO POR PECA | UN
06.001.0760-A | MONTAGEM DE JUNTA DRESSER SEM ANCORAGENS (HARNESS),EXCLUSIVEA PECA,COM DIAMETRO DE 800MM.CUSTO POR PECA | UN
06.001.0761-0 | MONTAGEM DE JUNTA DRESSER SEM ANCORAGENS (HARNESS),EXCLUSIVEA PECA,COM DIAMETRO DE 900MM.CUSTO POR PECA | UN
06.001.0761-A | MONTAGEM DE JUNTA DRESSER SEM ANCORAGENS (HARNESS),EXCLUSIVEA PECA,COM DIAMETRO DE 900MM.CUSTO POR PECA | UN
06.001.0762-0 | MONTAGEM DE JUNTA DRESSER SEM ANCORAGENS (HARNESS),EXCLUSIVEA PECA,COM DIAMETRO DE 1000MM.CUSTO POR PECA | UN
06.001.0762-A | MONTAGEM DE JUNTA DRESSER SEM ANCORAGENS (HARNESS),EXCLUSIVEA PECA,COM DIAMETRO DE 1000MM.CUSTO POR PECA | UN
06.001.0763-0 | MONTAGEM DE JUNTA DRESSER SEM ANCORAGENS (HARNESS),EXCLUSIVEA PECA,COM DIAMETRO DE 1200MM.CUSTO POR PECA | UN
06.001.0763-A | MONTAGEM DE JUNTA DRESSER SEM ANCORAGENS (HARNESS),EXCLUSIVEA PECA,COM DIAMETRO DE 1200MM.CUSTO POR PECA | UN
06.001.0764-0 | MONTAGEM DE JUNTA DRESSER SEM ANCORAGENS (HARNESS),EXCLUSIVEA PECA,COM DIAMETRO DE 1300MM.CUSTO POR PECA | UN
06.001.0764-A | MONTAGEM DE JUNTA DRESSER SEM ANCORAGENS (HARNESS),EXCLUSIVEA PECA,COM DIAMETRO DE 1300MM.CUSTO POR PECA | UN
06.001.0765-0 | MONTAGEM DE JUNTA DRESSER SEM ANCORAGENS (HARNESS),EXCLUSIVEA PECA,COM DIAMETRO DE 1500MM.CUSTO POR PECA | UN
06.001.0765-A | MONTAGEM DE JUNTA DRESSER SEM ANCORAGENS (HARNESS),EXCLUSIVEA PECA,COM DIAMETRO DE 1500MM.CUSTO POR PECA | UN
06.001.0766-0 | MONTAGEM DE JUNTA DRESSER SEM ANCORAGENS (HARNESS),EXCLUSIVEA PECA,COM DIAMETRO DE 2000MM.CUSTO POR PECA | UN
06.001.0766-A | MONTAGEM DE JUNTA DRESSER SEM ANCORAGENS (HARNESS),EXCLUSIVEA PECA,COM DIAMETRO DE 2000MM.CUSTO POR PECA | UN
06.001.0767-0 | MONTAGEM DE JUNTA DRESSER SEM ANCORAGENS (HARNESS),EXCLUSIVEA PECA,COM DIAMETRO DE 2500MM.CUSTO POR PECA | UN
06.001.0767-A | MONTAGEM DE JUNTA DRESSER SEM ANCORAGENS (HARNESS),EXCLUSIVEA PECA,COM DIAMETRO DE 2500MM.CUSTO POR PECA | UN
06.001.0770-0 | ASSENTAMENTO DE TUBOS DE POLIETILENO,COM DE=20 A 40MM,INCLUSIVE TESTE HIDROSTATICO,EXCLUSIVE SOLDA DAS JUNTAS E FORNECIMENTO DE TUBOS E DE CONEXOES | M
06.001.0770-A | ASSENTAMENTO DE TUBOS DE POLIETILENO,COM DE=20 A 40MM,INCLUSIVE TESTE HIDROSTATICO,EXCLUSIVE SOLDA DAS JUNTAS E FORNECIMENTO DE TUBOS E DE CONEXOES | M
06.001.0771-0 | ASSENTAMENTO DE TUBOS DE POLIETILENO,COM DE ACIMA DE 40 A 75MM,INCLUSIVE TESTE HIDROSTATICO,EXCLUSIVE SOLDA DAS JUNTAS EFORNECIMENTO DE TUBOS E DE CONEXOES | M
06.001.0771-A | ASSENTAMENTO DE TUBOS DE POLIETILENO,COM DE ACIMA DE 40 A 75MM,INCLUSIVE TESTE HIDROSTATICO,EXCLUSIVE SOLDA DAS JUNTAS EFORNECIMENTO DE TUBOS E DE CONEXOES | M
06.001.0772-0 | ASSENTAMENTO DE TUBOS DE POLIETILENO,COM DE ACIMA DE 75MM A125MM,INCLUSIVE TESTE HIDROSTATICO,EXCLUSIVE SOLDA DAS JUNTAS E FORNECIMENTO DE TUBOS E DE CONEXOES | M
06.001.0772-A | ASSENTAMENTO DE TUBOS DE POLIETILENO,COM DE ACIMA DE 75MM A125MM,INCLUSIVE TESTE HIDROSTATICO,EXCLUSIVE SOLDA DAS JUNTAS E FORNECIMENTO DE TUBOS E DE CONEXOES | M
06.001.0773-0 | ASSENTAMENTO DE TUBOS DE POLIETILENO,COM DE ACIMA DE 125MM A180MM,INCLUSIVE TESTE HIDROSTATICO,EXCLUSIVE SOLDA DAS JUNTAS E FORNECIMENTO DE TUBOS E DE CONEXOES | M
06.001.0773-A | ASSENTAMENTO DE TUBOS DE POLIETILENO,COM DE ACIMA DE 125MM A180MM,INCLUSIVE TESTE HIDROSTATICO,EXCLUSIVE SOLDA DAS JUNTAS E FORNECIMENTO DE TUBOS E DE CONEXOES | M
06.001.0774-0 | ASSENTAMENTO DE TUBOS DE POLIETILENO,COM DE ACIMA DE 180MM A225MM,INCLUSIVE TESTE HIDROSTATICO,EXCLUSIVE SOLDA DAS JUNTAS E FORNECIMENTO DE TUBOS E DE CONEXOES | M
06.001.0774-A | ASSENTAMENTO DE TUBOS DE POLIETILENO,COM DE ACIMA DE 180MM A225MM,INCLUSIVE TESTE HIDROSTATICO,EXCLUSIVE SOLDA DAS JUNTAS E FORNECIMENTO DE TUBOS E DE CONEXOES | M
06.001.0775-0 | ASSENTAMENTO DE TUBOS DE POLIETILENO,COM DE ACIMA DE 225MM A280MM,INCLUSIVE TESTE HIDROSTATICO,EXCLUSIVE SOLDA DAS JUNTAS E FORNECIMENTO DE TUBOS E DE CONEXOES | M
06.001.0775-A | ASSENTAMENTO DE TUBOS DE POLIETILENO,COM DE ACIMA DE 225MM A280MM,INCLUSIVE TESTE HIDROSTATICO,EXCLUSIVE SOLDA DAS JUNTAS E FORNECIMENTO DE TUBOS E DE CONEXOES | M
06.001.0776-0 | ASSENTAMENTO DE TUBOS DE POLIETILENO,COM DE ACIMA DE 280MM A355MM,INCLUSIVE TESTE HIDROSTATICO,EXCLUSIVE SOLDA DAS JUNTAS E FORNECIMENTO DE TUBOS E DE CONEXOES | M
06.001.0776-A | ASSENTAMENTO DE TUBOS DE POLIETILENO,COM DE ACIMA DE 280MM A355MM,INCLUSIVE TESTE HIDROSTATICO,EXCLUSIVE SOLDA DAS JUNTAS E FORNECIMENTO DE TUBOS E DE CONEXOES | M
06.001.0777-0 | ASSENTAMENTO DE TUBOS DE POLIETILENO,COM DE ACIMA DE 355MM A450MM,INCLUSIVE TESTE HIDROSTATICO,EXCLUSIVE SOLDA DAS JUNTAS E FORNECIMENTO DE TUBOS E DE CONEXOES | M
06.001.0777-A | ASSENTAMENTO DE TUBOS DE POLIETILENO,COM DE ACIMA DE 355MM A450MM,INCLUSIVE TESTE HIDROSTATICO,EXCLUSIVE SOLDA DAS JUNTAS E FORNECIMENTO DE TUBOS E DE CONEXOES | M
06.001.0778-0 | ASSENTAMENTO DE TUBOS DE POLIETILENO,COM DE ACIMA DE 450MM A560MM,INCLUSIVE TESTE HIDROSTATICO,EXCLUSIVE SOLDA DAS JUNTAS E FORNECIMENTO DE TUBOS E DE CONEXOES | M
06.001.0778-A | ASSENTAMENTO DE TUBOS DE POLIETILENO,COM DE ACIMA DE 450MM A560MM,INCLUSIVE TESTE HIDROSTATICO,EXCLUSIVE SOLDA DAS JUNTAS E FORNECIMENTO DE TUBOS E DE CONEXOES | M
06.001.0779-0 | ASSENTAMENTO DE TUBOS DE POLIETILENO,COM DE ACIMA DE 560MM A800MM,INCLUSIVE TESTE HIDROSTATICO,EXCLUSIVE SOLDA DAS JUNTAS E FORNECIMENTO DE TUBOS E DE CONEXOES | M
06.001.0779-A | ASSENTAMENTO DE TUBOS DE POLIETILENO,COM DE ACIMA DE 560MM A800MM,INCLUSIVE TESTE HIDROSTATICO,EXCLUSIVE SOLDA DAS JUNTAS E FORNECIMENTO DE TUBOS E DE CONEXOES | M
06.001.0780-0 | ASSENTAMENTO DE TUBOS DE POLIETILENO,COM DE ACIMA DE 800MM A1000MM,INCLUSIVE TESTE HIDROSTATICO,EXCLUSIVE SOLDA DAS JUNTAS E FORNECIMENTO DE TUBOS E DE CONEXOES | M
06.001.0780-A | ASSENTAMENTO DE TUBOS DE POLIETILENO,COM DE ACIMA DE 800MM A1000MM,INCLUSIVE TESTE HIDROSTATICO,EXCLUSIVE SOLDA DAS JUNTAS E FORNECIMENTO DE TUBOS E DE CONEXOES | M
06.001.0781-0 | ASSENTAMENTO DE TUBOS DE POLIETILENO,COM DE ACIMA DE 1000MMA 1200MM,INCLUSIVE TESTE HIDROSTATICO,EXCLUSIVE SOLDA DAS JUNTAS E FORNECIMENTO DE TUBOS E DE CONEXOES | M
06.001.0781-A | ASSENTAMENTO DE TUBOS DE POLIETILENO,COM DE ACIMA DE 1000MMA 1200MM,INCLUSIVE TESTE HIDROSTATICO,EXCLUSIVE SOLDA DAS JUNTAS E FORNECIMENTO DE TUBOS E DE CONEXOES | M
06.002.0010-0 | TUBO DE CONCRETO ARMADO,CLASSE EA-2,CONFORME ABNT NBR 8890,COM JUNTA ELASTICA,PARA ESGOTO SANITARIO,COM DIAMETRO DE 400MM,INCLUSIVE CARGA E DESCARGA,ACERTO DE FUNDO DE VALA,COLOCACAO,ATERRO E SOCA ATE A ALTURA DA GERATRIZ SUPERIOR DO TUBO,CONSIDERANDO O MATERIAL DA PROPRIA ESCAVACAO E FORNECIMENTO DO ANEL DE BORRACHA.FORNECIMENTO E ASSENTAMENTO | M
06.002.0010-A | TUBO DE CONCRETO ARMADO,CLASSE EA-2,CONFORME ABNT NBR 8890,COM JUNTA ELASTICA,PARA ESGOTO SANITARIO,COM DIAMETRO DE 400MM,INCLUSIVE CARGA E DESCARGA,ACERTO DE FUNDO DE VALA,COLOCACAO,ATERRO E SOCA ATE A ALTURA DA GERATRIZ SUPERIOR DO TUBO,CONSIDERANDO O MATERIAL DA PROPRIA ESCAVACAO E FORNECIMENTO DO ANEL DE BORRACHA.FORNECIMENTO E ASSENTAMENTO | M
06.002.0011-0 | TUBO DE CONCRETO ARMADO,CLASSE EA-2,CONFORME ABNT NBR 8890,COM JUNTA ELASTICA,PARA ESGOTO SANITARIO,COM DIAMETRO DE 500MM,INCLUSIVE CARGA E DESCARGA,ACERTO DE FUNDO DE VALA,COLOCACAO,ATERRO E SOCA ATE A ALTURA DE GERATRIZ SUPERIOR DO TUBO,CONSIDERANDO O MATERIAL DA PROPRIA ESCAVACAO E FORNECIMENTO DO ANEL DE BORRACHA.FORNECIMENTO E ASSENTAMENTO | M
06.002.0011-A | TUBO DE CONCRETO ARMADO,CLASSE EA-2,CONFORME ABNT NBR 8890,COM JUNTA ELASTICA,PARA ESGOTO SANITARIO,COM DIAMETRO DE 500MM,INCLUSIVE CARGA E DESCARGA,ACERTO DE FUNDO DE VALA,COLOCACAO,ATERRO E SOCA ATE A ALTURA DE GERATRIZ SUPERIOR DO TUBO,CONSIDERANDO O MATERIAL DA PROPRIA ESCAVACAO E FORNECIMENTO DO ANEL DE BORRACHA.FORNECIMENTO E ASSENTAMENTO | M
06.002.0012-0 | TUBO DE CONCRETO ARMADO,CLASSE EA-2,CONFORME ABNR NBR 8890,COM JUNTA ELASTICA,PARA ESGOTO SANITARIO,COM DIAMETRO DE 600MM,INCLUSIVE CARGA E DESCARGA,ACERTO DE FUNDO DE VALA,COLOCACAO,ATERRO E SOCA ATE A ALTURA DA GERATRIZ SUPERIOR DO TUBO,CONSIDERANDO O MATERIAL DA PROPRIA ESCAVACAO E FORNECIMENTO DO ANEL DE BORRACHA.FORNECIMENTO E ASSENTAMENTO | M
06.002.0012-A | TUBO DE CONCRETO ARMADO,CLASSE EA-2,CONFORME ABNR NBR 8890,COM JUNTA ELASTICA,PARA ESGOTO SANITARIO,COM DIAMETRO DE 600MM,INCLUSIVE CARGA E DESCARGA,ACERTO DE FUNDO DE VALA,COLOCACAO,ATERRO E SOCA ATE A ALTURA DA GERATRIZ SUPERIOR DO TUBO,CONSIDERANDO O MATERIAL DA PROPRIA ESCAVACAO E FORNECIMENTO DO ANEL DE BORRACHA.FORNECIMENTO E ASSENTAMENTO | M
06.002.0013-0 | TUBO DE CONCRETO ARMADO,CLASSE EA-2,CONFORME ABNT NBR 8890,COM JUNTA ELASTICA,PARA ESGOTO SANITARIO,COM DIAMETRO DE 700MM,INCLUSIVE CARGA E DESCARGA,ACERTO DE FUNDO DE VALA,COLOCACAO,ATERRO E SOCA ATE A ALTURA DA GERATRIZ SUPERIOR DO TUBO,CONSIDERANDO O MATERIAL DA PROPRIA ESCAVACAO E FORNECIMENTO DO ANEL DE BORRACHA.FORNECIMENTO E ASSENTAMENTO | M
06.002.0013-A | TUBO DE CONCRETO ARMADO,CLASSE EA-2,CONFORME ABNT NBR 8890,COM JUNTA ELASTICA,PARA ESGOTO SANITARIO,COM DIAMETRO DE 700MM,INCLUSIVE CARGA E DESCARGA,ACERTO DE FUNDO DE VALA,COLOCACAO,ATERRO E SOCA ATE A ALTURA DA GERATRIZ SUPERIOR DO TUBO,CONSIDERANDO O MATERIAL DA PROPRIA ESCAVACAO E FORNECIMENTO DO ANEL DE BORRACHA.FORNECIMENTO E ASSENTAMENTO | M
06.002.0014-0 | TUBO DE CONCRETO ARMADO,CLASSE EA-2,CONFORME ABNT NBR 8890,COM JUNTA ELASTICA,PARA ESGOTO SANITARIO,COM DIAMETRO DE 800MM,INCLUSIVE CARGA E DESCARGA,ACERTO DE FUNDO DE VALA,COLOCACAO,ATERRO E SOCA ATE A ALTURA DA GERATRIZ SUPERIOR DO TUBO,CONSIDERANDO O MATERIAL DA PROPRIA ESCAVACAO E FORNECIMENTO DO ANEL DE BORRACHA.FORNECIMENTO E ASSENTAMENTO | M
06.002.0014-A | TUBO DE CONCRETO ARMADO,CLASSE EA-2,CONFORME ABNT NBR 8890,COM JUNTA ELASTICA,PARA ESGOTO SANITARIO,COM DIAMETRO DE 800MM,INCLUSIVE CARGA E DESCARGA,ACERTO DE FUNDO DE VALA,COLOCACAO,ATERRO E SOCA ATE A ALTURA DA GERATRIZ SUPERIOR DO TUBO,CONSIDERANDO O MATERIAL DA PROPRIA ESCAVACAO E FORNECIMENTO DO ANEL DE BORRACHA.FORNECIMENTO E ASSENTAMENTO | M
06.002.0015-0 | TUBO DE CONCRETO ARMADO,CLASSE EA-2,CONFORME ABNT NBR 8890,COM JUNTA ELASTICA,PARA ESGOTO SANITARIO,COM DIAMETRO DE 900MM,INCLUSIVE CARGA E DESCARGA,ACERTO DE FUNDO DE VALA,COLOCACAO,ATERRO E SOCA ATE A ALTURA DA GERATRIZ SUPERIOR DO TUBO,CONSIDERANDO O MATERIAL DA PROPRIA ESCAVACAO E FORNECIMENTO DO ANEL DE BORRACHA.FORNECIMENTO E ASSENTAMENTO | M
06.002.0015-A | TUBO DE CONCRETO ARMADO,CLASSE EA-2,CONFORME ABNT NBR 8890,COM JUNTA ELASTICA,PARA ESGOTO SANITARIO,COM DIAMETRO DE 900MM,INCLUSIVE CARGA E DESCARGA,ACERTO DE FUNDO DE VALA,COLOCACAO,ATERRO E SOCA ATE A ALTURA DA GERATRIZ SUPERIOR DO TUBO,CONSIDERANDO O MATERIAL DA PROPRIA ESCAVACAO E FORNECIMENTO DO ANEL DE BORRACHA.FORNECIMENTO E ASSENTAMENTO | M
06.002.0016-0 | TUBO DE CONCRETO ARMADO,CLASSE EA-2,CONFORME ABNT NBR 8890,COM JUNTA ELASTICA,PARA ESGOTO SANITARIO,COM DIAMETRO DE 1000MM,INCLUSIVE CARGA E DESCARGA,ACERTO DE FUNDO DE VALA,COLOCACAO,ATERRO E SOCA ATE A ALTURA DA GERATRIZ SUPERIOR DO TUBO,CONSIDERANDO O MATERIAL DA PROPRIA ESCAVACAO E FORNECIMENTODO ANEL DE BORRACHA.FORNECIMENTO E ASSENTAMENTO | M
06.002.0016-A | TUBO DE CONCRETO ARMADO,CLASSE EA-2,CONFORME ABNT NBR 8890,COM JUNTA ELASTICA,PARA ESGOTO SANITARIO,COM DIAMETRO DE 1000MM,INCLUSIVE CARGA E DESCARGA,ACERTO DE FUNDO DE VALA,COLOCACAO,ATERRO E SOCA ATE A ALTURA DA GERATRIZ SUPERIOR DO TUBO,CONSIDERANDO O MATERIAL DA PROPRIA ESCAVACAO E FORNECIMENTODO ANEL DE BORRACHA.FORNECIMENTO E ASSENTAMENTO | M
06.002.0017-0 | TUBO DE CONCRETO ARMADO,CLASSE EA-2,CONFORME ABNT NBR 8890,COM JUNTA ELASTICA,PARA ESGOTO SANITARIO,COM DIAMETRO DE 1200MM,INCLUSIVE CARGA E DESCARGA,ACERTO DE FUNDO DE VALA,COLOCACAO,ATERRO E SOCA ATE A ALTURA DA GERATRIZ SUPERIOR DO TUBO,CONSIDERANDO O MATERIAL DA PROPRIA ESCAVACAO E FORNECIMENTODO ANEL DE BORRACHA.FORNECIMENTO E ASSENTAMENTO | M
06.002.0017-A | TUBO DE CONCRETO ARMADO,CLASSE EA-2,CONFORME ABNT NBR 8890,COM JUNTA ELASTICA,PARA ESGOTO SANITARIO,COM DIAMETRO DE 1200MM,INCLUSIVE CARGA E DESCARGA,ACERTO DE FUNDO DE VALA,COLOCACAO,ATERRO E SOCA ATE A ALTURA DA GERATRIZ SUPERIOR DO TUBO,CONSIDERANDO O MATERIAL DA PROPRIA ESCAVACAO E FORNECIMENTODO ANEL DE BORRACHA.FORNECIMENTO E ASSENTAMENTO | M
06.002.0018-0 | TUBO DE CONCRETO ARMADO,CLASSE EA-2,CONFORME ABNT NBR 8890,COM JUNTA ELASTICA,PARA ESGOTO SANITARIO,COM DIAMETRO DE 1500MM,INCLUSIVE CARGA E DESCARGA,ACERTO DE FUNDO DE VALA,COLOCACAO,ATERRO E SOCA ATE A ALTURA DA GERATRIZ SUPERIOR DO TUBO,CONSIDERANDO O MATERIAL DA PROPRIA ESCAVACAO E FORNECIMENTODO ANEL DE BORRACHA.FORNECIMENTO E ASSENTAMENTO | M
06.002.0018-A | TUBO DE CONCRETO ARMADO,CLASSE EA-2,CONFORME ABNT NBR 8890,COM JUNTA ELASTICA,PARA ESGOTO SANITARIO,COM DIAMETRO DE 1500MM,INCLUSIVE CARGA E DESCARGA,ACERTO DE FUNDO DE VALA,COLOCACAO,ATERRO E SOCA ATE A ALTURA DA GERATRIZ SUPERIOR DO TUBO,CONSIDERANDO O MATERIAL DA PROPRIA ESCAVACAO E FORNECIMENTODO ANEL DE BORRACHA.FORNECIMENTO E ASSENTAMENTO | M
06.002.0041-0 | TUBO DE CONCRETO ARMADO,CLASSE EA-3,CONFORME ABNT NBR 8890,COM JUNTA ELASTICA,PARA ESGOTO SANITARIO,COM DIAMETRO DE 400MM,INCLUSIVE CARGA E DESCARGA,ACERTO DE FUNDO DE VALA,COLOCACAO,ATERRO E SOCA ATE A ALTURA DA GERATRIZ SUPERIOR DO TUBO,CONSIDERANDO O MATERIAL DA PROPRIA ESCAVACAO E FORNECIMENTO DO ANEL DE BORRACHA.FORNECIMENTO E ASSENTAMENTO | M
06.002.0041-A | TUBO DE CONCRETO ARMADO,CLASSE EA-3,CONFORME ABNT NBR 8890,COM JUNTA ELASTICA,PARA ESGOTO SANITARIO,COM DIAMETRO DE 400MM,INCLUSIVE CARGA E DESCARGA,ACERTO DE FUNDO DE VALA,COLOCACAO,ATERRO E SOCA ATE A ALTURA DA GERATRIZ SUPERIOR DO TUBO,CONSIDERANDO O MATERIAL DA PROPRIA ESCAVACAO E FORNECIMENTO DO ANEL DE BORRACHA.FORNECIMENTO E ASSENTAMENTO | M
06.002.0042-0 | TUBO DE CONCRETO ARMADO,CLASSE EA-3,CONFORME ABNT NBR 8890,COM JUNTA ELASTICA,PARA ESGOTO SANITARIO,COM DIAMETRO DE 500MM,INCLUSIVE CARGA E DESCARGA,ACERTO DE FUNDO DA VALA,COLOCACAO,ATERRO E SOCA ATE A ALTURA DA GERATRIZ SUPERIOR DO TUBO,CONSIDERANDO O MATERIAL DA PROPRIA ESCAVACAO E FORNECIMENTO DO ANEL DE BORRACHA.FORNECIMENTO E ASSENTAMENTO | M
06.002.0042-A | TUBO DE CONCRETO ARMADO,CLASSE EA-3,CONFORME ABNT NBR 8890,COM JUNTA ELASTICA,PARA ESGOTO SANITARIO,COM DIAMETRO DE 500MM,INCLUSIVE CARGA E DESCARGA,ACERTO DE FUNDO DA VALA,COLOCACAO,ATERRO E SOCA ATE A ALTURA DA GERATRIZ SUPERIOR DO TUBO,CONSIDERANDO O MATERIAL DA PROPRIA ESCAVACAO E FORNECIMENTO DO ANEL DE BORRACHA.FORNECIMENTO E ASSENTAMENTO | M
06.002.0043-0 | TUBO DE CONCRETO ARMADO,CLASSE EA-3,CONFORME ABNT NBR 8890,COM JUNTA ELASTICA,PARA ESGOTO SANITARIO,COM DIAMETRO DE 600MM,INCLUSIVE CARGA E DESCARGA,ACERTO DE FUNDO DE VALA,COLOCACAO,ATERRO E SOCA ATE A ALTURA DA GERATRIZ SUPERIOR DO TUBO,CONSIDERANDO O MATERIAL DA PROPRIA ESCAVACAO E FORNECIMENTO DO ANEL DE BORRACHA.FORNECIMENTO E ASSENTAMENTO | M
06.002.0043-A | TUBO DE CONCRETO ARMADO,CLASSE EA-3,CONFORME ABNT NBR 8890,COM JUNTA ELASTICA,PARA ESGOTO SANITARIO,COM DIAMETRO DE 600MM,INCLUSIVE CARGA E DESCARGA,ACERTO DE FUNDO DE VALA,COLOCACAO,ATERRO E SOCA ATE A ALTURA DA GERATRIZ SUPERIOR DO TUBO,CONSIDERANDO O MATERIAL DA PROPRIA ESCAVACAO E FORNECIMENTO DO ANEL DE BORRACHA.FORNECIMENTO E ASSENTAMENTO | M
06.002.0044-0 | TUBO DE CONCRETO ARMADO,CLASSE EA-3,CONFORME ABNT NBR 8890,COM JUNTA ELASTICA,PARA ESGOTO SANITARIO,COM DIAMETRO DE 700MM,INCLUSIVE CARGA E DESCARGA,ACERTO DE FUNDO DE VALA,COLOCACAO,ATERRO E SOCA ATE A ALTURA DA GERATRIZ SUPERIOR DO TUBO,CONSIDERANDO O MATERIAL DA PROPRIA ESCAVACAO E FORNECIMENTO DO ANEL DE BORRACHA.FORNECIMENTO E ASSENTAMENTO | M
06.002.0044-A | TUBO DE CONCRETO ARMADO,CLASSE EA-3,CONFORME ABNT NBR 8890,COM JUNTA ELASTICA,PARA ESGOTO SANITARIO,COM DIAMETRO DE 700MM,INCLUSIVE CARGA E DESCARGA,ACERTO DE FUNDO DE VALA,COLOCACAO,ATERRO E SOCA ATE A ALTURA DA GERATRIZ SUPERIOR DO TUBO,CONSIDERANDO O MATERIAL DA PROPRIA ESCAVACAO E FORNECIMENTO DO ANEL DE BORRACHA.FORNECIMENTO E ASSENTAMENTO | M
06.002.0045-0 | TUBO DE CONCRETO ARMADO,CLASSE EA-3,CONFORME ABNT NBR 8890,COM JUNTA ELASTICA,PARA ESGOTO SANITARIO,COM DIAMETRO DE 800MM,INCLUSIVE CARGA E DESCARGA,ACERTO DE FUNDO DE VALA,COLOCACAO,ATERRO E SOCA ATE A ALTURA DA GERATRIZ SUPERIOR DO TUBO,CONSIDERANDO O MATERIAL DA PROPRIA ESCAVACAO E FORNECIMENTO DO ANEL DE BORRACHA.FORNECIMENTO E ASSENTAMENTO | M
06.002.0045-A | TUBO DE CONCRETO ARMADO,CLASSE EA-3,CONFORME ABNT NBR 8890,COM JUNTA ELASTICA,PARA ESGOTO SANITARIO,COM DIAMETRO DE 800MM,INCLUSIVE CARGA E DESCARGA,ACERTO DE FUNDO DE VALA,COLOCACAO,ATERRO E SOCA ATE A ALTURA DA GERATRIZ SUPERIOR DO TUBO,CONSIDERANDO O MATERIAL DA PROPRIA ESCAVACAO E FORNECIMENTO DO ANEL DE BORRACHA.FORNECIMENTO E ASSENTAMENTO | M
06.002.0046-0 | TUBO DE CONCRETO ARMADO,CLASSE EA-3,CONFORME ABNT NBR 8890,COM JUNTA ELASTICA,PARA ESGOTO SANITARIO,COM DIAMETRO DE 900MM,INCLUSIVE CARGA E DESCARGA,ACERTO DE FUNDO DE VALA,COLOCACAO,ATERRO E SOCA ATE A ALTURA DA GERATRIZ SUPERIOR DO TUBO,CONSIDERANDO O MATERIAL DA PROPRIA ESCAVACAO E FORNECIMENTO DO ANEL DE BORRACHA.FORNECIMENTO E ASSENTAMENTO | M
06.002.0046-A | TUBO DE CONCRETO ARMADO,CLASSE EA-3,CONFORME ABNT NBR 8890,COM JUNTA ELASTICA,PARA ESGOTO SANITARIO,COM DIAMETRO DE 900MM,INCLUSIVE CARGA E DESCARGA,ACERTO DE FUNDO DE VALA,COLOCACAO,ATERRO E SOCA ATE A ALTURA DA GERATRIZ SUPERIOR DO TUBO,CONSIDERANDO O MATERIAL DA PROPRIA ESCAVACAO E FORNECIMENTO DO ANEL DE BORRACHA.FORNECIMENTO E ASSENTAMENTO | M
06.002.0047-0 | TUBO DE CONCRETO ARMADO,CLASSE EA-3,CONFORME ABNT NBR 8890,COM JUNTA ELASTICA,PARA ESGOTO SANITARIO,COM DIAMETRO DE 1000MM,INCLUSIVE CARGA E DESCARGA,ACERTO DE FUNDO DE VALA,COLOCACAO,ATERRO E SOCA ATE A ALTURA DA GERATRIZ SUPERIOR DO TUBO,CONSIDERANDO O MATERIAL DA PROPRIA ESCAVACAO E FORNECIMENTODO ANEL DE BORRACHA.FORNECIMENTO E ASSENTAMENTO | M
06.002.0047-A | TUBO DE CONCRETO ARMADO,CLASSE EA-3,CONFORME ABNT NBR 8890,COM JUNTA ELASTICA,PARA ESGOTO SANITARIO,COM DIAMETRO DE 1000MM,INCLUSIVE CARGA E DESCARGA,ACERTO DE FUNDO DE VALA,COLOCACAO,ATERRO E SOCA ATE A ALTURA DA GERATRIZ SUPERIOR DO TUBO,CONSIDERANDO O MATERIAL DA PROPRIA ESCAVACAO E FORNECIMENTODO ANEL DE BORRACHA.FORNECIMENTO E ASSENTAMENTO | M
06.002.0049-0 | TUBO DE CONCRETO ARMADO,CLASSE EA-3,CONFORME ABNT NBR 8890,COM JUNTA ELASTICA,PARA ESGOTO SANITARIO,COM DIAMETRO DE 1200MM,INCLUSIVE CARGA E DESCARGA,ACERTO DE FUNDO DE VALA,COLOCACAO,ATERRO E SOCA ATE A ALTURA DA GERATRIZ SUPERIOR DO TUBO,CONSIDERANDO O MATERIAL DA PROPRIA ESCAVACAO E FORNECIMENTODO ANEL DE BORRACHA.FORNECIMENTO E ASSENTAMENTO | M
06.002.0049-A | TUBO DE CONCRETO ARMADO,CLASSE EA-3,CONFORME ABNT NBR 8890,COM JUNTA ELASTICA,PARA ESGOTO SANITARIO,COM DIAMETRO DE 1200MM,INCLUSIVE CARGA E DESCARGA,ACERTO DE FUNDO DE VALA,COLOCACAO,ATERRO E SOCA ATE A ALTURA DA GERATRIZ SUPERIOR DO TUBO,CONSIDERANDO O MATERIAL DA PROPRIA ESCAVACAO E FORNECIMENTODO ANEL DE BORRACHA.FORNECIMENTO E ASSENTAMENTO | M
06.002.0050-0 | TUBO DE CONCRETO ARMADO,CLASSE EA-3,CONFORME ABNT NBR 8890,COM JUNTA ELASTICA,PARA ESGOTO SANITARIO,COM DIAMETRO DE 1500MM,INCLUSIVE CARGA E DESCARGA,ACERTO DE FUNDO DE VALA,COLOCACAO,ATERRO E SOCA ATE A ALTURA DA GERATRIZ SUPERIOR DO TUBO,CONSIDERANDO O MATERIAL DA PROPRIA ESCAVACAO E FORNECIMENTODO ANEL DE BORRACHA.FORNECIMENTO E ASSENTAMENTO | M
06.002.0050-A | TUBO DE CONCRETO ARMADO,CLASSE EA-3,CONFORME ABNT NBR 8890,COM JUNTA ELASTICA,PARA ESGOTO SANITARIO,COM DIAMETRO DE 1500MM,INCLUSIVE CARGA E DESCARGA,ACERTO DE FUNDO DE VALA,COLOCACAO,ATERRO E SOCA ATE A ALTURA DA GERATRIZ SUPERIOR DO TUBO,CONSIDERANDO O MATERIAL DA PROPRIA ESCAVACAO E FORNECIMENTODO ANEL DE BORRACHA.FORNECIMENTO E ASSENTAMENTO | M
06.002.0061-0 | TUBO DE CONCRETO ARMADO,CLASSE EA-4,CONFORME ABNT NBR 8890,COM JUNTA ELASTICA,PARA ESGOTO SANITARIO,COM DIAMETRO DE 400MM,INCLUSIVE CARGA E DESCARGA,ACERTO DE FUNDO DE VALA,COLOCACAO,ATERRO E SOCA ATE A ALTURA DA GERATRIZ SUPERIOR DO TUBO,CONSIDERANDO O MATERIAL DA PROPRIA ESCAVACAO E FORNECIMENTO DO ANEL DE BORRACHA.FORNECIMENTO E ASSENTAMENTO | M
06.002.0061-A | TUBO DE CONCRETO ARMADO,CLASSE EA-4,CONFORME ABNT NBR 8890,COM JUNTA ELASTICA,PARA ESGOTO SANITARIO,COM DIAMETRO DE 400MM,INCLUSIVE CARGA E DESCARGA,ACERTO DE FUNDO DE VALA,COLOCACAO,ATERRO E SOCA ATE A ALTURA DA GERATRIZ SUPERIOR DO TUBO,CONSIDERANDO O MATERIAL DA PROPRIA ESCAVACAO E FORNECIMENTO DO ANEL DE BORRACHA.FORNECIMENTO E ASSENTAMENTO | M
06.002.0062-0 | TUBO DE CONCRETO ARMADO,CLASSE EA-4,CONFORME ABNT NBR 8890,COM JUNTA ELASTICA,PARA ESGOTO SANITARIO,COM DIAMETRO DE 500MM,INCLUSICE CARGA E DESCARGA,ACERTO DE FUNDO DE VALA,COLOCACAO,ATERRO E SOCA ATE A ALTURA DA GERATRIZ SUPERIOR DO TUBO,CONSIDERANDO O MATERIAL DA PROPRIA ESCAVACAO E FORNECIMENTO DO ANEL DE BORRACHA.FORNECIMENTO E ASSENTAMENTO | M
06.002.0062-A | TUBO DE CONCRETO ARMADO,CLASSE EA-4,CONFORME ABNT NBR 8890,COM JUNTA ELASTICA,PARA ESGOTO SANITARIO,COM DIAMETRO DE 500MM,INCLUSICE CARGA E DESCARGA,ACERTO DE FUNDO DE VALA,COLOCACAO,ATERRO E SOCA ATE A ALTURA DA GERATRIZ SUPERIOR DO TUBO,CONSIDERANDO O MATERIAL DA PROPRIA ESCAVACAO E FORNECIMENTO DO ANEL DE BORRACHA.FORNECIMENTO E ASSENTAMENTO | M
06.002.0063-0 | TUBO DE CONCRETO ARMADO,CLASSE EA-4,CONFORME ABNT NBR 8890,COM JUNTA ELASTICA,PARA ESGOTO SANITARIO,COM DIAMETRO DE 600MM,INCLUSIVE CARGA E DESCARGA,ACERTO DE FUNDO DE VALA,COLOCACAO,ATERRO E SOCA ATE A ALTURA DA GERATRIZ SUPERIOR DO TUBO,CONSIDERANDO O MATERIAL DA PROPRIA ESCAVACAO E FORNECIMENTO DO ANEL DE BORRACHA.FORNECIMENTO E ASSENTAMENTO | M
06.002.0063-A | TUBO DE CONCRETO ARMADO,CLASSE EA-4,CONFORME ABNT NBR 8890,COM JUNTA ELASTICA,PARA ESGOTO SANITARIO,COM DIAMETRO DE 600MM,INCLUSIVE CARGA E DESCARGA,ACERTO DE FUNDO DE VALA,COLOCACAO,ATERRO E SOCA ATE A ALTURA DA GERATRIZ SUPERIOR DO TUBO,CONSIDERANDO O MATERIAL DA PROPRIA ESCAVACAO E FORNECIMENTO DO ANEL DE BORRACHA.FORNECIMENTO E ASSENTAMENTO | M
06.002.0064-0 | TUBO DE CONCRETO ARMADO,CLASSE EA-4,CONFORME ABNT NBR 8890,COM JUNTA ELASTICA,PARA ESGOTO SANITARIO,COM DIAMETRO DE 700MM,INCLUSIVE CARGA E DESCARGA,ACERTO DE FUNDO DE VALA,COLOCACAO,ATERRO E SOCA ATE A ALTURA DA GERATRIZ SUPERIOR DO TUBO,CONSIDERANDO O MATERIAL DA PROPRIA ESCAVACAO E FORNECIMENTO DO ANEL DE BORRACHA.FORNECIMENTO E ASSENTAMENTO | M
06.002.0064-A | TUBO DE CONCRETO ARMADO,CLASSE EA-4,CONFORME ABNT NBR 8890,COM JUNTA ELASTICA,PARA ESGOTO SANITARIO,COM DIAMETRO DE 700MM,INCLUSIVE CARGA E DESCARGA,ACERTO DE FUNDO DE VALA,COLOCACAO,ATERRO E SOCA ATE A ALTURA DA GERATRIZ SUPERIOR DO TUBO,CONSIDERANDO O MATERIAL DA PROPRIA ESCAVACAO E FORNECIMENTO DO ANEL DE BORRACHA.FORNECIMENTO E ASSENTAMENTO | M
06.002.0065-0 | TUBO DE CONCRETO ARMADO,CLASSE EA-4,CONFORME ABNT NBR 8890,COM JUNTA ELASTICA,PARA ESGOTO SANITARIO,COM DIAMETRO DE 800MM,INCLUSIVE CARGA E DESCARGA,ACERTO DE FUNDO DE VALA,COLOCACAO,ATERRO E SOCA ATE A ALTURA DA GERATRIZ SUPERIOR DO TUBO,CONSIDERANDO O MATERIAL DA PROPRIA ESCAVACAO E FORNECIMENTO DO ANEL DE BORRACHA.FORNECIMENTO E ASSENTAMENTO | M
06.002.0065-A | TUBO DE CONCRETO ARMADO,CLASSE EA-4,CONFORME ABNT NBR 8890,COM JUNTA ELASTICA,PARA ESGOTO SANITARIO,COM DIAMETRO DE 800MM,INCLUSIVE CARGA E DESCARGA,ACERTO DE FUNDO DE VALA,COLOCACAO,ATERRO E SOCA ATE A ALTURA DA GERATRIZ SUPERIOR DO TUBO,CONSIDERANDO O MATERIAL DA PROPRIA ESCAVACAO E FORNECIMENTO DO ANEL DE BORRACHA.FORNECIMENTO E ASSENTAMENTO | M
06.002.0066-0 | TUBO DE CONCRETO ARMADO,CLASSE EA-4,CONFORME ABNT NBR 8890,COM JUNTA ELASTICA,PARA ESGOTO SANITARIO,COM DIAMETRO DE 900MM,INCLUSIVE CARGA E DESCARGA,ACERTO DE FUNDO DE VALA,COLOCACAO,ATERRO E SOCA ATE A ALTURA DA GERATRIZ SUPERIOR DO TUBO,CONSIDERANDO O MATERIAL DA PROPRIA ESCAVACAO E FORNECIMENTO DO ANEL DE BORRACHA.FORNECIMENTO E ASSENTAMENTO | M
06.002.0066-A | TUBO DE CONCRETO ARMADO,CLASSE EA-4,CONFORME ABNT NBR 8890,COM JUNTA ELASTICA,PARA ESGOTO SANITARIO,COM DIAMETRO DE 900MM,INCLUSIVE CARGA E DESCARGA,ACERTO DE FUNDO DE VALA,COLOCACAO,ATERRO E SOCA ATE A ALTURA DA GERATRIZ SUPERIOR DO TUBO,CONSIDERANDO O MATERIAL DA PROPRIA ESCAVACAO E FORNECIMENTO DO ANEL DE BORRACHA.FORNECIMENTO E ASSENTAMENTO | M
06.002.0067-0 | TUBO DE CONCRETO ARMADO,CLASSE EA-4,CONFORME ABNT NBR 8890,COM JUNTA ELASTICA,PARA ESGOTO SANITARIO,COM DIAMETRO DE 1000MM,INCLUSIVE CARGA E DESCARGA,ACERTO DE FUNDO DE VALA,COLOCACAO,ATERRO E SOCA ATE A ALTURA DA GERATRIZ SUPERIOR DO TUBO,CONSIDERANDO O MATERIAL DA PROPRIA ESCAVACAO E FORNECIMENTODO ANEL DE BORRACHA.FORNECIMENTO E ASSENTAMENTO | M
06.002.0067-A | TUBO DE CONCRETO ARMADO,CLASSE EA-4,CONFORME ABNT NBR 8890,COM JUNTA ELASTICA,PARA ESGOTO SANITARIO,COM DIAMETRO DE 1000MM,INCLUSIVE CARGA E DESCARGA,ACERTO DE FUNDO DE VALA,COLOCACAO,ATERRO E SOCA ATE A ALTURA DA GERATRIZ SUPERIOR DO TUBO,CONSIDERANDO O MATERIAL DA PROPRIA ESCAVACAO E FORNECIMENTODO ANEL DE BORRACHA.FORNECIMENTO E ASSENTAMENTO | M
06.002.0069-0 | TUBO DE CONCRETO ARMADO,CLASSE EA-4,CONFORME ABNT NBR 8890,COM JUNTA ELASTICA,PARA ESGOTO SANITARIO,COM DIAMETRO DE 1200MM,INCLUSIVE CARGA E DESCARGA,ACERTO DE FUNDO DE VALA,COLOCACAO,ATERRO E SOCA ATE A ALTURA DA GERATRIZ SUPERIOR DO TUBO,CONSIDERANDO O MATERIAL DA PROPRIA ESCAVACAO E FORNECIMENTODO ANEL DE BORRACHA.FORNECIMENTO E ASSENTAMENTO | M
06.002.0069-A | TUBO DE CONCRETO ARMADO,CLASSE EA-4,CONFORME ABNT NBR 8890,COM JUNTA ELASTICA,PARA ESGOTO SANITARIO,COM DIAMETRO DE 1200MM,INCLUSIVE CARGA E DESCARGA,ACERTO DE FUNDO DE VALA,COLOCACAO,ATERRO E SOCA ATE A ALTURA DA GERATRIZ SUPERIOR DO TUBO,CONSIDERANDO O MATERIAL DA PROPRIA ESCAVACAO E FORNECIMENTODO ANEL DE BORRACHA.FORNECIMENTO E ASSENTAMENTO | M
06.002.0070-0 | TUBO DE CONCRETO ARMADO,CLASSE EA-4,CONFORME ABNT NBR 8890,COM JUNTA ELASTICA,PARA ESGOTO SANITARIO,COM DIAMETRO DE 1500MM,INCLUSIVE CARGA E DESCARGA,ACERTO DE FUNDO DE VALA,COLOCACAO,ATERRO E SOCA ATE A ALTURA DA GERATRIZ SUPERIOR DO TUBO,CONSIDERANDO O MATERIAL DA PROPRIA ESCAVACAO E FORNECIMENTODO ANEL DE BORRACHA.FORNECIMENTO E ASSENTAMENTO | M
06.002.0070-A | TUBO DE CONCRETO ARMADO,CLASSE EA-4,CONFORME ABNT NBR 8890,COM JUNTA ELASTICA,PARA ESGOTO SANITARIO,COM DIAMETRO DE 1500MM,INCLUSIVE CARGA E DESCARGA,ACERTO DE FUNDO DE VALA,COLOCACAO,ATERRO E SOCA ATE A ALTURA DA GERATRIZ SUPERIOR DO TUBO,CONSIDERANDO O MATERIAL DA PROPRIA ESCAVACAO E FORNECIMENTODO ANEL DE BORRACHA.FORNECIMENTO E ASSENTAMENTO | M
06.003.0010-0 | CALHA MEIO-TUBO CIRCULAR DE CONCRETO VIBRADO,DIAMETRO INTERNO DE 300MM,INCLUSIVE ACERTO DE FUNDO DE VALA.FORNECIMENTO EASSENTAMENTO | M
06.003.0010-A | CALHA MEIO-TUBO CIRCULAR DE CONCRETO VIBRADO,DIAMETRO INTERNO DE 300MM,INCLUSIVE ACERTO DE FUNDO DE VALA.FORNECIMENTO EASSENTAMENTO | M
06.003.0011-0 | CALHA MEIO-TUBO CIRCULAR DE CONCRETO VIBRADO,DIAMETRO INTERNO DE 400MM,INCLUSIVE ACERTO DE FUNDO DE VALA.FORNECIMENTO EASSENTAMENTO | M
06.003.0011-A | CALHA MEIO-TUBO CIRCULAR DE CONCRETO VIBRADO,DIAMETRO INTERNO DE 400MM,INCLUSIVE ACERTO DE FUNDO DE VALA.FORNECIMENTO EASSENTAMENTO | M
06.003.0012-0 | CALHA DE MEIO-TUBO CIRCULAR DE CONCRETO VIBRADO,DIAMETRO INTERNO DE 500MM,INCLUSIVE ACERTO DE FUNDO DE VALA.FORNECIMENTOE ASSENTAMENTO | M
06.003.0012-A | CALHA DE MEIO-TUBO CIRCULAR DE CONCRETO VIBRADO,DIAMETRO INTERNO DE 500MM,INCLUSIVE ACERTO DE FUNDO DE VALA.FORNECIMENTOE ASSENTAMENTO | M
06.003.0013-0 | CALHA MEIO-TUBO CIRCULAR DE CONCRETO VIBRADO,DIAMETRO INTERNO DE 600MM,INCLUSIVE ACERTO DE FUNDO DE VALA.FORNECIMENTO EASSENTAMENTO | M
06.003.0013-A | CALHA MEIO-TUBO CIRCULAR DE CONCRETO VIBRADO,DIAMETRO INTERNO DE 600MM,INCLUSIVE ACERTO DE FUNDO DE VALA.FORNECIMENTO EASSENTAMENTO | M
06.003.0015-0 | CALHA MEIO-TUBO CIRCULAR DE CONCRETO VIBRADO,DIAMETRO INTERNO DE 800MM,INCLUSIVE ACERTO DE FUNDO DE VALA.FORNECIMENTO EASSENTAMENTO | M
06.003.0015-A | CALHA MEIO-TUBO CIRCULAR DE CONCRETO VIBRADO,DIAMETRO INTERNO DE 800MM,INCLUSIVE ACERTO DE FUNDO DE VALA.FORNECIMENTO EASSENTAMENTO | M
06.003.0017-0 | CALHA MEIO-TUBO CIRCULAR DE CONCRETO VIBRADO,DIAMETRO INTERNO DE 1000MM,INCLUSIVE ACERTO DE FUNDO DE VALA.FORNECIMENTO EASSENTAMENTO | M
06.003.0017-A | CALHA MEIO-TUBO CIRCULAR DE CONCRETO VIBRADO,DIAMETRO INTERNO DE 1000MM,INCLUSIVE ACERTO DE FUNDO DE VALA.FORNECIMENTO EASSENTAMENTO | M
06.003.0050-0 | TUBO DE CONCRETO SIMPLES,CLASSE PS-1,CONFORME ABNT NBR 8890,PARA COLETOR DE AGUAS PLUVIAIS,COM DIAMETRO DE 200MM,ATERROE SOCA ATE A ALTURA DA GERATRIZ SUPERIOR DO TUBO,CONSIDERANDO O MATERIAL DA PROPRIA ESCAVACAO,INCLUSIVE FORNECIMENTO DOMATERIAL P/REJUNTAMENTO COM ARGAMASSA DE CIMENTO E AREIA,NOTRACO 1:4 E ACERTO DE FUNDO DE VALA.FORNECIMENTO E ASSENT. | M
06.003.0050-A | TUBO DE CONCRETO SIMPLES,CLASSE PS-1,CONFORME ABNT NBR 8890,PARA COLETOR DE AGUAS PLUVIAIS,COM DIAMETRO DE 200MM,ATERROE SOCA ATE A ALTURA DA GERATRIZ SUPERIOR DO TUBO,CONSIDERANDO O MATERIAL DA PROPRIA ESCAVACAO,INCLUSIVE FORNECIMENTO DOMATERIAL P/REJUNTAMENTO COM ARGAMASSA DE CIMENTO E AREIA,NOTRACO 1:4 E ACERTO DE FUNDO DE VALA.FORNECIMENTO E ASSENT. | M
06.003.0053-0 | TUBO DE CONCRETO SIMPLES,CLASSE PS-1,CONFORME ABNT NBR 8890,PARA COLETOR DE AGUAS PLUVIAIS,COM DIAMETRO DE 300MM,ATERROE SOCA ATE A ALTURA DE GERATRIZ SUPERIOR DO TUBO,CONSIDERANDO O MATERIAL DA PROPRIA ESCAVACAO,INCLUSIVE FORNECIMENTO DOMATERIAL P/REJUNTAMENTO COM ARGAMASSA DE CIMENTO E AREIA,NOTRACO 1:4 E ACERTO DE FUNDO DE VALA.FORNECIMENTO E ASSENT. | M
06.003.0053-A | TUBO DE CONCRETO SIMPLES,CLASSE PS-1,CONFORME ABNT NBR 8890,PARA COLETOR DE AGUAS PLUVIAIS,COM DIAMETRO DE 300MM,ATERROE SOCA ATE A ALTURA DE GERATRIZ SUPERIOR DO TUBO,CONSIDERANDO O MATERIAL DA PROPRIA ESCAVACAO,INCLUSIVE FORNECIMENTO DOMATERIAL P/REJUNTAMENTO COM ARGAMASSA DE CIMENTO E AREIA,NOTRACO 1:4 E ACERTO DE FUNDO DE VALA.FORNECIMENTO E ASSENT. | M
06.003.0055-0 | TUBO DE CONCRETO SIMPLES,CLASSE PS-1,CONFORME ABNT NBR 8890,PARA COLETOR DE AGUAS PLUVIAIS,COM DIAMETRO DE 400MM,ATERROE SOCA ATE A ALTURA DA GERATRIZ SUPERIOR DO TUBO,CONSIDERANDO O MATERIAL DA PROPRIA ESCAVACAO,INCLUSIVE FORNECIMENTO DOMATERIAL P/REJUNTAMENTO COM ARGAMASSA DE CIMENTO E AREIA,NOTRACO 1:4 E ACERTO DE FUNDO DE VALA.FORNECIMENTO E ASSENT. | M
06.003.0055-A | TUBO DE CONCRETO SIMPLES,CLASSE PS-1,CONFORME ABNT NBR 8890,PARA COLETOR DE AGUAS PLUVIAIS,COM DIAMETRO DE 400MM,ATERROE SOCA ATE A ALTURA DA GERATRIZ SUPERIOR DO TUBO,CONSIDERANDO O MATERIAL DA PROPRIA ESCAVACAO,INCLUSIVE FORNECIMENTO DOMATERIAL P/REJUNTAMENTO COM ARGAMASSA DE CIMENTO E AREIA,NOTRACO 1:4 E ACERTO DE FUNDO DE VALA.FORNECIMENTO E ASSENT. | M
06.003.0057-0 | TUBO DE CONCRETO SIMPLES,CLASSE PS-1,CONFORME ABNT NBR 8890,PARA COLETOR DE AGUAS PLUVIAIS,COM DIAMETRO DE 500MM,ATERROE SOCA ATE A ALTURA DA GERATRIZ SUPERIOR DO TUBO,CONSIDERANDO O MATERIAL DA PROPRIA ESCAVACAO,INCLUSIVE FORNECIMENTO DOMATERIAL P/REJUNTAMENTO COM ARGAMASSA DE CIMENTO E AREIA,NOTRACO 1:4 E ACERTO DE FUNDO DE VALA.FORNECIMENTO E ASSENT. | M
06.003.0057-A | TUBO DE CONCRETO SIMPLES,CLASSE PS-1,CONFORME ABNT NBR 8890,PARA COLETOR DE AGUAS PLUVIAIS,COM DIAMETRO DE 500MM,ATERROE SOCA ATE A ALTURA DA GERATRIZ SUPERIOR DO TUBO,CONSIDERANDO O MATERIAL DA PROPRIA ESCAVACAO,INCLUSIVE FORNECIMENTO DOMATERIAL P/REJUNTAMENTO COM ARGAMASSA DE CIMENTO E AREIA,NOTRACO 1:4 E ACERTO DE FUNDO DE VALA.FORNECIMENTO E ASSENT. | M
06.003.0058-0 | TUBO DE CONCRETO SIMPLES,CLASSE PS-1,CONFORME ABNT NBR 8890,PARA COLETOR DE AGUAS PLUVIAIS,COM DIAMETRO DE 600MM,ATERROE SOCA ATE A ALTURA DA GERATRIZ SUPERIOR DO TUBO,CONSIDERANDO O MATERIAL DA PROPRIA ESCAVACAO,INCLUSIVE FORNECIMENTO DOMATERIAL P/REJUNTAMENTO COM ARGAMASSA DE CIMENTO E AREIA,NOTRACO 1:4 E ACERTO DE FUNDO DE VALA.FORNECIMENTO E ASSENT. | M
06.003.0058-A | TUBO DE CONCRETO SIMPLES,CLASSE PS-1,CONFORME ABNT NBR 8890,PARA COLETOR DE AGUAS PLUVIAIS,COM DIAMETRO DE 600MM,ATERROE SOCA ATE A ALTURA DA GERATRIZ SUPERIOR DO TUBO,CONSIDERANDO O MATERIAL DA PROPRIA ESCAVACAO,INCLUSIVE FORNECIMENTO DOMATERIAL P/REJUNTAMENTO COM ARGAMASSA DE CIMENTO E AREIA,NOTRACO 1:4 E ACERTO DE FUNDO DE VALA.FORNECIMENTO E ASSENT. | M
06.003.0060-0 | TUBO DE CONCRETO SIMPLES,CLASSE PS-2,CONFORME ABNT NBR 8890,PARA COLETOR DE AGUAS PLUVIAIS,COM DIAMETRO DE 200MM,ATERROE SOCA ATE A ALTURA DA GERATRIZ SUPERIOR DO TUBO,CONSIDERANDO O MATERIAL DA PROPRIA ESCAVACAO,INCLUSIVE FORNECIMENTO DOMATERIAL P/REJUNTAMENTO COM ARGAMASSA DE CIMENTO E AREIA,NOTRACO 1:4 E ACERTO DE FUNDO DE VALA.FORNECIMENTO E ASSENT. | M
06.003.0060-A | TUBO DE CONCRETO SIMPLES,CLASSE PS-2,CONFORME ABNT NBR 8890,PARA COLETOR DE AGUAS PLUVIAIS,COM DIAMETRO DE 200MM,ATERROE SOCA ATE A ALTURA DA GERATRIZ SUPERIOR DO TUBO,CONSIDERANDO O MATERIAL DA PROPRIA ESCAVACAO,INCLUSIVE FORNECIMENTO DOMATERIAL P/REJUNTAMENTO COM ARGAMASSA DE CIMENTO E AREIA,NOTRACO 1:4 E ACERTO DE FUNDO DE VALA.FORNECIMENTO E ASSENT. | M
06.003.0062-0 | TUBO DE CONCRETO SIMPLES,CLASSE PS-2,CONFORME ABNT NBR 8890,PARA COLETOR DE AGUAS PLUVIAIS,COM DIAMETRO DE 300MM,ATERROE SOCA ATE A ALTURA DA GERATRIZ SUPERIOR DO TUBO,CONSIDERANDO O MATERIAL DA PROPRIA ESCAVACAO,INCLUSIVE FORNECIMENTO DOMATERIAL P/REJUNTAMENTO COM ARGAMASSA DE CIMENTO E AREIA,NOTRACO 1:4 E ACERTO DE FUNDO DE VALA.FORNECIMENTO E ASSENT. | M
06.003.0062-A | TUBO DE CONCRETO SIMPLES,CLASSE PS-2,CONFORME ABNT NBR 8890,PARA COLETOR DE AGUAS PLUVIAIS,COM DIAMETRO DE 300MM,ATERROE SOCA ATE A ALTURA DA GERATRIZ SUPERIOR DO TUBO,CONSIDERANDO O MATERIAL DA PROPRIA ESCAVACAO,INCLUSIVE FORNECIMENTO DOMATERIAL P/REJUNTAMENTO COM ARGAMASSA DE CIMENTO E AREIA,NOTRACO 1:4 E ACERTO DE FUNDO DE VALA.FORNECIMENTO E ASSENT. | M
06.003.0064-0 | TUBO DE CONCRETO SIMPLES,CLASSE PS-2,CONFORME ABNT NBR 8890,PARA COLETOR DE AGUAS PLUVIAIS,COM DIAMETRO DE 400MM,ATERROE SOCA ATE A ALTURA DA GERATRIZ SUPERIOR DO TUBO,CONSIDERANDO O MATERIAL DA PROPRIA ESCAVACAO,INCLUSIVE FORNECIMENTO DOMATERIAL P/REJUNTAMENTO COM ARGAMASSA DE CIMENTO E AREIA,NOTRACO 1:4 E ACERTO DE FUNDO DE VALA.FORNECIMENTO E ASSENT. | M
06.003.0064-A | TUBO DE CONCRETO SIMPLES,CLASSE PS-2,CONFORME ABNT NBR 8890,PARA COLETOR DE AGUAS PLUVIAIS,COM DIAMETRO DE 400MM,ATERROE SOCA ATE A ALTURA DA GERATRIZ SUPERIOR DO TUBO,CONSIDERANDO O MATERIAL DA PROPRIA ESCAVACAO,INCLUSIVE FORNECIMENTO DOMATERIAL P/REJUNTAMENTO COM ARGAMASSA DE CIMENTO E AREIA,NOTRACO 1:4 E ACERTO DE FUNDO DE VALA.FORNECIMENTO E ASSENT. | M
06.003.0066-0 | TUBO DE CONCRETO SIMPLES,CLASSE PS-2,CONFORME ABNT NBR 8890,PARA COLETOR DE AGUAS PLUVIAIS,COM DIAMETRO DE 500MM,ATERROE SOCA ATE A ALTURA DA GERATRIZ SUPERIOR DO TUBO,CONSIDERANDO O MATERIAL DA PROPRIA ESCAVACAO,INCLUSIVE FORNECIMENTO DOMATERIAL P/REJUNTAMENTO COM ARGAMASSA DE CIMENTO E AREIA,NOTRACO 1:4 E ACERTO DE FUNDO DE VALA.FORNECIMENTO E ASSENT. | M
06.003.0066-A | TUBO DE CONCRETO SIMPLES,CLASSE PS-2,CONFORME ABNT NBR 8890,PARA COLETOR DE AGUAS PLUVIAIS,COM DIAMETRO DE 500MM,ATERROE SOCA ATE A ALTURA DA GERATRIZ SUPERIOR DO TUBO,CONSIDERANDO O MATERIAL DA PROPRIA ESCAVACAO,INCLUSIVE FORNECIMENTO DOMATERIAL P/REJUNTAMENTO COM ARGAMASSA DE CIMENTO E AREIA,NOTRACO 1:4 E ACERTO DE FUNDO DE VALA.FORNECIMENTO E ASSENT. | M
06.003.0068-0 | TUBO DE CONCRETO SIMPLES,CLASSE PS-2,CONFORME ABNT NBR 8890,PARA COLETOR DE AGUAS PLUVIAIS,COM DIAMETRO DE 600MM,ATERROE SOCA ATE A ALTURA DA GERATRIZ SUPERIOR DO TUBO,CONSIDERANDO O MATERIAL DA PROPRIA ESCAVACAO,INCLUSIVE FORNECIMENTO DOMATERIAL P/REJUNTAMENTO COM ARGAMASSA DE CIMENTO E AREIA,NOTRACO 1:4 E ACERTO DE FUNDO DE VALA.FORNECIMENTO E ASSENT. | M
06.003.0068-A | TUBO DE CONCRETO SIMPLES,CLASSE PS-2,CONFORME ABNT NBR 8890,PARA COLETOR DE AGUAS PLUVIAIS,COM DIAMETRO DE 600MM,ATERROE SOCA ATE A ALTURA DA GERATRIZ SUPERIOR DO TUBO,CONSIDERANDO O MATERIAL DA PROPRIA ESCAVACAO,INCLUSIVE FORNECIMENTO DOMATERIAL P/REJUNTAMENTO COM ARGAMASSA DE CIMENTO E AREIA,NOTRACO 1:4 E ACERTO DE FUNDO DE VALA.FORNECIMENTO E ASSENT. | M
06.004.0060-0 | TUBO DE CONCRETO ARMADO,CLASSE PA-1,CONFORME ABNT NBR 8890,PARA GALERIAS DE AGUAS PLUVIAIS,COM DIAMETRO DE 300MM,ATERROE SOCA ATE A ALTURA DA GERATRIZ SUPERIOR DO TUBO,CONSIDERANDO O MATERIAL DA PROPRIA ESCAVACAO,INCLUSIVE FORNECIMENTO DOMATERIAL P/REJUNTAMENTO COM ARGAMASSA DE CIMENTO E AREIA,NOTRACO 1:4 E ACERTO DE FUNDO DE VALA.FORNECIMENTO E ASSENT. | M
06.004.0060-A | TUBO DE CONCRETO ARMADO,CLASSE PA-1,CONFORME ABNT NBR 8890,PARA GALERIAS DE AGUAS PLUVIAIS,COM DIAMETRO DE 300MM,ATERROE SOCA ATE A ALTURA DA GERATRIZ SUPERIOR DO TUBO,CONSIDERANDO O MATERIAL DA PROPRIA ESCAVACAO,INCLUSIVE FORNECIMENTO DOMATERIAL P/REJUNTAMENTO COM ARGAMASSA DE CIMENTO E AREIA,NOTRACO 1:4 E ACERTO DE FUNDO DE VALA.FORNECIMENTO E ASSENT. | M
06.004.0062-0 | TUBO DE CONCRETO ARMADO,CLASSE PA-1,CONFORME ABNT NBR 8890,PARA GALERIAS DE AGUAS PLUVIAIS,COM DIAMETRO DE 400MM,ATERROE SOCA ATE A ALTURA DA GERATRIZ SUPERIOR DO TUBO,CONSIDERANDO O MATERIAL DA PROPRIA ESCAVACAO,INCLUSIVE FORNECIMENTO DOMATERIAL P/REJUNTAMENTO COM ARGAMASSA DE CIMENTO E AREIA,NOTRACO 1:4 E ACERTO DE FUNDO DE VALA.FORNECIMENTO E ASSENT. | M
06.004.0062-A | TUBO DE CONCRETO ARMADO,CLASSE PA-1,CONFORME ABNT NBR 8890,PARA GALERIAS DE AGUAS PLUVIAIS,COM DIAMETRO DE 400MM,ATERROE SOCA ATE A ALTURA DA GERATRIZ SUPERIOR DO TUBO,CONSIDERANDO O MATERIAL DA PROPRIA ESCAVACAO,INCLUSIVE FORNECIMENTO DOMATERIAL P/REJUNTAMENTO COM ARGAMASSA DE CIMENTO E AREIA,NOTRACO 1:4 E ACERTO DE FUNDO DE VALA.FORNECIMENTO E ASSENT. | M
06.004.0064-0 | TUBO DE CONCRETO ARMADO,CLASSE PA-1,CONFORME ABNT NBR 8890,PARA GALERIAS DE AGUAS PLUVIAIS,COM DIAMETRO DE 500MM,ATERROE SOCA ATE A ALTURA DA GERATRIZ SUPERIOR DO TUBO,CONSIDERANDO MATERIAL DA PROPRIA ESCAVACAO,INCLUSIVE FORNECIMENTO DO MAMATERIAL P/REJUNTAMENTO COM ARGAMASSA DE CIMENTO E AREIA,NOTRACO 1:4 E ACERTO DE FUNDO DE VALA.FORNECIMENTO E ASSENT. | M
06.004.0064-A | TUBO DE CONCRETO ARMADO,CLASSE PA-1,CONFORME ABNT NBR 8890,PARA GALERIAS DE AGUAS PLUVIAIS,COM DIAMETRO DE 500MM,ATERROE SOCA ATE A ALTURA DA GERATRIZ SUPERIOR DO TUBO,CONSIDERANDO MATERIAL DA PROPRIA ESCAVACAO,INCLUSIVE FORNECIMENTO DO MAMATERIAL P/REJUNTAMENTO COM ARGAMASSA DE CIMENTO E AREIA,NOTRACO 1:4 E ACERTO DE FUNDO DE VALA.FORNECIMENTO E ASSENT. | M
06.004.0066-0 | TUBO DE CONCRETO ARMADO,CLASSE PA-1,CONFORME ABNT NBR 8890,PARA GALERIAS DE AGUAS PLUVIAIS,COM DIAMETRO DE 600MM,ATERROE SOCA ATE A ALTURA DA GERATRIZ SUPERIOR DO TUBO,CONSIDERANDO O MATERIAL DA PROPRIA ESCAVACAO,INCLUSIVE FORNECIMENTO DOMATERIAL P/REJUNTAMENTO COM ARGAMASSA DE CIMENTO E AREIA,NOTRACO 1:4 E ACERTO DE FUNDO DE VALA.FORNECIMENTO E ASSENT. | M
06.004.0066-A | TUBO DE CONCRETO ARMADO,CLASSE PA-1,CONFORME ABNT NBR 8890,PARA GALERIAS DE AGUAS PLUVIAIS,COM DIAMETRO DE 600MM,ATERROE SOCA ATE A ALTURA DA GERATRIZ SUPERIOR DO TUBO,CONSIDERANDO O MATERIAL DA PROPRIA ESCAVACAO,INCLUSIVE FORNECIMENTO DOMATERIAL P/REJUNTAMENTO COM ARGAMASSA DE CIMENTO E AREIA,NOTRACO 1:4 E ACERTO DE FUNDO DE VALA.FORNECIMENTO E ASSENT. | M
06.004.0068-0 | TUBO DE CONCRETO ARMADO,CLASSE PA-1,CONFORME ABNT NBR 8890,PARA GALERIAS DE AGUAS PLUVIAIS,COM DIAMETRO DE 700MM,ATERROE SOCA ATE A ALTURA DA GERATRIZ SUPERIOR DO TUBO,CONSIDERANDO O MATERIAL DA PROPRIA ESCAVACAO,INCLUSIVE FORNECIMENTO DOMATERIAL P/REJUNTAMENTO COM ARGAMASSA DE CIMENTO E AREIA,NOTRACO 1:4 E ACERTO DE FUNDO DE VALA.FORNECIMENTO E ASSENT. | M
06.004.0068-A | TUBO DE CONCRETO ARMADO,CLASSE PA-1,CONFORME ABNT NBR 8890,PARA GALERIAS DE AGUAS PLUVIAIS,COM DIAMETRO DE 700MM,ATERROE SOCA ATE A ALTURA DA GERATRIZ SUPERIOR DO TUBO,CONSIDERANDO O MATERIAL DA PROPRIA ESCAVACAO,INCLUSIVE FORNECIMENTO DOMATERIAL P/REJUNTAMENTO COM ARGAMASSA DE CIMENTO E AREIA,NOTRACO 1:4 E ACERTO DE FUNDO DE VALA.FORNECIMENTO E ASSENT. | M
06.004.0070-0 | TUBO DE CONCRETO ARMADO,CLASSE PA-1,CONFORME ABNT NBR 8890,PARA GALERIAS DE AGUAS PLUVIAIS,COM DIAMETRO DE 800MM,ATERROE SOCA ATE A ALTURA DA GERATRIZ SUPERIOR DO TUBO,CONSIDERANDO O MATERIAL DA PROPRIA ESCAVACAO,INCLUSIVE FORNECIMENTO DOMATERIAL P/REJUNTAMENTO COM ARGAMASSA DE CIMENTO E AREIA,NOTRACO 1:4 E ACERTO DE FUNDO DE VALA.FORNECIMENTO E ASSENT. | M
06.004.0070-A | TUBO DE CONCRETO ARMADO,CLASSE PA-1,CONFORME ABNT NBR 8890,PARA GALERIAS DE AGUAS PLUVIAIS,COM DIAMETRO DE 800MM,ATERROE SOCA ATE A ALTURA DA GERATRIZ SUPERIOR DO TUBO,CONSIDERANDO O MATERIAL DA PROPRIA ESCAVACAO,INCLUSIVE FORNECIMENTO DOMATERIAL P/REJUNTAMENTO COM ARGAMASSA DE CIMENTO E AREIA,NOTRACO 1:4 E ACERTO DE FUNDO DE VALA.FORNECIMENTO E ASSENT. | M
06.004.0072-0 | TUBO DE CONCRETO ARMADO,CLASSE PA-1,CONFORME ABNT NBR 8890,PARA GALERIAS DE AGUAS PLUVIAIS,COM DIAMETRO DE 900MM,ATERROE SOCA ATE A ALTURA DA GERATRIZ SUPERIOR DO TUBO,CONSIDERANDO O MATERIAL DA PROPRIA ESCAVACAO,INCLUSIVE FORNECIMENTO DOMATERIAL P/REJUNTAMENTO COM ARGAMASSA DE CIMENTO E AREIA,NOTRACO 1:4 E ACERTO DE FUNDO DE VALA.FORNECIMENTO E ASSENT. | M
06.004.0072-A | TUBO DE CONCRETO ARMADO,CLASSE PA-1,CONFORME ABNT NBR 8890,PARA GALERIAS DE AGUAS PLUVIAIS,COM DIAMETRO DE 900MM,ATERROE SOCA ATE A ALTURA DA GERATRIZ SUPERIOR DO TUBO,CONSIDERANDO O MATERIAL DA PROPRIA ESCAVACAO,INCLUSIVE FORNECIMENTO DOMATERIAL P/REJUNTAMENTO COM ARGAMASSA DE CIMENTO E AREIA,NOTRACO 1:4 E ACERTO DE FUNDO DE VALA.FORNECIMENTO E ASSENT. | M
06.004.0074-0 | TUBO DE CONCRETO ARMADO,CLASSE PA-1,CONFORME ABNT NBR 8890,PARA GALERIAS DE AGUAS PLUVIAIS,COM DIAMETRO DE 1000MM,ATERROE SOCA ATE A ALTURA DA GERATRIZ SUPERIOR DO TUBO,CONSIDERANDO O MATERIAL DA PROPRIA ESCAVACAO,INCLUSIVE FORNECIMENTO DOMATERIAL P/REJUNTAMENTO COM ARGAMASSA DE CIMENTO E AREIA,NOTRACO 1:4 E ACERTO DE FUNDO DE VALA.FORNECIMENTO E ASSENT. | M
06.004.0074-A | TUBO DE CONCRETO ARMADO,CLASSE PA-1,CONFORME ABNT NBR 8890,PARA GALERIAS DE AGUAS PLUVIAIS,COM DIAMETRO DE 1000MM,ATERROE SOCA ATE A ALTURA DA GERATRIZ SUPERIOR DO TUBO,CONSIDERANDO O MATERIAL DA PROPRIA ESCAVACAO,INCLUSIVE FORNECIMENTO DOMATERIAL P/REJUNTAMENTO COM ARGAMASSA DE CIMENTO E AREIA,NOTRACO 1:4 E ACERTO DE FUNDO DE VALA.FORNECIMENTO E ASSENT. | M
06.004.0076-0 | TUBO DE CONCRETO ARMADO,CLASSE PA-1,CONFORME ABNT NBR 8890,PARA GALERIAS DE AGUAS PLUVIAIS,COM DIAMETRO DE 1100MM,ATERROE SOCA ATE A ALTURA DA GERATRIZ SUPERIOR DO TUBO,CONSIDERANDO O MATERIAL DA PROPRIA ESCAVACAO,INCLUSIVE FORNECIMENTO DOMATERIAL P/REJUNTAMENTO COM ARGAMASSA DE CIMENTO E AREIA,NOTRACO 1:4 E ACERTO DE FUNDO DE VALA.FORNECIMENTO E ASSENT. | M
06.004.0076-A | TUBO DE CONCRETO ARMADO,CLASSE PA-1,CONFORME ABNT NBR 8890,PARA GALERIAS DE AGUAS PLUVIAIS,COM DIAMETRO DE 1100MM,ATERROE SOCA ATE A ALTURA DA GERATRIZ SUPERIOR DO TUBO,CONSIDERANDO O MATERIAL DA PROPRIA ESCAVACAO,INCLUSIVE FORNECIMENTO DOMATERIAL P/REJUNTAMENTO COM ARGAMASSA DE CIMENTO E AREIA,NOTRACO 1:4 E ACERTO DE FUNDO DE VALA.FORNECIMENTO E ASSENT. | M
06.004.0078-0 | TUBO DE CONCRETO ARMADO,CLASSE PA-1,CONFORME ABNT NBR 8890,PARA GALERIAS DE AGUAS PLUVIAIS,COM DIAMETRO DE 1200MM,ATERROE SOCA ATE A ALTURA DA GERATRIZ SUPERIOR DO TUBO,CONSIDERANDO O MATERIAL DA PROPRIA ESCAVACAO,INCLUSIVE FORNECIMENTO DOMATERIAL P/REJUNTAMENTO COM ARGAMASSA DE CIMENTO E AREIA,NOTRACO 1:4 E ACERTO DE FUNDO DE VALA.FORNECIMENTO E ASSENT. | M
06.004.0078-A | TUBO DE CONCRETO ARMADO,CLASSE PA-1,CONFORME ABNT NBR 8890,PARA GALERIAS DE AGUAS PLUVIAIS,COM DIAMETRO DE 1200MM,ATERROE SOCA ATE A ALTURA DA GERATRIZ SUPERIOR DO TUBO,CONSIDERANDO O MATERIAL DA PROPRIA ESCAVACAO,INCLUSIVE FORNECIMENTO DOMATERIAL P/REJUNTAMENTO COM ARGAMASSA DE CIMENTO E AREIA,NOTRACO 1:4 E ACERTO DE FUNDO DE VALA.FORNECIMENTO E ASSENT. | M
06.004.0080-0 | TUBO DE CONCRETO ARMADO,CLASSE PA-1,CONFORME ABNT NBR 8890,PARA GALERIAS DE AGUAS PLUVIAIS,COM DIAMETRO DE 1500MM,ATERROE SOCA ATE A ALTURA DA GERATRIZ SUPERIOR DO TUBO,CONSIDERANDO O MATERIAL DA PROPRIA ESCAVACAO,INCLUSIVE FORNECIMENTO DOMATERIAL P/REJUNTAMENTO COM ARGAMASSA DE CIMENTO E AREIA,NOTRACO 1:4 E ACERTO DE FUNDO DE VALA.FORNECIMENTO E ASSENT. | M
06.004.0080-A | TUBO DE CONCRETO ARMADO,CLASSE PA-1,CONFORME ABNT NBR 8890,PARA GALERIAS DE AGUAS PLUVIAIS,COM DIAMETRO DE 1500MM,ATERROE SOCA ATE A ALTURA DA GERATRIZ SUPERIOR DO TUBO,CONSIDERANDO O MATERIAL DA PROPRIA ESCAVACAO,INCLUSIVE FORNECIMENTO DOMATERIAL P/REJUNTAMENTO COM ARGAMASSA DE CIMENTO E AREIA,NOTRACO 1:4 E ACERTO DE FUNDO DE VALA.FORNECIMENTO E ASSENT. | M
06.004.0084-0 | TUBO DE CONCRETO ARMADO,CLASSE PA-1,CONFORME ABNT NBR 8890,PARA GALERIAS DE AGUAS PLUVIAIS,COM DIAMETRO DE 2000MM,ATERROE SOCA ATE A ALTURA DA GERATRIZ SUPERIOR DO TUBO,CONSIDERANDO O MATERIAL DA PROPRIA ESCAVACAO,INCLUSIVE FORNECIMENTO DOMATERIAL P/REJUNTAMENTO COM ARGAMASSA DE CIMENTO E AREIA,NOTRACO 1:4 E ACERTO DE FUNDO DE VALA.FORNECIMENTO E ASSENT. | M
06.004.0084-A | TUBO DE CONCRETO ARMADO,CLASSE PA-1,CONFORME ABNT NBR 8890,PARA GALERIAS DE AGUAS PLUVIAIS,COM DIAMETRO DE 2000MM,ATERROE SOCA ATE A ALTURA DA GERATRIZ SUPERIOR DO TUBO,CONSIDERANDO O MATERIAL DA PROPRIA ESCAVACAO,INCLUSIVE FORNECIMENTO DOMATERIAL P/REJUNTAMENTO COM ARGAMASSA DE CIMENTO E AREIA,NOTRACO 1:4 E ACERTO DE FUNDO DE VALA.FORNECIMENTO E ASSENT. | M
06.004.0090-0 | TUBO DE CONCRETO ARMADO,CLASSE PA-2,CONFORME ABNT NBR 8890,PARA GALERIAS DE AGUAS PLUVIAIS,COM DIAMETRO DE 300MM,ATERROE SOCA ATE A ALTURA DA GERATRIZ SUPERIOR DO TUBO,CONSIDERANDO O MATERIAL DA PROPRIA ESCAVACAO,INCLUSIVE FORNECIMENTO DOMATERIAL P/REJUNTAMENTO COM ARGAMASSA DE CIMENTO E AREIA,NOTRACO 1:4 E ACERTO DE FUNDO DE VALA.FORNECIMENTO E ASSENT. | M
06.004.0090-A | TUBO DE CONCRETO ARMADO,CLASSE PA-2,CONFORME ABNT NBR 8890,PARA GALERIAS DE AGUAS PLUVIAIS,COM DIAMETRO DE 300MM,ATERROE SOCA ATE A ALTURA DA GERATRIZ SUPERIOR DO TUBO,CONSIDERANDO O MATERIAL DA PROPRIA ESCAVACAO,INCLUSIVE FORNECIMENTO DOMATERIAL P/REJUNTAMENTO COM ARGAMASSA DE CIMENTO E AREIA,NOTRACO 1:4 E ACERTO DE FUNDO DE VALA.FORNECIMENTO E ASSENT. | M
06.004.0092-0 | TUBO DE CONCRETO ARMADO,CLASSE PA-2,CONFORME ABNT NBR 8890,PARA GALERIAS DE AGUAS PLUVIAIS,COM DIAMETRO DE 400MM,ATERROE SOCA ATE A ALTURA DA GERATRIZ SUPERIOR DO TUBO,CONSIDERANDO O MATERIAL DA PROPRIA ESCAVACAO,INCLUSIVE FORNECIMENTO DOMATERIAL P/REJUNTAMENTO COM ARGAMASSA DE CIMENTO E AREIA,NOTRACO 1:4 E ACERTO DE FUNDO DE VALA.FORNECIMENTO E ASSENT. | M
06.004.0092-A | TUBO DE CONCRETO ARMADO,CLASSE PA-2,CONFORME ABNT NBR 8890,PARA GALERIAS DE AGUAS PLUVIAIS,COM DIAMETRO DE 400MM,ATERROE SOCA ATE A ALTURA DA GERATRIZ SUPERIOR DO TUBO,CONSIDERANDO O MATERIAL DA PROPRIA ESCAVACAO,INCLUSIVE FORNECIMENTO DOMATERIAL P/REJUNTAMENTO COM ARGAMASSA DE CIMENTO E AREIA,NOTRACO 1:4 E ACERTO DE FUNDO DE VALA.FORNECIMENTO E ASSENT. | M
06.004.0094-0 | TUBO DE CONCRETO ARMADO,CLASSE PA-2,CONFORME ABNT NBR 8890,PARA GALERIAS DE AGUAS PLUVIAIS,COM DIAMETRO DE 500MM,ATERROE SOCA ATE A ALTURA DA GERATRIZ SUPERIOR DO TUBO,CONSIDERANDO O MATERIAL DA PROPRIA ESCAVACAO,INCLUSIVE FORNECIMENTO DOMATERIAL P/REJUNTAMENTO COM ARGAMASSA DE CIMENTO E AREIA,NOTRACO 1:4 E ACERTO DE FUNDO DE VALA.FORNECIMENTO E ASSENT. | M
06.004.0094-A | TUBO DE CONCRETO ARMADO,CLASSE PA-2,CONFORME ABNT NBR 8890,PARA GALERIAS DE AGUAS PLUVIAIS,COM DIAMETRO DE 500MM,ATERROE SOCA ATE A ALTURA DA GERATRIZ SUPERIOR DO TUBO,CONSIDERANDO O MATERIAL DA PROPRIA ESCAVACAO,INCLUSIVE FORNECIMENTO DOMATERIAL P/REJUNTAMENTO COM ARGAMASSA DE CIMENTO E AREIA,NOTRACO 1:4 E ACERTO DE FUNDO DE VALA.FORNECIMENTO E ASSENT. | M
06.004.0096-0 | TUBO DE CONCRETO ARMADO,CLASSE PA-2,CONFORME ABNT NBR 8890,PARA GALERIAS DE AGUAS PLUVIAIS,COM DIAMETRO DE 600MM,ATERROE SOCA ATE A ALTURA DE GERATRIZ SUPERIOR DO TUBO,CONSIDERANDO O MATERIAL DA PROPRIA ESCAVACAO,INCLUSIVE FORNECIMENTO DOMATERIAL P/REJUNTAMENTO COM ARGAMASSA DE CIMENTO E AREIA,NOTRACO 1:4 E ACERTO DE FUNDO DE VALA.FORNECIMENTO E ASSENT. | M
06.004.0096-A | TUBO DE CONCRETO ARMADO,CLASSE PA-2,CONFORME ABNT NBR 8890,PARA GALERIAS DE AGUAS PLUVIAIS,COM DIAMETRO DE 600MM,ATERROE SOCA ATE A ALTURA DE GERATRIZ SUPERIOR DO TUBO,CONSIDERANDO O MATERIAL DA PROPRIA ESCAVACAO,INCLUSIVE FORNECIMENTO DOMATERIAL P/REJUNTAMENTO COM ARGAMASSA DE CIMENTO E AREIA,NOTRACO 1:4 E ACERTO DE FUNDO DE VALA.FORNECIMENTO E ASSENT. | M
06.004.0098-0 | TUBO DE CONCRETO ARMADO,CLASSE PA-2,CONFORME ABNT NBR 8890,PARA GALERIAS DE AGUAS PLUVIAIS,COM DIAMETRO DE 700MM,ATERROE SOCA ATE A ALTURA DA GERATRIZ SUPERIOR DO TUBO,CONSIDERANDO O MATERIAL DA PROPRIA ESCAVACAO,INCLUSIVE FORNECIMENTO DOMATERIAL P/REJUNTAMENTO COM ARGAMASSA DE CIMENTO E AREIA,NOTRACO 1:4 E ACERTO DE FUNDO DE VALA.FORNECIMENTO E ASSENT. | M
06.004.0098-A | TUBO DE CONCRETO ARMADO,CLASSE PA-2,CONFORME ABNT NBR 8890,PARA GALERIAS DE AGUAS PLUVIAIS,COM DIAMETRO DE 700MM,ATERROE SOCA ATE A ALTURA DA GERATRIZ SUPERIOR DO TUBO,CONSIDERANDO O MATERIAL DA PROPRIA ESCAVACAO,INCLUSIVE FORNECIMENTO DOMATERIAL P/REJUNTAMENTO COM ARGAMASSA DE CIMENTO E AREIA,NOTRACO 1:4 E ACERTO DE FUNDO DE VALA.FORNECIMENTO E ASSENT. | M
06.004.0100-0 | TUBO DE CONCRETO ARMADO,CLASSE PA-2,CONFORME ABNT NBR 8890,PARA GALERIAS DE AGUAS PLUVIAIS,COM DIAMETRO DE 800MM,ATERROE SOCA ATE A ALTURA DA GERATRIZ SUPERIOR DO TUBO,CONSIDERANDO O MATERIAL DA PROPRIA ESCAVACAO,INCLUSIVE FORNECIMENTO DOMATERIAL P/REJUNTAMENTO COM ARGAMASSA DE CIMENTO E AREIA,NOTRACO 1:4 E ACERTO DE FUNDO DE VALA.FORNECIMENTO E ASSENT. | M
06.004.0100-A | TUBO DE CONCRETO ARMADO,CLASSE PA-2,CONFORME ABNT NBR 8890,PARA GALERIAS DE AGUAS PLUVIAIS,COM DIAMETRO DE 800MM,ATERROE SOCA ATE A ALTURA DA GERATRIZ SUPERIOR DO TUBO,CONSIDERANDO O MATERIAL DA PROPRIA ESCAVACAO,INCLUSIVE FORNECIMENTO DOMATERIAL P/REJUNTAMENTO COM ARGAMASSA DE CIMENTO E AREIA,NOTRACO 1:4 E ACERTO DE FUNDO DE VALA.FORNECIMENTO E ASSENT. | M
06.004.0102-0 | TUBO DE CONCRETO ARMADO,CLASSE PA-2,CONFORME ABNT NBR 8890,PARA GALERIAS DE AGUAS PLUVIAIS,COM DIAMETRO DE 900MM,ATERROE SOCA ATE A ALTURA DA GERATRIZ SUPERIOR DO TUBO,CONSIDERANDO O MATERIAL DA PROPRIA ESCAVACAO,INCLUSIVE FORNECIMENTO DOMATERIAL P/REJUNTAMENTO COM ARGAMASSA DE CIMENTO E AREIA,NOTRACO 1:4 E ACERTO DE FUNDO DE VALA.FORNECIMENTO E ASSENT. | M
06.004.0102-A | TUBO DE CONCRETO ARMADO,CLASSE PA-2,CONFORME ABNT NBR 8890,PARA GALERIAS DE AGUAS PLUVIAIS,COM DIAMETRO DE 900MM,ATERROE SOCA ATE A ALTURA DA GERATRIZ SUPERIOR DO TUBO,CONSIDERANDO O MATERIAL DA PROPRIA ESCAVACAO,INCLUSIVE FORNECIMENTO DOMATERIAL P/REJUNTAMENTO COM ARGAMASSA DE CIMENTO E AREIA,NOTRACO 1:4 E ACERTO DE FUNDO DE VALA.FORNECIMENTO E ASSENT. | M
06.004.0104-0 | TUBO DE CONCRETO ARMADO,CLASSE PA-2,CONFORME ABNT NBR 8890,PARA GALERIAS DE AGUAS PLUVIAIS,COM DIAMETRO DE 1000MM,ATERROE SOCA ATE A ALTURA DA GERATRIZ SUPERIOR DO TUBO,CONSIDERANDO O MATERIAL DA PROPRIA ESCAVACAO,INCLUSIVE FORNECIMENTO DOMATERIAL P/REJUNTAMENTO COM ARGAMASSA DE CIMENTO E AREIA,NO TRACO 1:4 E ACERTO DE FUNDO DE VALA.FORNECIMENTO E ASSENT. | M
06.004.0104-A | TUBO DE CONCRETO ARMADO,CLASSE PA-2,CONFORME ABNT NBR 8890,PARA GALERIAS DE AGUAS PLUVIAIS,COM DIAMETRO DE 1000MM,ATERROE SOCA ATE A ALTURA DA GERATRIZ SUPERIOR DO TUBO,CONSIDERANDO O MATERIAL DA PROPRIA ESCAVACAO,INCLUSIVE FORNECIMENTO DOMATERIAL P/REJUNTAMENTO COM ARGAMASSA DE CIMENTO E AREIA,NO TRACO 1:4 E ACERTO DE FUNDO DE VALA.FORNECIMENTO E ASSENT. | M
06.004.0108-0 | TUBO DE CONCRETO ARMADO,CLASSE PA-2,CONFORME ABNT NBR 8890,PARA GALERIAS DE AGUAS PLUVIAIS,COM DIAMETRO DE 1200MM,ATERROE SOCA ATE A ALTURA DA GERATRIZ SUPERIOR DO TUBO,CONSIDERANDO O MATERIAL DA PROPRIA ESCAVACAO,INCLUSIVE FORNECIMENTO DOMATERIAL P/REJUNTAMENTO COM ARGAMASSA DE CIMENTO E AREIA,NOTRACO 1:4 E ACERTO DE FUNDO DE VALA.FORNECIMENTO E ASSENT. | M
06.004.0108-A | TUBO DE CONCRETO ARMADO,CLASSE PA-2,CONFORME ABNT NBR 8890,PARA GALERIAS DE AGUAS PLUVIAIS,COM DIAMETRO DE 1200MM,ATERROE SOCA ATE A ALTURA DA GERATRIZ SUPERIOR DO TUBO,CONSIDERANDO O MATERIAL DA PROPRIA ESCAVACAO,INCLUSIVE FORNECIMENTO DOMATERIAL P/REJUNTAMENTO COM ARGAMASSA DE CIMENTO E AREIA,NOTRACO 1:4 E ACERTO DE FUNDO DE VALA.FORNECIMENTO E ASSENT. | M
06.004.0110-0 | TUBO DE CONCRETO ARMADO,CLASSE PA-2,CONFORME ABNT NBR 8890,PARA GALERIAS DE AGUAS PLUVIAIS,COM DIAMETRO DE 1500MM,ATERROE SOCA ATE A ALTURA DA GERATRIZ SUPERIOR DO TUBO,CONSIDERANDO O MATERIAL DA PROPRIA ESCAVACAO,INCLUSIVE FORNECIMENTO DOMATERIAL P/REJUNTAMENTO COM ARGAMASSA DE CIMENTO E AREIA,NOTRACO 1:4 E ACERTO DE FUNDO DE VALA.FORNECIMENTO E ASSENT. | M
06.004.0110-A | TUBO DE CONCRETO ARMADO,CLASSE PA-2,CONFORME ABNT NBR 8890,PARA GALERIAS DE AGUAS PLUVIAIS,COM DIAMETRO DE 1500MM,ATERROE SOCA ATE A ALTURA DA GERATRIZ SUPERIOR DO TUBO,CONSIDERANDO O MATERIAL DA PROPRIA ESCAVACAO,INCLUSIVE FORNECIMENTO DOMATERIAL P/REJUNTAMENTO COM ARGAMASSA DE CIMENTO E AREIA,NOTRACO 1:4 E ACERTO DE FUNDO DE VALA.FORNECIMENTO E ASSENT. | M
06.004.0114-0 | TUBO DE CONCRETO ARMADO,CLASSE PA-2,CONFORME ABNT NBR 8890,PARA GALERIAS DE AGUAS PLUVIAIS,COM DIAMETRO DE 2000MM,ATERROE SOCA ATE A ALTURA DA GERATRIZ SUPERIOR DO TUBO,CONSIDERANDO O MATERIAL DA PROPRIA ESCAVACAO,INCLUSIVE FORNECIMENTO DOMATERIAL P/REJUNTAMENTO COM ARGAMASSA DE CIMENTO E AREIA,NOTRACO 1:4 E ACERTO DE FUNDO DE VALA.FORNECIMENTO E ASSENT. | M
06.004.0114-A | TUBO DE CONCRETO ARMADO,CLASSE PA-2,CONFORME ABNT NBR 8890,PARA GALERIAS DE AGUAS PLUVIAIS,COM DIAMETRO DE 2000MM,ATERROE SOCA ATE A ALTURA DA GERATRIZ SUPERIOR DO TUBO,CONSIDERANDO O MATERIAL DA PROPRIA ESCAVACAO,INCLUSIVE FORNECIMENTO DOMATERIAL P/REJUNTAMENTO COM ARGAMASSA DE CIMENTO E AREIA,NOTRACO 1:4 E ACERTO DE FUNDO DE VALA.FORNECIMENTO E ASSENT. | M
06.004.0120-0 | TUBO DE CONCRETO ARMADO,CLASSE PA-3,CONFORME ABNT NBR 8890,PARA GALERIAS DE AGUAS PLUVIAIS,COM DIAMETRO DE 300MM,ATERROE SOCA ATE A ALTURA DA GERATRIZ SUPERIOR DO TUBO,CONSIDERANDO O MATERIAL DA PROPRIA ESCAVACAO,INCLUSIVE FORNECIMENTO DOMATERIAL P/REJUNTAMENTO COM ARGAMASSA DE CIMENTO E AREIA,NOTRACO 1:4 E ACERTO DE FUNDO DE VALA.FORNECIMENTO E ASSENT. | M
06.004.0120-A | TUBO DE CONCRETO ARMADO,CLASSE PA-3,CONFORME ABNT NBR 8890,PARA GALERIAS DE AGUAS PLUVIAIS,COM DIAMETRO DE 300MM,ATERROE SOCA ATE A ALTURA DA GERATRIZ SUPERIOR DO TUBO,CONSIDERANDO O MATERIAL DA PROPRIA ESCAVACAO,INCLUSIVE FORNECIMENTO DOMATERIAL P/REJUNTAMENTO COM ARGAMASSA DE CIMENTO E AREIA,NOTRACO 1:4 E ACERTO DE FUNDO DE VALA.FORNECIMENTO E ASSENT. | M
06.004.0122-0 | TUBO DE CONCRETO ARMADO,CLASSE PA-3,CONFORME ABNT NBR 8890,PARA GALERIAS DE AGUAS PLUVIAIS,COM DIAMETRO DE 400MM,ATERROE SOCA ATE A ALTURA DA GERATRIZ SUPERIOR DO TUBO,CONSIDERANDO O MATERIAL DA PROPRIA ESCAVACAO,INCLUSIVE FORNECIMENTO DOMATERIAL P/REJUNTAMENTO COM ARGAMASSA DE CIMENTO E AREIA,NOTRACO 1:4 E ACERTO DE FUNDO DE VALA.FORNECIMENTO E ASSENT. | M
06.004.0122-A | TUBO DE CONCRETO ARMADO,CLASSE PA-3,CONFORME ABNT NBR 8890,PARA GALERIAS DE AGUAS PLUVIAIS,COM DIAMETRO DE 400MM,ATERROE SOCA ATE A ALTURA DA GERATRIZ SUPERIOR DO TUBO,CONSIDERANDO O MATERIAL DA PROPRIA ESCAVACAO,INCLUSIVE FORNECIMENTO DOMATERIAL P/REJUNTAMENTO COM ARGAMASSA DE CIMENTO E AREIA,NOTRACO 1:4 E ACERTO DE FUNDO DE VALA.FORNECIMENTO E ASSENT. | M
06.004.0124-0 | TUBO DE CONCRETO ARMADO,CLASSE PA-3,CONFORME ABNT NBR 8890,PARA GALERIAS DE AGUAS PLUVIAIS,COM DIAMETRO DE 500MM,ATERROE SOCA ATE A ALTURA DA GERATRIZ SUPERIOR DO TUBO,CONSIDERANDO O MATERIAL DA PROPRIA ESCAVACAO,INCLUSIVE FORNECIMENTO DOMATERIAL P/REJUNTAMENTO COM ARGAMASSA DE CIMENTO E AREIA NOTRACO 1:4 E ACERTO DE FUNDO DE VALA.FORNECIMENTO E ASSENT. | M
06.004.0124-A | TUBO DE CONCRETO ARMADO,CLASSE PA-3,CONFORME ABNT NBR 8890,PARA GALERIAS DE AGUAS PLUVIAIS,COM DIAMETRO DE 500MM,ATERROE SOCA ATE A ALTURA DA GERATRIZ SUPERIOR DO TUBO,CONSIDERANDO O MATERIAL DA PROPRIA ESCAVACAO,INCLUSIVE FORNECIMENTO DOMATERIAL P/REJUNTAMENTO COM ARGAMASSA DE CIMENTO E AREIA NOTRACO 1:4 E ACERTO DE FUNDO DE VALA.FORNECIMENTO E ASSENT. | M
06.004.0126-0 | TUBO DE CONCRETO ARMADO,CLASSE PA-3,CONFORME ABNT NBR 8890,PARA GALERIAS DE AGUAS PLUVIAIS,COM DIAMETRO DE 600MM,ATERROE SOCA ATE A ALTURA DA GERATRIZ SUPERIOR DO TUBO,CONSIDERANDO O MATERIAL DA PROPRIA ESCAVACAO,INCLUSIVE FORNECIMENTO DOMATERIAL P/REJUNTAMENTO COM ARGAMASSA DE CIMENTO E AREIA,NOTRACO 1:4 E ACERTO DE FUNDO DE VALA.FORNECIMENTO E ASSENT. | M
06.004.0126-A | TUBO DE CONCRETO ARMADO,CLASSE PA-3,CONFORME ABNT NBR 8890,PARA GALERIAS DE AGUAS PLUVIAIS,COM DIAMETRO DE 600MM,ATERROE SOCA ATE A ALTURA DA GERATRIZ SUPERIOR DO TUBO,CONSIDERANDO O MATERIAL DA PROPRIA ESCAVACAO,INCLUSIVE FORNECIMENTO DOMATERIAL P/REJUNTAMENTO COM ARGAMASSA DE CIMENTO E AREIA,NOTRACO 1:4 E ACERTO DE FUNDO DE VALA.FORNECIMENTO E ASSENT. | M
06.004.0128-0 | TUBO DE CONCRETO ARMADO,CLASSE PA-3,CONFORME ABNT NBR 8890,PARA GALERIAS DE AGUAS PLUVIAIS,COM DIAMETRO DE 700MM,ATERROE SOCA ATE A ALTURA DA GERATRIZ SUPERIOR DO TUBO,CONSIDERANDO O MATERIAL DA PROPRIA ESCAVACAO,INCLUSIVE FORNECIMENTO DOMATERIAL P/REJUNTAMENTO COM ARGAMASSA DE CIMENTO E AREIA,NOTRACO 1:4 E ACERTO DE FUNDO DE VALA.FORNECIMENTO E ASSENT. | M
06.004.0128-A | TUBO DE CONCRETO ARMADO,CLASSE PA-3,CONFORME ABNT NBR 8890,PARA GALERIAS DE AGUAS PLUVIAIS,COM DIAMETRO DE 700MM,ATERROE SOCA ATE A ALTURA DA GERATRIZ SUPERIOR DO TUBO,CONSIDERANDO O MATERIAL DA PROPRIA ESCAVACAO,INCLUSIVE FORNECIMENTO DOMATERIAL P/REJUNTAMENTO COM ARGAMASSA DE CIMENTO E AREIA,NOTRACO 1:4 E ACERTO DE FUNDO DE VALA.FORNECIMENTO E ASSENT. | M
06.004.0130-0 | TUBO DE CONCRETO ARMADO,CLASSE PA-3,CONFORME ABNT NBR 8890,PARA GALERIAS DE AGUAS PLUVIAIS,COM DIAMETRO DE 800MM,ATERROE SOCA ATE A ALTURA DA GERATRIZ SUPERIOR DO TUBO,CONSIDERANDO O MATERIAL DA PROPRIA ESCAVACAO,INCLUSIVE FORNECIMENTO DOMATERIAL P/REJUNTAMENTO COM ARGAMASSA DE CIMENTO E AREIA,NOTRACO 1:4 E ACERTO DE FUNDO DE VALA.FORNECIMENTO E ASSENT. | M
06.004.0130-A | TUBO DE CONCRETO ARMADO,CLASSE PA-3,CONFORME ABNT NBR 8890,PARA GALERIAS DE AGUAS PLUVIAIS,COM DIAMETRO DE 800MM,ATERROE SOCA ATE A ALTURA DA GERATRIZ SUPERIOR DO TUBO,CONSIDERANDO O MATERIAL DA PROPRIA ESCAVACAO,INCLUSIVE FORNECIMENTO DOMATERIAL P/REJUNTAMENTO COM ARGAMASSA DE CIMENTO E AREIA,NOTRACO 1:4 E ACERTO DE FUNDO DE VALA.FORNECIMENTO E ASSENT. | M
06.004.0134-0 | TUBO DE CONCRETO ARMADO,CLASSE PA-3,CONFORME ABNT NBR 8890,PARA GALERIAS DE AGUAS PLUVIAIS,COM DIAMETRO DE 1000MM,ATERROE SOCA ATE A ALTURA DA GERATRIZ SUPERIOR DO TUBO,CONSIDERANDO O MATERIAL DA PROPRIA ESCAVACAO,INCLUSIVE FORNECIMENTO DOMATERIAL P/REJUNTAMENTO COM ARGAMASSA DE CIMENTO E AREIA,NOTRACO 1:4 E ACERTO DE FUNDO DE VALA.FORNECIMENTO E ASSENT. | M
06.004.0134-A | TUBO DE CONCRETO ARMADO,CLASSE PA-3,CONFORME ABNT NBR 8890,PARA GALERIAS DE AGUAS PLUVIAIS,COM DIAMETRO DE 1000MM,ATERROE SOCA ATE A ALTURA DA GERATRIZ SUPERIOR DO TUBO,CONSIDERANDO O MATERIAL DA PROPRIA ESCAVACAO,INCLUSIVE FORNECIMENTO DOMATERIAL P/REJUNTAMENTO COM ARGAMASSA DE CIMENTO E AREIA,NOTRACO 1:4 E ACERTO DE FUNDO DE VALA.FORNECIMENTO E ASSENT. | M
06.004.0138-0 | TUBO DE CONCRETO ARMADO,CLASSE PA-3,CONFORME ABNT NBR 8890,PARA GALERIAS DE AGUAS PLUVIAIS,COM DIAMETRO DE 1200MM,ATERROE SOCA ATE A ALTURA DA GERATRIZ SUPERIOR DO TUBO,CONSIDERANDO O MATERIAL DA PROPRIA ESCAVACAO,INCLUSIVE FORNECIMENTO DOMATERIAL P/REJUNTAMENTO COM ARGAMASSA DE CIMENTO E AREIA NOTRACO 1:4 E ACERTO DE FUNDO DE VALA.FORNECIMENTO E ASSENT. | M
06.004.0138-A | TUBO DE CONCRETO ARMADO,CLASSE PA-3,CONFORME ABNT NBR 8890,PARA GALERIAS DE AGUAS PLUVIAIS,COM DIAMETRO DE 1200MM,ATERROE SOCA ATE A ALTURA DA GERATRIZ SUPERIOR DO TUBO,CONSIDERANDO O MATERIAL DA PROPRIA ESCAVACAO,INCLUSIVE FORNECIMENTO DOMATERIAL P/REJUNTAMENTO COM ARGAMASSA DE CIMENTO E AREIA NOTRACO 1:4 E ACERTO DE FUNDO DE VALA.FORNECIMENTO E ASSENT. | M
06.004.0140-0 | TUBO DE CONCRETO ARMADO,CLASSE PA-3,CONFORME ABNT NBR 8890,PARA GALERIAS DE AGUAS PLUVIAIS,COM DIAMETRO DE 1500MM,ATERROE SOCA ATE A ALTURA DA GERATRIZ SUPERIOR DO TUBO,CONSIDERANDO O MATERIAL DA PROPRIA ESCAVACAO,INCLUSIVE FORNECIMENTO DOMATERIAL P/REJUNTAMENTO COM ARGAMASSA DE CIMENTO E AREIA,NOTRACO 1:4 E ACERTO DE FUNDO DE VALA.FORNECIMENTO E ASSENT. | M
06.004.0140-A | TUBO DE CONCRETO ARMADO,CLASSE PA-3,CONFORME ABNT NBR 8890,PARA GALERIAS DE AGUAS PLUVIAIS,COM DIAMETRO DE 1500MM,ATERROE SOCA ATE A ALTURA DA GERATRIZ SUPERIOR DO TUBO,CONSIDERANDO O MATERIAL DA PROPRIA ESCAVACAO,INCLUSIVE FORNECIMENTO DOMATERIAL P/REJUNTAMENTO COM ARGAMASSA DE CIMENTO E AREIA,NOTRACO 1:4 E ACERTO DE FUNDO DE VALA.FORNECIMENTO E ASSENT. | M
06.004.0150-0 | TUBO DE CONCRETO ARMADO,CLASSE PA-4,CONFORME ABNT NBR 8890,PARA GALERIAS DE AGUAS PLUVIAIS,COM DIAMETRO DE 300MM,ATERROE SOCA ATE A ALTURA DA GERATRIZ SUPERIOR DO TUBO,CONSIDERANDO O MATERIAL DA PROPRIA ESCAVACAO,INCLUSIVE FORNECIMENTO DOMATERIAL P/REJUNTAMENTO COM ARGAMASSA DE CIMENTO E AREIA,NOTRACO 1:4 E ACERTO DE FUNDO DE VALA.FORNECIMENTO E ASSENT. | M
06.004.0150-A | TUBO DE CONCRETO ARMADO,CLASSE PA-4,CONFORME ABNT NBR 8890,PARA GALERIAS DE AGUAS PLUVIAIS,COM DIAMETRO DE 300MM,ATERROE SOCA ATE A ALTURA DA GERATRIZ SUPERIOR DO TUBO,CONSIDERANDO O MATERIAL DA PROPRIA ESCAVACAO,INCLUSIVE FORNECIMENTO DOMATERIAL P/REJUNTAMENTO COM ARGAMASSA DE CIMENTO E AREIA,NOTRACO 1:4 E ACERTO DE FUNDO DE VALA.FORNECIMENTO E ASSENT. | M
06.004.0152-0 | TUBO DE CONCRETO ARMADO,CLASSE PA-4,CONFORME ABNT NBR 8890,PARA GALERIAS DE AGUAS PLUVIAIS,COM DIAMETRO DE 400MM,ATERROE SOCA ATE A ALTURA DA GERATRIZ SUPERIOR DO TUBO,CONSIDERANDO O MATERIAL DA PROPRIA ESCAVACAO,INCLUSIVE FORNECIMENTO DOMATERIAL P/REJUNTAMENTO COM ARGAMASSA DE CIMENTO E AREIA,NOTRACO 1:4 E ACERTO DE FUNDO DE VALA.FORNECIMENTO E ASSENT. | M
06.004.0152-A | TUBO DE CONCRETO ARMADO,CLASSE PA-4,CONFORME ABNT NBR 8890,PARA GALERIAS DE AGUAS PLUVIAIS,COM DIAMETRO DE 400MM,ATERROE SOCA ATE A ALTURA DA GERATRIZ SUPERIOR DO TUBO,CONSIDERANDO O MATERIAL DA PROPRIA ESCAVACAO,INCLUSIVE FORNECIMENTO DOMATERIAL P/REJUNTAMENTO COM ARGAMASSA DE CIMENTO E AREIA,NOTRACO 1:4 E ACERTO DE FUNDO DE VALA.FORNECIMENTO E ASSENT. | M
06.004.0154-0 | TUBO DE CONCRETO ARMADO,CLASSE PA-4,CONFORME ABNT NBR 8890,PARA GALERIAS DE AGUAS PLUVIAIS,COM DIAMETRO DE 500MM,ATERROE SOCA ATE A ALTURA DA GERATRIZ SUPERIOR DO TUBO,CONSIDERANDO O MATERIAL DA PROPRIA ESCAVACAO,INCLUSIVE FORNECIMENTO DOMATERIAL P/REJUNTAMENTO COM ARGAMASSA DE CIMENTO E AREIA,NOTRACO 1:4 E ACERTO DE FUNDO DE VALA.FORNECIMENTO E ASSENT. | M
06.004.0154-A | TUBO DE CONCRETO ARMADO,CLASSE PA-4,CONFORME ABNT NBR 8890,PARA GALERIAS DE AGUAS PLUVIAIS,COM DIAMETRO DE 500MM,ATERROE SOCA ATE A ALTURA DA GERATRIZ SUPERIOR DO TUBO,CONSIDERANDO O MATERIAL DA PROPRIA ESCAVACAO,INCLUSIVE FORNECIMENTO DOMATERIAL P/REJUNTAMENTO COM ARGAMASSA DE CIMENTO E AREIA,NOTRACO 1:4 E ACERTO DE FUNDO DE VALA.FORNECIMENTO E ASSENT. | M
06.004.0156-0 | TUBO DE CONCRETO ARMADO,CLASSE PA-4,CONFORME ABNT NBR 8890,PARA GALERIAS DE AGUAS PLUVIAIS,COM DIAMETRO DE 600MM,ATERROE SOCA ATE A ALTURA DA GERATRIZ SUPERIOR DO TUBO,CONSIDERANDO O MATERIAL DA PROPRIA ESCAVACAO,INCLUSIVE FORNECIMENTO DOMATERIAL P/REJUNTAMENTO COM ARGAMASSA DE CIMENTO E AREIA,NOTRACO 1:4 E ACERTO DE FUNDO DE VALA.FORNECIMENTO E ASSENT. | M
06.004.0156-A | TUBO DE CONCRETO ARMADO,CLASSE PA-4,CONFORME ABNT NBR 8890,PARA GALERIAS DE AGUAS PLUVIAIS,COM DIAMETRO DE 600MM,ATERROE SOCA ATE A ALTURA DA GERATRIZ SUPERIOR DO TUBO,CONSIDERANDO O MATERIAL DA PROPRIA ESCAVACAO,INCLUSIVE FORNECIMENTO DOMATERIAL P/REJUNTAMENTO COM ARGAMASSA DE CIMENTO E AREIA,NOTRACO 1:4 E ACERTO DE FUNDO DE VALA.FORNECIMENTO E ASSENT. | M
06.004.0158-0 | TUBO DE CONCRETO ARMADO,CLASSE PA-4,CONFORME ABNT NBR 8890,PARA GALERIAS DE AGUAS PLUVIAIS,COM DIAMETRO DE 700MM,ATERROE SOCA ATE A ALTURA DA GERATRIZ SUPERIOR DO TUBO,CONSIDERANDO O MATERIAL DA PROPRIA ESCAVACAO,INCLUSIVE FORNECIMENTO DOMATERIAL P/REJUNTAMENTO COM ARGAMASSA DE CIMENTO E AREIA,NOTRACO 1:4 E ACERTO DE FUNDO DE VALA.FORNECIMENTO E ASSENT. | M
06.004.0158-A | TUBO DE CONCRETO ARMADO,CLASSE PA-4,CONFORME ABNT NBR 8890,PARA GALERIAS DE AGUAS PLUVIAIS,COM DIAMETRO DE 700MM,ATERROE SOCA ATE A ALTURA DA GERATRIZ SUPERIOR DO TUBO,CONSIDERANDO O MATERIAL DA PROPRIA ESCAVACAO,INCLUSIVE FORNECIMENTO DOMATERIAL P/REJUNTAMENTO COM ARGAMASSA DE CIMENTO E AREIA,NOTRACO 1:4 E ACERTO DE FUNDO DE VALA.FORNECIMENTO E ASSENT. | M
06.004.0160-0 | TUBO DE CONCRETO ARMADO,CLASSE PA-4,CONFORME ABNT NBR 8890,PARA GALERIAS DE AGUAS PLUVIAIS,COM DIAMETRO DE 800MM,ATERROE SOCA ATE A ALTURA DA GERATRIZ SUPERIOR DO TUBO,CONSIDERANDO O MATERIAL DA PROPRIA ESCAVACAO,INCLUSIVE FORNECIMENTO DOMATERIAL P/REJUNTAMENTO COM ARGAMASSA DE CIMENTO E AREIA,NOTRACO 1:4 E ACERTO DE FUNDO DE VALA.FORNECIMENTO E ASSENT. | M
06.004.0160-A | TUBO DE CONCRETO ARMADO,CLASSE PA-4,CONFORME ABNT NBR 8890,PARA GALERIAS DE AGUAS PLUVIAIS,COM DIAMETRO DE 800MM,ATERROE SOCA ATE A ALTURA DA GERATRIZ SUPERIOR DO TUBO,CONSIDERANDO O MATERIAL DA PROPRIA ESCAVACAO,INCLUSIVE FORNECIMENTO DOMATERIAL P/REJUNTAMENTO COM ARGAMASSA DE CIMENTO E AREIA,NOTRACO 1:4 E ACERTO DE FUNDO DE VALA.FORNECIMENTO E ASSENT. | M
06.004.0162-0 | TUBO DE CONCRETO ARMADO,CLASSE PA-4,CONFORME ABNT NBR 8890,PARA GALERIAS DE AGUAS PLUVIAIS,COM DIAMETRO DE 900MM,ATERROE SOCA ATE A ALTURA DA GERATRIZ SUPERIOR DO TUBO,CONSIDERANDO O MATERIAL DA PROPRIA ESCAVACAO,INCLUSIVE FORNECIMENTO DOMATERIAL P/REJUNTAMENTO COM ARGAMASSA DE CIMENTO E AREIA,NOTRACO 1:4 E ACERTO DE FUNDO DE VALA.FORNECIMENTO E ASSENT. | M
06.004.0162-A | TUBO DE CONCRETO ARMADO,CLASSE PA-4,CONFORME ABNT NBR 8890,PARA GALERIAS DE AGUAS PLUVIAIS,COM DIAMETRO DE 900MM,ATERROE SOCA ATE A ALTURA DA GERATRIZ SUPERIOR DO TUBO,CONSIDERANDO O MATERIAL DA PROPRIA ESCAVACAO,INCLUSIVE FORNECIMENTO DOMATERIAL P/REJUNTAMENTO COM ARGAMASSA DE CIMENTO E AREIA,NOTRACO 1:4 E ACERTO DE FUNDO DE VALA.FORNECIMENTO E ASSENT. | M
06.004.0164-0 | TUBO DE CONCRETO ARMADO,CLASSE PA-4,CONFORME ABNT NBR 8890,PARA GALERIAS DE AGUAS PLUVIAIS,COM DIAMETRO DE 1000MM,ATERROE SOCA ATE A ALTURA DA GERATRIZ SUPERIOR DO TUBO,CONSIDERANDO O MATERIAL DA PROPRIA ESCAVACAO,INCLUSIVE FORNECIMENTO DOMATERIAL P/REJUNTAMENTO COM ARGAMASSA DE CIMENTO E AREIA,NOTRACO 1:4 E ACERTO DE FUNDO DE VALA.FORNECIMENTO E ASSENT. | M
06.004.0164-A | TUBO DE CONCRETO ARMADO,CLASSE PA-4,CONFORME ABNT NBR 8890,PARA GALERIAS DE AGUAS PLUVIAIS,COM DIAMETRO DE 1000MM,ATERROE SOCA ATE A ALTURA DA GERATRIZ SUPERIOR DO TUBO,CONSIDERANDO O MATERIAL DA PROPRIA ESCAVACAO,INCLUSIVE FORNECIMENTO DOMATERIAL P/REJUNTAMENTO COM ARGAMASSA DE CIMENTO E AREIA,NOTRACO 1:4 E ACERTO DE FUNDO DE VALA.FORNECIMENTO E ASSENT. | M
06.004.0166-0 | TUBO DE CONCRETO ARMADO,CLASSE PA-4,CONFORME ABNT NBR 8890,PARA GALERIAS DE AGUAS PLUVIAIS,COM DIAMETRO DE 1100MM,ATERROE SOCA ATE A ALTURA DA GERATRIZ SUPERIOR DO TUBO,CONSIDERANDO O MATERIAL DA PROPRIA ESCAVACAO,INCLUSIVE FORNECIMENTO DOMATERIAL P/REJUNTAMENTO COM ARGAMASSA DE CIMENTO E AREIA,NOTRACO 1:4 E ACERTO DE FUNDO DE VALA.FORNECIMENTO E ASSENT. | M
06.004.0166-A | TUBO DE CONCRETO ARMADO,CLASSE PA-4,CONFORME ABNT NBR 8890,PARA GALERIAS DE AGUAS PLUVIAIS,COM DIAMETRO DE 1100MM,ATERROE SOCA ATE A ALTURA DA GERATRIZ SUPERIOR DO TUBO,CONSIDERANDO O MATERIAL DA PROPRIA ESCAVACAO,INCLUSIVE FORNECIMENTO DOMATERIAL P/REJUNTAMENTO COM ARGAMASSA DE CIMENTO E AREIA,NOTRACO 1:4 E ACERTO DE FUNDO DE VALA.FORNECIMENTO E ASSENT. | M
06.004.0168-0 | TUBO DE CONCRETO ARMADO,CLASSE PA-4,CONFORME ABNT NBR 8890,PARA GALERIAS DE AGUAS PLUVIAIS,COM DIAMETRO DE 1200MM,ATERROE SOCA ATE A ALTURA DA GERATRIZ SUPERIOR DO TUBO,CONSIDERANDO O MATERIAL DA PROPRIA ESCAVACAO,INCLUSIVE FORNECIMENTO DOMATERIAL P/REJUNTAMENTO COM ARGAMASSA DE CIMENTO E AREIA,NOTRACO 1:4 E ACERTO DE FUNDO DE VALA.FORNECIMENTO E ASSENT. | M
06.004.0168-A | TUBO DE CONCRETO ARMADO,CLASSE PA-4,CONFORME ABNT NBR 8890,PARA GALERIAS DE AGUAS PLUVIAIS,COM DIAMETRO DE 1200MM,ATERROE SOCA ATE A ALTURA DA GERATRIZ SUPERIOR DO TUBO,CONSIDERANDO O MATERIAL DA PROPRIA ESCAVACAO,INCLUSIVE FORNECIMENTO DOMATERIAL P/REJUNTAMENTO COM ARGAMASSA DE CIMENTO E AREIA,NOTRACO 1:4 E ACERTO DE FUNDO DE VALA.FORNECIMENTO E ASSENT. | M
06.004.0170-0 | TUBO DE CONCRETO ARMADO,CLASSE PA-4,CONFORME ABNT NBR 8890,PARA GALERIAS DE AGUAS PLUVIAIS,COM DIAMETRO DE 1500MM,ATERROE SOCA ATE A ALTURA DA GERATRIZ SUPERIOR DO TUBO,CONSIDERANDO O MATERIAL DA PROPRIA ESCAVACAO,INCLUSIVE FORNECIMENTO DOMATERIAL P/REJUNTAMENTO COM ARGAMASSA DE CIMENTO E AREIA,NOTRACO 1:4 E ACERTO DE FUNDO DE VALA.FORNECIMENTO E ASSENT. | M
06.004.0170-A | TUBO DE CONCRETO ARMADO,CLASSE PA-4,CONFORME ABNT NBR 8890,PARA GALERIAS DE AGUAS PLUVIAIS,COM DIAMETRO DE 1500MM,ATERROE SOCA ATE A ALTURA DA GERATRIZ SUPERIOR DO TUBO,CONSIDERANDO O MATERIAL DA PROPRIA ESCAVACAO,INCLUSIVE FORNECIMENTO DOMATERIAL P/REJUNTAMENTO COM ARGAMASSA DE CIMENTO E AREIA,NOTRACO 1:4 E ACERTO DE FUNDO DE VALA.FORNECIMENTO E ASSENT. | M
06.004.0253-1 | CANAL PRE-FABRICADO,EM CONCRETO PROTENDIDO E/OU ARMADO,COM SECAO EM "U",MEDIDO PELA AREA DO PERIMETRO INTERNO DA SECAO VEZES O COMPRIMENTO DO CANAL.FORNECIMENTO E ASSENTAMENTO | M2
06.004.0253-B | CANAL PRE-FABRICADO,EM CONCRETO PROTENDIDO E/OU ARMADO,COM SECAO EM "U",MEDIDO PELA AREA DO PERIMETRO INTERNO DA SECAO VEZES O COMPRIMENTO DO CANAL.FORNECIMENTO E ASSENTAMENTO | M2
06.004.0254-1 | COBERTURA DE CANAL PRE-FABRICADO,EM CONCRETO PROTENDIDO E/OUARMADO,PARA VAOS ATE 5,00M.FORNECIMENTO E ASSENTAMENTO | M2
06.004.0254-B | COBERTURA DE CANAL PRE-FABRICADO,EM CONCRETO PROTENDIDO E/OUARMADO,PARA VAOS ATE 5,00M.FORNECIMENTO E ASSENTAMENTO | M2
06.004.0400-0 | GALERIA MULTIDIMENSIONAL RODOVIARIA SIMPLES CONCR.ARMADO E CONCR.ARMADO PROTENDIDO,30MPA,FUNDO C/6M E 8,80T,PAREDE 6,00M,PESO 3,90T E TAMPA C/2,00M,PESO 2,30T,ESTRUTURALMENTE BI-APOIADA C/CARGA APOIO 112T,(TB-450,NBR 7188),C/TABULEIRO 3,05M,ALT.2,62M,VAZAO 7,13M3/S,VELOCIDADE DE ESCOAMENTO 2,00M/S,EXCL.TRANSPORTE,DESCARGA,ESCAVACAO E REATERRO.FORN.E ASSENT. | M
06.004.0400-A | GALERIA MULTIDIMENSIONAL RODOVIARIA SIMPLES CONCR.ARMADO E CONCR.ARMADO PROTENDIDO,30MPA,FUNDO C/6M E 8,80T,PAREDE 6,00M,PESO 3,90T E TAMPA C/2,00M,PESO 2,30T,ESTRUTURALMENTE BI-APOIADA C/CARGA APOIO 112T,(TB-450,NBR 7188),C/TABULEIRO 3,05M,ALT.2,62M,VAZAO 7,13M3/S,VELOCIDADE DE ESCOAMENTO 2,00M/S,EXCL.TRANSPORTE,DESCARGA,ESCAVACAO E REATERRO.FORN.E ASSENT. | M
06.004.0405-0 | GALERIA MULTIDIMENSIONAL RODOVIARIA SIMPLES CONCR.ARMADO E CONCR.ARMADO PROTENDIDO,30MPA,PAREDE C/6M,PESO 4,90T E TAMPAC/2,00M,PESO 2,70T,ESTRUTURALMENTE BI-APOIADA C/CARGA POR APOIO DE 130T,(TB-450,NBR 7188),C/TABULEIRO DE 3,40M,ALTURA 3,00M,VAZAO 9,98M3/S,VELOCIDADE ESCOAMENTO 2,16M/S,EXCLUSIVE TRANSPORTE,DESCARGA,ESCAVACAO E REATERRO.FORN.E ASSENTAMENTO | M
06.004.0405-A | GALERIA MULTIDIMENSIONAL RODOVIARIA SIMPLES CONCR.ARMADO E CONCR.ARMADO PROTENDIDO,30MPA,PAREDE C/6M,PESO 4,90T E TAMPAC/2,00M,PESO 2,70T,ESTRUTURALMENTE BI-APOIADA C/CARGA POR APOIO DE 130T,(TB-450,NBR 7188),C/TABULEIRO DE 3,40M,ALTURA 3,00M,VAZAO 9,98M3/S,VELOCIDADE ESCOAMENTO 2,16M/S,EXCLUSIVE TRANSPORTE,DESCARGA,ESCAVACAO E REATERRO.FORN.E ASSENTAMENTO | M
06.004.0410-0 | GALERIA MULTIDIMENSIONAL RODOVIARIA SIMPLES CONCR.ARMADO E CONCR.ARMADO PROTENDIDO,30MPA,PAREDE C/6,00M,PESO 7,40T E TAMPA C/2,00M,PESO 3,70T,ESTRUTURALMENTE BI-APOIADA C/CARGA PORAPOIO 177T,(TB-450,NBR 7188),C/TABULEIRO 4,18M,ALTURA 4,03M,VAZAO 19,86M3/S,VELOCIDADE DE ESCOAMENTO 2,49M/S,EXCLUSIVETRANSPORTE,DESCARGA,ESCAVACAO E REATERRO.FORN.E ASSENTAMENTO | M
06.004.0410-A | GALERIA MULTIDIMENSIONAL RODOVIARIA SIMPLES CONCR.ARMADO E CONCR.ARMADO PROTENDIDO,30MPA,PAREDE C/6,00M,PESO 7,40T E TAMPA C/2,00M,PESO 3,70T,ESTRUTURALMENTE BI-APOIADA C/CARGA PORAPOIO 177T,(TB-450,NBR 7188),C/TABULEIRO 4,18M,ALTURA 4,03M,VAZAO 19,86M3/S,VELOCIDADE DE ESCOAMENTO 2,49M/S,EXCLUSIVETRANSPORTE,DESCARGA,ESCAVACAO E REATERRO.FORN.E ASSENTAMENTO | M
06.004.0415-0 | GALERIA MULTIDIMENSIONAL RODOVIARIA SIMPLES CONCR.ARMADO E CONCR.ARMADO PROTENDIDO,30MPA,PAREDE C/6,00M,PESO 12,00T E TAMPA C/2,00M,PESO 4,60T,ESTRUTURALMENTE BI-APOIADA C/CARGA POR APOIO 233T,(TB-450,NBR 7188),C/TABULEIRO 5,00M,ALTURA 4,97M,VAZAO DE 30,73M3/S,VELOCIDADE DE ESCOAMENTO 2,75M/S,EXCLUSIVE TRANSPORTE,DESCARGA,ESCAVACAO E REATERRO.FORN.E ASSENT. | M
06.004.0415-A | GALERIA MULTIDIMENSIONAL RODOVIARIA SIMPLES CONCR.ARMADO E CONCR.ARMADO PROTENDIDO,30MPA,PAREDE C/6,00M,PESO 12,00T E TAMPA C/2,00M,PESO 4,60T,ESTRUTURALMENTE BI-APOIADA C/CARGA POR APOIO 233T,(TB-450,NBR 7188),C/TABULEIRO 5,00M,ALTURA 4,97M,VAZAO DE 30,73M3/S,VELOCIDADE DE ESCOAMENTO 2,75M/S,EXCLUSIVE TRANSPORTE,DESCARGA,ESCAVACAO E REATERRO.FORN.E ASSENT. | M
06.004.0420-0 | GALERIA MULTIMENSIONAL RODOVIARIA DUPLA CONCR.ARMADO E CONCR.ARMADO PROTENDIDO,30MPA,2 FUNDOS 6M,PESO 8,80T,PAREDE C/6,00M,PESO 3,90T E TAMPA C/2,00M,PESO 4,81T,ESTRUTURALMENTE BI-APOIADA C/CARGA APOIO 191T,(TB-450,NBR 7188),C/TABULEIRO 5,22M,ALT.2,62M,VAZAO 15,42M3/S,VELOCIDADE ESCOAMENTO 2,00M/S,EXCL.TRANSPORTE,DESCARGA,ESCAVACAO E REATERRO.FORN.E ASSENT. | M
06.004.0420-A | GALERIA MULTIMENSIONAL RODOVIARIA DUPLA CONCR.ARMADO E CONCR.ARMADO PROTENDIDO,30MPA,2 FUNDOS 6M,PESO 8,80T,PAREDE C/6,00M,PESO 3,90T E TAMPA C/2,00M,PESO 4,81T,ESTRUTURALMENTE BI-APOIADA C/CARGA APOIO 191T,(TB-450,NBR 7188),C/TABULEIRO 5,22M,ALT.2,62M,VAZAO 15,42M3/S,VELOCIDADE ESCOAMENTO 2,00M/S,EXCL.TRANSPORTE,DESCARGA,ESCAVACAO E REATERRO.FORN.E ASSENT. | M
06.004.0425-0 | GALERIA MULTIDIMENSIONAL RODOVIARIA DUPLA CONCRETO ARMADO EPROTENDIDO,30MPA,PAREDE C/6,00M,PESO 4,90T E TAMPA C/2,00M,PESO 5,22T,ESTRUTURALMENTE BI-APOIADA C/CARGA POR APOIO 223T,(TB-450,ABNT NBR 7188),C/TABULEIRO 5,53M,ALT.3,00M,VAZAO 21,45M3/S,VELOCIDADE DE ESCOAMENTO 2,16M/S,EXCLUSIVE TRANSPORTE,DESCARGA,ESCAVACAO E REATERRO.FORNECIMENTO E ASSENTAMENTO | M
06.004.0425-A | GALERIA MULTIDIMENSIONAL RODOVIARIA DUPLA CONCRETO ARMADO EPROTENDIDO,30MPA,PAREDE C/6,00M,PESO 4,90T E TAMPA C/2,00M,PESO 5,22T,ESTRUTURALMENTE BI-APOIADA C/CARGA POR APOIO 223T,(TB-450,ABNT NBR 7188),C/TABULEIRO 5,53M,ALT.3,00M,VAZAO 21,45M3/S,VELOCIDADE DE ESCOAMENTO 2,16M/S,EXCLUSIVE TRANSPORTE,DESCARGA,ESCAVACAO E REATERRO.FORNECIMENTO E ASSENTAMENTO | M
06.004.0430-0 | GALERIA MULTIDIMENSIONAL RODOVIARIA DUPLA CONCRETO ARMADO EPROTENDIDO,30MPA,PAREDE C/6,00M,PESO 7,40T E TAMPA C/2,00M,PESO 6,15T,ESTRUTURALMENTE BI-APOIADA C/CARGA POR APOIO 284T,(TB-450,ABNT NBR 7188),TABULEIRO 6,35M,ALTURA 4,03M,VAZAO 40,71M3/S,VELOCIDADE DE ESCOAMENTO 2,49M/S,EXCLUSIVE TRANSPORTE,DESCARGA,ESCAVACAO E REATERRO.FORNECIMENTO E ASSENTAMENTO | M
06.004.0430-A | GALERIA MULTIDIMENSIONAL RODOVIARIA DUPLA CONCRETO ARMADO EPROTENDIDO,30MPA,PAREDE C/6,00M,PESO 7,40T E TAMPA C/2,00M,PESO 6,15T,ESTRUTURALMENTE BI-APOIADA C/CARGA POR APOIO 284T,(TB-450,ABNT NBR 7188),TABULEIRO 6,35M,ALTURA 4,03M,VAZAO 40,71M3/S,VELOCIDADE DE ESCOAMENTO 2,49M/S,EXCLUSIVE TRANSPORTE,DESCARGA,ESCAVACAO E REATERRO.FORNECIMENTO E ASSENTAMENTO | M
06.004.0435-0 | GALERIA MULTIDIMENSIONAL RODOVIARIA DUPLA EM CONCRETO ARMADOE PROTENDIDO,30MPA,PAREDE C/6,00M,PESO 12,00T E TAMPA C/2,00M,PESO 7,10T,ESTRUTURALMENTE BI-APOIADA C/CARGA POR APOIO 348T,(TB-450,ABNT NBR 7188),TABULEIRO 7,09M,ALT.4,97M,VAZAO 60,73M3/S E VELOCIDADE DE ESCOAMENTO 2,75M/S,EXCL.TRANSPORTE,DESCARGA,ESCAVACAO E REATERRO.FORNECIMENTO E ASSENTAMENTO | M
06.004.0435-A | GALERIA MULTIDIMENSIONAL RODOVIARIA DUPLA EM CONCRETO ARMADOE PROTENDIDO,30MPA,PAREDE C/6,00M,PESO 12,00T E TAMPA C/2,00M,PESO 7,10T,ESTRUTURALMENTE BI-APOIADA C/CARGA POR APOIO 348T,(TB-450,ABNT NBR 7188),TABULEIRO 7,09M,ALT.4,97M,VAZAO 60,73M3/S E VELOCIDADE DE ESCOAMENTO 2,75M/S,EXCL.TRANSPORTE,DESCARGA,ESCAVACAO E REATERRO.FORNECIMENTO E ASSENTAMENTO | M
06.004.0440-0 | GALERIA MULTIDIMENSIONAL RODOVIARIA TRIPLA EM CONCRETO ARMADO E PROTENDIDO,30MPA,3 FUNDOS 6,00M,8,80T,PAREDE C/6,60M,PESO 3,90T E TAMPA 2,00M,PESO 7,33T,ESTRUTURALMENTE BI-APOIADAC/CARGA POR APOIO 288T,(TB-450,ABNT NBR 7188),TABULEIRO 3,05M,ALT.2,62M,VAZAO 23,85M3/S,VELOCIDADE DE ESCOAMENTO 2,00M/S,EXCL.TRANSPORTE,DESCARGA,ESCAVACAO E REATERRO.FORN.ASSENT. | M
06.004.0440-A | GALERIA MULTIDIMENSIONAL RODOVIARIA TRIPLA EM CONCRETO ARMADO E PROTENDIDO,30MPA,3 FUNDOS 6,00M,8,80T,PAREDE C/6,60M,PESO 3,90T E TAMPA 2,00M,PESO 7,33T,ESTRUTURALMENTE BI-APOIADAC/CARGA POR APOIO 288T,(TB-450,ABNT NBR 7188),TABULEIRO 3,05M,ALT.2,62M,VAZAO 23,85M3/S,VELOCIDADE DE ESCOAMENTO 2,00M/S,EXCL.TRANSPORTE,DESCARGA,ESCAVACAO E REATERRO.FORN.ASSENT. | M
06.004.0445-0 | GALERIA MULTIDIMENSIONAL RODOVIARIA TRIPLA EM CONCRETO ARMADO E PROTENDIDO,30MPA,PAREDE C/6,00M,PESO 4,9T E TAMPA C/2,00M,PESO 7,70T,ESTRUTURALMENTE BI-APOIADA C/CARGA POR APOIO 310T,(TB-450,ABNT NBR 7188),TABULEIRO 7,55M,ALT.3,00M,VAZAO 34,92M3/S E VELOCIDADE DE ESCOAMENTO 2,16M/S,EXCLUSIVE TRANSPORTE,DESCARGA,ESCAVACAO E REATERRO.FORNECIMENTO E ASSENT. | M
06.004.0445-A | GALERIA MULTIDIMENSIONAL RODOVIARIA TRIPLA EM CONCRETO ARMADO E PROTENDIDO,30MPA,PAREDE C/6,00M,PESO 4,9T E TAMPA C/2,00M,PESO 7,70T,ESTRUTURALMENTE BI-APOIADA C/CARGA POR APOIO 310T,(TB-450,ABNT NBR 7188),TABULEIRO 7,55M,ALT.3,00M,VAZAO 34,92M3/S E VELOCIDADE DE ESCOAMENTO 2,16M/S,EXCLUSIVE TRANSPORTE,DESCARGA,ESCAVACAO E REATERRO.FORNECIMENTO E ASSENT. | M
06.004.0450-0 | GALERIA MULTIDIMENSIONAL RODOVIARIA TRIPLA EM CONCRETO ARMADO E PROTENDIDO,30MPA,PAREDE C/6,00M,PESO 7,40T E TAMPA C/2,00M,PESO 8,70T,ESTRUTURALMENTE BI-APOIADA C/CARGA POR APOIO 387T,(TB-450,ABNT NBR 7188),TABULEIRO 8,37M,ALT.4,03M,VAZAO 65,64M3/S E VELOCIDADE DE ESCOAMENTO DE 2,49M/S,EXCLUSIVE TRANSPORTE,DESCARGA,ESCAVACAO E REATERRO.FORN.E ASSENTAMENTO | M
06.004.0450-A | GALERIA MULTIDIMENSIONAL RODOVIARIA TRIPLA EM CONCRETO ARMADO E PROTENDIDO,30MPA,PAREDE C/6,00M,PESO 7,40T E TAMPA C/2,00M,PESO 8,70T,ESTRUTURALMENTE BI-APOIADA C/CARGA POR APOIO 387T,(TB-450,ABNT NBR 7188),TABULEIRO 8,37M,ALT.4,03M,VAZAO 65,64M3/S E VELOCIDADE DE ESCOAMENTO DE 2,49M/S,EXCLUSIVE TRANSPORTE,DESCARGA,ESCAVACAO E REATERRO.FORN.E ASSENTAMENTO | M
06.004.0455-0 | GALERIA MULTIDIMENSIONAL RODOVIARIA TRIPLA EM CONCRETO ARMADO E PROTENDIDO,30MPA,PAREDE C/6,00M,PESO 12,00T E TAMPA C/2,00M,PESO 9,60T,ESTRUTURALMENTE BI-APOIADA C/CARGA POR APOIO463T,(TB-450,ABNT NBR 7188),TABULEIRO DE 9,11M,ALT.4,97M,VAZAO DE 92,30M3/S E VELOCIDADE DE ESCOAMENTO 2,75M/S,EXCLUSIVETRANSPORTE,DESCARGA,ESCAVACAO E REATERRO.FORN.E ASSENT. | M
06.004.0455-A | GALERIA MULTIDIMENSIONAL RODOVIARIA TRIPLA EM CONCRETO ARMADO E PROTENDIDO,30MPA,PAREDE C/6,00M,PESO 12,00T E TAMPA C/2,00M,PESO 9,60T,ESTRUTURALMENTE BI-APOIADA C/CARGA POR APOIO463T,(TB-450,ABNT NBR 7188),TABULEIRO DE 9,11M,ALT.4,97M,VAZAO DE 92,30M3/S E VELOCIDADE DE ESCOAMENTO 2,75M/S,EXCLUSIVETRANSPORTE,DESCARGA,ESCAVACAO E REATERRO.FORN.E ASSENT. | M
06.004.0500-0 | GALERIA TECNICA PRE-FABRICADA DE CONCRETO ARMADO,DIMENSOESINTERNAS DE 1,00X1,00M (BXH) RECOBRIMENTO COM 2CM,EXCLUSIVEESCAVACAO E REATERRO.FORNECIMENTO E ASSENTAMENTO. | M
06.004.0500-A | GALERIA TECNICA PRE-FABRICADA DE CONCRETO ARMADO,DIMENSOESINTERNAS DE 1,00X1,00M (BXH) RECOBRIMENTO COM 2CM,EXCLUSIVEESCAVACAO E REATERRO.FORNECIMENTO E ASSENTAMENTO. | M
06.004.0505-0 | GALERIA TECNICA PRE-FABRICADA DE CONCRETO ARMADO,DIMENSOESINTERNAS DE 1,50X1,00M (BXH) RECOBRIMENTO COM 2CM,EXCLUSIVEESCAVACAO E REATERRO.FORNECIMENTO E ASSENTAMENTO | M
06.004.0505-A | GALERIA TECNICA PRE-FABRICADA DE CONCRETO ARMADO,DIMENSOESINTERNAS DE 1,50X1,00M (BXH) RECOBRIMENTO COM 2CM,EXCLUSIVEESCAVACAO E REATERRO.FORNECIMENTO E ASSENTAMENTO | M
06.004.0510-0 | GALERIA TECNICA PRE-FABRICADA DE CONCRETO ARMADO,DIMENSOESINTERNAS DE 2,00X1,20M (BXH) RECOBRIMENTO COM 2CM,EXCLUSIVEESCAVACAO E REATERRO.FORNECIMENTO E ASSENTAMENTO | M
06.004.0510-A | GALERIA TECNICA PRE-FABRICADA DE CONCRETO ARMADO,DIMENSOESINTERNAS DE 2,00X1,20M (BXH) RECOBRIMENTO COM 2CM,EXCLUSIVEESCAVACAO E REATERRO.FORNECIMENTO E ASSENTAMENTO | M
06.004.0515-0 | GALERIA TECNICA PRE-FABRICADA DE CONCRETO ARMADO,DIMENSOESINTERNAS DE 2,00X1,50M (BXH) RECOBRIMENTO COM 2CM,EXCLUSIVEESCAVACAO E REATERRO.FORNECIMENTO E ASSENTAMENTO | M
06.004.0515-A | GALERIA TECNICA PRE-FABRICADA DE CONCRETO ARMADO,DIMENSOESINTERNAS DE 2,00X1,50M (BXH) RECOBRIMENTO COM 2CM,EXCLUSIVEESCAVACAO E REATERRO.FORNECIMENTO E ASSENTAMENTO | M
06.004.0520-0 | GALERIA TECNICA PRE-FABRICADA DE CONCRETO ARMADO,DIMENSOESINTERNAS DE 2,50X1,50M (BXH) RECOBRIMENTO COM 2CM,EXCLUSIVEESCAVACAO E REATERRO.FORNECIMENTO E ASSENTAMENTO | M
06.004.0520-A | GALERIA TECNICA PRE-FABRICADA DE CONCRETO ARMADO,DIMENSOESINTERNAS DE 2,50X1,50M (BXH) RECOBRIMENTO COM 2CM,EXCLUSIVEESCAVACAO E REATERRO.FORNECIMENTO E ASSENTAMENTO | M
06.004.0525-0 | GALERIA TECNICA PRE-FABRICADA DE CONCRETO ARMADO,DIMENSOESINTERNAS DE 2,50X2,00M (BXH) RECOBRIMENTO COM 2CM,EXCLUSIVEESCAVACAO E REATERRO.FORNECIMENTO E ASSENTAMENTO | M
06.004.0525-A | GALERIA TECNICA PRE-FABRICADA DE CONCRETO ARMADO,DIMENSOESINTERNAS DE 2,50X2,00M (BXH) RECOBRIMENTO COM 2CM,EXCLUSIVEESCAVACAO E REATERRO.FORNECIMENTO E ASSENTAMENTO | M
06.004.0530-0 | GALERIA TECNICA PRE-FABRICADA DE CONCRETO ARMADO,DIMENSOESINTERNAS DE 3,00X2,00M (BXH) RECOBRIMENTO COM 2CM,EXCLUSIVEESCAVACAO E REATERRO.FORNECIMENTO E ASSENTAMENTO | M
06.004.0530-A | GALERIA TECNICA PRE-FABRICADA DE CONCRETO ARMADO,DIMENSOESINTERNAS DE 3,00X2,00M (BXH) RECOBRIMENTO COM 2CM,EXCLUSIVEESCAVACAO E REATERRO.FORNECIMENTO E ASSENTAMENTO | M
06.004.0535-0 | GALERIA TECNICA PRE-FABRICADA DE CONCRETO ARMADO,DIMENSOESINTERNAS DE 3,50X2,00M (BXH) RECOBRIMENTO COM 2CM,EXCLUSIVEESCAVACAO E REATERRO.FORNECIMENTO E ASSENTAMENTO | M
06.004.0535-A | GALERIA TECNICA PRE-FABRICADA DE CONCRETO ARMADO,DIMENSOESINTERNAS DE 3,50X2,00M (BXH) RECOBRIMENTO COM 2CM,EXCLUSIVEESCAVACAO E REATERRO.FORNECIMENTO E ASSENTAMENTO | M
06.005.0030-0 | TUBO CERAMICO VIDRADO,CONFORME ESPECIFICACOES DA CEDAE,PARAESGOTO SANITARIO E AGUAS PLUVIAIS,ATERRO E SOCA ATE A ALTURADA GERATRIZ SUPERIOR DO TUBO,CONSIDERANDO O MATERIAL DA PROPRIA ESCAVACAO,COM DIAMETRO DE 100MM,INCLUSIVE FORNECIMENTODO MATERIAL PARA REJUNTAMENTO COM ARGAMASSA DE CIMENTO E AREIA,NO TRACO 1:4.FORNECIMENTO E ASSENTAMENTO | M
06.005.0030-A | TUBO CERAMICO VIDRADO,CONFORME ESPECIFICACOES DA CEDAE,PARAESGOTO SANITARIO E AGUAS PLUVIAIS,ATERRO E SOCA ATE A ALTURADA GERATRIZ SUPERIOR DO TUBO,CONSIDERANDO O MATERIAL DA PROPRIA ESCAVACAO,COM DIAMETRO DE 100MM,INCLUSIVE FORNECIMENTODO MATERIAL PARA REJUNTAMENTO COM ARGAMASSA DE CIMENTO E AREIA,NO TRACO 1:4.FORNECIMENTO E ASSENTAMENTO | M
06.005.0035-0 | TUBO CERAMICO VIDRADO,CONFORME ESPECIFICACOES DA CEDAE,PARAESGOTO SANITARIO E AGUAS PLUVIAIS,ATERRO E SOCA ATE A ALTURADA GERATRIZ SUPERIOR DO TUBO,CONSIDERANDO O MATERIAL DA PROPRIA ESCAVACAO,COM DIAMETRO DE 150MM,INCLUSIVE FORNECIMENTODO MATERIAL PARA REJUNTAMENTO COM ARGAMASSA DE CIMENTO E AREIA,NO TRACO 1:4.FORNECIMENTO E ASSENTAMENTO | M
06.005.0035-A | TUBO CERAMICO VIDRADO,CONFORME ESPECIFICACOES DA CEDAE,PARAESGOTO SANITARIO E AGUAS PLUVIAIS,ATERRO E SOCA ATE A ALTURADA GERATRIZ SUPERIOR DO TUBO,CONSIDERANDO O MATERIAL DA PROPRIA ESCAVACAO,COM DIAMETRO DE 150MM,INCLUSIVE FORNECIMENTODO MATERIAL PARA REJUNTAMENTO COM ARGAMASSA DE CIMENTO E AREIA,NO TRACO 1:4.FORNECIMENTO E ASSENTAMENTO | M
06.005.0040-0 | TUBO CERAMICO VIDRADO,CONFORME ESPECIFICACOES DA CEDAE,PARAESGOTO SANITARIO E AGUAS PLUVIAIS,ATERRO E SOCA ATE A ALTURADA GERATRIZ SUPERIOR DO TUBO,CONSIDERANDO O MATERIAL DA PROPRIA ESCAVACAO,COM DIAMETRO DE 200MM,INCLUSIVE FORNECIMENTODO MATERIAL PARA REJUNTAMENTO COM ARGAMASSA DE CIMENTO E AREIA,NO TRACO 1:4.FORNECIMENTO E ASSENTAMENTO | M
06.005.0040-A | TUBO CERAMICO VIDRADO,CONFORME ESPECIFICACOES DA CEDAE,PARAESGOTO SANITARIO E AGUAS PLUVIAIS,ATERRO E SOCA ATE A ALTURADA GERATRIZ SUPERIOR DO TUBO,CONSIDERANDO O MATERIAL DA PROPRIA ESCAVACAO,COM DIAMETRO DE 200MM,INCLUSIVE FORNECIMENTODO MATERIAL PARA REJUNTAMENTO COM ARGAMASSA DE CIMENTO E AREIA,NO TRACO 1:4.FORNECIMENTO E ASSENTAMENTO | M
06.005.0045-0 | TUBO CERAMICO VIDRADO,CONFORME ESPECIFICACOES DA CEDAE,PARAESGOTO SANITARIO E AGUAS PLUVIAIS,ATERRO E SOCA ATE A ALTURADA GERATRIZ SUPERIOR DO TUBO,CONSIDERANDO O MATERIAL DA PROPRIA ESCAVACAO,COM DIAMETRO DE 250MM,INCLUSIVE FORNECIMENTODO MATERIAL PARA REJUNTAMENTO COM ARGAMASSA DE CIMENTO E AREIA,NO TRACO 1:4.FORNECIMENTO E ASSENTAMENTO | M
06.005.0045-A | TUBO CERAMICO VIDRADO,CONFORME ESPECIFICACOES DA CEDAE,PARAESGOTO SANITARIO E AGUAS PLUVIAIS,ATERRO E SOCA ATE A ALTURADA GERATRIZ SUPERIOR DO TUBO,CONSIDERANDO O MATERIAL DA PROPRIA ESCAVACAO,COM DIAMETRO DE 250MM,INCLUSIVE FORNECIMENTODO MATERIAL PARA REJUNTAMENTO COM ARGAMASSA DE CIMENTO E AREIA,NO TRACO 1:4.FORNECIMENTO E ASSENTAMENTO | M
06.005.0050-0 | TUBO CERAMICO VIDRADO,CONFORME ESPECIFICACOES DA CEDAE,PARAESGOTO SANITARIO E AGUAS PLUVIAIS,ATERRO E SOCA ATE A ALTURADA GERATRIZ SUPERIOR DO TUBO,CONSIDERANDO O MATERIAL DA PROPRIA ESCAVACAO,COM DIAMETRO DE 300MM,INCLUSIVE FORNECIMENTODO MATERIAL PARA REJUNTAMENTO COM ARGAMASSA DE CIMENTO E AREIA,NO TRACO 1:4.FORNECIMENTO E ASSENTAMENTO | M
06.005.0050-A | TUBO CERAMICO VIDRADO,CONFORME ESPECIFICACOES DA CEDAE,PARAESGOTO SANITARIO E AGUAS PLUVIAIS,ATERRO E SOCA ATE A ALTURADA GERATRIZ SUPERIOR DO TUBO,CONSIDERANDO O MATERIAL DA PROPRIA ESCAVACAO,COM DIAMETRO DE 300MM,INCLUSIVE FORNECIMENTODO MATERIAL PARA REJUNTAMENTO COM ARGAMASSA DE CIMENTO E AREIA,NO TRACO 1:4.FORNECIMENTO E ASSENTAMENTO | M
06.006.0010-0 | CAIXA DE VISITA,EXECUTADA COM CONEXOES CERAMICAS,COM DIAMETRO DE 150MM,INCLUSIVE BASE,CAIXA DE PROTECAO E TAMPA EM CONCRETO,CONFORME PADRAO CEDAE,PROFUNDIDADE ATE 1,00M.FORNECIMENTO E ASSENTAMENTO | UN
06.006.0010-A | CAIXA DE VISITA,EXECUTADA COM CONEXOES CERAMICAS,COM DIAMETRO DE 150MM,INCLUSIVE BASE,CAIXA DE PROTECAO E TAMPA EM CONCRETO,CONFORME PADRAO CEDAE,PROFUNDIDADE ATE 1,00M.FORNECIMENTO E ASSENTAMENTO | UN
06.006.0011-0 | ADICIONAL DE PROFUNDIDADE EXCEDENTE DE 1,00M,PARA CAIXA DE VISITA,EXECUTADA COM CONEXOES CERAMICAS,COM DIAMETRO DE 150MM,CONFORME PADRAO CEDAE.FORNECIMENTO E ASSENTAMENTO | M
06.006.0011-A | ADICIONAL DE PROFUNDIDADE EXCEDENTE DE 1,00M,PARA CAIXA DE VISITA,EXECUTADA COM CONEXOES CERAMICAS,COM DIAMETRO DE 150MM,CONFORME PADRAO CEDAE.FORNECIMENTO E ASSENTAMENTO | M
06.006.0015-0 | CAIXA DE VISITA,EXECUTADA COM CONEXOES CERAMICAS,COM DIAMETRO DE 100MM,INCLUSIVE BASE,CAIXA DE PROTECAO E TAMPA EM CONCRETO,CONFORME PADRAO CEDAE,PROFUNDIDADE ATE 1,00M.FORNECIMENTO E ASSENTAMENTO | UN
06.006.0015-A | CAIXA DE VISITA,EXECUTADA COM CONEXOES CERAMICAS,COM DIAMETRO DE 100MM,INCLUSIVE BASE,CAIXA DE PROTECAO E TAMPA EM CONCRETO,CONFORME PADRAO CEDAE,PROFUNDIDADE ATE 1,00M.FORNECIMENTO E ASSENTAMENTO | UN
06.006.0016-0 | ADICIONAL DE PROFUNDIDADE EXCEDENTE DE 1,00M,PARA CAIXA DE VISITA,EXECUTADA COM CONEXOES CERAMICAS,COM DIAMETRO DE 100MM,CONFORME PADRAO CEDAE.FORNECIMENTO E ASSENTAMENTO | M
06.006.0016-A | ADICIONAL DE PROFUNDIDADE EXCEDENTE DE 1,00M,PARA CAIXA DE VISITA,EXECUTADA COM CONEXOES CERAMICAS,COM DIAMETRO DE 100MM,CONFORME PADRAO CEDAE.FORNECIMENTO E ASSENTAMENTO | M
06.006.0020-0 | CAIXA DE INSPECAO,EXECUTADA COM CONEXOES CERAMICAS,COM DIAMETRO DE 100MM,INCLUSIVE BASE,CAIXA DE PROTECAO E TAMPA EM CONCRETO,CONFORME PADRAO CEDAE.FORNECIMENTO E ASSENTAMENTO | UN
06.006.0020-A | CAIXA DE INSPECAO,EXECUTADA COM CONEXOES CERAMICAS,COM DIAMETRO DE 100MM,INCLUSIVE BASE,CAIXA DE PROTECAO E TAMPA EM CONCRETO,CONFORME PADRAO CEDAE.FORNECIMENTO E ASSENTAMENTO | UN
06.006.0030-0 | TUBO DE QUEDA EM CERAMICA,COM DIAMETRO DE 100MM,COM DESNIVELDE ATE 1,00M,PARA POCOS DE VISITA DE ESGOTO SANITARIO,CONFORME PADRAO CEDAE.FORNECIMENTO E ASSENTAMENTO | UN
06.006.0030-A | TUBO DE QUEDA EM CERAMICA,COM DIAMETRO DE 100MM,COM DESNIVELDE ATE 1,00M,PARA POCOS DE VISITA DE ESGOTO SANITARIO,CONFORME PADRAO CEDAE.FORNECIMENTO E ASSENTAMENTO | UN
06.006.0031-0 | ADICIONAL PARA DESNIVEL EXCEDENTE A 1,00M,PARA TUBO DE QUEDAEM CERAMICA,COM DIAMETRO DE 100MM,PARA POCOS DE VISITA DE ESGOTO SANITARIO,CONFORME PADRAO CEDAE.FORNECIMENTO E ASSENTAMENTO | M
06.006.0031-A | ADICIONAL PARA DESNIVEL EXCEDENTE A 1,00M,PARA TUBO DE QUEDAEM CERAMICA,COM DIAMETRO DE 100MM,PARA POCOS DE VISITA DE ESGOTO SANITARIO,CONFORME PADRAO CEDAE.FORNECIMENTO E ASSENTAMENTO | M
06.006.0035-0 | TUBO DE QUEDA EM CERAMICA,COM DIAMETRO DE 150MM,COM DESNIVELDE ATE 1,00M,PARA POCOS DE VISITA DE ESGOTO SANITARIO,CONFORME PADRAO CEDAE.FORNECIMENTO E ASSENTAMENTO | UN
06.006.0035-A | TUBO DE QUEDA EM CERAMICA,COM DIAMETRO DE 150MM,COM DESNIVELDE ATE 1,00M,PARA POCOS DE VISITA DE ESGOTO SANITARIO,CONFORME PADRAO CEDAE.FORNECIMENTO E ASSENTAMENTO | UN
06.006.0036-0 | ADICIONAL PARA DESNIVEL EXCEDENTE DE 1,00M,PARA TUBO DE QUEDA EM CERAMICA,COM DIAMETRO DE 150MM,PARA POCOS DE VISITA DEESGOTO SANITARIO,CONFORME PADRAO CEDAE.FORNECIMENTO E ASSENTAMENTO | M
06.006.0036-A | ADICIONAL PARA DESNIVEL EXCEDENTE DE 1,00M,PARA TUBO DE QUEDA EM CERAMICA,COM DIAMETRO DE 150MM,PARA POCOS DE VISITA DEESGOTO SANITARIO,CONFORME PADRAO CEDAE.FORNECIMENTO E ASSENTAMENTO | M
06.006.0040-0 | TUBO DE QUEDA EM CERAMICA,COM DIAMETRO DE 200MM,COM DESNIVELDE ATE 1,00M,PARA POCOS DE VISITA DE ESGOTO SANITARIO,CONFORME PADRAO CEDAE.FORNECIMENTO E ASSENTAMENTO | UN
06.006.0040-A | TUBO DE QUEDA EM CERAMICA,COM DIAMETRO DE 200MM,COM DESNIVELDE ATE 1,00M,PARA POCOS DE VISITA DE ESGOTO SANITARIO,CONFORME PADRAO CEDAE.FORNECIMENTO E ASSENTAMENTO | UN
06.006.0041-0 | ADICIONAL PARA DESNIVEL EXCEDENTE DE 1,00M,PARA TUBO DE QUEDA EM CERAMICA,COM DIAMETRO DE 200MM,PARA POCOS DE VISITA DEESGOTO SANITARIO,CONFORME PADRAO CEDAE.FORNECIMENTO E ASSENTAMENTO | M
06.006.0041-A | ADICIONAL PARA DESNIVEL EXCEDENTE DE 1,00M,PARA TUBO DE QUEDA EM CERAMICA,COM DIAMETRO DE 200MM,PARA POCOS DE VISITA DEESGOTO SANITARIO,CONFORME PADRAO CEDAE.FORNECIMENTO E ASSENTAMENTO | M
06.006.0050-0 | TUBO DE QUEDA EM CERAMICA,COM DIAMETRO DE 250MM,COM DESNIVELDE ATE 1,00M,PARA POCOS DE VISITA DE ESGOTO SANITARIO,CONFORME PADRAO CEDAE.FORNECIMENTO E ASSENTAMENTO | UN
06.006.0050-A | TUBO DE QUEDA EM CERAMICA,COM DIAMETRO DE 250MM,COM DESNIVELDE ATE 1,00M,PARA POCOS DE VISITA DE ESGOTO SANITARIO,CONFORME PADRAO CEDAE.FORNECIMENTO E ASSENTAMENTO | UN
06.006.0051-0 | ADICIONAL PARA DESNIVEL EXCEDENTE DE 1,00M,PARA TUBO DE QUEDA EM CERAMICA,COM DIAMETRO DE 250MM,PARA POCOS DE VISITA DEESGOTO SANITARIO,CONFORME PADRAO CEDAE.FORNECIMENTO E ASSENTAMENTO | M
06.006.0051-A | ADICIONAL PARA DESNIVEL EXCEDENTE DE 1,00M,PARA TUBO DE QUEDA EM CERAMICA,COM DIAMETRO DE 250MM,PARA POCOS DE VISITA DEESGOTO SANITARIO,CONFORME PADRAO CEDAE.FORNECIMENTO E ASSENTAMENTO | M
06.006.0060-0 | TUBO DE QUEDA EM CERAMICA,COM DIAMETRO DE 300MM,COM DESNIVELDE ATE 1,00M,PARA POCOS DE VISITA DE ESGOTO SANITARIO,CONFORME PADRAO CEDAE.FORNECIMENTO E ASSENTAMENTO | UN
06.006.0060-A | TUBO DE QUEDA EM CERAMICA,COM DIAMETRO DE 300MM,COM DESNIVELDE ATE 1,00M,PARA POCOS DE VISITA DE ESGOTO SANITARIO,CONFORME PADRAO CEDAE.FORNECIMENTO E ASSENTAMENTO | UN
06.006.0061-0 | ADICIONAL PARA DESNIVEL EXCEDENTE DE 1,00M,PARA TUBO DE QUEDA EM CERAMICA,COM DIAMETRO DE 300MM,PARA POCOS DE VISITA DEESGOTO SANITARIO,CONFORME PADRAO CEDAE.FORNECIMENTO E ASSENTAMENTO | M
06.006.0061-A | ADICIONAL PARA DESNIVEL EXCEDENTE DE 1,00M,PARA TUBO DE QUEDA EM CERAMICA,COM DIAMETRO DE 300MM,PARA POCOS DE VISITA DEESGOTO SANITARIO,CONFORME PADRAO CEDAE.FORNECIMENTO E ASSENTAMENTO | M
06.006.0090-0 | CONJUNTO DE PECAS EM CERAMICA,PARA RAMAL PREDIAL DE ESGOTO SANITARIO,COM DIAMETRO DE 100MM E SERVICOS DE LIGACAO NA CAIXA DE INSPECAO OU NO RAMAL ANTIGO E NO COLETOR.FORNECIMENTO EASSENTAMENTO | UN
06.006.0090-A | CONJUNTO DE PECAS EM CERAMICA,PARA RAMAL PREDIAL DE ESGOTO SANITARIO,COM DIAMETRO DE 100MM E SERVICOS DE LIGACAO NA CAIXA DE INSPECAO OU NO RAMAL ANTIGO E NO COLETOR.FORNECIMENTO EASSENTAMENTO | UN
06.006.0091-0 | CONJUNTO DE PECAS EM CERAMICA,PARA RAMAL PREDIAL DE ESGOTO SANITARIO,COM DIAMETRO DE 150MM E SERVICOS DE LIGACAO NA CAIXA DE INSPECAO OU NO RAMAL ANTIGO E NO COLETOR.FORNECIMENTO EASSENTAMENTO | UN
06.006.0091-A | CONJUNTO DE PECAS EM CERAMICA,PARA RAMAL PREDIAL DE ESGOTO SANITARIO,COM DIAMETRO DE 150MM E SERVICOS DE LIGACAO NA CAIXA DE INSPECAO OU NO RAMAL ANTIGO E NO COLETOR.FORNECIMENTO EASSENTAMENTO | UN
06.007.0010-0 | LEVANTAMENTO,LIMPEZA E REASSENTAMENTO DE TUBO DE FºFº,PONTAE BOLSA,TIPO ESGOTO,INCLUSIVE FORNECIMENTO DO MATERIAL PARAREJUNTAMENTO(JUNTA DE CHUMBO),COM DIAMETRO DE 50MM | M
06.007.0010-A | LEVANTAMENTO,LIMPEZA E REASSENTAMENTO DE TUBO DE FºFº,PONTAE BOLSA,TIPO ESGOTO,INCLUSIVE FORNECIMENTO DO MATERIAL PARAREJUNTAMENTO(JUNTA DE CHUMBO),COM DIAMETRO DE 50MM | M
06.007.0011-0 | LEVANTAMENTO,LIMPEZA E REASSENTAMENTO DE TUBO DE FºFº,PONTAE BOLSA,TIPO ESGOTO,INCLUSIVE FORNECIMENTO DO MATERIAL PARAREJUNTAMENTO(JUNTA DE CHUMBO),COM DIAMETRO DE 75MM | M
06.007.0011-A | LEVANTAMENTO,LIMPEZA E REASSENTAMENTO DE TUBO DE FºFº,PONTAE BOLSA,TIPO ESGOTO,INCLUSIVE FORNECIMENTO DO MATERIAL PARAREJUNTAMENTO(JUNTA DE CHUMBO),COM DIAMETRO DE 75MM | M
06.007.0012-0 | LEVANTAMENTO,LIMPEZA E REASSENTAMENTO DE TUBO DE FºFº,PONTAE BOLSA,TIPO ESGOTO,INCLUSIVE FORNECIMENTO DO MATERIAL PARAREJUNTAMENTO(JUNTA DE CHUMBO),COM DIAMETRO DE 100MM | M
06.007.0012-A | LEVANTAMENTO,LIMPEZA E REASSENTAMENTO DE TUBO DE FºFº,PONTAE BOLSA,TIPO ESGOTO,INCLUSIVE FORNECIMENTO DO MATERIAL PARAREJUNTAMENTO(JUNTA DE CHUMBO),COM DIAMETRO DE 100MM | M
06.007.0013-0 | LEVANTAMENTO,LIMPEZA E REASSENTAMENTO DE TUBO DE FºFº,PONTAE BOLSA,TIPO ESGOTO,INCLUSIVE FORNECIMENTO DO MATERIAL PARAREJUNTAMENTO(JUNTA DE CHUMBO),COM DIAMETRO DE 150MM | M
06.007.0013-A | LEVANTAMENTO,LIMPEZA E REASSENTAMENTO DE TUBO DE FºFº,PONTAE BOLSA,TIPO ESGOTO,INCLUSIVE FORNECIMENTO DO MATERIAL PARAREJUNTAMENTO(JUNTA DE CHUMBO),COM DIAMETRO DE 150MM | M
06.007.0015-0 | LEVANTAMENTO,LIMPEZA E REASSENTAMENTO DE TUBO DE FºFº,PONTAE BOLSA,TIPO ESGOTO,INCLUSIVE FORNECIMENTO DO MATERIAL PARAREJUNTAMENTO(JUNTA DE CHUMBO),COM DIAMETRO DE 200MM | M
06.007.0015-A | LEVANTAMENTO,LIMPEZA E REASSENTAMENTO DE TUBO DE FºFº,PONTAE BOLSA,TIPO ESGOTO,INCLUSIVE FORNECIMENTO DO MATERIAL PARAREJUNTAMENTO(JUNTA DE CHUMBO),COM DIAMETRO DE 200MM | M
06.007.0016-0 | LEVANTAMENTO,LIMPEZA E REASSENTAMENTO DE TUBO DE FºFº,PONTAE BOLSA,TIPO ESGOTO,INCLUSIVE FORNECIMENTO DO MATERIAL PARAREJUNTAMENTO(JUNTA DE CHUMBO),COM DIAMETRO DE 250MM | M
06.007.0016-A | LEVANTAMENTO,LIMPEZA E REASSENTAMENTO DE TUBO DE FºFº,PONTAE BOLSA,TIPO ESGOTO,INCLUSIVE FORNECIMENTO DO MATERIAL PARAREJUNTAMENTO(JUNTA DE CHUMBO),COM DIAMETRO DE 250MM | M
06.007.0017-0 | LEVANTAMENTO,LIMPEZA E REASSENTAMENTO DE TUBO DE FºFº,PONTAE BOLSA,TIPO ESGOTO,INCLUSIVE FORNECIMENTO DO MATERIAL PARAREJUNTAMENTO(JUNTA DE CHUMBO),COM DIAMETRO DE 300MM | M
06.007.0017-A | LEVANTAMENTO,LIMPEZA E REASSENTAMENTO DE TUBO DE FºFº,PONTAE BOLSA,TIPO ESGOTO,INCLUSIVE FORNECIMENTO DO MATERIAL PARAREJUNTAMENTO(JUNTA DE CHUMBO),COM DIAMETRO DE 300MM | M
06.007.0060-0 | LEVANTAMENTO,LIMPEZA E REASSENTAMENTO DE CURVA DE FºFº,PONTAE BOLSA,COM QUALQUER DEFLEXAO,INCLUSIVE FORNECIMENTO DO MATERIAL PARA REJUNTAMENTO(JUNTA DE CHUMBO),COM DIAMETRO DE 75MM | UN
06.007.0060-A | LEVANTAMENTO,LIMPEZA E REASSENTAMENTO DE CURVA DE FºFº,PONTAE BOLSA,COM QUALQUER DEFLEXAO,INCLUSIVE FORNECIMENTO DO MATERIAL PARA REJUNTAMENTO(JUNTA DE CHUMBO),COM DIAMETRO DE 75MM | UN
06.007.0061-0 | LEVANTAMENTO,LIMPEZA E REASSENTAMENTO DE CURVA DE FºFº,PONTAE BOLSA,COM QUALQUER DEFLEXAO,INCLUSIVE FORNECIMENTO DO MATERIAL PARA REJUNTAMENTO(JUNTA DE CHUMBO),COM DIAMETRO DE 100MM | UN
06.007.0061-A | LEVANTAMENTO,LIMPEZA E REASSENTAMENTO DE CURVA DE FºFº,PONTAE BOLSA,COM QUALQUER DEFLEXAO,INCLUSIVE FORNECIMENTO DO MATERIAL PARA REJUNTAMENTO(JUNTA DE CHUMBO),COM DIAMETRO DE 100MM | UN
06.007.0062-0 | LEVANTAMENTO,LIMPEZA E REASSENTAMENTO DE CURVA DE FºFº,PONTAE BOLSA,COM QUALQUER DEFLEXAO,INCLUSIVE FORNECIMENTO DO MATERIAL PARA REJUNTAMENTO(JUNTA DE CHUMBO),COM DIAMETRO DE 150MM | UN
06.007.0062-A | LEVANTAMENTO,LIMPEZA E REASSENTAMENTO DE CURVA DE FºFº,PONTAE BOLSA,COM QUALQUER DEFLEXAO,INCLUSIVE FORNECIMENTO DO MATERIAL PARA REJUNTAMENTO(JUNTA DE CHUMBO),COM DIAMETRO DE 150MM | UN
06.007.0063-0 | LEVANTAMENTO,LIMPEZA E REASSENTAMENTO DE CURVA DE FºFº,PONTAE BOLSA,COM QUALQUER DEFLEXAO,INCLUSIVE FORNECIMENTO DO MATERIAL PARA REJUNTAMENTO(JUNTA DE CHUMBO),COM DIAMETRO DE 200MM | UN
06.007.0063-A | LEVANTAMENTO,LIMPEZA E REASSENTAMENTO DE CURVA DE FºFº,PONTAE BOLSA,COM QUALQUER DEFLEXAO,INCLUSIVE FORNECIMENTO DO MATERIAL PARA REJUNTAMENTO(JUNTA DE CHUMBO),COM DIAMETRO DE 200MM | UN
06.007.0064-0 | LEVANTAMENTO,LIMPEZA E REASSENTAMENTO DE CURVA DE FºFº,PONTAE BOLSA,COM QUALQUER DEFLEXAO,INCLUSIVE FORNECIMENTO DO MATERIAL PARA REJUNTAMENTO(JUNTA DE CHUMBO),COM DIAMETRO DE 250MM | UN
06.007.0064-A | LEVANTAMENTO,LIMPEZA E REASSENTAMENTO DE CURVA DE FºFº,PONTAE BOLSA,COM QUALQUER DEFLEXAO,INCLUSIVE FORNECIMENTO DO MATERIAL PARA REJUNTAMENTO(JUNTA DE CHUMBO),COM DIAMETRO DE 250MM | UN
06.007.0065-0 | LEVANTAMENTO,LIMPEZA E REASSENTAMENTO DE CURVA DE FºFº,PONTAE BOLSA,COM QUALQUER DEFLEXAO,INCLUSIVE FORNECIMENTO DO MATERIAL PARA REJUNTAMENTO(JUNTA DE CHUMBO),COM DIAMETRO DE 300MM | UN
06.007.0065-A | LEVANTAMENTO,LIMPEZA E REASSENTAMENTO DE CURVA DE FºFº,PONTAE BOLSA,COM QUALQUER DEFLEXAO,INCLUSIVE FORNECIMENTO DO MATERIAL PARA REJUNTAMENTO(JUNTA DE CHUMBO),COM DIAMETRO DE 300MM | UN
06.007.0080-0 | LEVANTAMENTO,LIMPEZA E REASSENTAMENTO DE JUNCAO 45° DE FºFº,PONTA E BOLSA,INCLUSIVE FORNECIMENTO DO MATERIAL PARA REJUNTAMENTO(JUNTA DE CHUMBO),COM DIAMETRO DE 75MM | UN
06.007.0080-A | LEVANTAMENTO,LIMPEZA E REASSENTAMENTO DE JUNCAO 45° DE FºFº,PONTA E BOLSA,INCLUSIVE FORNECIMENTO DO MATERIAL PARA REJUNTAMENTO(JUNTA DE CHUMBO),COM DIAMETRO DE 75MM | UN
06.007.0081-0 | LEVANTAMENTO,LIMPEZA E REASSENTAMENTO DE JUNCAO 45° DE FºFº,PONTA E BOLSA,INCLUSIVE FORNECIMENTO DO MATERIAL PARA REJUNTAMENTO(JUNTA DE CHUMBO),COM DIAMETRO DE 100MM | UN
06.007.0081-A | LEVANTAMENTO,LIMPEZA E REASSENTAMENTO DE JUNCAO 45° DE FºFº,PONTA E BOLSA,INCLUSIVE FORNECIMENTO DO MATERIAL PARA REJUNTAMENTO(JUNTA DE CHUMBO),COM DIAMETRO DE 100MM | UN
06.007.0082-0 | LEVANTAMENTO,LIMPEZA E REASSENTAMENTO DE JUNCAO 45° DE FºFº,PONTA E BOLSA,INCLUSIVE FORNECIMENTO DO MATERIAL PARA REJUNTAMENTO(JUNTA DE CHUMBO),COM DIAMETRO DE 150MM | UN
06.007.0082-A | LEVANTAMENTO,LIMPEZA E REASSENTAMENTO DE JUNCAO 45° DE FºFº,PONTA E BOLSA,INCLUSIVE FORNECIMENTO DO MATERIAL PARA REJUNTAMENTO(JUNTA DE CHUMBO),COM DIAMETRO DE 150MM | UN
06.007.0083-0 | LEVANTAMENTO,LIMPEZA E REASSENTAMENTO DE JUNCAO 45° DE FºFº,PONTA E BOLSA,INCLUSIVE FORNECIMENTO DO MATERIAL PARA REJUNTAMENTO(JUNTA DE CHUMBO),COM DIAMETRO DE 200MM | UN
06.007.0083-A | LEVANTAMENTO,LIMPEZA E REASSENTAMENTO DE JUNCAO 45° DE FºFº,PONTA E BOLSA,INCLUSIVE FORNECIMENTO DO MATERIAL PARA REJUNTAMENTO(JUNTA DE CHUMBO),COM DIAMETRO DE 200MM | UN
06.007.0084-0 | LEVANTAMENTO,LIMPEZA E REASSENTAMENTO DE JUNCAO 45° DE FºFº,PONTA E BOLSA,INCLUSIVE FORNECIMENTO DO MATERIAL PARA REJUNTAMENTO(JUNTA DE CHUMBO),COM DIAMETRO DE 250MM | UN
06.007.0084-A | LEVANTAMENTO,LIMPEZA E REASSENTAMENTO DE JUNCAO 45° DE FºFº,PONTA E BOLSA,INCLUSIVE FORNECIMENTO DO MATERIAL PARA REJUNTAMENTO(JUNTA DE CHUMBO),COM DIAMETRO DE 250MM | UN
06.007.0085-0 | LEVANTAMENTO,LIMPEZA E REASSENTAMENTO DE JUNCAO 45° DE FºFº,PONTA E BOLSA,INCLUSIVE FORNECIMENTO DO MATERIAL PARA REJUNTAMENTO(JUNTA DE CHUMBO),COM DIAMETRO DE 300MM | UN
06.007.0085-A | LEVANTAMENTO,LIMPEZA E REASSENTAMENTO DE JUNCAO 45° DE FºFº,PONTA E BOLSA,INCLUSIVE FORNECIMENTO DO MATERIAL PARA REJUNTAMENTO(JUNTA DE CHUMBO),COM DIAMETRO DE 300MM | UN
06.007.0100-0 | LEVANTAMENTO,LIMPEZA E REASSENTAMENTO DE LUVA DE FºFº,TIPO ESGOTO OU STANDARD,INCLUSIVE FORNECIMENTO DO MATERIAL PARA REJUNTAMENTO(JUNTA DE CHUMBO),COM DIAMETRO DE 75MM | UN
06.007.0100-A | LEVANTAMENTO,LIMPEZA E REASSENTAMENTO DE LUVA DE FºFº,TIPO ESGOTO OU STANDARD,INCLUSIVE FORNECIMENTO DO MATERIAL PARA REJUNTAMENTO(JUNTA DE CHUMBO),COM DIAMETRO DE 75MM | UN
06.007.0101-0 | LEVANTAMENTO,LIMPEZA E REASSENTAMENTO DE LUVA DE FºFº,TIPO ESGOTO OU STANDARD,INCLUSIVE FORNECIMENTO DO MATERIAL PARA REJUNTAMENTO(JUNTA DE CHUMBO),COM DIAMETRO DE 100MM | UN
06.007.0101-A | LEVANTAMENTO,LIMPEZA E REASSENTAMENTO DE LUVA DE FºFº,TIPO ESGOTO OU STANDARD,INCLUSIVE FORNECIMENTO DO MATERIAL PARA REJUNTAMENTO(JUNTA DE CHUMBO),COM DIAMETRO DE 100MM | UN
06.007.0102-0 | LEVANTAMENTO,LIMPEZA E REASSENTAMENTO DE LUVA DE FºFº,TIPO ESGOTO OU STANDARD,INCLUSIVE FORNECIMENTO DO MATERIAL PARA REJUNTAMENTO(JUNTA DE CHUMBO),COM DIAMETRO DE 150MM | UN
06.007.0102-A | LEVANTAMENTO,LIMPEZA E REASSENTAMENTO DE LUVA DE FºFº,TIPO ESGOTO OU STANDARD,INCLUSIVE FORNECIMENTO DO MATERIAL PARA REJUNTAMENTO(JUNTA DE CHUMBO),COM DIAMETRO DE 150MM | UN
06.007.0120-0 | LEVANTAMENTO,LIMPEZA E REASSENTAMENTO DE LUVA DE CORRER,TIPOSTANDARD,INCLUSIVE FORNECIMENTO DO MATERIAL PARA REJUNTAMENTO(JUNTA DE CHUMBO),COM DIAMETRO DE 75MM | UN
06.007.0120-A | LEVANTAMENTO,LIMPEZA E REASSENTAMENTO DE LUVA DE CORRER,TIPOSTANDARD,INCLUSIVE FORNECIMENTO DO MATERIAL PARA REJUNTAMENTO(JUNTA DE CHUMBO),COM DIAMETRO DE 75MM | UN
06.007.0121-0 | LEVANTAMENTO,LIMPEZA E REASSENTAMENTO DE LUVA DE CORRER,TIPOSTANDARD,INCLUSIVE FORNECIMENTO DO MATERIAL PARA REJUNTAMENTO(JUNTA DE CHUMBO),COM DIAMETRO DE 100MM | UN
06.007.0121-A | LEVANTAMENTO,LIMPEZA E REASSENTAMENTO DE LUVA DE CORRER,TIPOSTANDARD,INCLUSIVE FORNECIMENTO DO MATERIAL PARA REJUNTAMENTO(JUNTA DE CHUMBO),COM DIAMETRO DE 100MM | UN
06.007.0122-0 | LEVANTAMENTO,LIMPEZA E REASSENTAMENTO DE LUVA DE CORRER,TIPOSTANDARD,INCLUSIVE FORNECIMENTO DO MATERIAL PARA REJUNTAMENTO(JUNTA DE CHUMBO),COM DIAMETRO DE 150MM | UN
06.007.0122-A | LEVANTAMENTO,LIMPEZA E REASSENTAMENTO DE LUVA DE CORRER,TIPOSTANDARD,INCLUSIVE FORNECIMENTO DO MATERIAL PARA REJUNTAMENTO(JUNTA DE CHUMBO),COM DIAMETRO DE 150MM | UN
06.007.0123-0 | LEVANTAMENTO,LIMPEZA E REASSENTAMENTO DE LUVA DE CORRER,TIPOSTANDARD,INCLUSIVE FORNECIMENTO DO MATERIAL PARA REJUNTAMENTO(JUNTA DE CHUMBO),COM DIAMETRO DE 200MM | UN
06.007.0123-A | LEVANTAMENTO,LIMPEZA E REASSENTAMENTO DE LUVA DE CORRER,TIPOSTANDARD,INCLUSIVE FORNECIMENTO DO MATERIAL PARA REJUNTAMENTO(JUNTA DE CHUMBO),COM DIAMETRO DE 200MM | UN
06.007.0124-0 | LEVANTAMENTO,LIMPEZA E REASSENTAMENTO DE LUVA DE CORRER,TIPOSTANDARD,INCLUSIVE FORNECIMENTO DO MATERIAL PARA REJUNTAMENTO(JUNTA DE CHUMBO),COM DIAMETRO DE 250MM | UN
06.007.0124-A | LEVANTAMENTO,LIMPEZA E REASSENTAMENTO DE LUVA DE CORRER,TIPOSTANDARD,INCLUSIVE FORNECIMENTO DO MATERIAL PARA REJUNTAMENTO(JUNTA DE CHUMBO),COM DIAMETRO DE 250MM | UN
06.007.0125-0 | LEVANTAMENTO,LIMPEZA E REASSENTAMENTO DE LUVA DE CORRER,TIPOSTANDARD,INCLUSIVE FORNECIMENTO DO MATERIAL PARA REJUNTAMENTO(JUNTA DE CHUMBO),COM DIAMETRO DE 300MM | UN
06.007.0125-A | LEVANTAMENTO,LIMPEZA E REASSENTAMENTO DE LUVA DE CORRER,TIPOSTANDARD,INCLUSIVE FORNECIMENTO DO MATERIAL PARA REJUNTAMENTO(JUNTA DE CHUMBO),COM DIAMETRO DE 300MM | UN
06.008.0050-0 | TUBO DE FERRO FUNDIDO,CENTRIFUGADO,PONTA/PONTA,P/ESGOTO PREDIAL E DRENAGEM PLUVIAL,CONFORME ABNT NBR 9651,REVESTIDO INTERNAMENTE C/EPOXI BICOMPONENTE COR OCRE,S/HPA E EXTERNAMENTEC/PINTURA BASE ACRILICA ANTICORRIVA COR VERMELHA,INCL.JUNTARAPID (ABRACAD.ACO INOX.ANEL BORR.EPDM E PARAF.ACO GALV.) EATERRO SOCA ATE GERATRIZ SUP.TUBO,DN=50MM.FORN.E ASSENT. | M
06.008.0050-A | TUBO DE FERRO FUNDIDO,CENTRIFUGADO,PONTA/PONTA,P/ESGOTO PREDIAL E DRENAGEM PLUVIAL,CONFORME ABNT NBR 9651,REVESTIDO INTERNAMENTE C/EPOXI BICOMPONENTE COR OCRE,S/HPA E EXTERNAMENTEC/PINTURA BASE ACRILICA ANTICORRIVA COR VERMELHA,INCL.JUNTARAPID (ABRACAD.ACO INOX.ANEL BORR.EPDM E PARAF.ACO GALV.) EATERRO SOCA ATE GERATRIZ SUP.TUBO,DN=50MM.FORN.E ASSENT. | M
06.008.0053-0 | TUBO DE FERRO FUNDIDO,CENTRIFUGADO,PONTA/PONTA,P/ESGOTO PREDIAL E DRENAGEM PLUVIAL,CONFORME ABNT NBR 9651,REVESTIDO INTERNAMENTE C/EPOXI BICOMPONENTE COR OCRE,S/HPA E EXTERNAMENTEC/PINTURA BASE ACRILICA ANTICORRIVA COR VERMELHA,INCL.JUNTARAPID (ABRACAD.ACO INOX.ANEL BORR.EPDM E PARAF.ACO GALV.) EATERRO SOCA ATE GERATRIZ SUP.TUBO,DN=75MM.FORN.E ASSENT. | M
06.008.0053-A | TUBO DE FERRO FUNDIDO,CENTRIFUGADO,PONTA/PONTA,P/ESGOTO PREDIAL E DRENAGEM PLUVIAL,CONFORME ABNT NBR 9651,REVESTIDO INTERNAMENTE C/EPOXI BICOMPONENTE COR OCRE,S/HPA E EXTERNAMENTEC/PINTURA BASE ACRILICA ANTICORRIVA COR VERMELHA,INCL.JUNTARAPID (ABRACAD.ACO INOX.ANEL BORR.EPDM E PARAF.ACO GALV.) EATERRO SOCA ATE GERATRIZ SUP.TUBO,DN=75MM.FORN.E ASSENT. | M
06.008.0055-0 | TUBO DE FERRO FUNDIDO,CENTRIFUGADO,PONTA/PONTA,P/ESGOTO PREDIAL E DRENAGEM PLUVIAL,CONFORME ABNT NBR 9651,REVESTIDO INTERNAMENTE C/EPOXI BICOMPONENTE COR OCRE,S/HPA E EXTERNAMENTEC/PINTURA BASE ACRILICA ANTICORROSIVA COR VERMELHA,INCL.JUNTA RAPID (ABRACAD.ACO INOX.ANEL BORR.EPDM E PARAF.ACO GALV.)E ATERRO SOCA ATE GERATRIZ SUP.TUBO,DN=100MM.FORN.E ASSENT. | M
06.008.0055-A | TUBO DE FERRO FUNDIDO,CENTRIFUGADO,PONTA/PONTA,P/ESGOTO PREDIAL E DRENAGEM PLUVIAL,CONFORME ABNT NBR 9651,REVESTIDO INTERNAMENTE C/EPOXI BICOMPONENTE COR OCRE,S/HPA E EXTERNAMENTEC/PINTURA BASE ACRILICA ANTICORROSIVA COR VERMELHA,INCL.JUNTA RAPID (ABRACAD.ACO INOX.ANEL BORR.EPDM E PARAF.ACO GALV.)E ATERRO SOCA ATE GERATRIZ SUP.TUBO,DN=100MM.FORN.E ASSENT. | M
06.008.0056-0 | TUBO DE FERRO FUNDIDO,CENTRIFUGADO,PONTA/PONTA,P/ESGOTO PREDIAL E DRENAGEM PLUVIAL,CONFORME ABNT 9651,REVESTIDO INTERNAMENTE C/EPOXI BICOMPONENTE COR OCRE,S/HPA E EXTERNAMENTE C/PINTURA BASE ACRILICA ANTICORROSIVA COR VERMELHA,INCL.JUNTA RAPID(ABRACADEIRA ACO INOX.ANEL BORRACHA EPDM E PARAF.ACO GALV.),ATERRO SOCA ATE GERATRIZ SUP.TUBO,DN=125MM.FORN.E ASSENT. | M
06.008.0056-A | TUBO DE FERRO FUNDIDO,CENTRIFUGADO,PONTA/PONTA,P/ESGOTO PREDIAL E DRENAGEM PLUVIAL,CONFORME ABNT 9651,REVESTIDO INTERNAMENTE C/EPOXI BICOMPONENTE COR OCRE,S/HPA E EXTERNAMENTE C/PINTURA BASE ACRILICA ANTICORROSIVA COR VERMELHA,INCL.JUNTA RAPID(ABRACADEIRA ACO INOX.ANEL BORRACHA EPDM E PARAF.ACO GALV.),ATERRO SOCA ATE GERATRIZ SUP.TUBO,DN=125MM.FORN.E ASSENT. | M
06.008.0058-0 | TUBO DE FERRO FUNDIDO,CENTRIFUGADO,PONTA/PONTA,P/ESGOTO PREDIAL E DRENAGEM PLUVIAL,CONFORME ABNT NBR 9651,REVETIDO INTERNAMENTE C/EPOXI BICOMPONENTE COR OCRE,S/HPA E EXTERNAMENTE C/PINTURA BASE ACRILICA ANTICORROSIVA COR VERMELHA INCL.JUNTARAPID (ABRACAD.ACO INOX.ANEL BORR.EPDM E PARAF.ACO GALV.) EATERRO SOCA ATE GERATRIZ SUP.TUBO,DN=150MM.FORN.E ASSENT. | M
06.008.0058-A | TUBO DE FERRO FUNDIDO,CENTRIFUGADO,PONTA/PONTA,P/ESGOTO PREDIAL E DRENAGEM PLUVIAL,CONFORME ABNT NBR 9651,REVETIDO INTERNAMENTE C/EPOXI BICOMPONENTE COR OCRE,S/HPA E EXTERNAMENTE C/PINTURA BASE ACRILICA ANTICORROSIVA COR VERMELHA INCL.JUNTARAPID (ABRACAD.ACO INOX.ANEL BORR.EPDM E PARAF.ACO GALV.) EATERRO SOCA ATE GERATRIZ SUP.TUBO,DN=150MM.FORN.E ASSENT. | M
06.008.0060-0 | TUBO DE FERRO FUNDIDO,CENTRIFUGADO,PONTA/PONTA,P/ESGOTO PREDIAL E DRENAGEM PLUVIAL,CONFORME ABNT NBR 9651,REVESTIDO INTERNAMENTE C/EPOXI BICOMPONENTE COR OCRE,S/HPA E EXTERNAMENTEC/PINTURA BASE ACRILICA ANTICORROSIVA COR VERMELHA,INCL.JUNTA RAPID (ABRACAD.ACO INOX.ANEL BORR.EPDM PARAF.ACO GALV.) EATERRO SOCA ATE GERATRIZ SUP.TUBO,DN=200MM.FORN.E ASSENT. | M
06.008.0060-A | TUBO DE FERRO FUNDIDO,CENTRIFUGADO,PONTA/PONTA,P/ESGOTO PREDIAL E DRENAGEM PLUVIAL,CONFORME ABNT NBR 9651,REVESTIDO INTERNAMENTE C/EPOXI BICOMPONENTE COR OCRE,S/HPA E EXTERNAMENTEC/PINTURA BASE ACRILICA ANTICORROSIVA COR VERMELHA,INCL.JUNTA RAPID (ABRACAD.ACO INOX.ANEL BORR.EPDM PARAF.ACO GALV.) EATERRO SOCA ATE GERATRIZ SUP.TUBO,DN=200MM.FORN.E ASSENT. | M
06.008.0062-0 | TUBO DE FERRO FUNDIDO,CENTRIFUGADO,PONTA/PONTA,P/ESGOTO PREDIAL E DRENAGEM PLUVIAL,CONFORME ABNT NBR 9651,REVESTIDO INTERNAMENTE C/EPOXI BICOMPONENTE COR OCRE,S/HPA E EXTERNAMENTEC/PINTURA BASE ACRILICA ANTICORROSIVA COR VERMELHA,INCL.JUNTA RAPID (ABRACAD.ACO INOX.ANEL BORR.EPDM E PARAF.ACO GALV.)E ATERRO SOCA ATE GERATRIZ SUP.TUBO,DN=250MM.FORN.E ASSENT. | M
06.008.0062-A | TUBO DE FERRO FUNDIDO,CENTRIFUGADO,PONTA/PONTA,P/ESGOTO PREDIAL E DRENAGEM PLUVIAL,CONFORME ABNT NBR 9651,REVESTIDO INTERNAMENTE C/EPOXI BICOMPONENTE COR OCRE,S/HPA E EXTERNAMENTEC/PINTURA BASE ACRILICA ANTICORROSIVA COR VERMELHA,INCL.JUNTA RAPID (ABRACAD.ACO INOX.ANEL BORR.EPDM E PARAF.ACO GALV.)E ATERRO SOCA ATE GERATRIZ SUP.TUBO,DN=250MM.FORN.E ASSENT. | M
06.008.0065-0 | TUBO DE FERRO FUNDIDO,CENTRIFUGADO,PONTA/PONTA,P/ESGOTO PREDIAL E DRENAGEM PLUVIAL,CONFORME ABNT NBR 9651,REVESTIDO INTERNAMENTE C/EPOXI BICOMPONENTE COR OCRE,S/HPA E EXTERNAMENTEC/PINTURA BASE ACRILICA ANTICORROSIVA COR VERMELHA,INCL.JUNTA RAPID (ABRACAD.ACO INOX.ANEL BORR.EPDM E PARAF.ACO GALV.)E ATERRO SOCA ATE GERATRIZ SUP.TUBO,DN=300MM.FORN.E ASSENT. | M
06.008.0065-A | TUBO DE FERRO FUNDIDO,CENTRIFUGADO,PONTA/PONTA,P/ESGOTO PREDIAL E DRENAGEM PLUVIAL,CONFORME ABNT NBR 9651,REVESTIDO INTERNAMENTE C/EPOXI BICOMPONENTE COR OCRE,S/HPA E EXTERNAMENTEC/PINTURA BASE ACRILICA ANTICORROSIVA COR VERMELHA,INCL.JUNTA RAPID (ABRACAD.ACO INOX.ANEL BORR.EPDM E PARAF.ACO GALV.)E ATERRO SOCA ATE GERATRIZ SUP.TUBO,DN=300MM.FORN.E ASSENT. | M
06.008.0068-0 | TUBO DE FERRO FUNDIDO,CENTRIFUGADO,PONTA/PONTA,P/ESGOTO PREDIAL E DRENAGEM PLUVIAL,CONFORME ABNT NBR 9651,REVESTIDO INTERNAMENTE C/EPOXI BICOMPONENTE COR OCRE,S/HPA E EXTERNAMENTEC/PINTURA BASE ACRILICA ANTICORROSIVA COR VERMELHA,INCL.JUNTA RAPID (ABRACAD.ACO INOX.ANEL BORR.EPDM E PARAF.ACO GALV.)E ATERRO SOCA ATE GERATRIZ SUP.TUBO,DN=400MM.FORN.E ASSENT. | M
06.008.0068-A | TUBO DE FERRO FUNDIDO,CENTRIFUGADO,PONTA/PONTA,P/ESGOTO PREDIAL E DRENAGEM PLUVIAL,CONFORME ABNT NBR 9651,REVESTIDO INTERNAMENTE C/EPOXI BICOMPONENTE COR OCRE,S/HPA E EXTERNAMENTEC/PINTURA BASE ACRILICA ANTICORROSIVA COR VERMELHA,INCL.JUNTA RAPID (ABRACAD.ACO INOX.ANEL BORR.EPDM E PARAF.ACO GALV.)E ATERRO SOCA ATE GERATRIZ SUP.TUBO,DN=400MM.FORN.E ASSENT. | M
06.008.0070-0 | TUBO DE FERRO FUNDIDO,CENTRIFUGADO,PONTA/PONTA,P/ESGOTO PREDIAL E DRENAGEM PLUVIAL,CONFORME ABNT NBR 9651,REVESTIDO INTENAMENTE C/EPOXI BICOMPONENTE COR OCRE,S/HPA E EXTERNAMENTE C/PINTURA BASE ACRILICA ANTICORROSIVA COR VERMELHA,INCL.JUNTARAPID(ABRACAD.ACO INOX.ANEL BORR.EPDM E PARAF.ACO GALV.) EATERRO SOCA ATE GERATRIZ SUP.TUBO,DN=500MM.FORN. E ASSENT. | M
06.008.0070-A | TUBO DE FERRO FUNDIDO,CENTRIFUGADO,PONTA/PONTA,P/ESGOTO PREDIAL E DRENAGEM PLUVIAL,CONFORME ABNT NBR 9651,REVESTIDO INTENAMENTE C/EPOXI BICOMPONENTE COR OCRE,S/HPA E EXTERNAMENTE C/PINTURA BASE ACRILICA ANTICORROSIVA COR VERMELHA,INCL.JUNTARAPID(ABRACAD.ACO INOX.ANEL BORR.EPDM E PARAF.ACO GALV.) EATERRO SOCA ATE GERATRIZ SUP.TUBO,DN=500MM.FORN. E ASSENT. | M
06.008.0072-0 | TUBO DE FERRO FUNDIDO,CENTRIFUGADO,PONTA/PONTA,P/ESGOTO PREDIAL E DRENAGEM PLUVIAL,CONFORME ABNT NBR 9651,REVESTIDO INTERNAMENT C/EPOXI BICOMPONENTE COR OCRE,S/HPA E EXTERNAMENTE C/PINTURA BASE ACRILICA ANTICORROSIVA COR VERMELHA,INCL.JUNTARAPID(ABRACAD.ACO INOX.ANEL BORR.EPDM E PARAF.ACO GALV.) EATERRO SOCA ATE GERATRIZ SUP.TUBO,DN=600MM.FORN. E ASSENT. | M
06.008.0072-A | TUBO DE FERRO FUNDIDO,CENTRIFUGADO,PONTA/PONTA,P/ESGOTO PREDIAL E DRENAGEM PLUVIAL,CONFORME ABNT NBR 9651,REVESTIDO INTERNAMENT C/EPOXI BICOMPONENTE COR OCRE,S/HPA E EXTERNAMENTE C/PINTURA BASE ACRILICA ANTICORROSIVA COR VERMELHA,INCL.JUNTARAPID(ABRACAD.ACO INOX.ANEL BORR.EPDM E PARAF.ACO GALV.) EATERRO SOCA ATE GERATRIZ SUP.TUBO,DN=600MM.FORN. E ASSENT. | M
06.008.0100-0 | TUBO DE FERRO FUNDIDO,CENTRIFUGADO,PONTA/BOLSA,P/ESGOTO PREDIAL E DRENAGEM PLUVIAL,CONFORME ABNR NBR 9651,REVESTIDO INTERNAMENTE C/EPOXI BICOMPONENTE COR OCRE E EXTERNAMENTE C/PINTURA BASE ACRILICA ANTICORROSIVA COR VERMELHA,INCL.JUNTA RAPID (ABRACAD.ACO INOX.ANEL BORR.EPDM E PARAF.ACO GALV.) E ATERRO E SOCA ATE GERATRIZ SUPERIOR TUBO,DN=100MM.FORN.E ASSENT. | M
06.008.0100-A | TUBO DE FERRO FUNDIDO,CENTRIFUGADO,PONTA/BOLSA,P/ESGOTO PREDIAL E DRENAGEM PLUVIAL,CONFORME ABNR NBR 9651,REVESTIDO INTERNAMENTE C/EPOXI BICOMPONENTE COR OCRE E EXTERNAMENTE C/PINTURA BASE ACRILICA ANTICORROSIVA COR VERMELHA,INCL.JUNTA RAPID (ABRACAD.ACO INOX.ANEL BORR.EPDM E PARAF.ACO GALV.) E ATERRO E SOCA ATE GERATRIZ SUPERIOR TUBO,DN=100MM.FORN.E ASSENT. | M
06.008.0105-0 | TUBO DE FERRO FUNDIDO,CENTRIFUGADO,PONTA/BOLSA,P/ESGOTO PREDIAL E DRENAGEM PLUVIAL,CONFORME ABNT NBR 9651,REVESTIDO INTERNAMENTE C/EPOXI BICOMPONENTE COR OCRE E EXTERNAMENTE C/PINTURA BASE ACRILICA ANTICORROSIVA COR VERMELHA,INCL.JUNTA RAPID (ABRACAD.ACO INOX.ANEL BORR.EPDM E PARAF.ACO GALV.) E ATERRO E SOCA ATE GERATRIZ SUPERIOR TUBO,DN=150MM.FORN.E ASSENT. | M
06.008.0105-A | TUBO DE FERRO FUNDIDO,CENTRIFUGADO,PONTA/BOLSA,P/ESGOTO PREDIAL E DRENAGEM PLUVIAL,CONFORME ABNT NBR 9651,REVESTIDO INTERNAMENTE C/EPOXI BICOMPONENTE COR OCRE E EXTERNAMENTE C/PINTURA BASE ACRILICA ANTICORROSIVA COR VERMELHA,INCL.JUNTA RAPID (ABRACAD.ACO INOX.ANEL BORR.EPDM E PARAF.ACO GALV.) E ATERRO E SOCA ATE GERATRIZ SUPERIOR TUBO,DN=150MM.FORN.E ASSENT. | M
06.009.0030-0 | TUBO DE FERRO FUNDIDO,CENTRIFUGADO,DUCTIL,CLASSE 25KG,P/CANALIZACAO DE AGUA,PONTA/BOLSA,CLASS.MIN.=A FE 42012,INCL.JUNTAELAST.,REVEST.INT.C/TERMOPLASTICO DUCTAN COR AZUL MARINHO EEXT.C/ZINALIUM(ZINCO+ALUMINIO)E EPOXI AZUL MARINHO,CONF.ABNT NBR 7675,DN=90MM,INCL.CARGA E DESC.,COLOC.NA VALA,MONT.E REATERR.ATE GERATRIZ.SUP.TUBO E TESTE HIDROST.FORN.E ASSENT. | M
06.009.0030-A | TUBO DE FERRO FUNDIDO,CENTRIFUGADO,DUCTIL,CLASSE 25KG,P/CANALIZACAO DE AGUA,PONTA/BOLSA,CLASS.MIN.=A FE 42012,INCL.JUNTAELAST.,REVEST.INT.C/TERMOPLASTICO DUCTAN COR AZUL MARINHO EEXT.C/ZINALIUM(ZINCO+ALUMINIO)E EPOXI AZUL MARINHO,CONF.ABNT NBR 7675,DN=90MM,INCL.CARGA E DESC.,COLOC.NA VALA,MONT.E REATERR.ATE GERATRIZ.SUP.TUBO E TESTE HIDROST.FORN.E ASSENT. | M
06.009.0033-0 | TUBO DE FERRO FUNDIDO,CENTRIFUGADO,DUCTIL,CLASSE 25KG,P/CANALIZACAO DE AGUA,PONTA/BOLSA,CLASS.MIN.=A FE 42012,INCL.JUNTAELAST.,REVEST.INT.C/TERMOPLASTICO DUCTAN COR AZUL MARINHO EEXT.C/ZINALIUM(ZINCO+ALUMINIO)E EPOXI AZUL MARINHO,CONF.ABNT NBR 7675 DN=110MM,INCL.CARGA E DESC.,COLOC.NA VALA,MONT.EREATERR.ATE GERATRIZ SUP.TUBO E TESTE HIDROST.FORN.E ASSENT. | M
06.009.0033-A | TUBO DE FERRO FUNDIDO,CENTRIFUGADO,DUCTIL,CLASSE 25KG,P/CANALIZACAO DE AGUA,PONTA/BOLSA,CLASS.MIN.=A FE 42012,INCL.JUNTAELAST.,REVEST.INT.C/TERMOPLASTICO DUCTAN COR AZUL MARINHO EEXT.C/ZINALIUM(ZINCO+ALUMINIO)E EPOXI AZUL MARINHO,CONF.ABNT NBR 7675 DN=110MM,INCL.CARGA E DESC.,COLOC.NA VALA,MONT.EREATERR.ATE GERATRIZ SUP.TUBO E TESTE HIDROST.FORN.E ASSENT. | M
06.009.0035-0 | TUBO DE FERRO FUNDIDO,CENTRIFUGADO,DUCTIL,CLASSE 25KG,P/CANALIZACAO DE AGUA,PONTA/BOLSA,CLASS.MIN.=A FE 42012,INCL.JUNTAELAST.,REVEST.INT.C/TERMOPLASTICO DUCTAN COR AZUL MARINHO EEXT.C/ZINALIUM(ZINCO+ALUMINIO)E EPOXI AZUL MARINHO,CONF.ABNT NBR 7675,DN=125MM,INCL.CARGA E DESC.,COLOC.NA VALA,MONT.EREATERR.ATE GERATRIZ SUP.TUBO E TESTE HIDROST.FORN.E ASSENT. | M
06.009.0035-A | TUBO DE FERRO FUNDIDO,CENTRIFUGADO,DUCTIL,CLASSE 25KG,P/CANALIZACAO DE AGUA,PONTA/BOLSA,CLASS.MIN.=A FE 42012,INCL.JUNTAELAST.,REVEST.INT.C/TERMOPLASTICO DUCTAN COR AZUL MARINHO EEXT.C/ZINALIUM(ZINCO+ALUMINIO)E EPOXI AZUL MARINHO,CONF.ABNT NBR 7675,DN=125MM,INCL.CARGA E DESC.,COLOC.NA VALA,MONT.EREATERR.ATE GERATRIZ SUP.TUBO E TESTE HIDROST.FORN.E ASSENT. | M
06.009.0051-0 | TUBO DE FºFº,CENTRIFUGADO,DUCTIL,P/CANALIZACOES SOB PRESSAO,CLASSE K-9,PONTA/BOLSA,REVEST.EXT.C/ZINCO METALICO E PINT.BETUMINOSA E INT.COM ARGAMASSA DE CIMENTO,COM JUNTA ELASTICA,CONFORME ABNT NBR 7675, DIAM.80MM,COMPREENDENDO:CARGA E DESCARGA,COLOCACAO NA VALA,MONTAGEM E REATERRO ATE A GERATRIZ SUPERIOR DO TUBO E TESTE HIDROSTATICO.FORNEC.E ASSENTAMENTO | M
06.009.0051-A | TUBO DE FºFº,CENTRIFUGADO,DUCTIL,P/CANALIZACOES SOB PRESSAO,CLASSE K-9,PONTA/BOLSA,REVEST.EXT.C/ZINCO METALICO E PINT.BETUMINOSA E INT.COM ARGAMASSA DE CIMENTO,COM JUNTA ELASTICA,CONFORME ABNT NBR 7675, DIAM.80MM,COMPREENDENDO:CARGA E DESCARGA,COLOCACAO NA VALA,MONTAGEM E REATERRO ATE A GERATRIZ SUPERIOR DO TUBO E TESTE HIDROSTATICO.FORNEC.E ASSENTAMENTO | M
06.009.0052-0 | TUBO DE FºFº,CENTRIFUGADO,DUCTIL,P/CANALIZACOES SOB PRESSAO,CLASSE K-9,PONTA/BOLSA,REVEST.EXT.C/ZINCO METALICO E PINT.BETUMINOSA E INT.COM ARGAMASSA DE CIMENTO,COM JUNTA ELASTICA,CONFORME ABNT NBR 7675,DIAMETRO DE 100MM,COMPREENDENDO:CARGAE DESCARGA,COLOCACAO NA VALA,MONTAGEM E REATERRO ATE A GERATRIZ SUPERIOR DO TUBO E TESTE HIDROSTATICO.FORNEC.E ASSENT. | M
06.009.0052-A | TUBO DE FºFº,CENTRIFUGADO,DUCTIL,P/CANALIZACOES SOB PRESSAO,CLASSE K-9,PONTA/BOLSA,REVEST.EXT.C/ZINCO METALICO E PINT.BETUMINOSA E INT.COM ARGAMASSA DE CIMENTO,COM JUNTA ELASTICA,CONFORME ABNT NBR 7675,DIAMETRO DE 100MM,COMPREENDENDO:CARGAE DESCARGA,COLOCACAO NA VALA,MONTAGEM E REATERRO ATE A GERATRIZ SUPERIOR DO TUBO E TESTE HIDROSTATICO.FORNEC.E ASSENT. | M
06.009.0053-0 | TUBO DE FºFº,CENTRIFUGADO,DUCTIL,P/CANALIZACOES SOB PRESSAO,CLASSE K-9,PONTA/BOLSA,REVEST.EXT.C/ZINCO METALICO E PINT.BETUMINOSA E INT.COM ARGAMASSA DE CIMENTO,COM JUNTA ELASTICA,CONFORME ABNT NBR 7675,DIAMETRO DE 150MM,COMPREENDENDO:CARGAE DESCARGA,COLOCACAO NA VALA,MONTAGEM E REATERRO ATE A GERATRIZ SUPERIOR DO TUBO E TESTE HIDROSTATICO.FORNEC.E ASSENT. | M
06.009.0053-A | TUBO DE FºFº,CENTRIFUGADO,DUCTIL,P/CANALIZACOES SOB PRESSAO,CLASSE K-9,PONTA/BOLSA,REVEST.EXT.C/ZINCO METALICO E PINT.BETUMINOSA E INT.COM ARGAMASSA DE CIMENTO,COM JUNTA ELASTICA,CONFORME ABNT NBR 7675,DIAMETRO DE 150MM,COMPREENDENDO:CARGAE DESCARGA,COLOCACAO NA VALA,MONTAGEM E REATERRO ATE A GERATRIZ SUPERIOR DO TUBO E TESTE HIDROSTATICO.FORNEC.E ASSENT. | M
06.009.0054-0 | TUBO DE FºFº,CENTRIFUGADO,DUCTIL,P/CANALIZACOES SOB PRESSAO,CLASSE K-9,PONTA/BOLSA,REVEST.EXT.C/ZINCO METALICO E PINT.BETUMINOSA E INT.COM ARGAMASSA DE CIMENTO,COM JUNTA ELASTICA,CONFORME ABNT NBR 7675, DIAMETRO DE 200MM,COMPREENDENDO:CARGAE DESCARGA,COLOCACAO NA VALA,MONTAGEM E REATERRO ATE A GERATRIZ SUPERIOR DO TUBO E TESTE HIDROSTATICO.FORNEC.E ASSENT. | M
06.009.0054-A | TUBO DE FºFº,CENTRIFUGADO,DUCTIL,P/CANALIZACOES SOB PRESSAO,CLASSE K-9,PONTA/BOLSA,REVEST.EXT.C/ZINCO METALICO E PINT.BETUMINOSA E INT.COM ARGAMASSA DE CIMENTO,COM JUNTA ELASTICA,CONFORME ABNT NBR 7675, DIAMETRO DE 200MM,COMPREENDENDO:CARGAE DESCARGA,COLOCACAO NA VALA,MONTAGEM E REATERRO ATE A GERATRIZ SUPERIOR DO TUBO E TESTE HIDROSTATICO.FORNEC.E ASSENT. | M
06.009.0055-0 | TUBO DE FºFº,CENTRIFUGADO,DUCTIL,P/CANALIZACOES SOB PRESSAO,CLASSE K-9,PONTA/BOLSA,REVEST.EXT.C/ZINCO METALICO E PINT.BETUMINOSA E INT.COM ARGAMASSA DE CIMENTO,COM JUNTA ELASTICA,CONFORME ABNT NBR 7675,DIAMETRO DE 250MM,COMPREENDENDO:CARGAE DESCARGA,COLOCACAO NA VALA,MONTAGEM E REATERRO ATE A GERATSUPERIOR DO TUBO E TESTE HIDROSTATICO.FORNEC.E ASSENTAMENTO | M
06.009.0055-A | TUBO DE FºFº,CENTRIFUGADO,DUCTIL,P/CANALIZACOES SOB PRESSAO,CLASSE K-9,PONTA/BOLSA,REVEST.EXT.C/ZINCO METALICO E PINT.BETUMINOSA E INT.COM ARGAMASSA DE CIMENTO,COM JUNTA ELASTICA,CONFORME ABNT NBR 7675,DIAMETRO DE 250MM,COMPREENDENDO:CARGAE DESCARGA,COLOCACAO NA VALA,MONTAGEM E REATERRO ATE A GERATSUPERIOR DO TUBO E TESTE HIDROSTATICO.FORNEC.E ASSENTAMENTO | M
06.009.0056-0 | TUBO DE FºFº,CENTRIFUGADO,DUCTIL,P/CANALIZACOES SOB PRESSAO,CLASSE K-9,PONTA/BOLSA,REVEST.EXT.C/ZINCO METALICO E PINT.BETUMINOSA E INT.COM ARGAMASSA DE CIMENTO,COM JUNTA ELASTICA,CCONFORME ABNT NBR 7675,DIAMETRO DE 300MM,COMPREENDENDO:CARGAE DESCARGA,COLOCACAO NA VALA,MONTAGEM E REATERRO ATE A GERATRIZ SUPERIOR DO TUBO E TESTE HIDROSTATICO.FORNEC.E ASSENT. | M
06.009.0056-A | TUBO DE FºFº,CENTRIFUGADO,DUCTIL,P/CANALIZACOES SOB PRESSAO,CLASSE K-9,PONTA/BOLSA,REVEST.EXT.C/ZINCO METALICO E PINT.BETUMINOSA E INT.COM ARGAMASSA DE CIMENTO,COM JUNTA ELASTICA,CCONFORME ABNT NBR 7675,DIAMETRO DE 300MM,COMPREENDENDO:CARGAE DESCARGA,COLOCACAO NA VALA,MONTAGEM E REATERRO ATE A GERATRIZ SUPERIOR DO TUBO E TESTE HIDROSTATICO.FORNEC.E ASSENT. | M
06.009.0057-0 | TUBO DE FºFº,CENTRIFUGADO,DUCTIL,P/CANALIZACOES SOB PRESSAO,CLASSE K-9,PONTA/BOLSA,REVEST.EXT.C/ZINCO METALICO E PINT.BETUMINOSA E INT.COM ARGAMASSA DE CIMENTO,COM JUNTA ELASTICA,CONFORME ABNT NBR 7675,DIAMETRO DE 400MM,COMPREENDENDO:CARGAE DESCARGA,COLOCACAO NA VALA,MONTAGEM E REATERRO ATE A GERAT.SUPERIOR DO TUBO E TESTE HIDROSTATICO.FORNEC.E ASSENT. | M
06.009.0057-A | TUBO DE FºFº,CENTRIFUGADO,DUCTIL,P/CANALIZACOES SOB PRESSAO,CLASSE K-9,PONTA/BOLSA,REVEST.EXT.C/ZINCO METALICO E PINT.BETUMINOSA E INT.COM ARGAMASSA DE CIMENTO,COM JUNTA ELASTICA,CONFORME ABNT NBR 7675,DIAMETRO DE 400MM,COMPREENDENDO:CARGAE DESCARGA,COLOCACAO NA VALA,MONTAGEM E REATERRO ATE A GERAT.SUPERIOR DO TUBO E TESTE HIDROSTATICO.FORNEC.E ASSENT. | M
06.009.0058-0 | TUBO DE FºFº,CENTRIFUGADO,DUCTIL,P/CANALIZACOES SOB PRESSAO,CLASSE K-9,PONTA/BOLSA,REVEST.EXT.C/ZINCO METALICO E PINT.BETUMINOSA E INT.COM ARGAMASSA DE CIMENTO,COM JUNTA ELASTICA,CONFORME ABNT NBR 7675,DIAMETRO DE 500MM,COMPREENDENDO:CARGAE DESCARGA,COLOCACAO NA VALA,MONTAGEM E REATERRO ATE A GERAT.SUPERIOR DO TUBO E TESTE HIDROSTATICO.FORNEC.E ASSENT. | M
06.009.0058-A | TUBO DE FºFº,CENTRIFUGADO,DUCTIL,P/CANALIZACOES SOB PRESSAO,CLASSE K-9,PONTA/BOLSA,REVEST.EXT.C/ZINCO METALICO E PINT.BETUMINOSA E INT.COM ARGAMASSA DE CIMENTO,COM JUNTA ELASTICA,CONFORME ABNT NBR 7675,DIAMETRO DE 500MM,COMPREENDENDO:CARGAE DESCARGA,COLOCACAO NA VALA,MONTAGEM E REATERRO ATE A GERAT.SUPERIOR DO TUBO E TESTE HIDROSTATICO.FORNEC.E ASSENT. | M
06.009.0059-0 | TUBO DE FºFº,CENTRIFUGADO,DUCTIL,P/CANALIZACOES SOB PRESSAO,CLASSE K-9,PONTA/BOLSA,REVEST.EXT.C/ZINCO METALICO E PINT.BETUMINOSA E INT.COM ARGAMASSA DE CIMENTO,COM JUNTA ELASTICA,CONFORME ABNT NBR 7675,DIAMETRO DE 600MM,COMPREENDENDO:CARGAE DESCARGA,COLOCACAO NA VALA,MONTAGEM E REATERRO ATE A GERAT.SUPERIOR DO TUBO E TESTE HIDROSTATICO.FORNEC.E ASSENT. | M
06.009.0059-A | TUBO DE FºFº,CENTRIFUGADO,DUCTIL,P/CANALIZACOES SOB PRESSAO,CLASSE K-9,PONTA/BOLSA,REVEST.EXT.C/ZINCO METALICO E PINT.BETUMINOSA E INT.COM ARGAMASSA DE CIMENTO,COM JUNTA ELASTICA,CONFORME ABNT NBR 7675,DIAMETRO DE 600MM,COMPREENDENDO:CARGAE DESCARGA,COLOCACAO NA VALA,MONTAGEM E REATERRO ATE A GERAT.SUPERIOR DO TUBO E TESTE HIDROSTATICO.FORNEC.E ASSENT. | M
06.009.0060-0 | TUBO DE FºFº,CENTRIFUGADO,DUCTIL,P/CANALIZACOES SOB PRESSAO,CLASSE K-9,PONTA/BOLSA,REVEST.EXT.C/ZINCO METALICO E PINT.BETUMINOSA E INT.COM ARGAMASSA DE CIMENTO,COM JUNTA ELASTICA,CONFORME ABNT NBR 7675,DIAMETRO DE 700MM,COMPREENDENDO:CARGAE DESCARGA,COLOCACAO NA VALA,MONTAGEM E REATERRO ATE A GERAT.SUPERIOR DO TUBO E TESTE HIDROSTATICO.FORNEC.E ASSENT. | M
06.009.0060-A | TUBO DE FºFº,CENTRIFUGADO,DUCTIL,P/CANALIZACOES SOB PRESSAO,CLASSE K-9,PONTA/BOLSA,REVEST.EXT.C/ZINCO METALICO E PINT.BETUMINOSA E INT.COM ARGAMASSA DE CIMENTO,COM JUNTA ELASTICA,CONFORME ABNT NBR 7675,DIAMETRO DE 700MM,COMPREENDENDO:CARGAE DESCARGA,COLOCACAO NA VALA,MONTAGEM E REATERRO ATE A GERAT.SUPERIOR DO TUBO E TESTE HIDROSTATICO.FORNEC.E ASSENT. | M
06.009.0061-0 | TUBO DE FºFº,CENTRIFUGADO,DUCTIL,P/CANALIZACOES SOB PRESSAO,CLASSE K-9,PONTA/BOLSA,REVEST.EXT.C/ZINCO METALICO E PINT.BETUMINOSA E INT.COM ARGAMASSA DE CIMENTO,COM JUNTA ELASTICA,CONFORME ABNT NBR 7675,DIAMETRO DE 800MM,COMPREENDENDO:CARGAE DESCARGA,COLOCACAO NA VALA,MONTAGEM E REATERRO ATE A GERAT.SUPERIOR DO TUBO E TESTE HIDROSTATICO.FORNEC.E ASSENT. | M
06.009.0061-A | TUBO DE FºFº,CENTRIFUGADO,DUCTIL,P/CANALIZACOES SOB PRESSAO,CLASSE K-9,PONTA/BOLSA,REVEST.EXT.C/ZINCO METALICO E PINT.BETUMINOSA E INT.COM ARGAMASSA DE CIMENTO,COM JUNTA ELASTICA,CONFORME ABNT NBR 7675,DIAMETRO DE 800MM,COMPREENDENDO:CARGAE DESCARGA,COLOCACAO NA VALA,MONTAGEM E REATERRO ATE A GERAT.SUPERIOR DO TUBO E TESTE HIDROSTATICO.FORNEC.E ASSENT. | M
06.009.0062-0 | TUBO DE FºFº,CENTRIFUGADO,DUCTIL,P/CANALIZACOES SOB PRESSAO,CLASSE K-9,PONTA/BOLSA,REVEST.EXT.C/ZINCO METALICO E PINT.BETUMINOSA E INT.COM ARGAMASSA DE CIMENTO,COM JUNTA ELASTICA,CONFORME ABNT NBR 7675,DIAMETRO DE 900MM,COMPREENDENDO:CARGAE DESCARGA,COLOCACAO NA VALA,MONTAGEM E REATERRO ATE A GERAT.SUPERIOR DO TUBO E TESTE HIDROSTATICO.FORNEC.E ASSENT. | M
06.009.0062-A | TUBO DE FºFº,CENTRIFUGADO,DUCTIL,P/CANALIZACOES SOB PRESSAO,CLASSE K-9,PONTA/BOLSA,REVEST.EXT.C/ZINCO METALICO E PINT.BETUMINOSA E INT.COM ARGAMASSA DE CIMENTO,COM JUNTA ELASTICA,CONFORME ABNT NBR 7675,DIAMETRO DE 900MM,COMPREENDENDO:CARGAE DESCARGA,COLOCACAO NA VALA,MONTAGEM E REATERRO ATE A GERAT.SUPERIOR DO TUBO E TESTE HIDROSTATICO.FORNEC.E ASSENT. | M
06.009.0063-0 | TUBO DE FºFº,CENTRIFUGADO,DUCTIL,P/CANALIZACOES SOB PRESSAO,CLASSE K-9,PONTA/BOLSA,REVEST.EXT.C/ZINCO METALICO E PINT.BETUMINOSA E INT.COM ARGAMASSA DE CIMENTO,COM JUNTA ELASTICA,CONFORME ABNT NBR 7675,DIAMETRO DE 1000MM,COMPREENDENDO:CARGAE DESCARGA,COLOCACAO NA VALA,MONTAGEM E REATERRO ATE GERATR.SUPERIOR DO TUBO E TESTE HIDROSTATICO.FORNEC.E ASSENTAMENTO | M
06.009.0063-A | TUBO DE FºFº,CENTRIFUGADO,DUCTIL,P/CANALIZACOES SOB PRESSAO,CLASSE K-9,PONTA/BOLSA,REVEST.EXT.C/ZINCO METALICO E PINT.BETUMINOSA E INT.COM ARGAMASSA DE CIMENTO,COM JUNTA ELASTICA,CONFORME ABNT NBR 7675,DIAMETRO DE 1000MM,COMPREENDENDO:CARGAE DESCARGA,COLOCACAO NA VALA,MONTAGEM E REATERRO ATE GERATR.SUPERIOR DO TUBO E TESTE HIDROSTATICO.FORNEC.E ASSENTAMENTO | M
06.009.0064-0 | TUBO DE FºFº,CENTRIFUGADO,DUCTIL,P/CANALIZACOES SOB PRESSAO,CLASSE K-9,PONTA/BOLSA,REVEST.EXT.C/ZINCO METALICO E PINT.BETUMINOSA E INT.COM ARGAMASSA DE CIMENTO,COM JUNTA ELASTICA,CONFORME ABNT NBR 7675,DIAMETRO DE 1200MM,COMPREENDENDO:CARGAE DESCARGA,COLOCACAO NA VALA,MONTAGEM E REATERRO ATE GERATR.SUPERIOR DO TUBO E TESTE HIDROSTATICO.FORNEC.E ASSENTAMENTO | M
06.009.0064-A | TUBO DE FºFº,CENTRIFUGADO,DUCTIL,P/CANALIZACOES SOB PRESSAO,CLASSE K-9,PONTA/BOLSA,REVEST.EXT.C/ZINCO METALICO E PINT.BETUMINOSA E INT.COM ARGAMASSA DE CIMENTO,COM JUNTA ELASTICA,CONFORME ABNT NBR 7675,DIAMETRO DE 1200MM,COMPREENDENDO:CARGAE DESCARGA,COLOCACAO NA VALA,MONTAGEM E REATERRO ATE GERATR.SUPERIOR DO TUBO E TESTE HIDROSTATICO.FORNEC.E ASSENTAMENTO | M
06.009.0081-0 | TUBO DE FºFº,CENTRIFUGADO,DUCTIL,P/CANALIZACOES SOB PRESSAO,CLASSE K-7,CONFORME ABNT NBR 7675,PONTA/BOLSA,REVEST.EXT.COMZINCO METALICO E PINT.BETUMINOSA E INT.COM ARGAMASSA DE CIMECOM JUNTA ELASTICA,DIAMETRO DE 150MM,COMPREENDENDO:CARGA E DESCARGA,COLOCACAO NA VALA,MONTAGEM E REATERRO ATE A GERATRIZSUPERIOR DO TUBO E TESTE HIDROSTATICO.FORNEC.E ASSENTAMENTO | M
06.009.0081-A | TUBO DE FºFº,CENTRIFUGADO,DUCTIL,P/CANALIZACOES SOB PRESSAO,CLASSE K-7,CONFORME ABNT NBR 7675,PONTA/BOLSA,REVEST.EXT.COMZINCO METALICO E PINT.BETUMINOSA E INT.COM ARGAMASSA DE CIMECOM JUNTA ELASTICA,DIAMETRO DE 150MM,COMPREENDENDO:CARGA E DESCARGA,COLOCACAO NA VALA,MONTAGEM E REATERRO ATE A GERATRIZSUPERIOR DO TUBO E TESTE HIDROSTATICO.FORNEC.E ASSENTAMENTO | M
06.009.0082-0 | TUBO DE FºFº,CENTRIFUGADO,DUCTIL,P/CANALIZACOES SOB PRESSAO,CLASSE K-7,CONFORME ABNT NBR 7675,PONTA/BOLSA,REVEST.EXT.COMZINCO METALICO E PINT.BETUMINOSA E INT.COM ARGAMASSA DE CIMENTO COM JUNTA ELASTICA,DIAM. DE 200MM,COMPREENDENDO:CARGA EDESCARGA,COLOCACAO NA VALA,MONTAGEM E REATERRO ATE A GERATR.SUPERIOR DO TUBO E TESTE HIDROSTATICO.FORNEC.E ASSENT. | M
06.009.0082-A | TUBO DE FºFº,CENTRIFUGADO,DUCTIL,P/CANALIZACOES SOB PRESSAO,CLASSE K-7,CONFORME ABNT NBR 7675,PONTA/BOLSA,REVEST.EXT.COMZINCO METALICO E PINT.BETUMINOSA E INT.COM ARGAMASSA DE CIMENTO COM JUNTA ELASTICA,DIAM. DE 200MM,COMPREENDENDO:CARGA EDESCARGA,COLOCACAO NA VALA,MONTAGEM E REATERRO ATE A GERATR.SUPERIOR DO TUBO E TESTE HIDROSTATICO.FORNEC.E ASSENT. | M
06.009.0083-0 | TUBO DE FºFº,CENTRIFUGADO,DUCTIL,P/CANALIZACOES SOB PRESSAO,CLASSE K-7,CONFORME ABNT NBR 7675,PONTA/BOLSA,REVEST.EXT.COMZINCO METALICO E PINT.BETUMINOSA E INT.COM ARGAMASSA DE CIMENTO COM JUNTA ELASTICA,DIAM. DE 250MM,COMPREENDENDO:CARGA EDESCARGA,COLOCACAO NA VALA,MONTAGEM E REATERRO ATE A GERATRI.SUPERIOR DO TUBO E TESTE HIDROSTATICO.FORNEC.E ASSENT. | M
06.009.0083-A | TUBO DE FºFº,CENTRIFUGADO,DUCTIL,P/CANALIZACOES SOB PRESSAO,CLASSE K-7,CONFORME ABNT NBR 7675,PONTA/BOLSA,REVEST.EXT.COMZINCO METALICO E PINT.BETUMINOSA E INT.COM ARGAMASSA DE CIMENTO COM JUNTA ELASTICA,DIAM. DE 250MM,COMPREENDENDO:CARGA EDESCARGA,COLOCACAO NA VALA,MONTAGEM E REATERRO ATE A GERATRI.SUPERIOR DO TUBO E TESTE HIDROSTATICO.FORNEC.E ASSENT. | M
06.009.0084-0 | TUBO DE FºFº,CENTRIFUGADO,DUCTIL,P/CANALIZACOES SOB PRESSAO,CLASSE K-7,CONFORME ABNT NBR 7675,PONTA/BOLSA,REVEST.EXT.C/ZINCO METALICO E PINT.BETUMINOSA E INT.COM ARGAMASSA DE CIMENTO COM JUNTA ELASTICA,DIAMETRO DE 300MM,COMPREENDENDO:CARGAE DESCARGA,COLOCACAO NA VALA,MONTAGEM E REATERRO ATE A GERAT.SUPERIOR DO TUBO E TESTE HIDROSTATICO.FORNEC.E ASSENTAMENT | M
06.009.0084-A | TUBO DE FºFº,CENTRIFUGADO,DUCTIL,P/CANALIZACOES SOB PRESSAO,CLASSE K-7,CONFORME ABNT NBR 7675,PONTA/BOLSA,REVEST.EXT.C/ZINCO METALICO E PINT.BETUMINOSA E INT.COM ARGAMASSA DE CIMENTO COM JUNTA ELASTICA,DIAMETRO DE 300MM,COMPREENDENDO:CARGAE DESCARGA,COLOCACAO NA VALA,MONTAGEM E REATERRO ATE A GERAT.SUPERIOR DO TUBO E TESTE HIDROSTATICO.FORNEC.E ASSENTAMENT | M
06.009.0085-0 | TUBO DE FºFº,CENTRIFUGADO,DUCTIL,P/CANALIZACOES SOB PRESSAO,CLASSE K-7,CONFORME ABNT NBR 7675,PONTA/BOLSA,REVEST.EXT.C/ZINCO METALICO E PINT.BETUMINOSA E INT.COM ARGAMASSA DE CIMENTO COM JUNTA ELASTICA,DIAMETRO DE 400MM,COMPREENDENDO:CARGAE DESCARGA,COLOCACAO NA VALA,MONTAGEM E REATERRO ATE A GERAT.SUPERIOR DO TUBO E TESTE HIDROSTATICO.FORNEC.E ASSENTAMENT. | M
06.009.0085-A | TUBO DE FºFº,CENTRIFUGADO,DUCTIL,P/CANALIZACOES SOB PRESSAO,CLASSE K-7,CONFORME ABNT NBR 7675,PONTA/BOLSA,REVEST.EXT.C/ZINCO METALICO E PINT.BETUMINOSA E INT.COM ARGAMASSA DE CIMENTO COM JUNTA ELASTICA,DIAMETRO DE 400MM,COMPREENDENDO:CARGAE DESCARGA,COLOCACAO NA VALA,MONTAGEM E REATERRO ATE A GERAT.SUPERIOR DO TUBO E TESTE HIDROSTATICO.FORNEC.E ASSENTAMENT. | M
06.009.0086-0 | TUBO DE FºFº,CENTRIFUGADO,DUCTIL,P/CANALIZACOES SOB PRESSAO,CLASSE K-7,CONFORME ABNT NBR 7675,PONTA/BOLSA,REVEST.EXT.C/ZINCO METALICO E PINT.BETUMINOSA E INT.COM ARGAMASSA DE CIMENTO COM JUNTA ELASTICA,DIAMETRO DE 500MM,COMPREENDENDO:CARGAE DESCARGA,COLOCACAO NA VALA,MONTAGEM E REATERRO ATE A GERAT.SUPERIOR DO TUBO E TESTE HIDROSTATICO.FORNEC.E ASSENTAMENT. | M
06.009.0086-A | TUBO DE FºFº,CENTRIFUGADO,DUCTIL,P/CANALIZACOES SOB PRESSAO,CLASSE K-7,CONFORME ABNT NBR 7675,PONTA/BOLSA,REVEST.EXT.C/ZINCO METALICO E PINT.BETUMINOSA E INT.COM ARGAMASSA DE CIMENTO COM JUNTA ELASTICA,DIAMETRO DE 500MM,COMPREENDENDO:CARGAE DESCARGA,COLOCACAO NA VALA,MONTAGEM E REATERRO ATE A GERAT.SUPERIOR DO TUBO E TESTE HIDROSTATICO.FORNEC.E ASSENTAMENT. | M
06.009.0087-0 | TUBO DE FºFº,CENTRIFUGADO,DUCTIL,P/CANALIZACOES SOB PRESSAO,CLASSE K-7,CONFORME ABNT NBR 7675,PONTA/BOLSA,REVEST.EXT.C/ZINCO METALICO E PINT.BETUMINOSA E INT.COM ARGAMASSA DE CIMENTO,COM JUNTA ELASTICA,DIAMETRO DE 600MM,COMPREENDENDO:CARGAE DESCARGA,COLOCACAO NA VALA,MONTAGEM E REATERRO ATE A GERATRIZ SUPERIOR DO TUBO E TESTE HIDROSTATICO.FORNEC.E ASSENT. | M
06.009.0087-A | TUBO DE FºFº,CENTRIFUGADO,DUCTIL,P/CANALIZACOES SOB PRESSAO,CLASSE K-7,CONFORME ABNT NBR 7675,PONTA/BOLSA,REVEST.EXT.C/ZINCO METALICO E PINT.BETUMINOSA E INT.COM ARGAMASSA DE CIMENTO,COM JUNTA ELASTICA,DIAMETRO DE 600MM,COMPREENDENDO:CARGAE DESCARGA,COLOCACAO NA VALA,MONTAGEM E REATERRO ATE A GERATRIZ SUPERIOR DO TUBO E TESTE HIDROSTATICO.FORNEC.E ASSENT. | M
06.009.0088-0 | TUBO DE FºFº,CENTRIFUGADO,DUCTIL,P/CANALIZACOES SOB PRESSAO,CLASSE K-7,CONFORME ABNT NBR 7675,PONTA/BOLSA,REVEST.EXT.C/ZINCO METALICO E PINT.BETUMINOSA E INT.COM ARGAMASSA DE CIMENTO COM JUNTA ELASTICA,DIAMETRO DE 700MM,COMPREENDENDO:CARGAE DESCARGA,COLOCACAO NA VALA,MONTAGEM E REATERRO ATE A GERATRIZ SUPERIOR DO TUBO E TESTE HIDROSTATICO.FORNEC.E ASSENT. | M
06.009.0088-A | TUBO DE FºFº,CENTRIFUGADO,DUCTIL,P/CANALIZACOES SOB PRESSAO,CLASSE K-7,CONFORME ABNT NBR 7675,PONTA/BOLSA,REVEST.EXT.C/ZINCO METALICO E PINT.BETUMINOSA E INT.COM ARGAMASSA DE CIMENTO COM JUNTA ELASTICA,DIAMETRO DE 700MM,COMPREENDENDO:CARGAE DESCARGA,COLOCACAO NA VALA,MONTAGEM E REATERRO ATE A GERATRIZ SUPERIOR DO TUBO E TESTE HIDROSTATICO.FORNEC.E ASSENT. | M
06.009.0089-0 | TUBO DE FºFº,CENTRIFUGADO,DUCTIL,P/CANALIZACOES SOB PRESSAO,CLASSE K-7,CONFORME ABNT NBR 7675,PONTA/BOLSA,REVEST.EXT.C/ZINCO METALICO E PINT.BETUMINOSA E INT.COM ARGAMASSA DE CIMENTO,COM JUNTA ELASTICA,DIAMETRO DE 800MM,COMPREENDENDO:CARGAE DESCARGA,COLOCACAO NA VALA,MONTAGEM E REATERRO ATE A GERATRIZ SUPERIOR DO TUBO E TESTE HIDROSTATICO.FORNEC.E ASSENT. | M
06.009.0089-A | TUBO DE FºFº,CENTRIFUGADO,DUCTIL,P/CANALIZACOES SOB PRESSAO,CLASSE K-7,CONFORME ABNT NBR 7675,PONTA/BOLSA,REVEST.EXT.C/ZINCO METALICO E PINT.BETUMINOSA E INT.COM ARGAMASSA DE CIMENTO,COM JUNTA ELASTICA,DIAMETRO DE 800MM,COMPREENDENDO:CARGAE DESCARGA,COLOCACAO NA VALA,MONTAGEM E REATERRO ATE A GERATRIZ SUPERIOR DO TUBO E TESTE HIDROSTATICO.FORNEC.E ASSENT. | M
06.009.0090-0 | TUBO DE FºFº,CENTRIFUGADO,DUCTIL,P/CANALIZACOES SOB PRESSAO,CLASSE K-7,CONFORME ABNT NBR 7675,PONTA/BOLSA,REVEST.EXT.C/ZINCO METALICO E PINT.BETUMINOSA E INT.COM ARGAMASSA DE CIMENTO COM JUNTA ELASTICA,DIAMETRO DE 900MM,COMPREENDENDO:CARGAE DESCARGA,COLOCACAO NA VALA,MONTAGEM E REATERRO ATE A GERATRIZ SUPERIOR DO TUBO E TESTE HIDROSTATICO.FORNEC.E ASSENT. | M
06.009.0090-A | TUBO DE FºFº,CENTRIFUGADO,DUCTIL,P/CANALIZACOES SOB PRESSAO,CLASSE K-7,CONFORME ABNT NBR 7675,PONTA/BOLSA,REVEST.EXT.C/ZINCO METALICO E PINT.BETUMINOSA E INT.COM ARGAMASSA DE CIMENTO COM JUNTA ELASTICA,DIAMETRO DE 900MM,COMPREENDENDO:CARGAE DESCARGA,COLOCACAO NA VALA,MONTAGEM E REATERRO ATE A GERATRIZ SUPERIOR DO TUBO E TESTE HIDROSTATICO.FORNEC.E ASSENT. | M
06.009.0091-0 | TUBO DE FºFº,CENTRIFUGADO,DUCTIL,P/CANALIZACOES SOB PRESSAO,CLASSE K-7,CONFORME ANBT NBR 7675,PONTA/BOLSA,REVEST.EXT.C/ZINCO METALICO E PINT.BETUMINOSA E INT.COM ARGAMASSA DE CIMENTO COM JUNTA ELASTICA,DIAMETRO DE 1000MM,COMPREENDENDO:CARGAE DESCARGA,COLOCACAO NA VALA,MONTAGEM E REATERRO ATE GERATRIZ SUPERIOR DO TUBO E TESTE HIDROSTATICO.FORNEC.E ASSENT. | M
06.009.0091-A | TUBO DE FºFº,CENTRIFUGADO,DUCTIL,P/CANALIZACOES SOB PRESSAO,CLASSE K-7,CONFORME ANBT NBR 7675,PONTA/BOLSA,REVEST.EXT.C/ZINCO METALICO E PINT.BETUMINOSA E INT.COM ARGAMASSA DE CIMENTO COM JUNTA ELASTICA,DIAMETRO DE 1000MM,COMPREENDENDO:CARGAE DESCARGA,COLOCACAO NA VALA,MONTAGEM E REATERRO ATE GERATRIZ SUPERIOR DO TUBO E TESTE HIDROSTATICO.FORNEC.E ASSENT. | M
06.009.0092-0 | TUBO DE FºFº,CENTRIFUGADO,DUCTIL,P/CANALIZACOES SOB PRESSAO,CLASSE K-7,COFORME ABNT NBR 7675,PONTA/BOLSA,REVEST.EXT.C/ZINCO METALICO E PINT.BETUMINOSA E INT.COM ARGAMASSA DE CIMENTO COM JUNTA ELASTICA,DIAMETRO DE 1200MM,COMPREENDENDO:CARGAE DESCARGA,COLOCACAO NA VALA,MONTAGEM E REATERRO ATE GERATRIZ SUPERIOR DO TUBO E TESTE HIDROSTATICO.FORNEC.E ASSENT. | M
06.009.0092-A | TUBO DE FºFº,CENTRIFUGADO,DUCTIL,P/CANALIZACOES SOB PRESSAO,CLASSE K-7,COFORME ABNT NBR 7675,PONTA/BOLSA,REVEST.EXT.C/ZINCO METALICO E PINT.BETUMINOSA E INT.COM ARGAMASSA DE CIMENTO COM JUNTA ELASTICA,DIAMETRO DE 1200MM,COMPREENDENDO:CARGAE DESCARGA,COLOCACAO NA VALA,MONTAGEM E REATERRO ATE GERATRIZ SUPERIOR DO TUBO E TESTE HIDROSTATICO.FORNEC.E ASSENT. | M
06.010.0010-0 | TUBO DE QUEDA EM PVC,COM DIAMETRO DE 100MM E DESNIVEL DE ATE1,00M,PARA POCOS DE VISITA DE ESGOTO SANITARIO,CONFORME PADRAO CEDAE.FORNECIMENTO E ASSENTAMENTO | UN
06.010.0010-A | TUBO DE QUEDA EM PVC,COM DIAMETRO DE 100MM E DESNIVEL DE ATE1,00M,PARA POCOS DE VISITA DE ESGOTO SANITARIO,CONFORME PADRAO CEDAE.FORNECIMENTO E ASSENTAMENTO | UN
06.010.0011-0 | ADICIONAL PARA DESNIVEL EXCEDENTE DE 1,00M,PARA TUBO DE QUEDA EM PVC,COM DIAMETRO DE 100MM,PARA POCOS DE VISITA DE ESGOTO SANITARIO,CONFORME PADRAO CEDAE | M
06.010.0011-A | ADICIONAL PARA DESNIVEL EXCEDENTE DE 1,00M,PARA TUBO DE QUEDA EM PVC,COM DIAMETRO DE 100MM,PARA POCOS DE VISITA DE ESGOTO SANITARIO,CONFORME PADRAO CEDAE | M
06.010.0015-0 | TUBO DE QUEDA EM PVC,COM DIAMETRO DE 150MM E DESNIVEL DE ATE1,00MM,PARA POCOS DE VISITA DE ESGOTO SANITARIO,CONFORME PADRAO CEDAE.FORNECIMENTO E ASSENTAMENTO | UN
06.010.0015-A | TUBO DE QUEDA EM PVC,COM DIAMETRO DE 150MM E DESNIVEL DE ATE1,00MM,PARA POCOS DE VISITA DE ESGOTO SANITARIO,CONFORME PADRAO CEDAE.FORNECIMENTO E ASSENTAMENTO | UN
06.010.0016-0 | ADICIONAL PARA DESNIVEL EXCEDENTE DE 1,00M,PARA TUBO DE QUEDA EM PVC,COM DIAMETRO DE 150MM,PARA POCOS DE VISITA DE ESGOTO SANITARIO,CONFORME PADRAO CEDAE | M
06.010.0016-A | ADICIONAL PARA DESNIVEL EXCEDENTE DE 1,00M,PARA TUBO DE QUEDA EM PVC,COM DIAMETRO DE 150MM,PARA POCOS DE VISITA DE ESGOTO SANITARIO,CONFORME PADRAO CEDAE | M
06.010.0020-0 | TUBO DE QUEDA EM PVC,COM DIAMETRO DE 200MM E DESNIVEL DE ATE1,00M, PARA POCOS DE VISITA DE ESGOTO SANITARIO,CONFORME PADRAO CEDAE.FORNECIMENTO E ASSENTAMENTO | UN
06.010.0020-A | TUBO DE QUEDA EM PVC,COM DIAMETRO DE 200MM E DESNIVEL DE ATE1,00M, PARA POCOS DE VISITA DE ESGOTO SANITARIO,CONFORME PADRAO CEDAE.FORNECIMENTO E ASSENTAMENTO | UN
06.010.0021-0 | ADICIONAL PARA DESNIVEL EXCEDENTE DE 1,00M,PARA TUBO DE QUEDA EM PVC,COM DIAMETRO DE 200MM,PARA POCOS DE VISITA DE ESGOTO SANITARIO,CONFORME PADRAO CEDAE | M
06.010.0021-A | ADICIONAL PARA DESNIVEL EXCEDENTE DE 1,00M,PARA TUBO DE QUEDA EM PVC,COM DIAMETRO DE 200MM,PARA POCOS DE VISITA DE ESGOTO SANITARIO,CONFORME PADRAO CEDAE | M
06.010.0030-0 | TUBO DE QUEDA EM PVC,COM DIAMETRO DE 250MM E DESNIVEL DE ATE1,00M,PARA POCOS DE VISITA DE ESGOTO SANITARIO,CONFORME PADRAO CEDAE.FORNECIMENTO E ASSENTAMENTO | UN
06.010.0030-A | TUBO DE QUEDA EM PVC,COM DIAMETRO DE 250MM E DESNIVEL DE ATE1,00M,PARA POCOS DE VISITA DE ESGOTO SANITARIO,CONFORME PADRAO CEDAE.FORNECIMENTO E ASSENTAMENTO | UN
06.010.0031-0 | ADICIONAL PARA DESNIVEL EXCEDENTE DE 1,00MM,PARA TUBO DE QUEDA EM PVC,COM DIAMETRO DE 250MM,PARA POCOS DE VISITA DE ESGOTO SANITARIO,CONFORME PADRAO CEDAE | M
06.010.0031-A | ADICIONAL PARA DESNIVEL EXCEDENTE DE 1,00MM,PARA TUBO DE QUEDA EM PVC,COM DIAMETRO DE 250MM,PARA POCOS DE VISITA DE ESGOTO SANITARIO,CONFORME PADRAO CEDAE | M
06.010.0040-0 | TUBO DE QUEDA EM PVC,COM DIAMETRO DE 300MM E DESNIVEL DE ATE1,00MM,PARA POCOS DE VISITA DE ESGOTO SANITARIO,CONFORME PADRAO CEDAE. FORNECIMENTO E ASSENTAMENTO | UN
06.010.0040-A | TUBO DE QUEDA EM PVC,COM DIAMETRO DE 300MM E DESNIVEL DE ATE1,00MM,PARA POCOS DE VISITA DE ESGOTO SANITARIO,CONFORME PADRAO CEDAE. FORNECIMENTO E ASSENTAMENTO | UN
06.010.0041-0 | ADICIONAL PARA DESNIVEL EXCEDENTE DE 1,00M,PARA TUBO DE QUEDA EM PVC,COM DIAMETRO DE 300MM,PARA POCOS DE VISITA DE ESGOTO SANITARIO,CONFORME PADRAO CEDAE | M
06.010.0041-A | ADICIONAL PARA DESNIVEL EXCEDENTE DE 1,00M,PARA TUBO DE QUEDA EM PVC,COM DIAMETRO DE 300MM,PARA POCOS DE VISITA DE ESGOTO SANITARIO,CONFORME PADRAO CEDAE | M
06.011.0101-0 | ASSENTAMENTO SEM FORNECIMENTO,DE TUBOS ATE 1,00M DE COMPRIMENTO OU CONEXOES DE FºFº OU ACO,COM FLANGES CLASSE PN-10,INCLUSIVE O FORNECIMENTO DOS MATERIAIS PARA JUNTAS (ARRUELAS DEBORRACHA E PARAFUSOS COM PORCAS),CUSTO POR JUNTA,COM DIAMETRO DE 50MM | UN
06.011.0101-A | ASSENTAMENTO SEM FORNECIMENTO,DE TUBOS ATE 1,00M DE COMPRIMENTO OU CONEXOES DE FºFº OU ACO,COM FLANGES CLASSE PN-10,INCLUSIVE O FORNECIMENTO DOS MATERIAIS PARA JUNTAS (ARRUELAS DEBORRACHA E PARAFUSOS COM PORCAS),CUSTO POR JUNTA,COM DIAMETRO DE 50MM | UN
06.011.0102-0 | ASSENTAMENTO SEM FORNECIMENTO DE TUBOS ATE 1,00M DE COMPRIMENTO OU CONEXOES DE FºFº OU ACO,COM FLANGES CLASSE PN-10,INCLUSIVE O FORNECIMENTO DOS MATERIAIS PARA JUNTAS(ARRUELAS DE BORRACHA E PARAFUSOS COM PORCAS),CUSTO POR JUNTA,COM DIAMETRODE 75MM | UN
06.011.0102-A | ASSENTAMENTO SEM FORNECIMENTO DE TUBOS ATE 1,00M DE COMPRIMENTO OU CONEXOES DE FºFº OU ACO,COM FLANGES CLASSE PN-10,INCLUSIVE O FORNECIMENTO DOS MATERIAIS PARA JUNTAS(ARRUELAS DE BORRACHA E PARAFUSOS COM PORCAS),CUSTO POR JUNTA,COM DIAMETRODE 75MM | UN
06.011.0103-0 | ASSENTAMENTO SEM FORNECIMENTO,DE TUBOS ATE 1,00M DE COMPRIMENTO OU CONEXOES DE FºFº OU ACO,COM FLANGES CLASSE PN-10,INCLUSIVE O FORNECIMENTO DOS MATERIAIS PARA JUNTAS(ARRUELAS DE BARRACHA E PARAFUSOS COM PORCAS),CUSTO POR JUNTA,COM DIAMETRODE 100MM | UN
06.011.0103-A | ASSENTAMENTO SEM FORNECIMENTO,DE TUBOS ATE 1,00M DE COMPRIMENTO OU CONEXOES DE FºFº OU ACO,COM FLANGES CLASSE PN-10,INCLUSIVE O FORNECIMENTO DOS MATERIAIS PARA JUNTAS(ARRUELAS DE BARRACHA E PARAFUSOS COM PORCAS),CUSTO POR JUNTA,COM DIAMETRODE 100MM | UN
06.011.0104-0 | ASSENTAMENTO SEM FORNECIMENTO,DE TUBOS ATE 1,00M DE COMPRIMENTO OU CONEXOES DE FºFº OU ACO,COM FLANGES CLASSE PN-10,INCLUSIVE O FORNECIMENTO DOS MATERIAIS PARA JUNTAS(ARRUELAS DE BORRACHA E PARAFUSOS COM PORCAS),CUSTO POR JUNTA,COM DIAMETRODE 150MM | UN
06.011.0104-A | ASSENTAMENTO SEM FORNECIMENTO,DE TUBOS ATE 1,00M DE COMPRIMENTO OU CONEXOES DE FºFº OU ACO,COM FLANGES CLASSE PN-10,INCLUSIVE O FORNECIMENTO DOS MATERIAIS PARA JUNTAS(ARRUELAS DE BORRACHA E PARAFUSOS COM PORCAS),CUSTO POR JUNTA,COM DIAMETRODE 150MM | UN
06.011.0105-0 | ASSENTAMENTO SEM FORNECIMENTO,DE TUBOS ATE 1,00M DE COMPRIMENTO OU CONEXOES DE FºFº OU ACO,COM FLANGES CLASSE PN-10,INCLUSIVE O FORNECIMENTO DOS MATERIAIS PARA JUNTAS(ARRUELAS DE BORRACHA E PARAFUSOS COM PORCAS),CUSTO POR JUNTA,COM DIAMETRODE 200MM | UN
06.011.0105-A | ASSENTAMENTO SEM FORNECIMENTO,DE TUBOS ATE 1,00M DE COMPRIMENTO OU CONEXOES DE FºFº OU ACO,COM FLANGES CLASSE PN-10,INCLUSIVE O FORNECIMENTO DOS MATERIAIS PARA JUNTAS(ARRUELAS DE BORRACHA E PARAFUSOS COM PORCAS),CUSTO POR JUNTA,COM DIAMETRODE 200MM | UN
06.011.0106-0 | ASSENTAMENTO SEM FORNECIMENTO,DE TUBOS ATE 1,00M DE COMPRIMENTO OU CONEXOES DE FºFº OU ACO,COM FLANGES,CLASSE PN-10,INCLUSIVE O FORNECIMENTO DOS MATERIAIS PARA JUNTAS(ARRUELAS DE BORRACHA E PARAFUSOS COM PORCAS),CUSTO POR JUNTA,COM DIAMETRODE 250MM | UN
06.011.0106-A | ASSENTAMENTO SEM FORNECIMENTO,DE TUBOS ATE 1,00M DE COMPRIMENTO OU CONEXOES DE FºFº OU ACO,COM FLANGES,CLASSE PN-10,INCLUSIVE O FORNECIMENTO DOS MATERIAIS PARA JUNTAS(ARRUELAS DE BORRACHA E PARAFUSOS COM PORCAS),CUSTO POR JUNTA,COM DIAMETRODE 250MM | UN
06.011.0107-0 | ASSENTAMENTO SEM FORNECIMENTO,DE TUBOS ATE 1,00M DE COMPRIMENTO OU CONEXOES DE FºFº OU ACO,COM FLANGES CLASSE PN-10,INCLUSIVE O FORNECIMENTO DOS MATERIAIS PARA JUNTAS(ARRUELAS DE BORRACHA E PARAFUSOS COM PORCAS),CUSTO POR JUNTA,COM DIAMETRODE 300MM | UN
06.011.0107-A | ASSENTAMENTO SEM FORNECIMENTO,DE TUBOS ATE 1,00M DE COMPRIMENTO OU CONEXOES DE FºFº OU ACO,COM FLANGES CLASSE PN-10,INCLUSIVE O FORNECIMENTO DOS MATERIAIS PARA JUNTAS(ARRUELAS DE BORRACHA E PARAFUSOS COM PORCAS),CUSTO POR JUNTA,COM DIAMETRODE 300MM | UN
06.011.0108-0 | ASSENTAMENTO SEM FORNECIMENTO,DE TUBOS ATE 1,00M DE COMPRIMENTO OU CONEXOES DE FºFº OU ACO,COM FLANGES CLASSE PN-10,INCLUSIVE O FORNECIMENTO DOS MATERIAIS PARA JUNTAS(ARRUELAS DE BORRACHA E PARAFUSOS COM PORCAS),CUSTO POR JUNTA,COM DIAMETRODE 350MM | UN
06.011.0108-A | ASSENTAMENTO SEM FORNECIMENTO,DE TUBOS ATE 1,00M DE COMPRIMENTO OU CONEXOES DE FºFº OU ACO,COM FLANGES CLASSE PN-10,INCLUSIVE O FORNECIMENTO DOS MATERIAIS PARA JUNTAS(ARRUELAS DE BORRACHA E PARAFUSOS COM PORCAS),CUSTO POR JUNTA,COM DIAMETRODE 350MM | UN
06.011.0109-0 | ASSENTAMENTO SEM FORNECIMENTO,DE TUBOS ATE 1,00M DE COMPRIMENTO OU CONEXOES DE FºFº OU ACO,COM FLANGES CLASSE PN-10,INCLUSIVE O FORNECIMENTO DOS MATERIAIS PARA JUNTAS(ARRUELAS DE BORRACHA E PARAFUSOS COM PORCAS),CUSTO POR JUNTA,COM DIAMETRODE 400MM | UN
06.011.0109-A | ASSENTAMENTO SEM FORNECIMENTO,DE TUBOS ATE 1,00M DE COMPRIMENTO OU CONEXOES DE FºFº OU ACO,COM FLANGES CLASSE PN-10,INCLUSIVE O FORNECIMENTO DOS MATERIAIS PARA JUNTAS(ARRUELAS DE BORRACHA E PARAFUSOS COM PORCAS),CUSTO POR JUNTA,COM DIAMETRODE 400MM | UN
06.011.0110-0 | ASSENTAMENTO SEM FORNECIMENTO,DE TUBOS ATE 1,00M DE COMPRIMENTO OU CONEXOES DE FERRO FUNDIDO OU ACO,COM FLANGES CLASSE PN-10,INCLUSIVE O FORNECIMENTO DOS MATERIAS PARA JUNTAS(ARRUELAS DE BORRACHA E PARAFUSOS COM PORCAS),CUSTO POR JUNTA,COMDIAMETRO DE 450MM | UN
06.011.0110-A | ASSENTAMENTO SEM FORNECIMENTO,DE TUBOS ATE 1,00M DE COMPRIMENTO OU CONEXOES DE FERRO FUNDIDO OU ACO,COM FLANGES CLASSE PN-10,INCLUSIVE O FORNECIMENTO DOS MATERIAS PARA JUNTAS(ARRUELAS DE BORRACHA E PARAFUSOS COM PORCAS),CUSTO POR JUNTA,COMDIAMETRO DE 450MM | UN
06.011.0111-0 | ASSENTAMENTO SEM FORNECIMENTO DE TUBOS ATE 1,00M DE COMPRIMENTO OU CONEXOES DE FºFº OU ACO,COM FLANGES CLASSE PN-10,INCLUSIVE O FORNECIMENTO DOS MATERIAIS PARA JUNTAS(ARRUELAS DE BORRACHA E PARAFUSOS COM PORCAS),CUSTO POR JUNTA,COM DIAMETRODE 500MM | UN
06.011.0111-A | ASSENTAMENTO SEM FORNECIMENTO DE TUBOS ATE 1,00M DE COMPRIMENTO OU CONEXOES DE FºFº OU ACO,COM FLANGES CLASSE PN-10,INCLUSIVE O FORNECIMENTO DOS MATERIAIS PARA JUNTAS(ARRUELAS DE BORRACHA E PARAFUSOS COM PORCAS),CUSTO POR JUNTA,COM DIAMETRODE 500MM | UN
06.011.0112-0 | ASSENTAMENTO SEM FORNECIMENTO,DE TUBOS ATE 1,00M DE COMPRIMENTO OU CONEXOES DE FºFº OU ACO,COM FLANGES CLASSE PN-10,INCLUSIVE O FORNECIMENTO DOS MATERIAIS PARA JUNTAS(ARRUELAS DE BORRACHA E PARAFUSOS COM PORCAS),CUSTO POR JUNTA,COM DIAMETRODE 600MM | UN
06.011.0112-A | ASSENTAMENTO SEM FORNECIMENTO,DE TUBOS ATE 1,00M DE COMPRIMENTO OU CONEXOES DE FºFº OU ACO,COM FLANGES CLASSE PN-10,INCLUSIVE O FORNECIMENTO DOS MATERIAIS PARA JUNTAS(ARRUELAS DE BORRACHA E PARAFUSOS COM PORCAS),CUSTO POR JUNTA,COM DIAMETRODE 600MM | UN
06.011.0113-0 | ASSENTAMENTO SEM FORNECIMENTO,DE TUBOS ATE 1,00M DE COMPRIMENTO OU CONEXOES DE FºFº OU ACO,COM FLANGES CLASSE PN-10,INCLUSIVE O FORNECIMENTO DOS MATERIAIS PARA JUNTAS(ARRUELAS DE BORRACHA E PARAFUSOS COM PORCAS),CUSTO POR JUNTA,COM DIAMETRODE 700MM | UN
06.011.0113-A | ASSENTAMENTO SEM FORNECIMENTO,DE TUBOS ATE 1,00M DE COMPRIMENTO OU CONEXOES DE FºFº OU ACO,COM FLANGES CLASSE PN-10,INCLUSIVE O FORNECIMENTO DOS MATERIAIS PARA JUNTAS(ARRUELAS DE BORRACHA E PARAFUSOS COM PORCAS),CUSTO POR JUNTA,COM DIAMETRODE 700MM | UN
06.011.0115-0 | ASSENTAMENTO SEM FORNECIMENTO,DE TUBOS ATE 1,00M DE COMPRIMENTO OU CONEXOES DE FºFº OU ACO,COM FLANGES CLASSE PN-10,INCLUSIVE O FORNECIMENTO DOS MATERIAIS PARA JUNTAS(ARRUELAS DE BORRACHA E PARAFUSOS COM PORCAS),CUSTO POR JUNTA,COM DIAMETRODE 800MM | UN
06.011.0115-A | ASSENTAMENTO SEM FORNECIMENTO,DE TUBOS ATE 1,00M DE COMPRIMENTO OU CONEXOES DE FºFº OU ACO,COM FLANGES CLASSE PN-10,INCLUSIVE O FORNECIMENTO DOS MATERIAIS PARA JUNTAS(ARRUELAS DE BORRACHA E PARAFUSOS COM PORCAS),CUSTO POR JUNTA,COM DIAMETRODE 800MM | UN
06.011.0116-0 | ASSENTAMENTO SEM FORNECIMENTO,DE TUBOS ATE 1,00M DE COMPRIMENTO OU CONEXOES DE FºFº OU ACO,COM FLANGES CLASSE PN-10,INCLUSIVE O FORNECIMENTO DOS MATERIAIS PARA JUNTAS(ARRUELAS DE BORRACHA E PARAFUSOS COM PORCAS),CUSTO POR JUNTA,COM DIAMETRODE 900MM | UN
06.011.0116-A | ASSENTAMENTO SEM FORNECIMENTO,DE TUBOS ATE 1,00M DE COMPRIMENTO OU CONEXOES DE FºFº OU ACO,COM FLANGES CLASSE PN-10,INCLUSIVE O FORNECIMENTO DOS MATERIAIS PARA JUNTAS(ARRUELAS DE BORRACHA E PARAFUSOS COM PORCAS),CUSTO POR JUNTA,COM DIAMETRODE 900MM | UN
06.011.0117-0 | ASSENTAMENTO SEM FORNECIMENTO DE TUBOS ATE 1,00M DE COMPRIMENTO OU CONEXOES DE FºFº OU ACO,COM FLANGES CLASSE PN-10,INCLUSIVE O FORNECIMENTO DOS MATERIAIS PARA JUNTAS(ARRUELAS DE BORRACHA E PARAFUSOS COM PORCAS),CUSTO POR JUNTA,COM DIAMETRODE 1000MM | UN
06.011.0117-A | ASSENTAMENTO SEM FORNECIMENTO DE TUBOS ATE 1,00M DE COMPRIMENTO OU CONEXOES DE FºFº OU ACO,COM FLANGES CLASSE PN-10,INCLUSIVE O FORNECIMENTO DOS MATERIAIS PARA JUNTAS(ARRUELAS DE BORRACHA E PARAFUSOS COM PORCAS),CUSTO POR JUNTA,COM DIAMETRODE 1000MM | UN
06.011.0119-0 | ASSENTAMENTO SEM FORNECIMENTO,DE TUBOS ATE 1,00M DE COMPRIMENTO OU CONEXOES DE FºFº OU ACO,COM FLANGES CLASSE PN-10,INCLUSIVE O FORNECIMENTO DOS MATERIAIS PARA JUNTAS(ARRUELAS DE BORRACHA E PARAFUSOS COM PORCAS),CUSTO POR JUNTA,COM DIAMETRODE 1200MM | UN
06.011.0119-A | ASSENTAMENTO SEM FORNECIMENTO,DE TUBOS ATE 1,00M DE COMPRIMENTO OU CONEXOES DE FºFº OU ACO,COM FLANGES CLASSE PN-10,INCLUSIVE O FORNECIMENTO DOS MATERIAIS PARA JUNTAS(ARRUELAS DE BORRACHA E PARAFUSOS COM PORCAS),CUSTO POR JUNTA,COM DIAMETRODE 1200MM | UN
06.011.0131-0 | ASSENTAMENTO SEM FORNECIMENTO DE TUBOS ATE 1,00M DE COMPRIMENTO OU CONEXOES DE FºFº OU ACO,COM FLANGES CLASSE PN-16,INCLUSIVE O FORNECIMENTO DOS MATERIAIS PARA JUNTAS(ARRUELAS DE BORRACHA E PARAFUSOS COM PORCAS),CUSTO POR JUNTA,COM DIAMETRODE 50MM | UN
06.011.0131-A | ASSENTAMENTO SEM FORNECIMENTO DE TUBOS ATE 1,00M DE COMPRIMENTO OU CONEXOES DE FºFº OU ACO,COM FLANGES CLASSE PN-16,INCLUSIVE O FORNECIMENTO DOS MATERIAIS PARA JUNTAS(ARRUELAS DE BORRACHA E PARAFUSOS COM PORCAS),CUSTO POR JUNTA,COM DIAMETRODE 50MM | UN
06.011.0132-0 | ASSENTAMENTO SEM FORNECIMENTO,DE TUBOS ATE 1,00M DE COMPRIMENTO OU CONEXOES DE FºFº OU ACO,COM FLANGES,CLASSE PN-16,INCLUSIVE O FORNECIMENTO DOS MATERIAIS PARA JUNTAS(ARRUELAS DE BORRACHA E PARAFUSOS COM PORCAS),CUSTO POR JUNTA,COM DIAMETRODE 75MM | UN
06.011.0132-A | ASSENTAMENTO SEM FORNECIMENTO,DE TUBOS ATE 1,00M DE COMPRIMENTO OU CONEXOES DE FºFº OU ACO,COM FLANGES,CLASSE PN-16,INCLUSIVE O FORNECIMENTO DOS MATERIAIS PARA JUNTAS(ARRUELAS DE BORRACHA E PARAFUSOS COM PORCAS),CUSTO POR JUNTA,COM DIAMETRODE 75MM | UN
06.011.0133-0 | ASSENTAMENTO SEM FORNECIMENTO DE TUBOS ATE 1,00M DE COMPRIMENTO OU CONEXOES DE FºFº OU ACO,COM FLANGES CLASSE PN-16,INCLUSIVE O FORNECIMENTO DOS MATERIAIS PARA JUNTAS(ARRUELAS DE BORRACHA E PARAFUSOS COM PORCAS),CUSTO POR JUNTA,COM DIAMETRODE 100MM | UN
06.011.0133-A | ASSENTAMENTO SEM FORNECIMENTO DE TUBOS ATE 1,00M DE COMPRIMENTO OU CONEXOES DE FºFº OU ACO,COM FLANGES CLASSE PN-16,INCLUSIVE O FORNECIMENTO DOS MATERIAIS PARA JUNTAS(ARRUELAS DE BORRACHA E PARAFUSOS COM PORCAS),CUSTO POR JUNTA,COM DIAMETRODE 100MM | UN
06.011.0134-0 | ASSENTAMENTO SEM FORNECIMENTO DE TUBOS ATE 1,00M DE COMPRIMENTO OU CONEXOES DE FºFº OU ACO,COM FLANGES CLASSE PN-16,INCLUSIVE O FORNECIMENTO DOS MATERIAIS PARA JUNTAS(ARRUELAS DE BORRACHA E PARAFUSOS COM PORCAS),CUSTO POR JUNTA,COM DIAMETRODE 150MM | UN
06.011.0134-A | ASSENTAMENTO SEM FORNECIMENTO DE TUBOS ATE 1,00M DE COMPRIMENTO OU CONEXOES DE FºFº OU ACO,COM FLANGES CLASSE PN-16,INCLUSIVE O FORNECIMENTO DOS MATERIAIS PARA JUNTAS(ARRUELAS DE BORRACHA E PARAFUSOS COM PORCAS),CUSTO POR JUNTA,COM DIAMETRODE 150MM | UN
06.011.0135-0 | ASSENTAMENTO SEM FORNECIMENTO DE TUBOS ATE 1,00M DE COMPRIMENTO OU CONEXOES DE FºFº OU ACO,COM FLANGES CLASSE PN-16,INCLUSIVE O FORNECIMENTO DOS MATERIAIS PARA JUNTAS(ARRUELAS DE BORRACHA E PARAFUSOS COM PORCAS),CUSTO POR JUNTA,COM DIAMETRODE 200MM | UN
06.011.0135-A | ASSENTAMENTO SEM FORNECIMENTO DE TUBOS ATE 1,00M DE COMPRIMENTO OU CONEXOES DE FºFº OU ACO,COM FLANGES CLASSE PN-16,INCLUSIVE O FORNECIMENTO DOS MATERIAIS PARA JUNTAS(ARRUELAS DE BORRACHA E PARAFUSOS COM PORCAS),CUSTO POR JUNTA,COM DIAMETRODE 200MM | UN
06.011.0136-0 | ASSENTAMENTO SEM FORNECIMENTO DE TUBOS ATE 1,00M DE COMPRIMENTO OU CONEXOES DE FºFº OU ACO,COM FLANGES CLASSE PN-16,INCLUSIVE O FORNECIMENTO DOS MATERIAIS PARA JUNTAS(ARRUELAS DE BORRACHA E PARAFUSOS COM PORCAS),CUSTO POR JUNTA,COM DIAMETRODE 250MM | UN
06.011.0136-A | ASSENTAMENTO SEM FORNECIMENTO DE TUBOS ATE 1,00M DE COMPRIMENTO OU CONEXOES DE FºFº OU ACO,COM FLANGES CLASSE PN-16,INCLUSIVE O FORNECIMENTO DOS MATERIAIS PARA JUNTAS(ARRUELAS DE BORRACHA E PARAFUSOS COM PORCAS),CUSTO POR JUNTA,COM DIAMETRODE 250MM | UN
06.011.0137-0 | ASSENTAMENTO SEM FORNECIMENTO,DE TUBOS ATE 1,00M DE COMPRIMENTO OU CONEXOES DE FºFº OU ACO,COM FLANGES CLASSE PN-16,INCLUSIVE O FORNECIMENTO DOS MATERIAIS PARA JUNTAS(ARRUELAS DE BORRACHA E PARAFUSOS COM PORCAS),CUSTO POR JUNTA,COM DIAMETRODE 300MM | UN
06.011.0137-A | ASSENTAMENTO SEM FORNECIMENTO,DE TUBOS ATE 1,00M DE COMPRIMENTO OU CONEXOES DE FºFº OU ACO,COM FLANGES CLASSE PN-16,INCLUSIVE O FORNECIMENTO DOS MATERIAIS PARA JUNTAS(ARRUELAS DE BORRACHA E PARAFUSOS COM PORCAS),CUSTO POR JUNTA,COM DIAMETRODE 300MM | UN
06.011.0139-0 | ASSENTAMENTO SEM FORNECIMENTO DE TUBOS ATE 1,00M DE COMPRIMENTO OU CONEXOES DE FºFº OU ACO,COM FLANGES CLASSE PN-16,INCLUSIVE O FORNECIMENTO DOS MATERIAIS PARA JUNTAS(ARRUELAS DE BORRACHA E PARAFUSOS COM PORCAS),CUSTO POR JUNTA,COM DIAMETRODE 400MM | UN
06.011.0139-A | ASSENTAMENTO SEM FORNECIMENTO DE TUBOS ATE 1,00M DE COMPRIMENTO OU CONEXOES DE FºFº OU ACO,COM FLANGES CLASSE PN-16,INCLUSIVE O FORNECIMENTO DOS MATERIAIS PARA JUNTAS(ARRUELAS DE BORRACHA E PARAFUSOS COM PORCAS),CUSTO POR JUNTA,COM DIAMETRODE 400MM | UN
06.011.0140-0 | ASSENTAMENTO SEM FORNECIMENTO DE TUBOS ATE 1,00M DE COMPRIMENTO OU CONEXOES DE FERRO FUNDIDO OU ACO,COM FLANGES CLASSE PN-16,INCLUSIVE O FORNECIMENTO DOS MATERIAS PARA JUNTAS(ARRUELAS DE BORRACHA E PARAFUSOS COM PORCAS),CUSTO POR JUNTA,COMDIAMETRO DE 450MM | UN
06.011.0140-A | ASSENTAMENTO SEM FORNECIMENTO DE TUBOS ATE 1,00M DE COMPRIMENTO OU CONEXOES DE FERRO FUNDIDO OU ACO,COM FLANGES CLASSE PN-16,INCLUSIVE O FORNECIMENTO DOS MATERIAS PARA JUNTAS(ARRUELAS DE BORRACHA E PARAFUSOS COM PORCAS),CUSTO POR JUNTA,COMDIAMETRO DE 450MM | UN
06.011.0141-0 | ASSENTAMENTO SEM FORNECIMENTO DE TUBOS ATE 1,00M DE COMPRIMENTO OU CONEXOES DE FºFº OU ACO,COM FLANGES CLASSE PN-16,INCLUSIVE O FORNECIMENTO DOS MATERIAIS PARA JUNTAS(ARRUELAS DE BORRACHA E PARAFUSOS COM PORCAS),CUSTO POR JUNTA,COM DIAMETRODE 500MM | UN
06.011.0141-A | ASSENTAMENTO SEM FORNECIMENTO DE TUBOS ATE 1,00M DE COMPRIMENTO OU CONEXOES DE FºFº OU ACO,COM FLANGES CLASSE PN-16,INCLUSIVE O FORNECIMENTO DOS MATERIAIS PARA JUNTAS(ARRUELAS DE BORRACHA E PARAFUSOS COM PORCAS),CUSTO POR JUNTA,COM DIAMETRODE 500MM | UN
06.011.0142-0 | ASSENTAMENTO SEM FORNECIMENTO DE TUBOS ATE 1,00M DE COMPRIMENTO OU CONEXOES DE FºFº OU ACO,COM FLANGES CLASSE PN-16,INCLUSIVE O FORNECIMENTO DOS MATERIAIS PARA JUNTAS(ARRUELAS DE BORRACHA E PARAFUSOS COM PORCAS),CUSTO POR JUNTA,COM DIAMETRODE 600MM | UN
06.011.0142-A | ASSENTAMENTO SEM FORNECIMENTO DE TUBOS ATE 1,00M DE COMPRIMENTO OU CONEXOES DE FºFº OU ACO,COM FLANGES CLASSE PN-16,INCLUSIVE O FORNECIMENTO DOS MATERIAIS PARA JUNTAS(ARRUELAS DE BORRACHA E PARAFUSOS COM PORCAS),CUSTO POR JUNTA,COM DIAMETRODE 600MM | UN
06.011.0143-0 | ASSENTAMENTO SEM FORNECIMENTO DE TUBOS ATE 1,00M DE COMPRIMENTO OU CONEXOES DE FºFº OU ACO,COM FLANGES CLASSE PN-16,INCLUSIVE O FORNECIMENTO DOS MATERIAIS PARA JUNTAS(ARRUELAS DE BORRACHA PARAFUSOS COM PORCAS), CUSTO POR JUNTA,COM DIAMETRODE 700MM | UN
06.011.0143-A | ASSENTAMENTO SEM FORNECIMENTO DE TUBOS ATE 1,00M DE COMPRIMENTO OU CONEXOES DE FºFº OU ACO,COM FLANGES CLASSE PN-16,INCLUSIVE O FORNECIMENTO DOS MATERIAIS PARA JUNTAS(ARRUELAS DE BORRACHA PARAFUSOS COM PORCAS), CUSTO POR JUNTA,COM DIAMETRODE 700MM | UN
06.011.0145-0 | ASSENTAMENTO SEM FORNECIMENTO DE TUBOS ATE 1,00M DE COMPRIMENTO OU CONEXOES DE FºFº OU ACO,COM FLANGES CLASSE PN-16,INCLUSIVE O FORNECIMENTO DOS MATERIAIS PARA JUNTAS(ARRUELAS DE BORRACHA E PARAFUSOS COM PORCAS),CUSTO POR JUNTA,COM DIAMETRODE 800MM | UN
06.011.0145-A | ASSENTAMENTO SEM FORNECIMENTO DE TUBOS ATE 1,00M DE COMPRIMENTO OU CONEXOES DE FºFº OU ACO,COM FLANGES CLASSE PN-16,INCLUSIVE O FORNECIMENTO DOS MATERIAIS PARA JUNTAS(ARRUELAS DE BORRACHA E PARAFUSOS COM PORCAS),CUSTO POR JUNTA,COM DIAMETRODE 800MM | UN
06.011.0146-0 | ASSENTAMENTO SEM FORNECIMENTO DE TUBOS ATE 1,00M DE COMPRIMENTO OU CONEXOES DE FºFº OU ACO,COM FLANGES CLASSE PN-16,INCLUSIVE O FORNECIMENTO DOS MATERIAIS PARA JUNTAS(ARRUELAS DE BORRACHA E PARAFUSOS COM PORCAS),CUSTO POR JUNTA,COM DIAMETRODE 900MM | UN
06.011.0146-A | ASSENTAMENTO SEM FORNECIMENTO DE TUBOS ATE 1,00M DE COMPRIMENTO OU CONEXOES DE FºFº OU ACO,COM FLANGES CLASSE PN-16,INCLUSIVE O FORNECIMENTO DOS MATERIAIS PARA JUNTAS(ARRUELAS DE BORRACHA E PARAFUSOS COM PORCAS),CUSTO POR JUNTA,COM DIAMETRODE 900MM | UN
06.011.0147-0 | ASSENTAMENTO SEM FORNECIMENTO DE TUBOS ATE 1,00M DE COMPRIMENTO OU CONEXOES DE FºFº OU ACO,COM FLANGES CLASSE PN-16,INCLUSIVE O FORNECIMENTO DOS MATERIAIS PARA JUNTAS(ARRUELAS DE BORRACHA E PARAFUSOS COM PORCAS),CUSTO POR JUNTA,COM DIAMETRODE 1000MM | UN
06.011.0147-A | ASSENTAMENTO SEM FORNECIMENTO DE TUBOS ATE 1,00M DE COMPRIMENTO OU CONEXOES DE FºFº OU ACO,COM FLANGES CLASSE PN-16,INCLUSIVE O FORNECIMENTO DOS MATERIAIS PARA JUNTAS(ARRUELAS DE BORRACHA E PARAFUSOS COM PORCAS),CUSTO POR JUNTA,COM DIAMETRODE 1000MM | UN
06.011.0149-0 | ASSENTAMENTO SEM FORNECIMENTO DE TUBOS ATE 1,00M DE COMPRIMENTO OU CONEXOES DE FºFº OU ACO,COM FLANGES CLASSE PN-16,INCLUSIVE O FORNECIMENTO DOS MATERIAIS PARA JUNTAS(ARRUELAS DE BORRACHA E PARAFUSOS COM PORCAS),CUSTO POR JUNTA,COM DIAMETRODE 1200MM | UN
06.011.0149-A | ASSENTAMENTO SEM FORNECIMENTO DE TUBOS ATE 1,00M DE COMPRIMENTO OU CONEXOES DE FºFº OU ACO,COM FLANGES CLASSE PN-16,INCLUSIVE O FORNECIMENTO DOS MATERIAIS PARA JUNTAS(ARRUELAS DE BORRACHA E PARAFUSOS COM PORCAS),CUSTO POR JUNTA,COM DIAMETRODE 1200MM | UN
06.011.0191-0 | CUSTO ADICIONAL AOS ITENS(06.011.0101 ATE 06.011.0119,06.011.0131 ATE 06.011.0149,06.011.0411 ATE 06.011.0427),POR METRODE TUBO EXCEDENTE DE 1,00M DE COMPRIMENTO,COM DIAMETRO DE 50MM | M
06.011.0191-A | CUSTO ADICIONAL AOS ITENS(06.011.0101 ATE 06.011.0119,06.011.0131 ATE 06.011.0149,06.011.0411 ATE 06.011.0427),POR METRODE TUBO EXCEDENTE DE 1,00M DE COMPRIMENTO,COM DIAMETRO DE 50MM | M
06.011.0192-0 | CUSTO ADICIONAL AOS ITENS(06.011.0101 ATE 06.011.0119,06.011.0131 ATE 06.011.0149,06.011.0411 ATE 06.011.0427),POR METRODE TUBO EXCEDENTE DE 1,00M DE COMPRIMENTO,COM DIAMETRO DE 75MM | M
06.011.0192-A | CUSTO ADICIONAL AOS ITENS(06.011.0101 ATE 06.011.0119,06.011.0131 ATE 06.011.0149,06.011.0411 ATE 06.011.0427),POR METRODE TUBO EXCEDENTE DE 1,00M DE COMPRIMENTO,COM DIAMETRO DE 75MM | M
06.011.0193-0 | CUSTO ADICIONAL AOS ITENS(06.011.0101 ATE 06.011.0119,06.011.0131 ATE 06.011.0149,06.011.0411 ATE 06.011.0427),POR METRODE TUBO EXCEDENTE DE 1,00M DE COMPRIMENTO,COM DIAMETRO DE 100MM | M
06.011.0193-A | CUSTO ADICIONAL AOS ITENS(06.011.0101 ATE 06.011.0119,06.011.0131 ATE 06.011.0149,06.011.0411 ATE 06.011.0427),POR METRODE TUBO EXCEDENTE DE 1,00M DE COMPRIMENTO,COM DIAMETRO DE 100MM | M
06.011.0194-0 | CUSTO ADICIONAL AOS ITENS(06.011.0101 ATE 06.011.0119,06.011.0131 ATE 06.011.0149,06.011.0411 ATE 06.011.0427),POR METRODE TUBO EXCEDENTE DE 1,00M DE COMPRIMENTO,COM DIAMETRO DE 150MM | M
06.011.0194-A | CUSTO ADICIONAL AOS ITENS(06.011.0101 ATE 06.011.0119,06.011.0131 ATE 06.011.0149,06.011.0411 ATE 06.011.0427),POR METRODE TUBO EXCEDENTE DE 1,00M DE COMPRIMENTO,COM DIAMETRO DE 150MM | M
06.011.0195-0 | CUSTO ADICIONAL AOS ITENS(06.011.0101 ATE 06.011.0119,06.011.0131 ATE 06.011.0149,06.011.0411 ATE 06.011.0427),POR METRODE TUBO EXCEDENTE DE 1,00M DE COMPRIMENTO,COM DIAMETRO DE 200MM | M
06.011.0195-A | CUSTO ADICIONAL AOS ITENS(06.011.0101 ATE 06.011.0119,06.011.0131 ATE 06.011.0149,06.011.0411 ATE 06.011.0427),POR METRODE TUBO EXCEDENTE DE 1,00M DE COMPRIMENTO,COM DIAMETRO DE 200MM | M
06.011.0196-0 | CUSTO ADICIONAL AOS ITENS 06.011.0101 ATE 06.011.0119,06.011.0131 ATE 06.011.0149,06.011.0411 ATE 06.011.0427),POR METRODE TUBO EXCEDENTE DE 1,00M DE COMPRIMENTO,COM DIAMETRO DE 250MM | M
06.011.0196-A | CUSTO ADICIONAL AOS ITENS 06.011.0101 ATE 06.011.0119,06.011.0131 ATE 06.011.0149,06.011.0411 ATE 06.011.0427),POR METRODE TUBO EXCEDENTE DE 1,00M DE COMPRIMENTO,COM DIAMETRO DE 250MM | M
06.011.0197-0 | CUSTO ADICIONAL AOS ITENS(06.011.0101 ATE 06.011.0119,06.011.0131 ATE 06.011.0149,06.011.0411 ATE 06.011.0427),POR METRODE TUBO EXCEDENTE DE 1,00M DE COMPRIMENTO,COM DIAMETRO DE 300MM | M
06.011.0197-A | CUSTO ADICIONAL AOS ITENS(06.011.0101 ATE 06.011.0119,06.011.0131 ATE 06.011.0149,06.011.0411 ATE 06.011.0427),POR METRODE TUBO EXCEDENTE DE 1,00M DE COMPRIMENTO,COM DIAMETRO DE 300MM | M
06.011.0198-0 | CUSTO ADICIONAL AOS ITENS(06.011.0101 ATE 06.011.0119,06.011.0131 ATE 06.011.0149,06.011.0411 ATE 06.011.0427),POR METRODE TUBO EXCEDENTE DE 1,00M DE COMPRIMENTO,COM DIAMETRO DE 350MM | M
06.011.0198-A | CUSTO ADICIONAL AOS ITENS(06.011.0101 ATE 06.011.0119,06.011.0131 ATE 06.011.0149,06.011.0411 ATE 06.011.0427),POR METRODE TUBO EXCEDENTE DE 1,00M DE COMPRIMENTO,COM DIAMETRO DE 350MM | M
06.011.0199-0 | CUSTO ADICIONAL AOS ITENS(06.011.0101 ATE 06.011.0119,06.011.0131 ATE 06.011.0149,06.011.0411 ATE 06.011.0427),POR METRODE TUBO EXCEDENTE DE 1,00M DE COMPRIMENTO,COM DIAMETRO DE 400MM | M
06.011.0199-A | CUSTO ADICIONAL AOS ITENS(06.011.0101 ATE 06.011.0119,06.011.0131 ATE 06.011.0149,06.011.0411 ATE 06.011.0427),POR METRODE TUBO EXCEDENTE DE 1,00M DE COMPRIMENTO,COM DIAMETRO DE 400MM | M
06.011.0200-0 | CUSTO ADICIONAL AOS ITENS(06.011.0101 ATE 06.011.0119,06.011.0131 ATE 06.011.0149,06.011.0411 ATE 06.011.0427),POR METRODE TUBO EXCEDENTE DE 1,00M DE COMPRIMENTO,COM DIAMETRO DE 450MM | M
06.011.0200-A | CUSTO ADICIONAL AOS ITENS(06.011.0101 ATE 06.011.0119,06.011.0131 ATE 06.011.0149,06.011.0411 ATE 06.011.0427),POR METRODE TUBO EXCEDENTE DE 1,00M DE COMPRIMENTO,COM DIAMETRO DE 450MM | M
06.011.0201-0 | CUSTO ADICIONAL AOS ITENS(06.011.0101 ATE 06.011.0119,06.011.0131 ATE 06.011.0149,06.011.0411 ATE 06.011.0427),POR METRODE TUBO EXCEDENTE DE 1,00M DE COMPRIMENTO,COM DIAMETRO DE 500MM | M
06.011.0201-A | CUSTO ADICIONAL AOS ITENS(06.011.0101 ATE 06.011.0119,06.011.0131 ATE 06.011.0149,06.011.0411 ATE 06.011.0427),POR METRODE TUBO EXCEDENTE DE 1,00M DE COMPRIMENTO,COM DIAMETRO DE 500MM | M
06.011.0202-0 | CUSTO ADICIONAL AOS ITENS(06.011.0101 ATE 06.011.0119,06.011.0131 ATE 06.011.0149,06.011.0411 ATE 06.011.0427),POR METRODE TUBO EXCEDENTE DE 1,00M DE COMPRIMENTO,COM DIAMETRO DE 600MM | M
06.011.0202-A | CUSTO ADICIONAL AOS ITENS(06.011.0101 ATE 06.011.0119,06.011.0131 ATE 06.011.0149,06.011.0411 ATE 06.011.0427),POR METRODE TUBO EXCEDENTE DE 1,00M DE COMPRIMENTO,COM DIAMETRO DE 600MM | M
06.011.0203-0 | CUSTO ADICIONAL AOS ITENS(06.011.0101 ATE 06.011.0119,06.011.0131 ATE 06.011.0149,06.011.0411 ATE 06.011.0427),POR METRODE TUBO EXCEDENTE DE 1,00M DE COMPRIMENTO,COM DIAMETRO DE 700MM | M
06.011.0203-A | CUSTO ADICIONAL AOS ITENS(06.011.0101 ATE 06.011.0119,06.011.0131 ATE 06.011.0149,06.011.0411 ATE 06.011.0427),POR METRODE TUBO EXCEDENTE DE 1,00M DE COMPRIMENTO,COM DIAMETRO DE 700MM | M
06.011.0205-0 | CUSTO ADICIONAL AOS ITENS(06.011.0101 ATE 06.011.0119,06.011.0131 ATE 06.011.0149,06.011.0411 ATE 06.011.0427),POR METRODE TUBO EXCEDENTE DE 1,00M DE COMPRIMENTO,COM DIAMETRO DE 800MM | M
06.011.0205-A | CUSTO ADICIONAL AOS ITENS(06.011.0101 ATE 06.011.0119,06.011.0131 ATE 06.011.0149,06.011.0411 ATE 06.011.0427),POR METRODE TUBO EXCEDENTE DE 1,00M DE COMPRIMENTO,COM DIAMETRO DE 800MM | M
06.011.0206-0 | CUSTO ADICIONAL AOS ITENS(06.011.0101 ATE 06.011.0119,06.011.0131 ATE 06.011.0149,06.011.0411 ATE 06.011.0427),POR METRODE TUBO EXCEDENTE DE 1,00M DE COMPRIMENTO,COM DIAMETRO DE 900MM | M
06.011.0206-A | CUSTO ADICIONAL AOS ITENS(06.011.0101 ATE 06.011.0119,06.011.0131 ATE 06.011.0149,06.011.0411 ATE 06.011.0427),POR METRODE TUBO EXCEDENTE DE 1,00M DE COMPRIMENTO,COM DIAMETRO DE 900MM | M
06.011.0207-0 | CUSTO ADICIONAL AOS ITENS 06.011.0101 ATE 06.011.0119,06.011.0131 ATE 06.011.0149,06.011.0411 ATE 06.011.0427),POR METRODE TUBO EXCEDENTE DE 1,00M DE COMPRIMENTO,COM DIAMETRO DE 1000MM | M
06.011.0207-A | CUSTO ADICIONAL AOS ITENS 06.011.0101 ATE 06.011.0119,06.011.0131 ATE 06.011.0149,06.011.0411 ATE 06.011.0427),POR METRODE TUBO EXCEDENTE DE 1,00M DE COMPRIMENTO,COM DIAMETRO DE 1000MM | M
06.011.0209-0 | CUSTO ADICIONAL AOS ITENS(06.011.0101 ATE 06.011.0119,06.011.0131 ATE 06.011.0149,06.011.0411 ATE 06.011.0427),POR METRODE TUBO EXCEDENTE DE 1,00M DE COMPRIMENTO,COM DIAMETRO DE 1200MM | M
06.011.0209-A | CUSTO ADICIONAL AOS ITENS(06.011.0101 ATE 06.011.0119,06.011.0131 ATE 06.011.0149,06.011.0411 ATE 06.011.0427),POR METRODE TUBO EXCEDENTE DE 1,00M DE COMPRIMENTO,COM DIAMETRO DE 1200MM | M
06.011.0221-0 | MONTAGEM SEM FORNECIMENTO,DE VALVULAS DE GAVETA(REGISTROS),VALVULAS DE RETENCAO,VENTOSAS,HIDRANTES,ETC,COM FLANGES CLASSE PN-10,INCLUSIVE O FORNECIMENTO DOS MATERIAIS PARA AS JUNTAS(ARRUELAS DE BORRACHA E PARAFUSOS COM PORCAS DE ACO CARBONO),CUSTO POR JUNTA FLANGEADA,COM DIAMETRO DE 50MM | UN
06.011.0221-A | MONTAGEM SEM FORNECIMENTO,DE VALVULAS DE GAVETA(REGISTROS),VALVULAS DE RETENCAO,VENTOSAS,HIDRANTES,ETC,COM FLANGES CLASSE PN-10,INCLUSIVE O FORNECIMENTO DOS MATERIAIS PARA AS JUNTAS(ARRUELAS DE BORRACHA E PARAFUSOS COM PORCAS DE ACO CARBONO),CUSTO POR JUNTA FLANGEADA,COM DIAMETRO DE 50MM | UN
06.011.0222-0 | MONTAGEM SEM FORNECIMENTO,DE VALVULAS DE GAVETA(REGISTROS),VALVULAS DE RETENCAO,VENTOSAS,HIDRANTES,ETC,COM FLANGES CLASSE PN-10,INCLUSIVE O FORNECIMENTO DOS MATERIAIS PARA AS JUNTAS(ARRUELAS DE BORRACHA E PARAFUSOS COM PORCAS DE ACO CARBONO),CUSTO POR JUNTA FLANGEADA,COM DIAMETRO DE 75MM | UN
06.011.0222-A | MONTAGEM SEM FORNECIMENTO,DE VALVULAS DE GAVETA(REGISTROS),VALVULAS DE RETENCAO,VENTOSAS,HIDRANTES,ETC,COM FLANGES CLASSE PN-10,INCLUSIVE O FORNECIMENTO DOS MATERIAIS PARA AS JUNTAS(ARRUELAS DE BORRACHA E PARAFUSOS COM PORCAS DE ACO CARBONO),CUSTO POR JUNTA FLANGEADA,COM DIAMETRO DE 75MM | UN
06.011.0223-0 | MONTAGEM SEM FORNECIMENTO,DE VALVULAS DE GAVETA(REGISTROS),VALVULAS DE RETENCAO,VENTOSAS,HIDRANTES,ETC,COM FLANGES CLASSE PN-10,INCLUSIVE O FORNECIMENTO DOS MATERIAIS PARA AS JUNTAS(ARRUELAS DE BORRACHA E PARAFUSOS COM PORCAS DE ACO CARBONO),CUSTO POR JUNTA FLANGEADA,COM DIAMETRO DE 100MM | UN
06.011.0223-A | MONTAGEM SEM FORNECIMENTO,DE VALVULAS DE GAVETA(REGISTROS),VALVULAS DE RETENCAO,VENTOSAS,HIDRANTES,ETC,COM FLANGES CLASSE PN-10,INCLUSIVE O FORNECIMENTO DOS MATERIAIS PARA AS JUNTAS(ARRUELAS DE BORRACHA E PARAFUSOS COM PORCAS DE ACO CARBONO),CUSTO POR JUNTA FLANGEADA,COM DIAMETRO DE 100MM | UN
06.011.0224-0 | MONTAGEM SEM FORNECIMENTO,DE VALVULAS DE GAVETA(REGISTROS),VALVULAS DE RETENCAO,VENTOSAS,HIDRANTES,ETC,COM FLANGES,CLASSE PN-10,INCLUSIVE O FORNECIMENTO DOS MATERIAIS PARA AS JUNTAS(ARRUELAS DE BORRACHA E PARAFUSOS COM PORCAS DE ACO CARBONO),CUSTO POR JUNTA FLANGEADA,COM DIAMETRO DE 150MM | UN
06.011.0224-A | MONTAGEM SEM FORNECIMENTO,DE VALVULAS DE GAVETA(REGISTROS),VALVULAS DE RETENCAO,VENTOSAS,HIDRANTES,ETC,COM FLANGES,CLASSE PN-10,INCLUSIVE O FORNECIMENTO DOS MATERIAIS PARA AS JUNTAS(ARRUELAS DE BORRACHA E PARAFUSOS COM PORCAS DE ACO CARBONO),CUSTO POR JUNTA FLANGEADA,COM DIAMETRO DE 150MM | UN
06.011.0225-0 | MONTAGEM SEM FORNECIMENTO,DE VALVULAS DE GAVETA(REGISTROS),VALVULAS DE RETENCAO,VENTOSAS,HIDRANTES,ETC,COM FLANGES,CLASSE PN-10,INCLUSIVE O FORNECIMENTO DOS MATERIAIS PARA AS JUNTAS(ARRUELAS DE BORRACHA E PARAFUSOS COM PORCAS DE ACO CARBONO),CUSTO POR JUNTA FLANGEADA,COM DIAMETRO DE 200MM | UN
06.011.0225-A | MONTAGEM SEM FORNECIMENTO,DE VALVULAS DE GAVETA(REGISTROS),VALVULAS DE RETENCAO,VENTOSAS,HIDRANTES,ETC,COM FLANGES,CLASSE PN-10,INCLUSIVE O FORNECIMENTO DOS MATERIAIS PARA AS JUNTAS(ARRUELAS DE BORRACHA E PARAFUSOS COM PORCAS DE ACO CARBONO),CUSTO POR JUNTA FLANGEADA,COM DIAMETRO DE 200MM | UN
06.011.0226-0 | MONTAGEM SEM FORNECIMENTO,DE VALVULAS DE GAVETA(REGISTROS),VALVULAS DE RETENCAO,VENTOSAS,HIDRANTES,ETC,COM FLANGES,CLASSE PN-10,INCLUSIVE O FORNECIMENTO DOS MATERIAIS PARA AS JUNTAS(ARRUELAS DE BORRACHA E PARAFUSOS COM PORCAS DE ACO CARBONO),CUSTO POR JUNTA FLANGEADA,COM DIAMETRO DE 250MM | UN
06.011.0226-A | MONTAGEM SEM FORNECIMENTO,DE VALVULAS DE GAVETA(REGISTROS),VALVULAS DE RETENCAO,VENTOSAS,HIDRANTES,ETC,COM FLANGES,CLASSE PN-10,INCLUSIVE O FORNECIMENTO DOS MATERIAIS PARA AS JUNTAS(ARRUELAS DE BORRACHA E PARAFUSOS COM PORCAS DE ACO CARBONO),CUSTO POR JUNTA FLANGEADA,COM DIAMETRO DE 250MM | UN
06.011.0227-0 | MONTAGEM SEM FORNECIMENTO,DE VALVULAS DE GAVETA(REGISTROS),VALVULAS DE RETENCAO,VENTOSAS,HIDRANTES,ETC,COM FLANGES,CLASSE PN-10,INCLUSIVE O FORNECIMENTO DOS MATERIAIS PARA AS JUNTAS(ARRUELAS DE BORRACHA E PARAFUSOS COM PORCAS DE ACO CARBONO),CUSTO POR JUNTA FLANGEADA,COM DIAMETRO DE 300MM | UN
06.011.0227-A | MONTAGEM SEM FORNECIMENTO,DE VALVULAS DE GAVETA(REGISTROS),VALVULAS DE RETENCAO,VENTOSAS,HIDRANTES,ETC,COM FLANGES,CLASSE PN-10,INCLUSIVE O FORNECIMENTO DOS MATERIAIS PARA AS JUNTAS(ARRUELAS DE BORRACHA E PARAFUSOS COM PORCAS DE ACO CARBONO),CUSTO POR JUNTA FLANGEADA,COM DIAMETRO DE 300MM | UN
06.011.0228-0 | MONTAGEM SEM FORNECIMENTO,DE VALVULAS DE GAVETA(REGISTROS),VALVULAS DE RETENCAO,VENTOSAS,HIDRANTES,ETC,COM FLANGES,CLASSE PN-10,INCLUSIVE O FORNECIMENTO DOS MATERIAIS PARA AS JUNTAS(ARRUELAS DE BORRACHA E PARAFUSOS COM PORCAS DE ACO CARBONO),CUSTO POR JUNTA FLANGEADA,COM DIAMETRO DE 350MM | UN
06.011.0228-A | MONTAGEM SEM FORNECIMENTO,DE VALVULAS DE GAVETA(REGISTROS),VALVULAS DE RETENCAO,VENTOSAS,HIDRANTES,ETC,COM FLANGES,CLASSE PN-10,INCLUSIVE O FORNECIMENTO DOS MATERIAIS PARA AS JUNTAS(ARRUELAS DE BORRACHA E PARAFUSOS COM PORCAS DE ACO CARBONO),CUSTO POR JUNTA FLANGEADA,COM DIAMETRO DE 350MM | UN
06.011.0229-0 | MONTAGEM SEM FORNECIMENTO,DE VALVULAS DE GAVETA(REGISTROS),VALVULAS DE RETENCAO,VENTOSAS,HIDRANTES,ETC,COM FLANGES,CLASSE PN-10,INCLUSIVE O FORNECIMENTO DOS MATERIAIS PARA AS JUNTAS(ARRUELAS DE BORRACHA E PARAFUSOS COM PORCAS DE ACO CARBONO),CUSTO POR JUNTA FLANGEADA,COM DIAMETRO DE 400MM | UN
06.011.0229-A | MONTAGEM SEM FORNECIMENTO,DE VALVULAS DE GAVETA(REGISTROS),VALVULAS DE RETENCAO,VENTOSAS,HIDRANTES,ETC,COM FLANGES,CLASSE PN-10,INCLUSIVE O FORNECIMENTO DOS MATERIAIS PARA AS JUNTAS(ARRUELAS DE BORRACHA E PARAFUSOS COM PORCAS DE ACO CARBONO),CUSTO POR JUNTA FLANGEADA,COM DIAMETRO DE 400MM | UN
06.011.0230-0 | MONTAGEM SEM FORNECIMENTO,DE VALVULAS DE GAVETA(REGISTROS),VALVULAS DE RETENCAO,VENTOSAS,HIDRANTES,ETC,COM FLANGES CLASSE PN-10,INCLUSIVE O FORNECIMENTO DOS MATERIAIS PARA AS JUNTAS(ARRUELAS DE BORRACHA E PARAFUSOS COM PORCAS DE ACO CARBONO)CUSTO POR JUNTA FLANGEADA,COM DIAMETRO DE 450MM | UN
06.011.0230-A | MONTAGEM SEM FORNECIMENTO,DE VALVULAS DE GAVETA(REGISTROS),VALVULAS DE RETENCAO,VENTOSAS,HIDRANTES,ETC,COM FLANGES CLASSE PN-10,INCLUSIVE O FORNECIMENTO DOS MATERIAIS PARA AS JUNTAS(ARRUELAS DE BORRACHA E PARAFUSOS COM PORCAS DE ACO CARBONO)CUSTO POR JUNTA FLANGEADA,COM DIAMETRO DE 450MM | UN
06.011.0231-0 | MONTAGEM SEM FORNECIMENTO,DE VALVULAS DE GAVETA(REGISTROS),VALVULAS DE RETENCAO,VENTOSAS,HIDRANTES,ETC,COM FLANGES,CLASSE PN-10,INCLUSIVE O FORNECIMENTO DOS MATERIAIS PARA AS JUNTAS(ARRUELAS DE BORRACHA E PARAFUSOS COM PORCAS DE ACO CARBONO),CUSTO POR JUNTA FLANGEADA,COM DIAMETRO DE 500MM | UN
06.011.0231-A | MONTAGEM SEM FORNECIMENTO,DE VALVULAS DE GAVETA(REGISTROS),VALVULAS DE RETENCAO,VENTOSAS,HIDRANTES,ETC,COM FLANGES,CLASSE PN-10,INCLUSIVE O FORNECIMENTO DOS MATERIAIS PARA AS JUNTAS(ARRUELAS DE BORRACHA E PARAFUSOS COM PORCAS DE ACO CARBONO),CUSTO POR JUNTA FLANGEADA,COM DIAMETRO DE 500MM | UN
06.011.0232-0 | MONTAGEM SEM FORNECIMENTO,DE VALVULAS DE GAVETA(REGISTROS),VALVULAS DE RETENCAO,VENTOSAS,HIDRANTES,ETC,COM FLANGES,CLASSE PN-10,INCLUSIVE O FORNECIMENTO DOS MATERIAIS PARA AS JUNTAS(ARRUELAS DE BORRACHA E PARAFUSOS COM PORCAS DE ACO CARBONO),CUSTO POR JUNTA FLANGEADA,COM DIAMETRO DE 600MM | UN
06.011.0232-A | MONTAGEM SEM FORNECIMENTO,DE VALVULAS DE GAVETA(REGISTROS),VALVULAS DE RETENCAO,VENTOSAS,HIDRANTES,ETC,COM FLANGES,CLASSE PN-10,INCLUSIVE O FORNECIMENTO DOS MATERIAIS PARA AS JUNTAS(ARRUELAS DE BORRACHA E PARAFUSOS COM PORCAS DE ACO CARBONO),CUSTO POR JUNTA FLANGEADA,COM DIAMETRO DE 600MM | UN
06.011.0233-0 | MONTAGEM SEM FORNECIMENTO,DE VALVULAS DE GAVETA(REGISTROS),VALVULAS DE RETENCAO,VENTOSAS,HIDRANTES,ETC,COM FLANGES,CLASSE PN-10,INCLUSIVE O FORNECIMENTO DOS MATERIAIS PARA AS JUNTAS(ARRUELAS DE BORRACHA E PARAFUSOS COM PORCAS DE ACO CARBONO),CUSTO POR JUNTA FLANGEADA,COM DIAMETRO DE 700MM | UN
06.011.0233-A | MONTAGEM SEM FORNECIMENTO,DE VALVULAS DE GAVETA(REGISTROS),VALVULAS DE RETENCAO,VENTOSAS,HIDRANTES,ETC,COM FLANGES,CLASSE PN-10,INCLUSIVE O FORNECIMENTO DOS MATERIAIS PARA AS JUNTAS(ARRUELAS DE BORRACHA E PARAFUSOS COM PORCAS DE ACO CARBONO),CUSTO POR JUNTA FLANGEADA,COM DIAMETRO DE 700MM | UN
06.011.0235-0 | MONTAGEM SEM FORNECIMENTO,DE VALVULAS DE GAVETA(REGISTROS),VALVULAS DE RETENCAO,VENTOSAS,HIDRANTES,ETC,COM FLANGES,CLASSE PN-10,INCLUSIVE O FORNECIMENTO DOS MATERIAIS PARA AS JUNTAS(ARRUELAS DE BORRACHA E PARAFUSOS COM PORCAS DE ACO CARBONO),CUSTO POR JUNTA FLANGEADA,COM DIAMETRO DE 800MM | UN
06.011.0235-A | MONTAGEM SEM FORNECIMENTO,DE VALVULAS DE GAVETA(REGISTROS),VALVULAS DE RETENCAO,VENTOSAS,HIDRANTES,ETC,COM FLANGES,CLASSE PN-10,INCLUSIVE O FORNECIMENTO DOS MATERIAIS PARA AS JUNTAS(ARRUELAS DE BORRACHA E PARAFUSOS COM PORCAS DE ACO CARBONO),CUSTO POR JUNTA FLANGEADA,COM DIAMETRO DE 800MM | UN
06.011.0236-0 | MONTAGEM SEM FORNECIMENTO,DE VALVULAS DE GAVETA(REGISTROS),VALVULAS DE RETENCAO,VENTOSAS,HIDRANTES,ETC,COM FLANGES,CLASSE PN-10,INCLUSIVE O FORNECIMENTO DOS MATERIAIS PARA AS JUNTAS(ARRUELAS DE BORRACHA E PARAFUSOS COM PORCAS DE ACO CARBONO),CUSTO POR JUNTA FLANGEADA,COM DIAMETRO DE 900MM | UN
06.011.0236-A | MONTAGEM SEM FORNECIMENTO,DE VALVULAS DE GAVETA(REGISTROS),VALVULAS DE RETENCAO,VENTOSAS,HIDRANTES,ETC,COM FLANGES,CLASSE PN-10,INCLUSIVE O FORNECIMENTO DOS MATERIAIS PARA AS JUNTAS(ARRUELAS DE BORRACHA E PARAFUSOS COM PORCAS DE ACO CARBONO),CUSTO POR JUNTA FLANGEADA,COM DIAMETRO DE 900MM | UN
06.011.0237-0 | MONTAGEM SEM FORNECIMENTO,DE VALVULAS DE GAVETA(REGISTROS),VALVULAS DE RETENCAO,VENTOSAS,HIDRANTES,ETC,COM FLANGES,CLASSE PN-10,INCLUSIVE O FORNECIMENTO DOS MATERIAIS PARA AS JUNTAS(ARRUELAS DE BORRACHA E PARAFUSOS COM PORCAS DE ACO CARBONO),CUSTO POR JUNTA FLANGEADA,COM DIAMETRO DE 1000MM | UN
06.011.0237-A | MONTAGEM SEM FORNECIMENTO,DE VALVULAS DE GAVETA(REGISTROS),VALVULAS DE RETENCAO,VENTOSAS,HIDRANTES,ETC,COM FLANGES,CLASSE PN-10,INCLUSIVE O FORNECIMENTO DOS MATERIAIS PARA AS JUNTAS(ARRUELAS DE BORRACHA E PARAFUSOS COM PORCAS DE ACO CARBONO),CUSTO POR JUNTA FLANGEADA,COM DIAMETRO DE 1000MM | UN
06.011.0239-0 | MONTAGEM SEM FORNECIMENTO,DE VALVULAS DE GAVETA(REGISTROS),VALVULAS DE RETENCAO,VENTOSAS,HIDRANTES,ETC,COM FLANGES,CLASSE PN-10,INCLUSIVE O FORNECIMENTO DOS MATERIAIS PARA AS JUNTAS(ARRUELAS DE BORRACHA E PARAFUSOS COM PORCAS DE ACO CARBONO),CUSTO POR JUNTA FLANGEADA,COM DIAMETRO DE 1200MM | UN
06.011.0239-A | MONTAGEM SEM FORNECIMENTO,DE VALVULAS DE GAVETA(REGISTROS),VALVULAS DE RETENCAO,VENTOSAS,HIDRANTES,ETC,COM FLANGES,CLASSE PN-10,INCLUSIVE O FORNECIMENTO DOS MATERIAIS PARA AS JUNTAS(ARRUELAS DE BORRACHA E PARAFUSOS COM PORCAS DE ACO CARBONO),CUSTO POR JUNTA FLANGEADA,COM DIAMETRO DE 1200MM | UN
06.011.0251-0 | MONTAGEM SEM FORNECIMENTO,DE VALVULAS DE GAVETA(REGISTROS),VALVULAS DE RETENCAO,VENTOSAS,HIDRANTES,ETC,COM FLANGES,CLASSE PN-16,INCLUSIVE O FORNECIMENTO DOS MATERIAIS PARA AS JUNTAS(ARRUELAS DE BORRACHA E PARAFUSOS COM PORCAS DE ACO CARBONO),CUSTO POR JUNTA FLANGEADA,COM DIAMETRO DE 50MM | UN
06.011.0251-A | MONTAGEM SEM FORNECIMENTO,DE VALVULAS DE GAVETA(REGISTROS),VALVULAS DE RETENCAO,VENTOSAS,HIDRANTES,ETC,COM FLANGES,CLASSE PN-16,INCLUSIVE O FORNECIMENTO DOS MATERIAIS PARA AS JUNTAS(ARRUELAS DE BORRACHA E PARAFUSOS COM PORCAS DE ACO CARBONO),CUSTO POR JUNTA FLANGEADA,COM DIAMETRO DE 50MM | UN
06.011.0252-0 | MONTAGEM SEM FORNECEMENTO,DE VALVULAS DE GAVETA(REGISTROS),VALVULAS DE RETENCAO,VENTOSAS,HIDRANTES,ETC,COM FLANGES,CLASSE PN-16,INCLUSIVE O FORNECIMENTO DOS MATERIAIS PARA AS JUNTAS(ARRUELAS DE BORRACHA E PARAFUSOS COM PORCAS DE ACO CARBONO),CUSTO POR JUNTA FLANGEADA,COM DIAMETRO DE 75MM | UN
06.011.0252-A | MONTAGEM SEM FORNECEMENTO,DE VALVULAS DE GAVETA(REGISTROS),VALVULAS DE RETENCAO,VENTOSAS,HIDRANTES,ETC,COM FLANGES,CLASSE PN-16,INCLUSIVE O FORNECIMENTO DOS MATERIAIS PARA AS JUNTAS(ARRUELAS DE BORRACHA E PARAFUSOS COM PORCAS DE ACO CARBONO),CUSTO POR JUNTA FLANGEADA,COM DIAMETRO DE 75MM | UN
06.011.0253-0 | MONTAGEM SEM FORNECIMENTO,DE VALVULAS DE GAVETA(REGISTROS),VALVULAS DE RETENCAO,VENTOSAS,HIDRANTES,ETC,COM FLANGES,CLASSE PN-16,INCLUSIVE O FORNECIMENTO DOS MATERIAIS PARA AS JUNTAS(ARRUELAS DE BORRACHA E PARAFUSOS COM PORCAS DE ACO CARBONO),CUSTO POR JUNTA FLANGEADA,COM DIAMETRO DE 100MM | UN
06.011.0253-A | MONTAGEM SEM FORNECIMENTO,DE VALVULAS DE GAVETA(REGISTROS),VALVULAS DE RETENCAO,VENTOSAS,HIDRANTES,ETC,COM FLANGES,CLASSE PN-16,INCLUSIVE O FORNECIMENTO DOS MATERIAIS PARA AS JUNTAS(ARRUELAS DE BORRACHA E PARAFUSOS COM PORCAS DE ACO CARBONO),CUSTO POR JUNTA FLANGEADA,COM DIAMETRO DE 100MM | UN
06.011.0254-0 | MONTAGEM SEM FORNECIMENTO,DE VALVULAS DE GAVETA(REGISTROS),VALVULAS DE RETENCAO,VENTOSAS,HIDRANTES,ETC,COM FLANGES,CLASSE PN-16,INCLUSIVE O FORNECIMENTO DOS MATERIAIS PARA AS JUNTAS(ARRUELAS DE BORRACHA E PARAFUSOS COM PORCAS DE ACO CARBONO),CUSTO POR JUNTA FLANGEADA,COM DIAMETRO DE 150MM | UN
06.011.0254-A | MONTAGEM SEM FORNECIMENTO,DE VALVULAS DE GAVETA(REGISTROS),VALVULAS DE RETENCAO,VENTOSAS,HIDRANTES,ETC,COM FLANGES,CLASSE PN-16,INCLUSIVE O FORNECIMENTO DOS MATERIAIS PARA AS JUNTAS(ARRUELAS DE BORRACHA E PARAFUSOS COM PORCAS DE ACO CARBONO),CUSTO POR JUNTA FLANGEADA,COM DIAMETRO DE 150MM | UN
06.011.0255-0 | MONTAGEM SEM FORNECIMENTO,DE VALVULAS DE GAVETA(REGISTROA),VALVULAS DE RETENCAO,VENTOSAS,HIDRANTES,ETC,COM FLANGES,CLASSE PN-16,INCLUSIVE O FORNECIMENTO DOS MATERIAIS PARA AS JUNTAS(ARRUELAS DE BORRACHA E PARAFUSOS COM PORCAS DE ACO CARBONO),CUSTO POR JUNTA FLANGEADA,COM DIAMETRO DE 200MM | UN
06.011.0255-A | MONTAGEM SEM FORNECIMENTO,DE VALVULAS DE GAVETA(REGISTROA),VALVULAS DE RETENCAO,VENTOSAS,HIDRANTES,ETC,COM FLANGES,CLASSE PN-16,INCLUSIVE O FORNECIMENTO DOS MATERIAIS PARA AS JUNTAS(ARRUELAS DE BORRACHA E PARAFUSOS COM PORCAS DE ACO CARBONO),CUSTO POR JUNTA FLANGEADA,COM DIAMETRO DE 200MM | UN
06.011.0256-0 | MONTAGEM SEM FORNECIMENTO,DE VALVULAS DE GAVETA(REGISTROS),VALVULAS DE RETENCAO,VENTOSAS,HIDRANTES,ETC,COM FLANGES,CLASSE PN-16,INCLUSIVE O FORNECIMENTO DOS MATERIAIS PARA AS JUNTAS(ARRUELAS DE BORRACHA E PARAFUSOS COM PORCAS DE ACO CARBONO),CUSTO POR JUNTA FLANGEADA,COM DIAMETRO DE 250MM | UN
06.011.0256-A | MONTAGEM SEM FORNECIMENTO,DE VALVULAS DE GAVETA(REGISTROS),VALVULAS DE RETENCAO,VENTOSAS,HIDRANTES,ETC,COM FLANGES,CLASSE PN-16,INCLUSIVE O FORNECIMENTO DOS MATERIAIS PARA AS JUNTAS(ARRUELAS DE BORRACHA E PARAFUSOS COM PORCAS DE ACO CARBONO),CUSTO POR JUNTA FLANGEADA,COM DIAMETRO DE 250MM | UN
06.011.0257-0 | MONTAGEM SEM FORNECIMENTO,DE VALVULAS DE GAVETA(REGISTROS),VALVULAS DE RETENCAO,VENTOSAS,HIDRANTES,ETC,COM FLANGES,CLASSE PN-16,INCLUSIVE O FORNECIMENTO DOS MATERIAIS PARA AS JUNTAS(ARRUELAS DE BORRACHA E PARAFUSOS COM PORCAS DE ACO CARBONO),CUSTO POR JUNTA FLANGEADA,COM DIAMETRO DE 300MM | UN
06.011.0257-A | MONTAGEM SEM FORNECIMENTO,DE VALVULAS DE GAVETA(REGISTROS),VALVULAS DE RETENCAO,VENTOSAS,HIDRANTES,ETC,COM FLANGES,CLASSE PN-16,INCLUSIVE O FORNECIMENTO DOS MATERIAIS PARA AS JUNTAS(ARRUELAS DE BORRACHA E PARAFUSOS COM PORCAS DE ACO CARBONO),CUSTO POR JUNTA FLANGEADA,COM DIAMETRO DE 300MM | UN
06.011.0258-0 | MONTAGEM SEM FORNECIMENTO,DE VALVULAS DE GAVETA(REGISTRO),VALVULAS DE RETENCAO,VENTOSAS,HIDRANTES,ETC,COM FLANGES CLASSEPN-16,INCLUSIVE O FORNECIMENTO DOS MATERIAIS PARA AS JUNTAS(ARRUELAS DE BORRACHA E PARAFUSOS COM PORCAS DE ACO CARBONO),CUSTO POR JUNTA FLANGEADA,COM DIAMETRO DE 350MM | UN
06.011.0258-A | MONTAGEM SEM FORNECIMENTO,DE VALVULAS DE GAVETA(REGISTRO),VALVULAS DE RETENCAO,VENTOSAS,HIDRANTES,ETC,COM FLANGES CLASSEPN-16,INCLUSIVE O FORNECIMENTO DOS MATERIAIS PARA AS JUNTAS(ARRUELAS DE BORRACHA E PARAFUSOS COM PORCAS DE ACO CARBONO),CUSTO POR JUNTA FLANGEADA,COM DIAMETRO DE 350MM | UN
06.011.0259-0 | MONTAGEM SEM FORNECIMENTO,DE VALVULAS DE GAVETA(REGISTROS),VALVULAS DE RETENCAO,VENTOSAS,HIDRANTES,ETC,COM FLANGES,CLASSE PN-16,INCLUSIVE O FORNECIMENTO DOS MATERIAIS PARA AS JUNTAS(ARRUELAS DE BORRACHA E PARAFUSOS COM PORCAS DE ACO CARBONO),CUSTO POR JUNTA FLANGEADA,COM DIAMETRO DE 400MM | UN
06.011.0259-A | MONTAGEM SEM FORNECIMENTO,DE VALVULAS DE GAVETA(REGISTROS),VALVULAS DE RETENCAO,VENTOSAS,HIDRANTES,ETC,COM FLANGES,CLASSE PN-16,INCLUSIVE O FORNECIMENTO DOS MATERIAIS PARA AS JUNTAS(ARRUELAS DE BORRACHA E PARAFUSOS COM PORCAS DE ACO CARBONO),CUSTO POR JUNTA FLANGEADA,COM DIAMETRO DE 400MM | UN
06.011.0260-0 | MONTAGEM SEM FORNECIMENTO,DE VALVULAS DE GAVETA(REGISTROS),VALVULAS DE RETENCAO,VENTOSAS,HIDRANTES,ETC,COM FLANGES CLASSE PN-16,INCLUSIVE O FORNECIMENTO DOS MATERIAIS PARA AS JUNTAS(ARRUELAS DE BORRACHA E PARAFUSOS COM PORCAS DE ACO CARBONO),CUSTO POR JUNTA FLANGEADA,COM DIAMETRO DE 450MM | UN
06.011.0260-A | MONTAGEM SEM FORNECIMENTO,DE VALVULAS DE GAVETA(REGISTROS),VALVULAS DE RETENCAO,VENTOSAS,HIDRANTES,ETC,COM FLANGES CLASSE PN-16,INCLUSIVE O FORNECIMENTO DOS MATERIAIS PARA AS JUNTAS(ARRUELAS DE BORRACHA E PARAFUSOS COM PORCAS DE ACO CARBONO),CUSTO POR JUNTA FLANGEADA,COM DIAMETRO DE 450MM | UN
06.011.0261-0 | MONTAGEM SEM FORNECIMENTO,DE VALVULAS DE GAVETA(REGISTROS),VALVULAS DE RETENCAO,VENTOSAS,HIDRANTES,ETC,COM FLANGES,CLASSE PN-16,INCLUSIVE O FORNECIMENTO DOS MATERIAIS PARA AS JUNTAS(ARRUELAS DE BORRACHA E PARAFUSOS COM PORCAS DE ACO CARBONO),CUSTO POR JUNTA FLANGEADA,COM DIAMETRO DE 500MM | UN
06.011.0261-A | MONTAGEM SEM FORNECIMENTO,DE VALVULAS DE GAVETA(REGISTROS),VALVULAS DE RETENCAO,VENTOSAS,HIDRANTES,ETC,COM FLANGES,CLASSE PN-16,INCLUSIVE O FORNECIMENTO DOS MATERIAIS PARA AS JUNTAS(ARRUELAS DE BORRACHA E PARAFUSOS COM PORCAS DE ACO CARBONO),CUSTO POR JUNTA FLANGEADA,COM DIAMETRO DE 500MM | UN
06.011.0262-0 | MONTAGEM SEM FORNECIMENTO,DE VALVULAS DE GAVETA(REGISTROS),VALVULAS DE RETENCAO,VENTOSAS,HIDRANTES,ETC,COM FLANGES,CLASSE PN-16,INCLUSIVE O FORNECIMENTO DOS MATERIAIS PARA AS JUNTAS(ARRUELAS DE BORRACHA E PARAFUSOS COM PORCAS DE ACO CARBONO),CUSTO POR JUNTA FLANGEADA,COM DIAMETRO DE 600MM | UN
06.011.0262-A | MONTAGEM SEM FORNECIMENTO,DE VALVULAS DE GAVETA(REGISTROS),VALVULAS DE RETENCAO,VENTOSAS,HIDRANTES,ETC,COM FLANGES,CLASSE PN-16,INCLUSIVE O FORNECIMENTO DOS MATERIAIS PARA AS JUNTAS(ARRUELAS DE BORRACHA E PARAFUSOS COM PORCAS DE ACO CARBONO),CUSTO POR JUNTA FLANGEADA,COM DIAMETRO DE 600MM | UN
06.011.0263-0 | MONTAGEM SEM FORNECIMENTO,DE VALVULAS DE GAVETA(REGISTROS),VALVULAS DE RETENCAO,VENTOSAS,HIDRANTES,ETC,COM FLANGES,CLASSE PN-16,INCLUSIVE O FORNECIMENTO DOS MATERIAIS PARA AS JUNTAS(ARRUELAS DE BORRACHA E PARAFUSOS COM PORCAS DE ACO CARBONO),CUSTO POR JUNTA FLANGEADA,COM DIAMETRO DE 700MM | UN
06.011.0263-A | MONTAGEM SEM FORNECIMENTO,DE VALVULAS DE GAVETA(REGISTROS),VALVULAS DE RETENCAO,VENTOSAS,HIDRANTES,ETC,COM FLANGES,CLASSE PN-16,INCLUSIVE O FORNECIMENTO DOS MATERIAIS PARA AS JUNTAS(ARRUELAS DE BORRACHA E PARAFUSOS COM PORCAS DE ACO CARBONO),CUSTO POR JUNTA FLANGEADA,COM DIAMETRO DE 700MM | UN
06.011.0265-0 | MONTAGEM SEM FORNECIMENTO,DE VALVULAS DE GAVETA(REGISTROS),VALVULAS DE RETENCAO,VENTOSAS,HIDRANTES,ETC,COM FLANGES,CLASSE PN-16,INCLUSIVE O FORNECIMENTO DOS MATERIAIS PARA AS JUNTAS(ARRUELAS DE BORRACHA E PARAFUSOS COM PORCAS DE ACO CARBONO),CUSTO POR JUNTA FLANGEADA,COM DIAMETRO DE 800MM | UN
06.011.0265-A | MONTAGEM SEM FORNECIMENTO,DE VALVULAS DE GAVETA(REGISTROS),VALVULAS DE RETENCAO,VENTOSAS,HIDRANTES,ETC,COM FLANGES,CLASSE PN-16,INCLUSIVE O FORNECIMENTO DOS MATERIAIS PARA AS JUNTAS(ARRUELAS DE BORRACHA E PARAFUSOS COM PORCAS DE ACO CARBONO),CUSTO POR JUNTA FLANGEADA,COM DIAMETRO DE 800MM | UN
06.011.0266-0 | MONTAGEM SEM FORNECIMENTO,DE VALVULAS DE GAVETA(REGISTROS),VALVULAS DE RETENCAO,VENTOSAS,HIDRANTES,ETC,COM FLANGES,CLASSE PN-16,INCLUSIVE O FORNECIMENTO DOS MATERIAIS PARA AS JUNTAS(ARRUELAS DE BORRACHA E PARAFUSOS COM PORCAS DE ACO CARBONO),CUSTO POR JUNTA FLANGEADA,COM DIAMETRO DE 900MM | UN
06.011.0266-A | MONTAGEM SEM FORNECIMENTO,DE VALVULAS DE GAVETA(REGISTROS),VALVULAS DE RETENCAO,VENTOSAS,HIDRANTES,ETC,COM FLANGES,CLASSE PN-16,INCLUSIVE O FORNECIMENTO DOS MATERIAIS PARA AS JUNTAS(ARRUELAS DE BORRACHA E PARAFUSOS COM PORCAS DE ACO CARBONO),CUSTO POR JUNTA FLANGEADA,COM DIAMETRO DE 900MM | UN
06.011.0267-0 | MONTAGEM SEM FORNECIMENTO,DE VALVULAS DE GAVETA(REGISTROS),VALVULAS DE RETENCAO,VENTOSAS,HIDRANTES,ETC,COM FLANGES,CLASSE PN-16,INCLUSIVE O FORNECIMENTO DOS MATERIAIS PARA AS JUNTAS(ARRUELAS DE BORRACHA E PARAFUSOS COM PORCAS DE ACO CARBONO),CUSTO POR JUNTA FLANGEADA,COM DIAMETRO DE 1000MM | UN
06.011.0267-A | MONTAGEM SEM FORNECIMENTO,DE VALVULAS DE GAVETA(REGISTROS),VALVULAS DE RETENCAO,VENTOSAS,HIDRANTES,ETC,COM FLANGES,CLASSE PN-16,INCLUSIVE O FORNECIMENTO DOS MATERIAIS PARA AS JUNTAS(ARRUELAS DE BORRACHA E PARAFUSOS COM PORCAS DE ACO CARBONO),CUSTO POR JUNTA FLANGEADA,COM DIAMETRO DE 1000MM | UN
06.011.0269-0 | MONTAGEM SEM FORNECIMENTO,DE VALVULAS DE GAVETA(REGISTROS),VALVULAS DE RETENCAO,VENTOSAS,HIDRANTES,ETC,COM FLANGES,CLASSE PN-16,INCLUSIVE O FORNECIMENTO DOS MATERIAIS PARA AS JUNTAS(ARRUELAS DE BORRACHA E PARAFUSOS COM PORCAS DE ACO CARBONO),CUSTO POR JUNTA FLANGEADA,COM DIAMETRO DE 1200MM | UN
06.011.0269-A | MONTAGEM SEM FORNECIMENTO,DE VALVULAS DE GAVETA(REGISTROS),VALVULAS DE RETENCAO,VENTOSAS,HIDRANTES,ETC,COM FLANGES,CLASSE PN-16,INCLUSIVE O FORNECIMENTO DOS MATERIAIS PARA AS JUNTAS(ARRUELAS DE BORRACHA E PARAFUSOS COM PORCAS DE ACO CARBONO),CUSTO POR JUNTA FLANGEADA,COM DIAMETRO DE 1200MM | UN
06.011.0311-0 | MONTAGEM SEM FORNECIMENTO,DE VALVULAS BORBOLETA COM FLANGESCLASSE PN-10,INCLUSIVE O FORNECIMENTO DOS MATERIAIS PARA ASJUNTAS(ARRUELAS DE BORRACHA E PARAFUSOS COM E SEM PORCAS DEACO CARBONO),CUSTO POR JUNTA FLANGEADA,COM DIAMETRO DE 75MM | UN
06.011.0311-A | MONTAGEM SEM FORNECIMENTO,DE VALVULAS BORBOLETA COM FLANGESCLASSE PN-10,INCLUSIVE O FORNECIMENTO DOS MATERIAIS PARA ASJUNTAS(ARRUELAS DE BORRACHA E PARAFUSOS COM E SEM PORCAS DEACO CARBONO),CUSTO POR JUNTA FLANGEADA,COM DIAMETRO DE 75MM | UN
06.011.0312-0 | MONTAGEM SEM FORNECIMENTO DE VALVULAS BORBOLETA COM FLANGESCLASSE PN-10,INCLUSIVE O FORNECIMENTO DOS MATERIAIS PARA ASJUNTAS (ARRUELAS DE BORRACHA E PARAFUSOS COM E SEM PORCAS DEACO CARBONO),CUSTO POR JUNTA FLANGEADA,COM DIAMETRO DE 100MM | UN
06.011.0312-A | MONTAGEM SEM FORNECIMENTO DE VALVULAS BORBOLETA COM FLANGESCLASSE PN-10,INCLUSIVE O FORNECIMENTO DOS MATERIAIS PARA ASJUNTAS (ARRUELAS DE BORRACHA E PARAFUSOS COM E SEM PORCAS DEACO CARBONO),CUSTO POR JUNTA FLANGEADA,COM DIAMETRO DE 100MM | UN
06.011.0313-0 | MONTAGEM SEM FORNECIMENTO,DE VALVULAS BORBOLETA COM FLANGESCLASSE PN-10,INCLUSIVE O FORNECIMENTO DOS MATERIAIS PARA ASJUNTAS(ARRUELAS DE BORRACHA E PARAFUSOS COM E SEM PORCAS DEACO CARBONO),CUSTO POR JUNTA FLANGEADA,COM DIAMETRO DE 150MM | UN
06.011.0313-A | MONTAGEM SEM FORNECIMENTO,DE VALVULAS BORBOLETA COM FLANGESCLASSE PN-10,INCLUSIVE O FORNECIMENTO DOS MATERIAIS PARA ASJUNTAS(ARRUELAS DE BORRACHA E PARAFUSOS COM E SEM PORCAS DEACO CARBONO),CUSTO POR JUNTA FLANGEADA,COM DIAMETRO DE 150MM | UN
06.011.0314-0 | MONTAGEM SEM FORNECIMENTO,DE VALVULAS BORBOLETA COM FLANGESCLASSE PN-10,INCLUSIVE O FORNECIMENTO DOS MATERIAIS PARA ASJUNTAS(ARRUELAS DE BORRACHA E PARAFUSOS COM E SEM PORCAS DEACO CARBONO),CUSTO POR JUNTA FLANGEADA,COM DIAMETRO DE 200MM | UN
06.011.0314-A | MONTAGEM SEM FORNECIMENTO,DE VALVULAS BORBOLETA COM FLANGESCLASSE PN-10,INCLUSIVE O FORNECIMENTO DOS MATERIAIS PARA ASJUNTAS(ARRUELAS DE BORRACHA E PARAFUSOS COM E SEM PORCAS DEACO CARBONO),CUSTO POR JUNTA FLANGEADA,COM DIAMETRO DE 200MM | UN
06.011.0315-0 | MONTAGEM SEM FORNECIMENTO,DE VALVULAS BORBOLETA COM FLANGESCLASSE PN-10,INCLUSIVE O FORNECIMENTO DOS MATERIAIS PARA ASJUNTAS(ARRUELAS DE BORRACHA E PARAFUSOS COM E SEM PORCAS DEACO CARBONO),CUSTO POR JUNTA FLANGEADA,COM DIAMETRO DE 250MM | UN
06.011.0315-A | MONTAGEM SEM FORNECIMENTO,DE VALVULAS BORBOLETA COM FLANGESCLASSE PN-10,INCLUSIVE O FORNECIMENTO DOS MATERIAIS PARA ASJUNTAS(ARRUELAS DE BORRACHA E PARAFUSOS COM E SEM PORCAS DEACO CARBONO),CUSTO POR JUNTA FLANGEADA,COM DIAMETRO DE 250MM | UN
06.011.0316-0 | MONTAGEM SEM FORNECIMENTO,DE VALVULAS BORBOLETA COM FLANGESCLASSE PN-10,INCLUSIVE O FORNECIMENTO DOS MATERIAIS PARA ASJUNTAS(ARRUELAS DE BORRACHA E PARAFUSOS COM E SEM PORCAS DEACO CARBONO),CUSTO POR JUNTA FLANGEADA,COM DIAMETRO DE 300MM | UN
06.011.0316-A | MONTAGEM SEM FORNECIMENTO,DE VALVULAS BORBOLETA COM FLANGESCLASSE PN-10,INCLUSIVE O FORNECIMENTO DOS MATERIAIS PARA ASJUNTAS(ARRUELAS DE BORRACHA E PARAFUSOS COM E SEM PORCAS DEACO CARBONO),CUSTO POR JUNTA FLANGEADA,COM DIAMETRO DE 300MM | UN
06.011.0317-0 | MONTAGEM SEM FORNECIMENTO,DE VALVULAS BORBOLETA COM FLANGESCLASSE PN-10,INCLUSIVE O FORNECIMENTO DOS MATERIAIS PARA ASJUNTAS(ARRUELAS DE BORRACHA E PARAFUSOS COM E SEM PORCAS DEACO CARBONO),CUSTO POR JUNTA FLANGEADA,COM DIAMETRO DE 350MM | UN
06.011.0317-A | MONTAGEM SEM FORNECIMENTO,DE VALVULAS BORBOLETA COM FLANGESCLASSE PN-10,INCLUSIVE O FORNECIMENTO DOS MATERIAIS PARA ASJUNTAS(ARRUELAS DE BORRACHA E PARAFUSOS COM E SEM PORCAS DEACO CARBONO),CUSTO POR JUNTA FLANGEADA,COM DIAMETRO DE 350MM | UN
06.011.0318-0 | MONTAGEM SEM FORNECIMENTO,DE VALVULAS BORBOLETA COM FLANGESCLASSE PN-10,INCLUSIVE O FORNECIMENTO DOS MATERIAIS PARA ASJUNTAS(ARRUELAS DE BORRACHA E PARAFUSOS COM E SEM PORCAS DEACO CARBONO),CUSTO POR JUNTA FLANGEADA.COM DIAMETRO DE 400MM | UN
06.011.0318-A | MONTAGEM SEM FORNECIMENTO,DE VALVULAS BORBOLETA COM FLANGESCLASSE PN-10,INCLUSIVE O FORNECIMENTO DOS MATERIAIS PARA ASJUNTAS(ARRUELAS DE BORRACHA E PARAFUSOS COM E SEM PORCAS DEACO CARBONO),CUSTO POR JUNTA FLANGEADA.COM DIAMETRO DE 400MM | UN
06.011.0319-0 | MONTAGEM SEM FORNECIMENTO,DE VALVULAS BORBOLETA COM FLANGESCLASSE PN-10,INCLUSIVE O FORNECIMENTO DOS MATERIAIS PARA ASJUNTAS(ARRUELAS DE BORRACHA E PARAFUSOS COM E SEM PORCAS DEACO CARBONO),CUSTO POR JUNTA FLANGEADA,COM DIAMETRO DE 450MM | UN
06.011.0319-A | MONTAGEM SEM FORNECIMENTO,DE VALVULAS BORBOLETA COM FLANGESCLASSE PN-10,INCLUSIVE O FORNECIMENTO DOS MATERIAIS PARA ASJUNTAS(ARRUELAS DE BORRACHA E PARAFUSOS COM E SEM PORCAS DEACO CARBONO),CUSTO POR JUNTA FLANGEADA,COM DIAMETRO DE 450MM | UN
06.011.0320-0 | MONTAGEM SEM FORNECIMENTO,DE VALVULAS BORBOLETA COM FLANGESCLASSE PN-10,INCLUSIVE O FORNECIMENTO DOS MATERIAIS PARA ASJUNTAS(ARRUELAS DE BORRACHA E PARAFUSOS COM E SEM PORCAS DEACO CARBONO),CUSTO POR JUNTA FLANGEADA,COM DIAMETRO DE 500MM | UN
06.011.0320-A | MONTAGEM SEM FORNECIMENTO,DE VALVULAS BORBOLETA COM FLANGESCLASSE PN-10,INCLUSIVE O FORNECIMENTO DOS MATERIAIS PARA ASJUNTAS(ARRUELAS DE BORRACHA E PARAFUSOS COM E SEM PORCAS DEACO CARBONO),CUSTO POR JUNTA FLANGEADA,COM DIAMETRO DE 500MM | UN
06.011.0321-0 | MONTAGEM SEM FORNECIMENTO,DE VALVULAS BORBOLETA,COM FLANGESCLASSE PN-10,INCLUSIVE O FORNECIMENTO DOS MATERIAIS PARA ASJUNTAS(ARRUELAS DE BORRACHA E PARAFUSOS COM E SEM PORCAS DEACO CARBONO),CUSTO POR JUNTA FLANGEADA,COM DIAMETRO DE 600MM | UN
06.011.0321-A | MONTAGEM SEM FORNECIMENTO,DE VALVULAS BORBOLETA,COM FLANGESCLASSE PN-10,INCLUSIVE O FORNECIMENTO DOS MATERIAIS PARA ASJUNTAS(ARRUELAS DE BORRACHA E PARAFUSOS COM E SEM PORCAS DEACO CARBONO),CUSTO POR JUNTA FLANGEADA,COM DIAMETRO DE 600MM | UN
06.011.0322-0 | MONTAGEM SEM FORNECIMENTO,DE VALVULAS BORBOLETA COM FLANGESCLASSE PN-10,INCLUSIVE O FORNECIMENTO DOS MATERIAIS PARA ASJUNTAS(ARRUELAS DE BORRACHA E PARAFUSOS COM E SEM PORCAS DEACO CARBONO),CUSTO POR JUNTA FLANGEADA,COM DIAMETRO DE 700MM | UN
06.011.0322-A | MONTAGEM SEM FORNECIMENTO,DE VALVULAS BORBOLETA COM FLANGESCLASSE PN-10,INCLUSIVE O FORNECIMENTO DOS MATERIAIS PARA ASJUNTAS(ARRUELAS DE BORRACHA E PARAFUSOS COM E SEM PORCAS DEACO CARBONO),CUSTO POR JUNTA FLANGEADA,COM DIAMETRO DE 700MM | UN
06.011.0324-0 | MONTAGEM SEM FORNECIMENTO,DE VALVULAS BORBOLETA COM FLANGESCLASSE PN-10,INCLUSIVE O FORNECIMENTO DOS MATERIAIS PARA ASJUNTAS(ARRUELAS DE BORRACHA E PARAFUSOS COM E SEM PORCAS DEACO CARBONO),CUSTO POR JUNTA FLANGEADA,COM DIAMETRO DE 800MM | UN
06.011.0324-A | MONTAGEM SEM FORNECIMENTO,DE VALVULAS BORBOLETA COM FLANGESCLASSE PN-10,INCLUSIVE O FORNECIMENTO DOS MATERIAIS PARA ASJUNTAS(ARRUELAS DE BORRACHA E PARAFUSOS COM E SEM PORCAS DEACO CARBONO),CUSTO POR JUNTA FLANGEADA,COM DIAMETRO DE 800MM | UN
06.011.0325-0 | MONTAGEM SEM FORNECIMENTO,DE VALVULAS BORBOLETA COM FLANGESCLASSE PN-10,INCLUSIVE O FORNECIMENTO DOS MATERIAIS PARA ASJUNTAS(ARRUELAS DE BORRACHA E PARAFUSOS COM E SEM PORCAS DEACO CARBONO),CUSTO POR JUNTA FLANGEADA,COM DIAMETRO DE 900MM | UN
06.011.0325-A | MONTAGEM SEM FORNECIMENTO,DE VALVULAS BORBOLETA COM FLANGESCLASSE PN-10,INCLUSIVE O FORNECIMENTO DOS MATERIAIS PARA ASJUNTAS(ARRUELAS DE BORRACHA E PARAFUSOS COM E SEM PORCAS DEACO CARBONO),CUSTO POR JUNTA FLANGEADA,COM DIAMETRO DE 900MM | UN
06.011.0326-0 | MONTAGEM SEM FORNECIMENTO,DE VALVULAS BORBOLETA COM FLANGESCLASSE PN-10,INCLUSIVE O FORNECIMENTO DOS MATERIAIS PARA ASJUNTAS(ARRUELAS DE BORRACHA E PARAFUSOS COM E SEM PORCAS DEACO CARBONO),CUSTO POR JUNTA FLANGEADA,COM DIAMETRO DE 1000MM | UN
06.011.0326-A | MONTAGEM SEM FORNECIMENTO,DE VALVULAS BORBOLETA COM FLANGESCLASSE PN-10,INCLUSIVE O FORNECIMENTO DOS MATERIAIS PARA ASJUNTAS(ARRUELAS DE BORRACHA E PARAFUSOS COM E SEM PORCAS DEACO CARBONO),CUSTO POR JUNTA FLANGEADA,COM DIAMETRO DE 1000MM | UN
06.011.0328-0 | MONTAGEM SEM FORNECIMENTO,DE VALVULAS BORBOLETA COM FLANGESCLASSE PN-10,INCLUSIVE O FORNECIMENTO DOS MATERIAIS PARA ASJUNTAS(ARRUELAS DE BORRACHA E PARAFUSOS COM E SEM PORCAS DEACO CARBONO),CUSTO POR JUNTA FLANGEADA,COM DIAMETRO DE 1200MM | UN
06.011.0328-A | MONTAGEM SEM FORNECIMENTO,DE VALVULAS BORBOLETA COM FLANGESCLASSE PN-10,INCLUSIVE O FORNECIMENTO DOS MATERIAIS PARA ASJUNTAS(ARRUELAS DE BORRACHA E PARAFUSOS COM E SEM PORCAS DEACO CARBONO),CUSTO POR JUNTA FLANGEADA,COM DIAMETRO DE 1200MM | UN
06.011.0341-0 | MONTAGEM SEM FORNECIMENTO,DE VALVULAS BORBOLETA COM FLANGESCLASSE PN-16,INCLUSIVE O FORNECIMENTO DOS MATERIAIS PARA ASJUNTAS(ARRUELAS DE BORRACHA E PARAFUSOS COM E SEM PORCAS DEACO CARBONO),CUSTO POR JUNTA FLANGEADA,COM DIAMETRO DE 75MM | UN
06.011.0341-A | MONTAGEM SEM FORNECIMENTO,DE VALVULAS BORBOLETA COM FLANGESCLASSE PN-16,INCLUSIVE O FORNECIMENTO DOS MATERIAIS PARA ASJUNTAS(ARRUELAS DE BORRACHA E PARAFUSOS COM E SEM PORCAS DEACO CARBONO),CUSTO POR JUNTA FLANGEADA,COM DIAMETRO DE 75MM | UN
06.011.0342-0 | MONTAGEM SEM FORNECIMENTO,DE VALVULAS BORBOLETA COM FLANGESCLASSE PN-16,INCLUSIVE O FORNECIMENTO DOS MATERIAIS PARA ASJUNTAS(ARRUELAS DE BORRACHA E PARAFUSOS COM E SEM PORCAS DEACO CARBONO),CUSTO POR JUNTA FLANGEADA,COM DIAMETRO DE 100MM | UN
06.011.0342-A | MONTAGEM SEM FORNECIMENTO,DE VALVULAS BORBOLETA COM FLANGESCLASSE PN-16,INCLUSIVE O FORNECIMENTO DOS MATERIAIS PARA ASJUNTAS(ARRUELAS DE BORRACHA E PARAFUSOS COM E SEM PORCAS DEACO CARBONO),CUSTO POR JUNTA FLANGEADA,COM DIAMETRO DE 100MM | UN
06.011.0343-0 | MONTAGEM SEM FORNECIMENTO,DE VALVULAS BORBOLETA,COM FLANGESCLASSE PN-16,INCLUSIVE O FORNECIMENTO DOS MATERIAIS PARA ASJUNTAS(ARRUELAS DE BORRACHA E PARAFUSOS COM E SEM PORCAS DEACO CARBONO),CUSTO POR JUNTA FLANGEADA,COM DIAMETRO DE 150MM | UN
06.011.0343-A | MONTAGEM SEM FORNECIMENTO,DE VALVULAS BORBOLETA,COM FLANGESCLASSE PN-16,INCLUSIVE O FORNECIMENTO DOS MATERIAIS PARA ASJUNTAS(ARRUELAS DE BORRACHA E PARAFUSOS COM E SEM PORCAS DEACO CARBONO),CUSTO POR JUNTA FLANGEADA,COM DIAMETRO DE 150MM | UN
06.011.0344-0 | MONTAGEM SEM FORNECIMENTO,DE VALVULAS BORBOLETA,COM FLANGESCLASSE PN-16,INCLUSIVE O FORNECIMENTO DOS MATERIAIS PARA ASJUNTAS(ARRUELAS DE BORRACHA E PARAFUSOS COM E SEM PORCAS DEACO CARBONO),CUSTO POR JUNTA FLANGEADA,COM DIAMETRO DE 200MM | UN
06.011.0344-A | MONTAGEM SEM FORNECIMENTO,DE VALVULAS BORBOLETA,COM FLANGESCLASSE PN-16,INCLUSIVE O FORNECIMENTO DOS MATERIAIS PARA ASJUNTAS(ARRUELAS DE BORRACHA E PARAFUSOS COM E SEM PORCAS DEACO CARBONO),CUSTO POR JUNTA FLANGEADA,COM DIAMETRO DE 200MM | UN
06.011.0345-0 | MONTAGEM SEM FORNECIMENTO,DE VALVULAS BORBOLETA COM FLANGESCLASSE PN-16,INCLUSIVE O FORNECIMENTO DOS MATERIAIS PARA ASJUNTAS(ARRUELAS DE BORRACHA E PARAFUSOS COM E SEM PORCAS DEACO CARBONO),CUSTO POR JUNTA FLANGEADA,COM DIAMETRO DE 250MM | UN
06.011.0345-A | MONTAGEM SEM FORNECIMENTO,DE VALVULAS BORBOLETA COM FLANGESCLASSE PN-16,INCLUSIVE O FORNECIMENTO DOS MATERIAIS PARA ASJUNTAS(ARRUELAS DE BORRACHA E PARAFUSOS COM E SEM PORCAS DEACO CARBONO),CUSTO POR JUNTA FLANGEADA,COM DIAMETRO DE 250MM | UN
06.011.0346-0 | MONTAGEM SEM FORNECIMENTO,DE VALVULAS BORBOLETA COM FLANGESCLASSE PN-16,INCLUSIVE O FORNECIMENTO DOS MATERIAIS PARA ASJUNTAS(ARRUELAS DE BORRACHA E PARAFUSOS COM E SEM PORCAS DEACO CARBONO),CUSTO POR JUNTA FLANGEADA,COM DIAMETRO DE 300MM | UN
06.011.0346-A | MONTAGEM SEM FORNECIMENTO,DE VALVULAS BORBOLETA COM FLANGESCLASSE PN-16,INCLUSIVE O FORNECIMENTO DOS MATERIAIS PARA ASJUNTAS(ARRUELAS DE BORRACHA E PARAFUSOS COM E SEM PORCAS DEACO CARBONO),CUSTO POR JUNTA FLANGEADA,COM DIAMETRO DE 300MM | UN
06.011.0347-0 | MONTAGEM SEM FORNECIMENTO,DE VALVULAS BORBOLETA COM FLANGESCLASSE PN-16,INCLUSIVE O FORNECIMENTO DOS MATERIAIS PARA ASJUNTAS(ARRUELAS DE BORRACHA E PARAFUSOS COM E SEM PORCAS DEACO CARBONO),CUSTO POR JUNTA FLANGEADA,COM DIAMETRO DE 350MM | UN
06.011.0347-A | MONTAGEM SEM FORNECIMENTO,DE VALVULAS BORBOLETA COM FLANGESCLASSE PN-16,INCLUSIVE O FORNECIMENTO DOS MATERIAIS PARA ASJUNTAS(ARRUELAS DE BORRACHA E PARAFUSOS COM E SEM PORCAS DEACO CARBONO),CUSTO POR JUNTA FLANGEADA,COM DIAMETRO DE 350MM | UN
06.011.0348-0 | MONTAGEM SEM FORNECIMENTO,DE VALVULAS BORBOLETA COM FLANGESCLASSE PN-16,INCLUSIVE O FORNECIMENTO DOS MATERIAIS PARA ASJUNTAS(ARRUELAS DE BORRACHA E PARAFUSOS COM E SEM PORCAS DEACO CARBONO),CUSTO POR JUNTA FLANGEADA,COM DIAMETRO DE 400MM | UN
06.011.0348-A | MONTAGEM SEM FORNECIMENTO,DE VALVULAS BORBOLETA COM FLANGESCLASSE PN-16,INCLUSIVE O FORNECIMENTO DOS MATERIAIS PARA ASJUNTAS(ARRUELAS DE BORRACHA E PARAFUSOS COM E SEM PORCAS DEACO CARBONO),CUSTO POR JUNTA FLANGEADA,COM DIAMETRO DE 400MM | UN
06.011.0349-0 | MONTAGEM SEM FORNECIMENTO,DE VALVULAS BORBOLETA COM FLANGESCLASSE PN-16,INCLUSIVE O FORNECIMENTO DOS MATERIAIS PARA ASJUNTAS(ARRUELAS DE BORRACHA E PARAFUSOS COM E SEM PORCAS DEACO CARBONO),CUSTO POR JUNTA FLANGEADA,COM DIAMETRO DE 450MM | UN
06.011.0349-A | MONTAGEM SEM FORNECIMENTO,DE VALVULAS BORBOLETA COM FLANGESCLASSE PN-16,INCLUSIVE O FORNECIMENTO DOS MATERIAIS PARA ASJUNTAS(ARRUELAS DE BORRACHA E PARAFUSOS COM E SEM PORCAS DEACO CARBONO),CUSTO POR JUNTA FLANGEADA,COM DIAMETRO DE 450MM | UN
06.011.0350-0 | MONTAGEM SEM FORNECIMENTO,DE VALVULAS BORBOLETA COM FLANGESCLASSE PN-16,INCLUSIVE O FORNECIMENTO DOS MATERIAIS PARA ASJUNTAS(ARRUELAS DE BORRACHA E PARAFUSOS COM E SEM PORCAS DEACO CARBONO),CUSTO POR JUNTA FLANGEADA,COM DIAMETRO DE 500MM | UN
06.011.0350-A | MONTAGEM SEM FORNECIMENTO,DE VALVULAS BORBOLETA COM FLANGESCLASSE PN-16,INCLUSIVE O FORNECIMENTO DOS MATERIAIS PARA ASJUNTAS(ARRUELAS DE BORRACHA E PARAFUSOS COM E SEM PORCAS DEACO CARBONO),CUSTO POR JUNTA FLANGEADA,COM DIAMETRO DE 500MM | UN
06.011.0351-0 | MONTAGEM SEM FORNECIMENTO,DE VALVULAS BORBOLETA COM FLANGESCLASSE PN-16,INCLUSIVE O FORNECIMENTO DOS MATERIAIS PARA ASJUNTAS(ARRUELAS DE BORRACHA E PARAFUSOS COM E SEM PORCAS DEACO CARBONO),CUSTO POR JUNTA FLANGEADA,COM DIAMETRO DE 600MM | UN
06.011.0351-A | MONTAGEM SEM FORNECIMENTO,DE VALVULAS BORBOLETA COM FLANGESCLASSE PN-16,INCLUSIVE O FORNECIMENTO DOS MATERIAIS PARA ASJUNTAS(ARRUELAS DE BORRACHA E PARAFUSOS COM E SEM PORCAS DEACO CARBONO),CUSTO POR JUNTA FLANGEADA,COM DIAMETRO DE 600MM | UN
06.011.0352-0 | MONTAGEM SEM FORNECIMENTO,DE VALVULAS BORBOLETA COM FLANGESCLASSE PN-16,INCLUSIVE O FORNECIMENTO DOS MATERIAIS PARA ASJUNTAS(ARRUELAS DE BORRACHA E PARAFUSOS COM E SEM PORCAS DEACO CARBONO),CUSTO POR JUNTA FLANGEADA,COM DIAMETRO DE 700MM | UN
06.011.0352-A | MONTAGEM SEM FORNECIMENTO,DE VALVULAS BORBOLETA COM FLANGESCLASSE PN-16,INCLUSIVE O FORNECIMENTO DOS MATERIAIS PARA ASJUNTAS(ARRUELAS DE BORRACHA E PARAFUSOS COM E SEM PORCAS DEACO CARBONO),CUSTO POR JUNTA FLANGEADA,COM DIAMETRO DE 700MM | UN
06.011.0354-0 | MONTAGEM SEM FORNECIMENTO,DE VALVULAS BORBOLETA COM FLANGESCLASSE PN-16,INCLUSIVE O FORNECIMENTO DOS MATERIAIS PARA ASJUNTAS(ARRUELAS DE BORRACHA E PARAFUSOS COM E SEM PORCAS DEACO CARBONO),CUSTO POR JUNTA FLANGEADA,COM DIAMETRO DE 800MM | UN
06.011.0354-A | MONTAGEM SEM FORNECIMENTO,DE VALVULAS BORBOLETA COM FLANGESCLASSE PN-16,INCLUSIVE O FORNECIMENTO DOS MATERIAIS PARA ASJUNTAS(ARRUELAS DE BORRACHA E PARAFUSOS COM E SEM PORCAS DEACO CARBONO),CUSTO POR JUNTA FLANGEADA,COM DIAMETRO DE 800MM | UN
06.011.0355-0 | MONTAGEM SEM FORNECIMENTO,DE VALVULAS BORBOLETA COM FLANGESCLASSE PN-16,INCLUSIVE O FORNECIMENTO DOS MATERIAIS PARA ASJUNTAS(ARRUELAS DE BORRACHA E PARAFUSOS COM E SEM PORCAS DEACO CARBONO),CUSTO POR JUNTA FLANGEADA,COM DIAMETRO DE 900MM | UN
06.011.0355-A | MONTAGEM SEM FORNECIMENTO,DE VALVULAS BORBOLETA COM FLANGESCLASSE PN-16,INCLUSIVE O FORNECIMENTO DOS MATERIAIS PARA ASJUNTAS(ARRUELAS DE BORRACHA E PARAFUSOS COM E SEM PORCAS DEACO CARBONO),CUSTO POR JUNTA FLANGEADA,COM DIAMETRO DE 900MM | UN
06.011.0356-0 | MONTAGEM SEM FORNECIMENTO,DE VALVULAS BORBOLETA COM FLANGESCLASSE PN-16,INCLUSIVE O FORNECIMENTO DOS MATERIAIS PARA ASJUNTAS(ARRUELAS DE BORRACHA E PARAFUSOS COM E SEM PORCAS DEACO CARBONO),CUSTO POR JUNTA FLANGEADA,COM DIAMETRO DE 1000MM | UN
06.011.0356-A | MONTAGEM SEM FORNECIMENTO,DE VALVULAS BORBOLETA COM FLANGESCLASSE PN-16,INCLUSIVE O FORNECIMENTO DOS MATERIAIS PARA ASJUNTAS(ARRUELAS DE BORRACHA E PARAFUSOS COM E SEM PORCAS DEACO CARBONO),CUSTO POR JUNTA FLANGEADA,COM DIAMETRO DE 1000MM | UN
06.011.0358-0 | MONTAGEM SEM FORNECIMENTO,DE VALVULAS BORBOLETA COM FLANGESCLASSE PN-16,INCLUSIVE O FORNECIMENTO DOS MATERIAIS PARA ASJUNTAS(ARRUELAS DE BORRACHA E PARAFUSOS COM E SEM PORCAS DEACO CARBONO),CUSTO POR JUNTA FLANGEADA,COM DIAMETRO DE 1200MM | UN
06.011.0358-A | MONTAGEM SEM FORNECIMENTO,DE VALVULAS BORBOLETA COM FLANGESCLASSE PN-16,INCLUSIVE O FORNECIMENTO DOS MATERIAIS PARA ASJUNTAS(ARRUELAS DE BORRACHA E PARAFUSOS COM E SEM PORCAS DEACO CARBONO),CUSTO POR JUNTA FLANGEADA,COM DIAMETRO DE 1200MM | UN
06.011.0370-0 | MONTAGEM SEM FORNECIMENTO DE VALVULAS BORBOLETA,VALVULAS DERETENCAO OU SIMILARES,TIPO WAFER(MONTAGEM ENTRE FLANGES ADJACENTES),CLASSE PN-10,INCLUSIVE O FORNECIMENTO DOS MATERIAISPARA AS JUNTAS(TIRANTES COM PORCAS E PARAFUSOS DE ACO CARBONO) CUSTO POR ACESSORIO,COM DIAMETRO DE 50 OU 75MM | UN
06.011.0370-A | MONTAGEM SEM FORNECIMENTO DE VALVULAS BORBOLETA,VALVULAS DERETENCAO OU SIMILARES,TIPO WAFER(MONTAGEM ENTRE FLANGES ADJACENTES),CLASSE PN-10,INCLUSIVE O FORNECIMENTO DOS MATERIAISPARA AS JUNTAS(TIRANTES COM PORCAS E PARAFUSOS DE ACO CARBONO) CUSTO POR ACESSORIO,COM DIAMETRO DE 50 OU 75MM | UN
06.011.0371-0 | MONTAGEM SEM FORNECIMENTO DE VALVULAS BORBOLETA,VALVULAS DERETENCAO OU SIMILARES,TIPO WAFER(MONTAGEM ENTRE FLANGES ADJACENTES),CLASSE PN-10,INCLUSIVE O FORNECIMENTO DOS MATERIAISPARA AS JUNTAS(TIRANTES COM PORCAS E PARAFUSOS DE ACO CARBONO) CUSTO POR ACESSORIO,COM DIAMETRO DE 100MM | UN
06.011.0371-A | MONTAGEM SEM FORNECIMENTO DE VALVULAS BORBOLETA,VALVULAS DERETENCAO OU SIMILARES,TIPO WAFER(MONTAGEM ENTRE FLANGES ADJACENTES),CLASSE PN-10,INCLUSIVE O FORNECIMENTO DOS MATERIAISPARA AS JUNTAS(TIRANTES COM PORCAS E PARAFUSOS DE ACO CARBONO) CUSTO POR ACESSORIO,COM DIAMETRO DE 100MM | UN
06.011.0372-0 | MONTAGEM SEM FORNECIMENTO DE VALVULAS BORBOLETA,VALVULAS DERETENCAO OU SIMILARES,TIPO WAFER(MONTAGEM ENTRE FLANGES ADJACENTES),CLASSE PN-10,INCLUSIVE O FORNECIMENTO DOS MATERIAISPARA AS JUNTAS(TIRANTES COM PORCAS E PARAFUSOS DE ACO CARBONO) CUSTO POR ACESSORIO,COM DIAMETRO DE 150 OU 200MM | UN
06.011.0372-A | MONTAGEM SEM FORNECIMENTO DE VALVULAS BORBOLETA,VALVULAS DERETENCAO OU SIMILARES,TIPO WAFER(MONTAGEM ENTRE FLANGES ADJACENTES),CLASSE PN-10,INCLUSIVE O FORNECIMENTO DOS MATERIAISPARA AS JUNTAS(TIRANTES COM PORCAS E PARAFUSOS DE ACO CARBONO) CUSTO POR ACESSORIO,COM DIAMETRO DE 150 OU 200MM | UN
06.011.0373-0 | MONTAGEM SEM FORNECIMENTO DE VALVULAS BORBOLETA,VALVULAS DERETENCAO OU SIMILARES,TIPO WAFER(MONTAGEM ENTRE FLANGES ADJACENTES),CLASSE PN-10,INCLUSIVE O FORNECIMENTO DOS MATERIAISPARA AS JUNTAS(TIRANTES COM PORCAS E PARAFUSOS DE ACO CARBONO) CUSTO POR ACESSORIO,COM DIAMETRO DE 250MM | UN
06.011.0373-A | MONTAGEM SEM FORNECIMENTO DE VALVULAS BORBOLETA,VALVULAS DERETENCAO OU SIMILARES,TIPO WAFER(MONTAGEM ENTRE FLANGES ADJACENTES),CLASSE PN-10,INCLUSIVE O FORNECIMENTO DOS MATERIAISPARA AS JUNTAS(TIRANTES COM PORCAS E PARAFUSOS DE ACO CARBONO) CUSTO POR ACESSORIO,COM DIAMETRO DE 250MM | UN
06.011.0374-0 | MONTAGEM SEM FORNECIMENTO DE VALVULAS BORBOLETA,VALVULAS DERETENCAO OU SIMILARES,TIPO WAFER(MONTAGEM ENTRE FLANGES ADJACENTES),CLASSE PN-10,INCLUSIVE O FORNECIMENTO DOS MATERIAISPARA AS JUNTAS(TIRANTES COM PORCAS E PARAFUSOS DE ACO CARBONO) CUSTO POR ACESSORIO,COM DIAMETRO DE 300MM | UN
06.011.0374-A | MONTAGEM SEM FORNECIMENTO DE VALVULAS BORBOLETA,VALVULAS DERETENCAO OU SIMILARES,TIPO WAFER(MONTAGEM ENTRE FLANGES ADJACENTES),CLASSE PN-10,INCLUSIVE O FORNECIMENTO DOS MATERIAISPARA AS JUNTAS(TIRANTES COM PORCAS E PARAFUSOS DE ACO CARBONO) CUSTO POR ACESSORIO,COM DIAMETRO DE 300MM | UN
06.011.0375-0 | MONTAGEM SEM FORNECIMENTO DE VALVULAS BORBOLETA,VALVULAS DERETENCAO OU SIMILARES,TIPO WAFER(MONTAGEM ENTRE FLANGES ADJACENTES),CLASSE PN-10,INCLUSIVE O FORNECIMENTO DOS MATERIAISPARA AS JUNTAS(TIRANTES COM PORCAS E PARAFUSOS DE ACO CARBONO) CUSTO POR ACESSORIO,COM DIAMETRO DE 350MM | UN
06.011.0375-A | MONTAGEM SEM FORNECIMENTO DE VALVULAS BORBOLETA,VALVULAS DERETENCAO OU SIMILARES,TIPO WAFER(MONTAGEM ENTRE FLANGES ADJACENTES),CLASSE PN-10,INCLUSIVE O FORNECIMENTO DOS MATERIAISPARA AS JUNTAS(TIRANTES COM PORCAS E PARAFUSOS DE ACO CARBONO) CUSTO POR ACESSORIO,COM DIAMETRO DE 350MM | UN
06.011.0376-0 | MONTAGEM SEM FORNECIMENTO DE VALVULAS BORBOLETA,VALVULAS DERETENCAO OU SIMILARES,TIPO WAFER(MONTAGEM ENTRE FLANGES ADJACENTES),CLASSE PN-10,INCLUSIVE O FORNECIMENTO DOS MATERIAISPARA AS JUNTAS(TIRANTES COM PORCAS E PARAFUSOS DE ACO CARBONO) CUSTO POR ACESSORIO,COM DIAMETRO DE 400 OU 450MM | UN
06.011.0376-A | MONTAGEM SEM FORNECIMENTO DE VALVULAS BORBOLETA,VALVULAS DERETENCAO OU SIMILARES,TIPO WAFER(MONTAGEM ENTRE FLANGES ADJACENTES),CLASSE PN-10,INCLUSIVE O FORNECIMENTO DOS MATERIAISPARA AS JUNTAS(TIRANTES COM PORCAS E PARAFUSOS DE ACO CARBONO) CUSTO POR ACESSORIO,COM DIAMETRO DE 400 OU 450MM | UN
06.011.0377-0 | MONTAGEM SEM FORNECIMENTO DE VALVULAS BORBOLETA,VALVULAS DERETENCAO OU SIMILARES,TIPO WAFER(MONTAGEM ENTRE FLANGES ADJACENTES),CLASSE PN-10,INCLUSIVE O FORNECIMENTO DOS MATERIAISPARA AS JUNTAS(TIRANTES COM PORCAS E PARAFUSOS DE ACO CARBONO) CUSTO POR ACESSORIO,COM DIAMETRO DE 500MM | UN
06.011.0377-A | MONTAGEM SEM FORNECIMENTO DE VALVULAS BORBOLETA,VALVULAS DERETENCAO OU SIMILARES,TIPO WAFER(MONTAGEM ENTRE FLANGES ADJACENTES),CLASSE PN-10,INCLUSIVE O FORNECIMENTO DOS MATERIAISPARA AS JUNTAS(TIRANTES COM PORCAS E PARAFUSOS DE ACO CARBONO) CUSTO POR ACESSORIO,COM DIAMETRO DE 500MM | UN
06.011.0378-0 | MONTAGEM SEM FORNECIMENTO DE VALVULAS BORBOLETA,VALVULAS DERETENCAO OU SIMILARES,TIPO WAFER(MONTAGEM ENTRE FLANGES ADJACENTES),CLASSE PN-10,INCLUSIVE O FORNECIMENTO DOS MATERIAISPARA AS JUNTAS(TIRANTES COM PORCAS E PARAFUSOS DE ACO CARBONO) CUSTO POR ACESSORIO,COM DIAMETRO DE 600MM | UN
06.011.0378-A | MONTAGEM SEM FORNECIMENTO DE VALVULAS BORBOLETA,VALVULAS DERETENCAO OU SIMILARES,TIPO WAFER(MONTAGEM ENTRE FLANGES ADJACENTES),CLASSE PN-10,INCLUSIVE O FORNECIMENTO DOS MATERIAISPARA AS JUNTAS(TIRANTES COM PORCAS E PARAFUSOS DE ACO CARBONO) CUSTO POR ACESSORIO,COM DIAMETRO DE 600MM | UN
06.011.0379-0 | MONTAGEM SEM FORNECIMENTO DE VALVULAS BORBOLETA,VALVULAS DERETENCAO OU SIMILARES,TIPO WAFER(MONTAGEM ENTRE FLANGES ADJACENTES),CLASSE PN-10,INCLUSIVE O FORNECIMENTO DOS MATERIAISPARA AS JUNTAS(TIRANTES COM PORCAS E PARAFUSOS DE ACO CARBONO) CUSTO POR ACESSORIO,COM DIAMETRO DE 700MM | UN
06.011.0379-A | MONTAGEM SEM FORNECIMENTO DE VALVULAS BORBOLETA,VALVULAS DERETENCAO OU SIMILARES,TIPO WAFER(MONTAGEM ENTRE FLANGES ADJACENTES),CLASSE PN-10,INCLUSIVE O FORNECIMENTO DOS MATERIAISPARA AS JUNTAS(TIRANTES COM PORCAS E PARAFUSOS DE ACO CARBONO) CUSTO POR ACESSORIO,COM DIAMETRO DE 700MM | UN
06.011.0380-0 | MONTAGEM SEM FORNECIMENTO DE VALVULAS BORBOLETA,VALVULAS DERETENCAO OU SIMILARES,TIPO WAFER(MONTAGEM ENTRE FLANGES ADJACENTES),CLASSE PN-10,INCLUSIVE O FORNECIMENTO DOS MATERIAISPARA AS JUNTAS(TIRANTES COM PORCAS E PARAFUSOS DE ACO CARBONO) CUSTO POR ACESSORIO,COM DIAMETRO DE 800MM | UN
06.011.0380-A | MONTAGEM SEM FORNECIMENTO DE VALVULAS BORBOLETA,VALVULAS DERETENCAO OU SIMILARES,TIPO WAFER(MONTAGEM ENTRE FLANGES ADJACENTES),CLASSE PN-10,INCLUSIVE O FORNECIMENTO DOS MATERIAISPARA AS JUNTAS(TIRANTES COM PORCAS E PARAFUSOS DE ACO CARBONO) CUSTO POR ACESSORIO,COM DIAMETRO DE 800MM | UN
06.011.0381-0 | MONTAGEM SEM FORNECIMENTO DE VALVULAS BORBOLETA,VALVULAS DERETENCAO OU SIMILARES,TIPO WAFER(MONTAGEM ENTRE FLANGES ADJACENTES),CLASSE PN-10,INCLUSIVE O FORNECIMENTO DOS MATERIAISPARA AS JUNTAS(TIRANTES COM PORCAS E PARAFUSOS DE ACO CARBONO) CUSTO POR ACESSORIO,COM DIAMETRO DE 900MM | UN
06.011.0381-A | MONTAGEM SEM FORNECIMENTO DE VALVULAS BORBOLETA,VALVULAS DERETENCAO OU SIMILARES,TIPO WAFER(MONTAGEM ENTRE FLANGES ADJACENTES),CLASSE PN-10,INCLUSIVE O FORNECIMENTO DOS MATERIAISPARA AS JUNTAS(TIRANTES COM PORCAS E PARAFUSOS DE ACO CARBONO) CUSTO POR ACESSORIO,COM DIAMETRO DE 900MM | UN
06.011.0382-0 | MONTAGEM SEM FORNECIMENTO DE VALVULAS BORBOLETA,VALVULAS DERETENCAO OU SIMILARES,TIPO WAFER(MONTAGEM ENTRE FLANGES ADJACENTES),CLASSE PN-10,INCLUSIVE O FORNECIMENTO DOS MATERIAISPARA AS JUNTAS(TIRANTES COM PORCAS E PARAFUSOS DE ACO CARBONO) CUSTO POR ACESSORIO,COM DIAMETRO DE 1000MM | UN
06.011.0382-A | MONTAGEM SEM FORNECIMENTO DE VALVULAS BORBOLETA,VALVULAS DERETENCAO OU SIMILARES,TIPO WAFER(MONTAGEM ENTRE FLANGES ADJACENTES),CLASSE PN-10,INCLUSIVE O FORNECIMENTO DOS MATERIAISPARA AS JUNTAS(TIRANTES COM PORCAS E PARAFUSOS DE ACO CARBONO) CUSTO POR ACESSORIO,COM DIAMETRO DE 1000MM | UN
06.011.0383-0 | MONTAGEM SEM FORNECIMENTO DE VALVULAS BORBOLETA,VALVULAS DERETENCAO OU SIMILARES,TIPO WAFER(MONTAGEM ENTRE FLANGES ADJACENTES),CLASSE PN-10,INCLUSIVE O FORNECIMENTO DOS MATERIAISPARA AS JUNTAS(TIRANTES COM PORCAS E PARAFUSOS DE ACO CARBONO) CUSTO POR ACESSORIO,COM DIAMETRO DE 1200MM | UN
06.011.0383-A | MONTAGEM SEM FORNECIMENTO DE VALVULAS BORBOLETA,VALVULAS DERETENCAO OU SIMILARES,TIPO WAFER(MONTAGEM ENTRE FLANGES ADJACENTES),CLASSE PN-10,INCLUSIVE O FORNECIMENTO DOS MATERIAISPARA AS JUNTAS(TIRANTES COM PORCAS E PARAFUSOS DE ACO CARBONO) CUSTO POR ACESSORIO,COM DIAMETRO DE 1200MM | UN
06.011.0390-0 | MONTAGEM SEM FORNECIMENTO DE VALVULAS BORBOLETA,VALVULAS DERETENCAO OU SIMILARES,TIPO WAFER(MONTAGEM ENTRE FLANGES ADJACENTES),CLASSE PN-16,INCLUSIVE O FORNECIMENTO DOS MATERIAISPARA AS JUNTAS(TIRANTES COM PORCAS E PARAFUSOS DE ACO CARBONO) CUSTO POR ACESSORIO,COM DIAMETRO DE 50 OU 75MM | UN
06.011.0390-A | MONTAGEM SEM FORNECIMENTO DE VALVULAS BORBOLETA,VALVULAS DERETENCAO OU SIMILARES,TIPO WAFER(MONTAGEM ENTRE FLANGES ADJACENTES),CLASSE PN-16,INCLUSIVE O FORNECIMENTO DOS MATERIAISPARA AS JUNTAS(TIRANTES COM PORCAS E PARAFUSOS DE ACO CARBONO) CUSTO POR ACESSORIO,COM DIAMETRO DE 50 OU 75MM | UN
06.011.0391-0 | MONTAGEM SEM FORNECIMENTO DE VALVULAS BORBOLETA,VALVULAS DERETENCAO OU SIMILARES,TIPO WAFER(MONTAGEM ENTRE FLANGES ADJACENTES),CLASSE PN-16,INCLUSIVE O FORNECIMENTO DOS MATERIAISPARA AS JUNTAS(TIRANTES COM PORCAS E PARAFUSOS DE ACO CARBONO) CUSTO POR ACESSORIO,COM DIAMETRO DE 100MM | UN
06.011.0391-A | MONTAGEM SEM FORNECIMENTO DE VALVULAS BORBOLETA,VALVULAS DERETENCAO OU SIMILARES,TIPO WAFER(MONTAGEM ENTRE FLANGES ADJACENTES),CLASSE PN-16,INCLUSIVE O FORNECIMENTO DOS MATERIAISPARA AS JUNTAS(TIRANTES COM PORCAS E PARAFUSOS DE ACO CARBONO) CUSTO POR ACESSORIO,COM DIAMETRO DE 100MM | UN
06.011.0392-0 | MONTAGEM SEM FORNECIMENTO DE VALVULAS BORBOLETA,VALVULAS DERETENCAO OU SIMILARES,TIPO WAFER(MONTAGEM ENTRE FLANGES ADJACENTES),CLASSE PN-16,INCLUSIVE O FORNECIMENTO DOS MATERIAISPARA AS JUNTAS(TIRANTES COM PORCAS E PARAFUSOS DE ACO CARBONO) CUSTO POR ACESSORIO,COM DIAMETRO DE 150MM | UN
06.011.0392-A | MONTAGEM SEM FORNECIMENTO DE VALVULAS BORBOLETA,VALVULAS DERETENCAO OU SIMILARES,TIPO WAFER(MONTAGEM ENTRE FLANGES ADJACENTES),CLASSE PN-16,INCLUSIVE O FORNECIMENTO DOS MATERIAISPARA AS JUNTAS(TIRANTES COM PORCAS E PARAFUSOS DE ACO CARBONO) CUSTO POR ACESSORIO,COM DIAMETRO DE 150MM | UN
06.011.0393-0 | MONTAGEM SEM FORNECIMENTO DE VALVULAS BORBOLETA,VALVULAS DERETENCAO OU SIMILARES,TIPO WAFER(MONTAGEM ENTRE FLANGES ADJACENTES),CLASSE PN-16,INCLUSIVE O FORNECIMENTO DOS MATERIAISPARA AS JUNTAS(TIRANTES COM PORCAS E PARAFUSOS DE ACO CARBONO) CUSTO POR ACESSORIO,COM DIAMETRO DE 200MM | UN
06.011.0393-A | MONTAGEM SEM FORNECIMENTO DE VALVULAS BORBOLETA,VALVULAS DERETENCAO OU SIMILARES,TIPO WAFER(MONTAGEM ENTRE FLANGES ADJACENTES),CLASSE PN-16,INCLUSIVE O FORNECIMENTO DOS MATERIAISPARA AS JUNTAS(TIRANTES COM PORCAS E PARAFUSOS DE ACO CARBONO) CUSTO POR ACESSORIO,COM DIAMETRO DE 200MM | UN
06.011.0394-0 | MONTAGEM SEM FORNECIMENTO DE VALVULAS BORBOLETA,VALVULAS DERETENCAO OU SIMILARES,TIPO WAFER(MONTAGEM ENTRE FLANGES ADJACENTES),CLASSE PN-16,INCLUSIVE O FORNECIMENTO DOS MATERIAISPARA AS JUNTAS(TIRANTES COM PORCAS E PARAFUSOS DE ACO CARBONO) CUSTO POR ACESSORIO,COM DIAMETRO DE 250MM | UN
06.011.0394-A | MONTAGEM SEM FORNECIMENTO DE VALVULAS BORBOLETA,VALVULAS DERETENCAO OU SIMILARES,TIPO WAFER(MONTAGEM ENTRE FLANGES ADJACENTES),CLASSE PN-16,INCLUSIVE O FORNECIMENTO DOS MATERIAISPARA AS JUNTAS(TIRANTES COM PORCAS E PARAFUSOS DE ACO CARBONO) CUSTO POR ACESSORIO,COM DIAMETRO DE 250MM | UN
06.011.0395-0 | MONTAGEM SEM FORNECIMENTO DE VALVULAS BORBOLETA,VALVULAS DERETENCAO OU SIMILARES,TIPO WAFER(MONTAGEM ENTRE FLANGES ADJACENTES),CLASSE PN-16,INCLUSIVE O FORNECIMENTO DOS MATERIAISPARA AS JUNTAS(TIRANTES COM PORCAS E PARAFUSOS DE ACO CARBONO) CUSTO POR ACESSORIO,COM DIAMETRO DE 300MM | UN
06.011.0395-A | MONTAGEM SEM FORNECIMENTO DE VALVULAS BORBOLETA,VALVULAS DERETENCAO OU SIMILARES,TIPO WAFER(MONTAGEM ENTRE FLANGES ADJACENTES),CLASSE PN-16,INCLUSIVE O FORNECIMENTO DOS MATERIAISPARA AS JUNTAS(TIRANTES COM PORCAS E PARAFUSOS DE ACO CARBONO) CUSTO POR ACESSORIO,COM DIAMETRO DE 300MM | UN
06.011.0396-0 | MONTAGEM SEM FORNECIMENTO DE VALVULAS BORBOLETA,VALVULAS DERETENCAO OU SIMILARES,TIPO WAFER(MONTAGEM ENTRE FLANGES ADJACENTES),CLASSE PN-16,INCLUSIVE O FORNECIMENTO DOS MATERIAISPARA AS JUNTAS(TIRANTES COM PORCAS E PARAFUSOS DE ACO CARBONO) CUSTO POR ACESSORIO,COM DIAMETRO DE 350MM | UN
06.011.0396-A | MONTAGEM SEM FORNECIMENTO DE VALVULAS BORBOLETA,VALVULAS DERETENCAO OU SIMILARES,TIPO WAFER(MONTAGEM ENTRE FLANGES ADJACENTES),CLASSE PN-16,INCLUSIVE O FORNECIMENTO DOS MATERIAISPARA AS JUNTAS(TIRANTES COM PORCAS E PARAFUSOS DE ACO CARBONO) CUSTO POR ACESSORIO,COM DIAMETRO DE 350MM | UN
06.011.0397-0 | MONTAGEM SEM FORNECIMENTO DE VALVULAS BORBOLETA,VALVULAS DERETENCAO OU SIMILARES,TIPO WAFER(MONTAGEM ENTRE FLANGES ADJACENTES),CLASSE PN-16,INCLUSIVE O FORNECIMENTO DOS MATERIAISPARA AS JUNTAS(TIRANTES COM PORCAS E PARAFUSOS DE ACO CARBONO) CUSTO POR ACESSORIO,COM DIAMETRO DE 400 OU 450MM | UN
06.011.0397-A | MONTAGEM SEM FORNECIMENTO DE VALVULAS BORBOLETA,VALVULAS DERETENCAO OU SIMILARES,TIPO WAFER(MONTAGEM ENTRE FLANGES ADJACENTES),CLASSE PN-16,INCLUSIVE O FORNECIMENTO DOS MATERIAISPARA AS JUNTAS(TIRANTES COM PORCAS E PARAFUSOS DE ACO CARBONO) CUSTO POR ACESSORIO,COM DIAMETRO DE 400 OU 450MM | UN
06.011.0398-0 | MONTAGEM SEM FORNECIMENTO DE VALVULAS BORBOLETA,VALVULAS DERETENCAO OU SIMILARES,TIPO WAFER(MONTAGEM ENTRE FLANGES ADJACENTES),CLASSE PN-16,INCLUSIVE O FORNECIMENTO DOS MATERIAISPARA AS JUNTAS(TIRANTES COM PORCAS E PARAFUSOS DE ACO CARBONO) CUSTO POR ACESSORIO,COM DIAMETRO DE 500MM | UN
06.011.0398-A | MONTAGEM SEM FORNECIMENTO DE VALVULAS BORBOLETA,VALVULAS DERETENCAO OU SIMILARES,TIPO WAFER(MONTAGEM ENTRE FLANGES ADJACENTES),CLASSE PN-16,INCLUSIVE O FORNECIMENTO DOS MATERIAISPARA AS JUNTAS(TIRANTES COM PORCAS E PARAFUSOS DE ACO CARBONO) CUSTO POR ACESSORIO,COM DIAMETRO DE 500MM | UN
06.011.0399-0 | MONTAGEM SEM FORNECIMENTO DE VALVULAS BORBOLETA,VALVULAS DERETENCAO OU SIMILARES,TIPO WAFER(MONTAGEM ENTRE FLANGES ADJACENTES),CLASSE PN-16,INCLUSIVE O FORNECIMENTO DOS MATERIAISPARA AS JUNTAS(TIRANTES COM PORCAS E PARAFUSOS DE ACO CARBONO) CUSTO POR ACESSORIO,COM DIAMETRO DE 600MM | UN
06.011.0399-A | MONTAGEM SEM FORNECIMENTO DE VALVULAS BORBOLETA,VALVULAS DERETENCAO OU SIMILARES,TIPO WAFER(MONTAGEM ENTRE FLANGES ADJACENTES),CLASSE PN-16,INCLUSIVE O FORNECIMENTO DOS MATERIAISPARA AS JUNTAS(TIRANTES COM PORCAS E PARAFUSOS DE ACO CARBONO) CUSTO POR ACESSORIO,COM DIAMETRO DE 600MM | UN
06.011.0400-0 | MONTAGEM SEM FORNECIMENTO DE VALVULAS BORBOLETA,VALVULAS DERETENCAO OU SIMILARES,TIPO WAFER(MONTAGEM ENTRE FLANGES ADJACENTES),CLASSE PN-16,INCLUSIVE O FORNECIMENTO DOS MATERIAISPARA AS JUNTAS(TIRANTES COM PORCAS E PARAFUSOS DE ACO CARBONO) CUSTO POR ACESSORIO,COM DIAMETRO DE 700MM | UN
06.011.0400-A | MONTAGEM SEM FORNECIMENTO DE VALVULAS BORBOLETA,VALVULAS DERETENCAO OU SIMILARES,TIPO WAFER(MONTAGEM ENTRE FLANGES ADJACENTES),CLASSE PN-16,INCLUSIVE O FORNECIMENTO DOS MATERIAISPARA AS JUNTAS(TIRANTES COM PORCAS E PARAFUSOS DE ACO CARBONO) CUSTO POR ACESSORIO,COM DIAMETRO DE 700MM | UN
06.011.0401-0 | MONTAGEM SEM FORNECIMENTO DE VALVULAS BORBOLETA,VALVULAS DERETENCAO OU SIMILARES,TIPO WAFER(MONTAGEM ENTRE FLANGES ADJACENTES),CLASSE PN-16,INCLUSIVE O FORNECIMENTO DOS MATERIAISPARA AS JUNTAS(TIRANTES COM PORCAS E PARAFUSOS DE ACO CARBONO) CUSTO POR ACESSORIO,COM DIAMETRO DE 800MM | UN
06.011.0401-A | MONTAGEM SEM FORNECIMENTO DE VALVULAS BORBOLETA,VALVULAS DERETENCAO OU SIMILARES,TIPO WAFER(MONTAGEM ENTRE FLANGES ADJACENTES),CLASSE PN-16,INCLUSIVE O FORNECIMENTO DOS MATERIAISPARA AS JUNTAS(TIRANTES COM PORCAS E PARAFUSOS DE ACO CARBONO) CUSTO POR ACESSORIO,COM DIAMETRO DE 800MM | UN
06.011.0402-0 | MONTAGEM SEM FORNECIMENTO DE VALVULAS BORBOLETA,VALVULAS DERETENCAO OU SIMILARES,TIPO WAFER(MONTAGEM ENTRE FLANGES ADJACENTES),CLASSE PN-16,INCLUSIVE O FORNECIMENTO DOS MATERIAISPARA AS JUNTAS(TIRANTES COM PORCAS E PARAFUSOS DE ACO CARBONO) CUSTO POR ACESSORIO,COM DIAMETRO DE 900MM | UN
06.011.0402-A | MONTAGEM SEM FORNECIMENTO DE VALVULAS BORBOLETA,VALVULAS DERETENCAO OU SIMILARES,TIPO WAFER(MONTAGEM ENTRE FLANGES ADJACENTES),CLASSE PN-16,INCLUSIVE O FORNECIMENTO DOS MATERIAISPARA AS JUNTAS(TIRANTES COM PORCAS E PARAFUSOS DE ACO CARBONO) CUSTO POR ACESSORIO,COM DIAMETRO DE 900MM | UN
06.011.0403-0 | MONTAGEM SEM FORNECIMENTO DE VALVULAS BORBOLETA,VALVULAS DERETENCAO OU SIMILARES,TIPO WAFER(MONTAGEM ENTRE FLANGES ADJACENTES),CLASSE PN-16,INCLUSIVE O FORNECIMENTO DOS MATERIAISPARA AS JUNTAS(TIRANTES COM PORCAS E PARAFUSOS DE ACO CARBONO) CUSTO POR ACESSORIO,COM DIAMETRO DE 1000MM | UN
06.011.0403-A | MONTAGEM SEM FORNECIMENTO DE VALVULAS BORBOLETA,VALVULAS DERETENCAO OU SIMILARES,TIPO WAFER(MONTAGEM ENTRE FLANGES ADJACENTES),CLASSE PN-16,INCLUSIVE O FORNECIMENTO DOS MATERIAISPARA AS JUNTAS(TIRANTES COM PORCAS E PARAFUSOS DE ACO CARBONO) CUSTO POR ACESSORIO,COM DIAMETRO DE 1000MM | UN
06.011.0404-0 | MONTAGEM SEM FORNECIMENTO DE VALVULAS BORBOLETA,VALVULAS DERETENCAO OU SIMILARES,TIPO WAFER(MONTAGEM ENTRE FLANGES ADJACENTES),CLASSE PN-16,INCLUSIVE O FORNECIMENTO DOS MATERIAISPARA AS JUNTAS(TIRANTES COM PORCAS E PARAFUSOS DE ACO CARBONO) CUSTO POR ACESSORIO,COM DIAMETRO DE 1200MM | UN
06.011.0404-A | MONTAGEM SEM FORNECIMENTO DE VALVULAS BORBOLETA,VALVULAS DERETENCAO OU SIMILARES,TIPO WAFER(MONTAGEM ENTRE FLANGES ADJACENTES),CLASSE PN-16,INCLUSIVE O FORNECIMENTO DOS MATERIAISPARA AS JUNTAS(TIRANTES COM PORCAS E PARAFUSOS DE ACO CARBONO) CUSTO POR ACESSORIO,COM DIAMETRO DE 1200MM | UN
06.011.0411-0 | ASSENTAMENTO SEM FORNECIMENTO DE TUBOS ATE 1,00M DE COMPRIMENTO OU CONEXOES DE FERRO FUNDIDO OU ACO,COM FLANGES CLASSE PN-10,INCLUSIVE O FORNECIMENTO DOS MATERIAIS PARA JUNTAS(ARRUELAS DE BORRACHA E PARAFUSOS COM PORCAS DE ACO INOX 316),CUSTO POR JUNTA,COM DIAMETRO DE 50MM | UN
06.011.0411-A | ASSENTAMENTO SEM FORNECIMENTO DE TUBOS ATE 1,00M DE COMPRIMENTO OU CONEXOES DE FERRO FUNDIDO OU ACO,COM FLANGES CLASSE PN-10,INCLUSIVE O FORNECIMENTO DOS MATERIAIS PARA JUNTAS(ARRUELAS DE BORRACHA E PARAFUSOS COM PORCAS DE ACO INOX 316),CUSTO POR JUNTA,COM DIAMETRO DE 50MM | UN
06.011.0412-0 | ASSENTAMENTO SEM FORNECIMENTO,DE TUBOS ATE 1,00M DE COMPRIMENTO OU CONEXOES DE FERRO FUNDIDO OU ACO,COM FLANGES CLASSE PN-10,INCLUSIVE O FORNECIMENTO DOS MATERIAIS PARA JUNTAS(ARRUELAS DE BORRACHA E PARAFUSOS COM PORCAS DE ACO INOX 316),CUSTO POR JUNTA,COM DIAMETRO DE 75MM | UN
06.011.0412-A | ASSENTAMENTO SEM FORNECIMENTO,DE TUBOS ATE 1,00M DE COMPRIMENTO OU CONEXOES DE FERRO FUNDIDO OU ACO,COM FLANGES CLASSE PN-10,INCLUSIVE O FORNECIMENTO DOS MATERIAIS PARA JUNTAS(ARRUELAS DE BORRACHA E PARAFUSOS COM PORCAS DE ACO INOX 316),CUSTO POR JUNTA,COM DIAMETRO DE 75MM | UN
06.011.0413-0 | ASSENTAMENTO SEM FORNECIMENTO,DE TUBOS ATE 1,00M DE COMPRIMENTO OU CONEXOES DE FERRO FUNDIDO OU ACO,COM FLANGES CLASSE PN-10,INCLUSIVE O FORNECIMENTO DOS MATERIAIS PARA JUNTAS(ARRUELAS DE BORRACHA E PARAFUSOS COM PORCAS DE ACO INOX 316),CUSTO POR JUNTA,COM DIAMETRO DE 100MM | UN
06.011.0413-A | ASSENTAMENTO SEM FORNECIMENTO,DE TUBOS ATE 1,00M DE COMPRIMENTO OU CONEXOES DE FERRO FUNDIDO OU ACO,COM FLANGES CLASSE PN-10,INCLUSIVE O FORNECIMENTO DOS MATERIAIS PARA JUNTAS(ARRUELAS DE BORRACHA E PARAFUSOS COM PORCAS DE ACO INOX 316),CUSTO POR JUNTA,COM DIAMETRO DE 100MM | UN
06.011.0414-0 | ASSENTAMENTO SEM FORNECIMENTO,DE TUBOS ATE 1,00M DE COMPRIMENTO OU CONEXOES DE FERRO FUNDIDO OU ACO,COM FLANGES CLASSE PN-10,INCLUSIVE O FORNECIMENTO DOS MATERIAIS PARA JUNTAS(ARRUELAS DE BORRACHA E PARAFUSOS COM PORCAS DE ACO INOX 316),CUSTO POR JUNTA,COM DIAMETRO DE 150MM | UN
06.011.0414-A | ASSENTAMENTO SEM FORNECIMENTO,DE TUBOS ATE 1,00M DE COMPRIMENTO OU CONEXOES DE FERRO FUNDIDO OU ACO,COM FLANGES CLASSE PN-10,INCLUSIVE O FORNECIMENTO DOS MATERIAIS PARA JUNTAS(ARRUELAS DE BORRACHA E PARAFUSOS COM PORCAS DE ACO INOX 316),CUSTO POR JUNTA,COM DIAMETRO DE 150MM | UN
06.011.0415-0 | ASSENTAMENTO SEM FORNECIMENTO,DE TUBOS ATE 1,00M DE COMPRIMENTO OU CONEXOES DE FERRO FUNDIDO OU ACO,COM FLANGES CLASSE PN-10,INCLUSIVE O FORNECIMENTO DOS MATERIAIS PARA JUNTAS(ARRUELAS DE BORRACHA E PARAFUSOS COM PORCAS DE ACO INOX 316),CUSTO POR JUNTA,COM DIAMETRO DE 200MM | UN
06.011.0415-A | ASSENTAMENTO SEM FORNECIMENTO,DE TUBOS ATE 1,00M DE COMPRIMENTO OU CONEXOES DE FERRO FUNDIDO OU ACO,COM FLANGES CLASSE PN-10,INCLUSIVE O FORNECIMENTO DOS MATERIAIS PARA JUNTAS(ARRUELAS DE BORRACHA E PARAFUSOS COM PORCAS DE ACO INOX 316),CUSTO POR JUNTA,COM DIAMETRO DE 200MM | UN
06.011.0416-0 | ASSENTAMENTO SEM FORNECIMENTO,DE TUBOS ATE 1,00M DE COMPRIMENTO OU CONEXOES DE FERRO FUNDIDO OU ACO,COM FLANGES CLASSE PN-10,INCLUSIVE O FORNECIMENTO DOS MATERIAIS PARA JUNTAS(ARRUELAS DE BORRACHA E PARAFUSOS COM PORCAS DE ACO INOX 316),CUSTO POR JUNTA,COM DIAMETRO DE 250MM | UN
06.011.0416-A | ASSENTAMENTO SEM FORNECIMENTO,DE TUBOS ATE 1,00M DE COMPRIMENTO OU CONEXOES DE FERRO FUNDIDO OU ACO,COM FLANGES CLASSE PN-10,INCLUSIVE O FORNECIMENTO DOS MATERIAIS PARA JUNTAS(ARRUELAS DE BORRACHA E PARAFUSOS COM PORCAS DE ACO INOX 316),CUSTO POR JUNTA,COM DIAMETRO DE 250MM | UN
06.011.0417-0 | ASSENTAMENTO SEM FORNECIMENTO,DE TUBOS ATE 1,00M DE COMPRIMENTO OU CONEXOES DE FERRO FUNDIDO OU ACO,COM FLANGES CLASSE PN-10,INCLUSIVE O FORNECIMENTO DOS MATERIAIS PARA JUNTAS(ARRUELAS DE BORRACHA E PARAFUSOS COM PORCAS DE ACO INOX 316),CUSTO POR JUNTA,COM DIAMETRO DE 300MM | UN
06.011.0417-A | ASSENTAMENTO SEM FORNECIMENTO,DE TUBOS ATE 1,00M DE COMPRIMENTO OU CONEXOES DE FERRO FUNDIDO OU ACO,COM FLANGES CLASSE PN-10,INCLUSIVE O FORNECIMENTO DOS MATERIAIS PARA JUNTAS(ARRUELAS DE BORRACHA E PARAFUSOS COM PORCAS DE ACO INOX 316),CUSTO POR JUNTA,COM DIAMETRO DE 300MM | UN
06.011.0418-0 | ASSENTAMENTO SEM FORNECIMENTO,DE TUBOS ATE 1,00M DE COMPRIMENTO OU CONEXOES DE FERRO FUNDIDO OU ACO,COM FLANGES CLASSE PN-10,INCLUSIVE O FORNECIMENTO DOS MATERIAIS PARA JUNTAS(ARRUELAS DE BORRACHA E PARAFUSOS COM PORCAS DE ACO INOX 316),CUSTO POR JUNTA,COM DIAMETRO DE 350MM | UN
06.011.0418-A | ASSENTAMENTO SEM FORNECIMENTO,DE TUBOS ATE 1,00M DE COMPRIMENTO OU CONEXOES DE FERRO FUNDIDO OU ACO,COM FLANGES CLASSE PN-10,INCLUSIVE O FORNECIMENTO DOS MATERIAIS PARA JUNTAS(ARRUELAS DE BORRACHA E PARAFUSOS COM PORCAS DE ACO INOX 316),CUSTO POR JUNTA,COM DIAMETRO DE 350MM | UN
06.011.0419-0 | ASSENTAMENTO SEM FORNECIMENTO,DE TUBOS ATE 1,00M DE COMPRIMENTO OU CONEXOES DE FERRO FUNDIDO OU ACO,COM FLANGES CLASSE PN-10,INCLUSIVE O FORNECIMENTO DOS MATERIAIS PARA JUNTAS(ARRUELAS DE BORRACHA E PARAFUSOS COM PORCAS DE ACO INOX 316),CUSTO POR JUNTA,COM DIAMETRO DE 400MM | UN
06.011.0419-A | ASSENTAMENTO SEM FORNECIMENTO,DE TUBOS ATE 1,00M DE COMPRIMENTO OU CONEXOES DE FERRO FUNDIDO OU ACO,COM FLANGES CLASSE PN-10,INCLUSIVE O FORNECIMENTO DOS MATERIAIS PARA JUNTAS(ARRUELAS DE BORRACHA E PARAFUSOS COM PORCAS DE ACO INOX 316),CUSTO POR JUNTA,COM DIAMETRO DE 400MM | UN
06.011.0420-0 | ASSENTAMENTO SEM FORNECIMENTO,DE TUBOS ATE 1,00M DE COMPRIMENTO OU CONEXOES DE FERRO FUNDIDO OU ACO,COM FLANGES CLASSE PN-10,INCLUSIVE O FORNECIMENTO DOS MATERIAIS PARA JUNTAS(ARRUELAS DE BORRACHA E PARAFUSOS COM PORCAS DE ACO INOX 316),CUSTO POR JUNTA,COM DIAMETRO DE 450MM | UN
06.011.0420-A | ASSENTAMENTO SEM FORNECIMENTO,DE TUBOS ATE 1,00M DE COMPRIMENTO OU CONEXOES DE FERRO FUNDIDO OU ACO,COM FLANGES CLASSE PN-10,INCLUSIVE O FORNECIMENTO DOS MATERIAIS PARA JUNTAS(ARRUELAS DE BORRACHA E PARAFUSOS COM PORCAS DE ACO INOX 316),CUSTO POR JUNTA,COM DIAMETRO DE 450MM | UN
06.011.0421-0 | ASSENTAMENTO SEM FORNECIMENTO,DE TUBOS ATE 1,00M DE COMPRIMENTO OU CONEXOES DE FERRO FUNDIDO OU ACO,COM FLANGES CLASSE PN-10,INCLUSIVE O FORNECIMENTO DOS MATERIAIS PARA JUNTAS(ARRUELAS DE BORRACHA E PARAFUSOS COM PORCAS DE ACO INOX 316),CUSTO POR JUNTA,COM DIAMETRO DE 500MM | UN
06.011.0421-A | ASSENTAMENTO SEM FORNECIMENTO,DE TUBOS ATE 1,00M DE COMPRIMENTO OU CONEXOES DE FERRO FUNDIDO OU ACO,COM FLANGES CLASSE PN-10,INCLUSIVE O FORNECIMENTO DOS MATERIAIS PARA JUNTAS(ARRUELAS DE BORRACHA E PARAFUSOS COM PORCAS DE ACO INOX 316),CUSTO POR JUNTA,COM DIAMETRO DE 500MM | UN
06.011.0422-0 | ASSENTAMENTO SEM FORNECIMENTO,DE TUBOS ATE 1,00M DE COMPRIMENTO OU CONEXOES DE FERRO FUNDIDO OU ACO,COM FLANGES CLASSE PN-10,INCLUSIVE O FORNECIMENTO DOS MATERIAIS PARA JUNTAS(ARRUELAS DE BORRACHA E PARAFUSOS COM PORCAS DE ACO INOX 316),CUSTO POR JUNTA,COM DIAMETRO DE 600MM | UN
06.011.0422-A | ASSENTAMENTO SEM FORNECIMENTO,DE TUBOS ATE 1,00M DE COMPRIMENTO OU CONEXOES DE FERRO FUNDIDO OU ACO,COM FLANGES CLASSE PN-10,INCLUSIVE O FORNECIMENTO DOS MATERIAIS PARA JUNTAS(ARRUELAS DE BORRACHA E PARAFUSOS COM PORCAS DE ACO INOX 316),CUSTO POR JUNTA,COM DIAMETRO DE 600MM | UN
06.011.0423-0 | ASSENTAMENTO SEM FORNECIMENTO,DE TUBOS ATE 1,00M DE COMPRIMENTO OU CONEXOES DE FERRO FUNDIDO OU ACO,COM FLANGES CLASSE PN-10,INCLUSIVE O FORNECIMENTO DOS MATERIAIS PARA JUNTAS(ARRUELAS DE BORRACHA E PARAFUSOS COM PORCAS DE ACO INOX 316),CUSTO POR JUNTA,COM DIAMETRO DE 700MM | UN
06.011.0423-A | ASSENTAMENTO SEM FORNECIMENTO,DE TUBOS ATE 1,00M DE COMPRIMENTO OU CONEXOES DE FERRO FUNDIDO OU ACO,COM FLANGES CLASSE PN-10,INCLUSIVE O FORNECIMENTO DOS MATERIAIS PARA JUNTAS(ARRUELAS DE BORRACHA E PARAFUSOS COM PORCAS DE ACO INOX 316),CUSTO POR JUNTA,COM DIAMETRO DE 700MM | UN
06.011.0424-0 | ASSENTAMENTO SEM FORNECIMENTO,DE TUBOS ATE 1,00M DE COMPRIMENTO OU CONEXOES DE FERRO FUNDIDO OU ACO,COM FLANGES CLASSE PN-10,INCLUSIVE O FORNECIMENTO DOS MATERIAIS PARA JUNTAS(ARRUELAS DE BORRACHA E PARAFUSOS COM PORCAS DE ACO INOX 316),CUSTO POR JUNTA,COM DIAMETRO DE 800MM | UN
06.011.0424-A | ASSENTAMENTO SEM FORNECIMENTO,DE TUBOS ATE 1,00M DE COMPRIMENTO OU CONEXOES DE FERRO FUNDIDO OU ACO,COM FLANGES CLASSE PN-10,INCLUSIVE O FORNECIMENTO DOS MATERIAIS PARA JUNTAS(ARRUELAS DE BORRACHA E PARAFUSOS COM PORCAS DE ACO INOX 316),CUSTO POR JUNTA,COM DIAMETRO DE 800MM | UN
06.011.0425-0 | ASSENTAMENTO SEM FORNECIMENTO,DE TUBOS ATE 1,00M DE COMPRIMENTO OU CONEXOES DE FERRO FUNDIDO OU ACO,COM FLANGES CLASSE PN-10,INCLUSIVE O FORNECIMENTO DOS MATERIAIS PARA JUNTAS(ARRUELAS DE BORRACHA E PARAFUSOS COM PORCAS DE ACO INOX 316),CUSTO POR JUNTA,COM DIAMETRO DE 900MM | UN
06.011.0425-A | ASSENTAMENTO SEM FORNECIMENTO,DE TUBOS ATE 1,00M DE COMPRIMENTO OU CONEXOES DE FERRO FUNDIDO OU ACO,COM FLANGES CLASSE PN-10,INCLUSIVE O FORNECIMENTO DOS MATERIAIS PARA JUNTAS(ARRUELAS DE BORRACHA E PARAFUSOS COM PORCAS DE ACO INOX 316),CUSTO POR JUNTA,COM DIAMETRO DE 900MM | UN
06.011.0426-0 | ASSENTAMENTO SEM FORNECIMENTO,DE TUBOS ATE 1,00M DE COMPRIMENTO OU CONEXOES DE FERRO FUNDIDO OU ACO,COM FLANGES CLASSE PN-10,INCLUSIVE O FORNECIMENTO DOS MATERIAIS PARA JUNTAS(ARRUELAS DE BORRACHA E PARAFUSOS COM PORCAS DE ACO INOX 316),CUSTO POR JUNTA,COM DIAMETRO DE 1000MM | UN
06.011.0426-A | ASSENTAMENTO SEM FORNECIMENTO,DE TUBOS ATE 1,00M DE COMPRIMENTO OU CONEXOES DE FERRO FUNDIDO OU ACO,COM FLANGES CLASSE PN-10,INCLUSIVE O FORNECIMENTO DOS MATERIAIS PARA JUNTAS(ARRUELAS DE BORRACHA E PARAFUSOS COM PORCAS DE ACO INOX 316),CUSTO POR JUNTA,COM DIAMETRO DE 1000MM | UN
06.011.0427-0 | ASSENTAMENTO SEM FORNECIMENTO,DE TUBOS ATE 1,00M DE COMPRIMENTO OU CONEXOES DE FERRO FUNDIDO OU ACO,COM FLANGES CLASSE PN-10,INCLUSIVE O FORNECIMENTO DOS MATERIAIS PARA JUNTAS(ARRUELAS DE BORRACHA E PARAFUSOS COM PORCAS DE ACO INOX 316),CUSTO POR JUNTA,COM DIAMETRO DE 1200MM | UN
06.011.0427-A | ASSENTAMENTO SEM FORNECIMENTO,DE TUBOS ATE 1,00M DE COMPRIMENTO OU CONEXOES DE FERRO FUNDIDO OU ACO,COM FLANGES CLASSE PN-10,INCLUSIVE O FORNECIMENTO DOS MATERIAIS PARA JUNTAS(ARRUELAS DE BORRACHA E PARAFUSOS COM PORCAS DE ACO INOX 316),CUSTO POR JUNTA,COM DIAMETRO DE 1200MM | UN
06.011.0431-0 | MONTAGEM SEM FORNECIMENTO,DE VALVULAS DE GAVETA(REGISTROS),VALVULAS DE RETENCAO,VENTOSAS,ETC,COM FLANGES CLASSE PN-10,INCLUSIVE O FORNECIMENTO DOS MATERIAIS PARA AS JUNTAS(ARRUELASDE BORRACHA E PARAFUSOS COM PORCAS DE ACO INOX 316),CUSTO POR JUNTA FLANGEADA,COM DIAMETRO DE 50MM | UN
06.011.0431-A | MONTAGEM SEM FORNECIMENTO,DE VALVULAS DE GAVETA(REGISTROS),VALVULAS DE RETENCAO,VENTOSAS,ETC,COM FLANGES CLASSE PN-10,INCLUSIVE O FORNECIMENTO DOS MATERIAIS PARA AS JUNTAS(ARRUELASDE BORRACHA E PARAFUSOS COM PORCAS DE ACO INOX 316),CUSTO POR JUNTA FLANGEADA,COM DIAMETRO DE 50MM | UN
06.011.0432-0 | MONTAGEM SEM FORNECIMENTO DE VALVULAS DE GAVETA(REGISTROS),VALVULAS DE RETENCAO,VENTOSAS,ETC,COM FLANGES CLASSE PN-10,INCLUSIVE O FORNECIMENTO DOS MATERIAIS PARA AS JUNTAS(ARRUELASDE BORRACHA E PARAFUSOS COM PORCAS DE ACO INOX 316),CUSTO POR JUNTA FLANGEADA,COM DIAMETRO DE 75MM | UN
06.011.0432-A | MONTAGEM SEM FORNECIMENTO DE VALVULAS DE GAVETA(REGISTROS),VALVULAS DE RETENCAO,VENTOSAS,ETC,COM FLANGES CLASSE PN-10,INCLUSIVE O FORNECIMENTO DOS MATERIAIS PARA AS JUNTAS(ARRUELASDE BORRACHA E PARAFUSOS COM PORCAS DE ACO INOX 316),CUSTO POR JUNTA FLANGEADA,COM DIAMETRO DE 75MM | UN
06.011.0433-0 | MONTAGEM SEM FORNECIMENTO,DE VALVULAS DE GAVETA(REGISTROS),VALVULAS DE RETENCAO,VENTOSAS,ETC,COM FLANGES CLASSE PN-10,INCLUSIVE O FORNECIMENTO DOS MATERIAIS PARA AS JUNTAS(ARRUELASDE BORRACHA E PARAFUSOS COM PORCAS DE ACO INOX 316),CUSTO POR JUNTA FLANGEADA,COM DIAMETRO DE 100MM | UN
06.011.0433-A | MONTAGEM SEM FORNECIMENTO,DE VALVULAS DE GAVETA(REGISTROS),VALVULAS DE RETENCAO,VENTOSAS,ETC,COM FLANGES CLASSE PN-10,INCLUSIVE O FORNECIMENTO DOS MATERIAIS PARA AS JUNTAS(ARRUELASDE BORRACHA E PARAFUSOS COM PORCAS DE ACO INOX 316),CUSTO POR JUNTA FLANGEADA,COM DIAMETRO DE 100MM | UN
06.011.0434-0 | MONTAGEM SEM FORNECIMENTO,DE VALVULAS DE GAVETA(REGISTROS),VALVULAS DE RETENCAO,VENTOSAS,ETC,COM FLANGES CLASSE PN-10,INCLUSIVE O FORNECIMENTO DOS MATERIAIS PARA AS JUNTAS(ARRUELASDE BORRACHA E PARAFUSOS COM PORCAS DE ACO INOX 316),CUSTO POR JUNTA FLANGEADA,COM DIAMETRO DE 150MM | UN
06.011.0434-A | MONTAGEM SEM FORNECIMENTO,DE VALVULAS DE GAVETA(REGISTROS),VALVULAS DE RETENCAO,VENTOSAS,ETC,COM FLANGES CLASSE PN-10,INCLUSIVE O FORNECIMENTO DOS MATERIAIS PARA AS JUNTAS(ARRUELASDE BORRACHA E PARAFUSOS COM PORCAS DE ACO INOX 316),CUSTO POR JUNTA FLANGEADA,COM DIAMETRO DE 150MM | UN
06.011.0435-0 | MONTAGEM SEM FORNECIMENTO,DE VALVULAS DE GAVETA(REGISTROS),VALVULAS DE RETENCAO,VENTOSAS,ETC,COM FLANGES CLASSE PN-10,INCLUSIVE O FORNECIMENTO DOS MATERIAIS PARA AS JUNTAS(ARRUELASDE BORRACHA E PARAFUSOS COM PORCAS DE ACO INOX 316),CUSTO POR JUNTA FLANGEADA,COM DIAMETRO DE 200MM | UN
06.011.0435-A | MONTAGEM SEM FORNECIMENTO,DE VALVULAS DE GAVETA(REGISTROS),VALVULAS DE RETENCAO,VENTOSAS,ETC,COM FLANGES CLASSE PN-10,INCLUSIVE O FORNECIMENTO DOS MATERIAIS PARA AS JUNTAS(ARRUELASDE BORRACHA E PARAFUSOS COM PORCAS DE ACO INOX 316),CUSTO POR JUNTA FLANGEADA,COM DIAMETRO DE 200MM | UN
06.011.0436-0 | MONTAGEM SEM FORNECIMENTO,DE VALVULAS DE GAVETA(REGISTROS),VALVULAS DE RETENCAO,VENTOSAS,ETC,COM FLANGES CLASSE PN-10,INCLUSIVE O FORNECIMENTO DOS MATERIAIS PARA AS JUNTAS(ARRUELASDE BORRACHA E PARAFUSOS COM PORCAS DE ACO INOX 316),CUSTO POR JUNTA FLANGEADA,COM DIAMETRO DE 250MM | UN
06.011.0436-A | MONTAGEM SEM FORNECIMENTO,DE VALVULAS DE GAVETA(REGISTROS),VALVULAS DE RETENCAO,VENTOSAS,ETC,COM FLANGES CLASSE PN-10,INCLUSIVE O FORNECIMENTO DOS MATERIAIS PARA AS JUNTAS(ARRUELASDE BORRACHA E PARAFUSOS COM PORCAS DE ACO INOX 316),CUSTO POR JUNTA FLANGEADA,COM DIAMETRO DE 250MM | UN
06.011.0437-0 | MONTAGEM SEM FORNECIMENTO,DE VALVULAS DE GAVETA(REGISTROS),VALVULAS DE RETENCAO,VENTOSAS,ETC,COM FLANGES CLASSE PN-10,INCLUSIVE O FORNECIMENTO DOS MATERIAIS PARA AS JUNTAS(ARRUELASDE BORRACHA E PARAFUSOS COM PORCAS DE ACO INOX 316),CUSTO POR JUNTA FLANGEADA,COM DIAMETRO DE 300MM | UN
06.011.0437-A | MONTAGEM SEM FORNECIMENTO,DE VALVULAS DE GAVETA(REGISTROS),VALVULAS DE RETENCAO,VENTOSAS,ETC,COM FLANGES CLASSE PN-10,INCLUSIVE O FORNECIMENTO DOS MATERIAIS PARA AS JUNTAS(ARRUELASDE BORRACHA E PARAFUSOS COM PORCAS DE ACO INOX 316),CUSTO POR JUNTA FLANGEADA,COM DIAMETRO DE 300MM | UN
06.011.0438-0 | MONTAGEM SEM FORNECIMENTO,DE VALVULAS DE GAVETA(REGISTROS),VALVULAS DE RETENCAO,VENTOSAS,ETC,COM FLANGES CLASSE PN-10,INCLUSIVE O FORNECIMENTO DOS MATERIAIS PARA AS JUNTAS(ARRUELASDE BORRACHA E PARAFUSOS COM PORCAS DE ACO INOX 316),CUSTO POR JUNTA FLANGEADA,COM DIAMETRO DE 350MM | UN
06.011.0438-A | MONTAGEM SEM FORNECIMENTO,DE VALVULAS DE GAVETA(REGISTROS),VALVULAS DE RETENCAO,VENTOSAS,ETC,COM FLANGES CLASSE PN-10,INCLUSIVE O FORNECIMENTO DOS MATERIAIS PARA AS JUNTAS(ARRUELASDE BORRACHA E PARAFUSOS COM PORCAS DE ACO INOX 316),CUSTO POR JUNTA FLANGEADA,COM DIAMETRO DE 350MM | UN
06.011.0439-0 | MONTAGEM SEM FORNECIMENTO,DE VALVULAS DE GAVETA(REGISTROS),VALVULAS DE RETENCAO,VENTOSAS,ETC,COM FLANGES CLASSE PN-10,INCLUSIVE O FORNECIMENTO DOS MATERIAIS PARA AS JUNTAS(ARRUELASDE BORRACHA E PARAFUSOS COM PORCAS DE ACO INOX 316),CUSTO POR JUNTA FLANGEADA,COM DIAMETRO DE 400MM | UN
06.011.0439-A | MONTAGEM SEM FORNECIMENTO,DE VALVULAS DE GAVETA(REGISTROS),VALVULAS DE RETENCAO,VENTOSAS,ETC,COM FLANGES CLASSE PN-10,INCLUSIVE O FORNECIMENTO DOS MATERIAIS PARA AS JUNTAS(ARRUELASDE BORRACHA E PARAFUSOS COM PORCAS DE ACO INOX 316),CUSTO POR JUNTA FLANGEADA,COM DIAMETRO DE 400MM | UN
06.011.0440-0 | MONTAGEM SEM FORNECIMENTO,DE VALVULAS DE GAVETA(REGISTROS),VALVULAS DE RETENCAO,VENTOSAS,ETC,COM FLANGES CLASSE PN-10,INCLUSIVE O FORNECIMENTO DOS MATERIAIS PARA AS JUNTAS(ARRUELASDE BORRACHA E PARAFUSOS COM PORCAS DE ACO INOX 316),CUSTO POR JUNTA FLANGEADA,COM DIAMETRO DE 450MM | UN
06.011.0440-A | MONTAGEM SEM FORNECIMENTO,DE VALVULAS DE GAVETA(REGISTROS),VALVULAS DE RETENCAO,VENTOSAS,ETC,COM FLANGES CLASSE PN-10,INCLUSIVE O FORNECIMENTO DOS MATERIAIS PARA AS JUNTAS(ARRUELASDE BORRACHA E PARAFUSOS COM PORCAS DE ACO INOX 316),CUSTO POR JUNTA FLANGEADA,COM DIAMETRO DE 450MM | UN
06.011.0441-0 | MONTAGEM SEM FORNECIMENTO DE VALVULAS DE GAVETA(REGISTROS),VALVULAS DE RETENCAO,VENTOSAS,ETC,COM FLANGES CLASSE PN-10,INCLUSIVE O FORNECIMENTO DOS MATERIAIS PARA AS JUNTAS(ARRUELASDE BORRACHA E PARAFUSOS COM PORCAS DE ACO INOX 316),CUSTO POR JUNTA FLANGEADA,COM DIAMETRO DE 500MM | UN
06.011.0441-A | MONTAGEM SEM FORNECIMENTO DE VALVULAS DE GAVETA(REGISTROS),VALVULAS DE RETENCAO,VENTOSAS,ETC,COM FLANGES CLASSE PN-10,INCLUSIVE O FORNECIMENTO DOS MATERIAIS PARA AS JUNTAS(ARRUELASDE BORRACHA E PARAFUSOS COM PORCAS DE ACO INOX 316),CUSTO POR JUNTA FLANGEADA,COM DIAMETRO DE 500MM | UN
06.011.0442-0 | MONTAGEM SEM FORNECIMENTO,DE VALVULAS DE GAVETA(REGISTROS),VALVULAS DE RETENCAO,VENTOSAS,ETC,COM FLANGES CLASSE PN-10,INCLUSIVE O FORNECIMENTO DOS MATERIAIS PARA AS JUNTAS(ARRUELASDE BORRACHA E PARAFUSOS COM PORCAS DE ACO INOX 316),CUSTO POR JUNTA FLANGEADA,COM DIAMETRO DE 600MM | UN
06.011.0442-A | MONTAGEM SEM FORNECIMENTO,DE VALVULAS DE GAVETA(REGISTROS),VALVULAS DE RETENCAO,VENTOSAS,ETC,COM FLANGES CLASSE PN-10,INCLUSIVE O FORNECIMENTO DOS MATERIAIS PARA AS JUNTAS(ARRUELASDE BORRACHA E PARAFUSOS COM PORCAS DE ACO INOX 316),CUSTO POR JUNTA FLANGEADA,COM DIAMETRO DE 600MM | UN
06.011.0443-0 | MONTAGEM SEM FORNECIMENTO,DE VALVULAS DE GAVETA(REGISTROS),VALVULAS DE RETENCAO,VENTOSAS,ETC,COM FLANGES CLASSE PN-10,INCLUSIVE O FORNECIMENTO DOS MATERIAIS PARA AS JUNTAS(ARRUELASDE BORRACHA E PARAFUSOS COM PORCAS DE ACO INOX 316),CUSTO POR JUNTA FLANGEADA,COM DIAMETRO DE 700MM | UN
06.011.0443-A | MONTAGEM SEM FORNECIMENTO,DE VALVULAS DE GAVETA(REGISTROS),VALVULAS DE RETENCAO,VENTOSAS,ETC,COM FLANGES CLASSE PN-10,INCLUSIVE O FORNECIMENTO DOS MATERIAIS PARA AS JUNTAS(ARRUELASDE BORRACHA E PARAFUSOS COM PORCAS DE ACO INOX 316),CUSTO POR JUNTA FLANGEADA,COM DIAMETRO DE 700MM | UN
06.011.0445-0 | MONTAGEM SEM FORNECIMENTO,DE VALVULAS DE GAVETA(REGISTROS),VALVULAS DE RETENCAO,VENTOSAS,ETC,COM FLANGES CLASSE PN-10,INCLUSIVE O FORNECIMENTO DOS MATERIAIS PARA AS JUNTAS(ARRUELASDE BORRACHA E PARAFUSOS COM PORCAS DE ACO INOX 316),CUSTO POR JUNTA FLANGEADA,COM DIAMETRO DE 800MM | UN
06.011.0445-A | MONTAGEM SEM FORNECIMENTO,DE VALVULAS DE GAVETA(REGISTROS),VALVULAS DE RETENCAO,VENTOSAS,ETC,COM FLANGES CLASSE PN-10,INCLUSIVE O FORNECIMENTO DOS MATERIAIS PARA AS JUNTAS(ARRUELASDE BORRACHA E PARAFUSOS COM PORCAS DE ACO INOX 316),CUSTO POR JUNTA FLANGEADA,COM DIAMETRO DE 800MM | UN
06.011.0446-0 | MONTAGEM SEM FORNECIMENTO,DE VALVULAS DE GAVETA(REGISTROS),VALVULAS DE RETENCAO,VENTOSAS,ETC,COM FLANGES CLASSE PN-10,INCLUSIVE O FORNECIMENTO DOS MATERIAIS PARA AS JUNTAS(ARRUELASDE BORRACHA E PARAFUSOS COM PORCAS DE ACO INOX 316),CUSTO POR JUNTA FLANGEADA,COM DIAMETRO DE 900MM | UN
06.011.0446-A | MONTAGEM SEM FORNECIMENTO,DE VALVULAS DE GAVETA(REGISTROS),VALVULAS DE RETENCAO,VENTOSAS,ETC,COM FLANGES CLASSE PN-10,INCLUSIVE O FORNECIMENTO DOS MATERIAIS PARA AS JUNTAS(ARRUELASDE BORRACHA E PARAFUSOS COM PORCAS DE ACO INOX 316),CUSTO POR JUNTA FLANGEADA,COM DIAMETRO DE 900MM | UN
06.011.0447-0 | MONTAGEM SEM FORNECIMENTO,DE VALVULAS DE GAVETA(REGISTROS),VALVULAS DE RETENCAO,VENTOSAS,ETC,COM FLANGES CLASSE PN-10,INCLUSIVE O FORNECIMENTO DOS MATERIAIS PARA AS JUNTAS(ARRUELASDE BORRACHA E PARAFUSOS COM PORCAS DE ACO INOX 316),CUSTO POR JUNTA FLANGEADA,COM DIAMETRO DE 1000MM | UN
06.011.0447-A | MONTAGEM SEM FORNECIMENTO,DE VALVULAS DE GAVETA(REGISTROS),VALVULAS DE RETENCAO,VENTOSAS,ETC,COM FLANGES CLASSE PN-10,INCLUSIVE O FORNECIMENTO DOS MATERIAIS PARA AS JUNTAS(ARRUELASDE BORRACHA E PARAFUSOS COM PORCAS DE ACO INOX 316),CUSTO POR JUNTA FLANGEADA,COM DIAMETRO DE 1000MM | UN
06.011.0449-0 | MONTAGEM SEM FORNECIMENTO,DE VALVULAS DE GAVETA(REGISTROS),VALVULAS DE RETENCAO,VENTOSAS,ETC,COM FLANGES CLASSE PN-10,INCLUSIVE O FORNECIMENTO DOS MATERIAIS PARA AS JUNTAS(ARRUELASDE BORRACHA E PARAFUSOS COM PORCAS DE ACO INOX 316),CUSTO POR JUNTA FLANGEADA,COM DIAMETRO DE 1200MM | UN
06.011.0449-A | MONTAGEM SEM FORNECIMENTO,DE VALVULAS DE GAVETA(REGISTROS),VALVULAS DE RETENCAO,VENTOSAS,ETC,COM FLANGES CLASSE PN-10,INCLUSIVE O FORNECIMENTO DOS MATERIAIS PARA AS JUNTAS(ARRUELASDE BORRACHA E PARAFUSOS COM PORCAS DE ACO INOX 316),CUSTO POR JUNTA FLANGEADA,COM DIAMETRO DE 1200MM | UN
06.012.0001-0 | CAIXA DE AREIA DE CONCRETO ARMADO DE 1,00X1,00X1,80M,PARA COLETOR DE AGUAS PLUVIAIS DE 0,40M DE DIAMETRO COM PAREDES DEO,15M DE ESPESSURA,SENDO A BASE EM CONCRETO DOSADO PARA FCK=10MPA E REVESTIDA DE ARGAMASSA DE CIMENTO E AREIA,TRACO 1:4EM VOLUME,DEGRAUS DE FERRO FUNDIDO,INCLUSIVE FORNECIMENTO DETODOS OS MATERIAIS | UN
06.012.0001-A | CAIXA DE AREIA DE CONCRETO ARMADO DE 1,00X1,00X1,80M,PARA COLETOR DE AGUAS PLUVIAIS DE 0,40M DE DIAMETRO COM PAREDES DEO,15M DE ESPESSURA,SENDO A BASE EM CONCRETO DOSADO PARA FCK=10MPA E REVESTIDA DE ARGAMASSA DE CIMENTO E AREIA,TRACO 1:4EM VOLUME,DEGRAUS DE FERRO FUNDIDO,INCLUSIVE FORNECIMENTO DETODOS OS MATERIAIS | UN
06.012.0002-0 | CAIXA DE AREIA DE CONCRETO ARMADO DE 1,00X1,00X1,90M,PARA COLETOR DE AGUAS PLUVIAIS DE 0,50M DE DIAMETRO COM PAREDES DE0,15M DE ESPESSURA,SENDO A BASE EM CONCRETO DOSADO PARA FCK=10MPA E REVESTIDA DE ARGAMASSA DE CIMENTO E AREIA,TRACO 1:4EM VOLUME,DEGRAUS DE FERRO FUNDIDO,INCLUSIVE FORNECIMENTO DETODOS OS MATERIAIS | UN
06.012.0002-A | CAIXA DE AREIA DE CONCRETO ARMADO DE 1,00X1,00X1,90M,PARA COLETOR DE AGUAS PLUVIAIS DE 0,50M DE DIAMETRO COM PAREDES DE0,15M DE ESPESSURA,SENDO A BASE EM CONCRETO DOSADO PARA FCK=10MPA E REVESTIDA DE ARGAMASSA DE CIMENTO E AREIA,TRACO 1:4EM VOLUME,DEGRAUS DE FERRO FUNDIDO,INCLUSIVE FORNECIMENTO DETODOS OS MATERIAIS | UN
06.012.0003-0 | CAIXA DE AREIA DE CONCRETO ARMADO DE 1,10X1,10X2,00M,PARA COLETOR DE AGUAS PLUVIAIS DE 0,60M DE DIAMETRO COM PAREDES DE0,15M DE ESPESSURA,SENDO A BASE EM CONCRETO DOSADO PARA FCK=10MPA E REVESTIDA DE ARGAMASSA DE CIMENTO E AREIA,TRACO 1:4EM VOLUME,DEGRAUS DE FERRO FUNDIDO,INCLUSIVE FORNECIMENTO DETODOS OS MATERIAIS | UN
06.012.0003-A | CAIXA DE AREIA DE CONCRETO ARMADO DE 1,10X1,10X2,00M,PARA COLETOR DE AGUAS PLUVIAIS DE 0,60M DE DIAMETRO COM PAREDES DE0,15M DE ESPESSURA,SENDO A BASE EM CONCRETO DOSADO PARA FCK=10MPA E REVESTIDA DE ARGAMASSA DE CIMENTO E AREIA,TRACO 1:4EM VOLUME,DEGRAUS DE FERRO FUNDIDO,INCLUSIVE FORNECIMENTO DETODOS OS MATERIAIS | UN
06.012.0004-0 | CAIXA DE AREIA DE CONCRETO ARMADO DE 1,20X1,20X2,10M,PARA COLETOR DE AGUAS PLUVIAIS DE 0,70M DE DIAMETRO COM PAREDES DE0,15M DE ESPESSURA,SENDO A BASE EM CONCRETO DOSADO PARA FCK=10MPA E REVESTIDA DE ARGAMASSA DE CIMENTO E AREIA,TRACO 1:4EM VOLUME,DEGRAUS DE FERRO FUNDIDO,INCLUSIVE FORNECIMENTO DETODOS OS MATERIAIS | UN
06.012.0004-A | CAIXA DE AREIA DE CONCRETO ARMADO DE 1,20X1,20X2,10M,PARA COLETOR DE AGUAS PLUVIAIS DE 0,70M DE DIAMETRO COM PAREDES DE0,15M DE ESPESSURA,SENDO A BASE EM CONCRETO DOSADO PARA FCK=10MPA E REVESTIDA DE ARGAMASSA DE CIMENTO E AREIA,TRACO 1:4EM VOLUME,DEGRAUS DE FERRO FUNDIDO,INCLUSIVE FORNECIMENTO DETODOS OS MATERIAIS | UN
06.012.0005-0 | CAIXA DE AREIA DE CONCRETO ARMADO DE 1,30X1,30X2,20M,PARA COLETOR DE AGUAS PLUVIAIS DE 0,80M DE DIAMETRO COM PAREDES DE0,15M DE ESPESSURA,SENDO A BASE EM CONCRETO DOSADO PARA FCK=10MPA E REVESTIDA DE ARGAMASSA DE CIMENTO E AREIA,TRACO 1:4EM VOLUME,DEGRAUS DE FERRO FUNDIDO,INCLUSIVE FORNECIMENTO DETODOS OS MATERIAIS | UN
06.012.0005-A | CAIXA DE AREIA DE CONCRETO ARMADO DE 1,30X1,30X2,20M,PARA COLETOR DE AGUAS PLUVIAIS DE 0,80M DE DIAMETRO COM PAREDES DE0,15M DE ESPESSURA,SENDO A BASE EM CONCRETO DOSADO PARA FCK=10MPA E REVESTIDA DE ARGAMASSA DE CIMENTO E AREIA,TRACO 1:4EM VOLUME,DEGRAUS DE FERRO FUNDIDO,INCLUSIVE FORNECIMENTO DETODOS OS MATERIAIS | UN
06.012.0006-0 | CAIXA DE AREIA DE CONCRETO ARMADO DE 1,40X1,40X2,30M,PARA COLETOR DE AGUAS PLUVIAIS DE 0,90M DE DIAMETRO COM PAREDES DE0,15M DE ESPESSURA,SENDO A BASE EM CONCRETO DOSADO PARA FCK=10MPA E REVESTIDA DE ARGAMASSA DE CIMENTO E AREIA,TRACO 1:4EM VOLUME,DEGRAUS DE FERRO FUNDIDO,INCLUSIVE FORNECIMENTO DETODOS OS MATERIAIS | UN
06.012.0006-A | CAIXA DE AREIA DE CONCRETO ARMADO DE 1,40X1,40X2,30M,PARA COLETOR DE AGUAS PLUVIAIS DE 0,90M DE DIAMETRO COM PAREDES DE0,15M DE ESPESSURA,SENDO A BASE EM CONCRETO DOSADO PARA FCK=10MPA E REVESTIDA DE ARGAMASSA DE CIMENTO E AREIA,TRACO 1:4EM VOLUME,DEGRAUS DE FERRO FUNDIDO,INCLUSIVE FORNECIMENTO DETODOS OS MATERIAIS | UN
06.012.0007-0 | CAIXA DE AREIA DE CONCRETO ARMADO DE 1,50X1,50X2,40M,PARA COLETOR DE AGUAS PLUVIAIS DE 1,00M DE DIAMETRO COM PAREDES DE0,15M DE ESPESSURA,SENDO A BASE EM CONCRETO DOSADO PARA FCK=10MPA E REVESTIDA DE ARGAMASSA DE CIMENTO E AREIA,TRACO 1:4EM VOLUME,DEGRAUS DE FERRO FUNDIDO,INCLUSIVE FORNECIMENTO DETODOS OS MATERIAIS | UN
06.012.0007-A | CAIXA DE AREIA DE CONCRETO ARMADO DE 1,50X1,50X2,40M,PARA COLETOR DE AGUAS PLUVIAIS DE 1,00M DE DIAMETRO COM PAREDES DE0,15M DE ESPESSURA,SENDO A BASE EM CONCRETO DOSADO PARA FCK=10MPA E REVESTIDA DE ARGAMASSA DE CIMENTO E AREIA,TRACO 1:4EM VOLUME,DEGRAUS DE FERRO FUNDIDO,INCLUSIVE FORNECIMENTO DETODOS OS MATERIAIS | UN
06.012.0008-0 | CAIXA DE AREIA DE CONCRETO ARMADO DE 1,60X1,60X2,50M,PARA COLETOR DE AGUAS PLUVIAIS DE 1,10M DE DIAMETRO COM PAREDES DE0,15M DE ESPESSURA,SENDO A BASE EM CONCRETO DOSADO PARA FCK=10MPA E REVESTIDA DE ARGAMASSA DE CIMENTO E AREIA,TRACO 1:4EM VOLUME,DEGRAUS DE FERRO FUNDIDO,INCLUSIVE FORNECIMENTO DETODOS OS MATERIAIS | UN
06.012.0008-A | CAIXA DE AREIA DE CONCRETO ARMADO DE 1,60X1,60X2,50M,PARA COLETOR DE AGUAS PLUVIAIS DE 1,10M DE DIAMETRO COM PAREDES DE0,15M DE ESPESSURA,SENDO A BASE EM CONCRETO DOSADO PARA FCK=10MPA E REVESTIDA DE ARGAMASSA DE CIMENTO E AREIA,TRACO 1:4EM VOLUME,DEGRAUS DE FERRO FUNDIDO,INCLUSIVE FORNECIMENTO DETODOS OS MATERIAIS | UN
06.012.0009-0 | CAIXA DE AREIA DE CONCRETO ARMADO DE 1,70X1,70X2,60M,PARA COLETOR DE AGUAS PLUVIAIS DE 1,20M DE DIAMETRO COM PAREDES DE0,15M DE ESPESSURA,SENDO A BASE EM CONCRETO DOSADO PARA FCK=10MPA E REVESTIDA DE ARGAMASSA DE CIMENTO E AREIA,TRACO 1:4EM VOLUME,DEGRAUS DE FERRO FUNDIDO,INCLUSIVE FORNECIMENTO DETODOS OS MATERIAIS | UN
06.012.0009-A | CAIXA DE AREIA DE CONCRETO ARMADO DE 1,70X1,70X2,60M,PARA COLETOR DE AGUAS PLUVIAIS DE 1,20M DE DIAMETRO COM PAREDES DE0,15M DE ESPESSURA,SENDO A BASE EM CONCRETO DOSADO PARA FCK=10MPA E REVESTIDA DE ARGAMASSA DE CIMENTO E AREIA,TRACO 1:4EM VOLUME,DEGRAUS DE FERRO FUNDIDO,INCLUSIVE FORNECIMENTO DETODOS OS MATERIAIS | UN
06.012.0015-0 | POCO DE VISITA DE CONCRETO ARMADO DE 1,00X1,00X1,40M,PARA COLETOR DE AGUAS PLUVIAIS DE 0,40 A 0,50M DE DIAMETRO COM PAREDES DE 0,15M DE ESPESSURA E BASE EM CONCRETO DOSADO PARA FCK=10MPA E REVESTIDA COM ARGAMASSA DE CIMENTO E AREIA,TRACO 1:4 EM VOLUME,DEGRAUS DE FERRO FUNDIDO,INCLUSIVE FORNECIMENTODE TODOS OS MATERIAIS | UN
06.012.0015-A | POCO DE VISITA DE CONCRETO ARMADO DE 1,00X1,00X1,40M,PARA COLETOR DE AGUAS PLUVIAIS DE 0,40 A 0,50M DE DIAMETRO COM PAREDES DE 0,15M DE ESPESSURA E BASE EM CONCRETO DOSADO PARA FCK=10MPA E REVESTIDA COM ARGAMASSA DE CIMENTO E AREIA,TRACO 1:4 EM VOLUME,DEGRAUS DE FERRO FUNDIDO,INCLUSIVE FORNECIMENTODE TODOS OS MATERIAIS | UN
06.012.0016-0 | POCO DE VISITA DE CONCRETO ARMADO DE 1,10X1,10X1,40M,PARA COLETOR DE AGUAS PLUVIAIS DE 0,60M DE DIAMETRO COM PAREDES DE0,15M DE ESPESSURA E BASE EM CONCRETO DOSADO PARA FCK=10MPAE REVESTIDA COM ARGAMASSA DE CIMENTO E AREIA,TRACO 1:4 EM VOLUME,DEGRAUS DE FERRO FUNDIDO,INCLUSIVE FORNECIMENTO DE TODOS OS MATERIAIS | UN
06.012.0016-A | POCO DE VISITA DE CONCRETO ARMADO DE 1,10X1,10X1,40M,PARA COLETOR DE AGUAS PLUVIAIS DE 0,60M DE DIAMETRO COM PAREDES DE0,15M DE ESPESSURA E BASE EM CONCRETO DOSADO PARA FCK=10MPAE REVESTIDA COM ARGAMASSA DE CIMENTO E AREIA,TRACO 1:4 EM VOLUME,DEGRAUS DE FERRO FUNDIDO,INCLUSIVE FORNECIMENTO DE TODOS OS MATERIAIS | UN
06.012.0017-0 | POCO DE VISITA DE CONCRETO ARMADO DE 1,20X1,20X1,40M,PARA COLETOR DE AGUAS PLUVIAIS DE 0,70M DE DIAMETRO COM PAREDES DE0,15M DE ESPESSURA E BASE EM CONCRETO DOSADO PARA FCK=10MPAE REVESTIDA COM ARGAMASSA DE CIMENTO E AREIA,TRACO 1:4 EM VOLUME,DEGRAUS DE FERRO FUNDIDO,INCLUSIVE FORNECIMENTO DE TODOS OS MATERIAIS | UN
06.012.0017-A | POCO DE VISITA DE CONCRETO ARMADO DE 1,20X1,20X1,40M,PARA COLETOR DE AGUAS PLUVIAIS DE 0,70M DE DIAMETRO COM PAREDES DE0,15M DE ESPESSURA E BASE EM CONCRETO DOSADO PARA FCK=10MPAE REVESTIDA COM ARGAMASSA DE CIMENTO E AREIA,TRACO 1:4 EM VOLUME,DEGRAUS DE FERRO FUNDIDO,INCLUSIVE FORNECIMENTO DE TODOS OS MATERIAIS | UN
06.012.0018-0 | POCO DE VISITA DE CONCRETO ARMADO DE 1,30X1,30X1,40M,PARA COLETOR DE AGUAS PLUVIAIS DE 0,80M DE DIAMETRO COM PAREDES DE0,15M DE ESPESSURA E BASE EM CONCRETO DOSADO PARA FCK=10MPAE REVESTIDA COM ARGAMASSA DE CIMENTO E AREIA,TRACO 1:4 EM VOLUME,DEGRAUS DE FERRO FUNDIDO,INCLUSIVE FORNECIMENTO DE TODOS OS MATERIAIS | UN
06.012.0018-A | POCO DE VISITA DE CONCRETO ARMADO DE 1,30X1,30X1,40M,PARA COLETOR DE AGUAS PLUVIAIS DE 0,80M DE DIAMETRO COM PAREDES DE0,15M DE ESPESSURA E BASE EM CONCRETO DOSADO PARA FCK=10MPAE REVESTIDA COM ARGAMASSA DE CIMENTO E AREIA,TRACO 1:4 EM VOLUME,DEGRAUS DE FERRO FUNDIDO,INCLUSIVE FORNECIMENTO DE TODOS OS MATERIAIS | UN
06.012.0019-0 | POCO DE VISITA DE CONCRETO ARMADO DE 1,40X1,40X1,50M,PARA COLETOR DE AGUAS PLUVIAIS DE 0,90M DE DIAMETRO COM PAREDES DE0,15M DE ESPESSURA E BASE EM CONCRETO DOSADO PARA FCK=10MPAE REVESTIDA COM ARGAMASSA DE CIMENTO E AREIA,TRACO 1:4 EM VOLUME,DEGRAUS DE FERRO FUNDIDO,INCLUSIVE FORNECIMENTO DE TODOS OS MATERIAIS | UN
06.012.0019-A | POCO DE VISITA DE CONCRETO ARMADO DE 1,40X1,40X1,50M,PARA COLETOR DE AGUAS PLUVIAIS DE 0,90M DE DIAMETRO COM PAREDES DE0,15M DE ESPESSURA E BASE EM CONCRETO DOSADO PARA FCK=10MPAE REVESTIDA COM ARGAMASSA DE CIMENTO E AREIA,TRACO 1:4 EM VOLUME,DEGRAUS DE FERRO FUNDIDO,INCLUSIVE FORNECIMENTO DE TODOS OS MATERIAIS | UN
06.012.0020-0 | POCO DE VISITA DE CONCRETO ARMADO DE 1,50X1,50X1,60M,PARA COLETOR DE AGUAS PLUVIAIS DE 1,00M DE DIAMETRO COM PAREDES DE0,15M DE ESPESSURA E BASE EM CONCRETO DOSADO PARA FCK=10MPAE REVESTIDA COM ARGAMASSA DE CIMENTO E AREIA,TRACO 1:4 EM VOLUME,DEGRAUS DE FERRO FUNDIDO,INCLUSIVE FORNECIMENTO DE TODOS OS MATERIAIS | UN
06.012.0020-A | POCO DE VISITA DE CONCRETO ARMADO DE 1,50X1,50X1,60M,PARA COLETOR DE AGUAS PLUVIAIS DE 1,00M DE DIAMETRO COM PAREDES DE0,15M DE ESPESSURA E BASE EM CONCRETO DOSADO PARA FCK=10MPAE REVESTIDA COM ARGAMASSA DE CIMENTO E AREIA,TRACO 1:4 EM VOLUME,DEGRAUS DE FERRO FUNDIDO,INCLUSIVE FORNECIMENTO DE TODOS OS MATERIAIS | UN
06.012.0021-0 | POCO DE VISITA DE CONCRETO ARMADO DE 1,60X1,60X1,70M,PARA COLETOR DE AGUAS PLUVIAIS DE 1,10M DE DIAMETRO COM PAREDES DE0,15M DE ESPESSURA E BASE EM CONCRETO DOSADO PARA FCK=10MPAE REVESTIDA COM ARGAMASSA DE CIMENTO E AREIA,TRACO 1:4 EM VOLUME,DEGRAUS DE FERRO FUNDIDO,INCLUSIVE FORNECIMENTO DE TODOS OS MATERIAIS | UN
06.012.0021-A | POCO DE VISITA DE CONCRETO ARMADO DE 1,60X1,60X1,70M,PARA COLETOR DE AGUAS PLUVIAIS DE 1,10M DE DIAMETRO COM PAREDES DE0,15M DE ESPESSURA E BASE EM CONCRETO DOSADO PARA FCK=10MPAE REVESTIDA COM ARGAMASSA DE CIMENTO E AREIA,TRACO 1:4 EM VOLUME,DEGRAUS DE FERRO FUNDIDO,INCLUSIVE FORNECIMENTO DE TODOS OS MATERIAIS | UN
06.012.0022-0 | POCO DE VISITA DE CONCRETO ARMADO DE 1,70X1,70X1,80M,PARA COLETOR DE AGUAS PLUVIAIS DE 1,20M DE DIAMETRO COM PAREDES DE0,15M DE ESPESSURA E BASE EM CONCRETO DOSADO PARA FCK=10MPAE REVESTIDA COM ARGAMASSA DE CIMENTO E AREIA,TRACO 1:4 EM VOLUME,DEGRAUS DE FERRO FUNDIDO,INCLUSIVE FORNECIMENTO DE TODOS OS MATERIAIS | UN
06.012.0022-A | POCO DE VISITA DE CONCRETO ARMADO DE 1,70X1,70X1,80M,PARA COLETOR DE AGUAS PLUVIAIS DE 1,20M DE DIAMETRO COM PAREDES DE0,15M DE ESPESSURA E BASE EM CONCRETO DOSADO PARA FCK=10MPAE REVESTIDA COM ARGAMASSA DE CIMENTO E AREIA,TRACO 1:4 EM VOLUME,DEGRAUS DE FERRO FUNDIDO,INCLUSIVE FORNECIMENTO DE TODOS OS MATERIAIS | UN
06.012.0039-0 | CAIXA PARA REGISTRO,DE CONCRETO ARMADO DE 1,00X1,30X2,00M,PARA TUBULACAO DE FºFº COM 0,60M DE DIAMETRO,SENDO AS PAREDESDE 0,15M DE ESPESSURA E O CONCRETO DOSADO PARA FCK=10MPA,EXCLUSIVE TAMPAS DE FERRO FUNDIDO | UN
06.012.0039-A | CAIXA PARA REGISTRO,DE CONCRETO ARMADO DE 1,00X1,30X2,00M,PARA TUBULACAO DE FºFº COM 0,60M DE DIAMETRO,SENDO AS PAREDESDE 0,15M DE ESPESSURA E O CONCRETO DOSADO PARA FCK=10MPA,EXCLUSIVE TAMPAS DE FERRO FUNDIDO | UN
06.012.0040-0 | CAIXA PARA REGISTRO,DE CONCRETO ARMADO DE 1,00X1,25X1,85M,PARA TUBULACAO DE FºFº COM 0,55M DE DIAMETRO,SENDO AS PAREDESDE 0,15M DE ESPESSURA E O CONCRETO DOSADO PARA FCK=10MPA,EXCLUSIVE TAMPAS DE FERRO FUNDIDO | UN
06.012.0040-A | CAIXA PARA REGISTRO,DE CONCRETO ARMADO DE 1,00X1,25X1,85M,PARA TUBULACAO DE FºFº COM 0,55M DE DIAMETRO,SENDO AS PAREDESDE 0,15M DE ESPESSURA E O CONCRETO DOSADO PARA FCK=10MPA,EXCLUSIVE TAMPAS DE FERRO FUNDIDO | UN
06.012.0041-0 | CAIXA PARA REGISTRO,DE CONCRETO ARMADO DE 1,00X1,20X1,70M,PARA TUBULALAO DE FºFº COM 0,50M DE DIAMETRO,SENDO AS PAREDESDE 0,15M DE ESPESSURA E O CONCRETO DOSADO PARA FCK=10MPA,EXCLUSIVE TAMPAS DE FERRO FUNDIDO | UN
06.012.0041-A | CAIXA PARA REGISTRO,DE CONCRETO ARMADO DE 1,00X1,20X1,70M,PARA TUBULALAO DE FºFº COM 0,50M DE DIAMETRO,SENDO AS PAREDESDE 0,15M DE ESPESSURA E O CONCRETO DOSADO PARA FCK=10MPA,EXCLUSIVE TAMPAS DE FERRO FUNDIDO | UN
06.012.0042-0 | CAIXA PARA REGISTRO,DE CONCRETO ARMADO DE 1,00X1,15X1,40M,PARA TUBULACAO DE FºFº COM 0,45M DE DIAMETRO,SENDO AS PAREDESDE 0,15M DE ESPESSURA E O CONCRETO DOSADO PARA FCK=10MPA,EXCLUSIVE TAMPAS DE FERRO FUNDIDO | UN
06.012.0042-A | CAIXA PARA REGISTRO,DE CONCRETO ARMADO DE 1,00X1,15X1,40M,PARA TUBULACAO DE FºFº COM 0,45M DE DIAMETRO,SENDO AS PAREDESDE 0,15M DE ESPESSURA E O CONCRETO DOSADO PARA FCK=10MPA,EXCLUSIVE TAMPAS DE FERRO FUNDIDO | UN
06.012.0043-0 | CAIXA PARA REGISTRO,DE CONCRETO ARMADO DE 1,00X1,10X1,40M,PARA TUBULACAO DE FºFº COM 0,40M DE DIAMETRO,SENDO AS PAREDESDE 0,15M DE ESPESSURA E O CONCRETO DOSADO PARA FCK=10MPA,EXCLUSIVE TAMPAS DE FERRO FUNDIDO | UN
06.012.0043-A | CAIXA PARA REGISTRO,DE CONCRETO ARMADO DE 1,00X1,10X1,40M,PARA TUBULACAO DE FºFº COM 0,40M DE DIAMETRO,SENDO AS PAREDESDE 0,15M DE ESPESSURA E O CONCRETO DOSADO PARA FCK=10MPA,EXCLUSIVE TAMPAS DE FERRO FUNDIDO | UN
06.012.0200-0 | POCO DE VISITA DE CONCRETO ARMADO COM MEDIDAS INTERNAS DO POCO E PROFUNDIDADE DE 1,10X1,10X1,20M,DIAMETRO DA GALERIA DE0,60M,TENDO O CONCRETO DAS PAREDES,FUNDO E TAMPA 400KG E O DA BASE,CALHA E BANQUETA 300KG DE CIMENTO POR M3,SENDO AS PAREDES,CALHA E A BANQUETA REVESTIDAS COM ARGAMASSA,EXCLUSIVE TAMPAO DE FERRO FUNDIDO | UN
06.012.0200-A | POCO DE VISITA DE CONCRETO ARMADO COM MEDIDAS INTERNAS DO POCO E PROFUNDIDADE DE 1,10X1,10X1,20M,DIAMETRO DA GALERIA DE0,60M,TENDO O CONCRETO DAS PAREDES,FUNDO E TAMPA 400KG E O DA BASE,CALHA E BANQUETA 300KG DE CIMENTO POR M3,SENDO AS PAREDES,CALHA E A BANQUETA REVESTIDAS COM ARGAMASSA,EXCLUSIVE TAMPAO DE FERRO FUNDIDO | UN
06.012.0201-0 | POCO DE VISITA DE CONCRETO ARMADO COM MEDIDAS INTERNAS DO POCO E PROFUNDIDADE DE 1,10X1,10X1,50M,E DIAMETRO DA GALERIA DE ATE 0,60M,TENDO O CONCRETO DAS PAREDES,FUNDO E TAMPA 400KGE O DA BASE,CALHA E BANQUETA 300KG DE CIMENTO POR M3,SENDOAS PAREDES,CALHA E A BANQUETA REVESTIDAS COM ARGAMASSA,EXCLUSIVE TAMPAO DE FERRO FUNDIDO | UN
06.012.0201-A | POCO DE VISITA DE CONCRETO ARMADO COM MEDIDAS INTERNAS DO POCO E PROFUNDIDADE DE 1,10X1,10X1,50M,E DIAMETRO DA GALERIA DE ATE 0,60M,TENDO O CONCRETO DAS PAREDES,FUNDO E TAMPA 400KGE O DA BASE,CALHA E BANQUETA 300KG DE CIMENTO POR M3,SENDOAS PAREDES,CALHA E A BANQUETA REVESTIDAS COM ARGAMASSA,EXCLUSIVE TAMPAO DE FERRO FUNDIDO | UN
06.012.0202-0 | POCO DE VISITA DE CONCRETO ARMADO COM MEDIDAS INTERNAS DO POCO E PROFUNDIDADE DE 1,10X1,10X1,80M,E DIAMETRO DA GALERIA DE ATE 0,60M,TENDO O CONCRETO DAS PAREDES,FUNDO E TAMPA 400KGE O DA BASE,CALHA E BANQUETA 300KG DE CIMENTO POR M3,SENDOAS PAREDES,CALHA E A BANQUETA REVESTIDAS COM ARGAMASSA,EXCLUSIVE TAMPAO DE FERRO FUNDIDO | UN
06.012.0202-A | POCO DE VISITA DE CONCRETO ARMADO COM MEDIDAS INTERNAS DO POCO E PROFUNDIDADE DE 1,10X1,10X1,80M,E DIAMETRO DA GALERIA DE ATE 0,60M,TENDO O CONCRETO DAS PAREDES,FUNDO E TAMPA 400KGE O DA BASE,CALHA E BANQUETA 300KG DE CIMENTO POR M3,SENDOAS PAREDES,CALHA E A BANQUETA REVESTIDAS COM ARGAMASSA,EXCLUSIVE TAMPAO DE FERRO FUNDIDO | UN
06.012.0203-0 | POCO DE VISITA DE CONCRETO ARMADO COM MEDIDAS INTERNAS DO POCO E PROFUNDIDADE DE 1,10X1,10X2,10M,E DIAMETRO DA GALERIA DE ATE 0,60M,TENDO O CONCRETO DAS PAREDES,FUNDO E TAMPA 400KGE O DA BASE,CALHA E BANQUETA 300KG DE CIMENTO POR M3,SENDOAS PAREDES,CALHA E A BANQUETA REVESTIDAS COM ARGAMASSA,EXCLUSIVE TAMPAO DE FERRO FUNDIDO | UN
06.012.0203-A | POCO DE VISITA DE CONCRETO ARMADO COM MEDIDAS INTERNAS DO POCO E PROFUNDIDADE DE 1,10X1,10X2,10M,E DIAMETRO DA GALERIA DE ATE 0,60M,TENDO O CONCRETO DAS PAREDES,FUNDO E TAMPA 400KGE O DA BASE,CALHA E BANQUETA 300KG DE CIMENTO POR M3,SENDOAS PAREDES,CALHA E A BANQUETA REVESTIDAS COM ARGAMASSA,EXCLUSIVE TAMPAO DE FERRO FUNDIDO | UN
06.012.0204-0 | POCO DE VISITA DE CONCRETO ARMADO COM MEDIDAS INTERNAS DO POCO E PROFUNDIDADE DE 1,10X1,10X2,40M,E DIAMETRO DA GALERIA DE ATE 0,60M,TENDO O CONCRETO DAS PAREDES,FUNDO E TAMPA 400KGE O DA BASE,CALHA E BANQUETA 300KG DE CIMENTO POR M3,SENDOAS PAREDES,CALHA E A BANQUETA REVESTIDAS COM ARGAMASSA,EXCLUSIVE TAMPAO DE FERRO FUNDIDO | UN
06.012.0204-A | POCO DE VISITA DE CONCRETO ARMADO COM MEDIDAS INTERNAS DO POCO E PROFUNDIDADE DE 1,10X1,10X2,40M,E DIAMETRO DA GALERIA DE ATE 0,60M,TENDO O CONCRETO DAS PAREDES,FUNDO E TAMPA 400KGE O DA BASE,CALHA E BANQUETA 300KG DE CIMENTO POR M3,SENDOAS PAREDES,CALHA E A BANQUETA REVESTIDAS COM ARGAMASSA,EXCLUSIVE TAMPAO DE FERRO FUNDIDO | UN
06.012.0205-0 | POCO DE VISITA DE CONCRETO ARMADO COM MEDIDAS INTERNAS DO POCO E PROFUNDIDADE DE 1,10X1,10X2,70M,E DIAMETRO DA GALERIA DE ATE 0,60M,TENDO O CONCRETO DAS PAREDES,FUNDO E TAMPA 400KGE O DA BASE,CALHA E BANQUETA 300KG DE CIMENTO POR M3,SENDOAS PAREDES,CALHA E A BANQUETA REVESTIDAS COM ARGAMASSA,EXCLUSIVE TAMPAO DE FERRO FUNDIDO | UN
06.012.0205-A | POCO DE VISITA DE CONCRETO ARMADO COM MEDIDAS INTERNAS DO POCO E PROFUNDIDADE DE 1,10X1,10X2,70M,E DIAMETRO DA GALERIA DE ATE 0,60M,TENDO O CONCRETO DAS PAREDES,FUNDO E TAMPA 400KGE O DA BASE,CALHA E BANQUETA 300KG DE CIMENTO POR M3,SENDOAS PAREDES,CALHA E A BANQUETA REVESTIDAS COM ARGAMASSA,EXCLUSIVE TAMPAO DE FERRO FUNDIDO | UN
06.012.0206-0 | POCO DE VISITA DE CONCRETO ARMADO COM MEDIDAS INTERNAS DO POCO E PROFUNDIDADE DE 1,10X1,10X3,00M,E DIAMETRO DA GALERIA DE ATE 0,60M,TENDO O CONCRETO DAS PAREDES,FUNDO E TAMPA 400KGE O DA BASE,CALHA E BANQUETA 300KG DE CIMENTO POR M3,SENDOAS PAREDES,CALHA E A BANQUETA REVESTIDAS COM ARGAMASSA,EXCLUSIVE TAMPAO DE FERRO FUNDIDO | UN
06.012.0206-A | POCO DE VISITA DE CONCRETO ARMADO COM MEDIDAS INTERNAS DO POCO E PROFUNDIDADE DE 1,10X1,10X3,00M,E DIAMETRO DA GALERIA DE ATE 0,60M,TENDO O CONCRETO DAS PAREDES,FUNDO E TAMPA 400KGE O DA BASE,CALHA E BANQUETA 300KG DE CIMENTO POR M3,SENDOAS PAREDES,CALHA E A BANQUETA REVESTIDAS COM ARGAMASSA,EXCLUSIVE TAMPAO DE FERRO FUNDIDO | UN
06.012.0207-0 | POCO DE VISITA DE CONCRETO ARMADO COM MEDIDAS INTERNAS DO POCO E PROFUNDIDADE DE 1,10X1,10X3,30M,E DIAMETRO DA GALERIA DE ATE 0,60M,TENDO O CONCRETO DAS PAREDES,FUNDO E TAMPA 400KGE O DA BASE,CALHA E BANQUETA 300KG DE CIMENTO POR M3,SENDOAS PAREDES,CALHA E A BANQUETA REVESTIDAS COM ARGAMASSA,EXCLUSIVE TAMPAO DE FERRO FUNDIDO | UN
06.012.0207-A | POCO DE VISITA DE CONCRETO ARMADO COM MEDIDAS INTERNAS DO POCO E PROFUNDIDADE DE 1,10X1,10X3,30M,E DIAMETRO DA GALERIA DE ATE 0,60M,TENDO O CONCRETO DAS PAREDES,FUNDO E TAMPA 400KGE O DA BASE,CALHA E BANQUETA 300KG DE CIMENTO POR M3,SENDOAS PAREDES,CALHA E A BANQUETA REVESTIDAS COM ARGAMASSA,EXCLUSIVE TAMPAO DE FERRO FUNDIDO | UN
06.012.0208-0 | POCO DE VISITA DE CONCRETO ARMADO COM MEDIDAS INTERNAS DO POCO E PROFUNDIDADE DE 1,10X1,10X3,60M,E DIAMETRO DA GALERIA DE ATE 0,60M,TENDO O CONCRETO DAS PAREDES,FUNDO E TAMPA 400KGE O DA BASE,CALHA E BANQUETA 300KG DE CIMENTO POR M3,SENDOAS PAREDES,CALHA E A BANQUETA REVESTIDAS COM ARGAMASSA,EXCLUSIVE TAMPAO DE FERRO FUNDIDO | UN
06.012.0208-A | POCO DE VISITA DE CONCRETO ARMADO COM MEDIDAS INTERNAS DO POCO E PROFUNDIDADE DE 1,10X1,10X3,60M,E DIAMETRO DA GALERIA DE ATE 0,60M,TENDO O CONCRETO DAS PAREDES,FUNDO E TAMPA 400KGE O DA BASE,CALHA E BANQUETA 300KG DE CIMENTO POR M3,SENDOAS PAREDES,CALHA E A BANQUETA REVESTIDAS COM ARGAMASSA,EXCLUSIVE TAMPAO DE FERRO FUNDIDO | UN
06.012.0209-0 | POCO DE VISITA DE CONCRETO ARMADO COM MEDIDAS INTERNAS DO POCO E PROFUNDIDADE DE 1,10X1,10X3,90M,E DIAMETRO DA GALERIA DE ATE 0,60M,TENDO O CONCRETO DAS PAREDES,FUNDO E TAMPA 400KGE O DA BASE,CALHA E A BANQUETA 300KG DE CIMENTO POR M3,SENDO AS PAREDES,CALHA E BANQUETA REVESTIDAS COM ARGAMASSA,EXCLUSIVE TAMPAO DE FERRO FUNDIDO | UN
06.012.0209-A | POCO DE VISITA DE CONCRETO ARMADO COM MEDIDAS INTERNAS DO POCO E PROFUNDIDADE DE 1,10X1,10X3,90M,E DIAMETRO DA GALERIA DE ATE 0,60M,TENDO O CONCRETO DAS PAREDES,FUNDO E TAMPA 400KGE O DA BASE,CALHA E A BANQUETA 300KG DE CIMENTO POR M3,SENDO AS PAREDES,CALHA E BANQUETA REVESTIDAS COM ARGAMASSA,EXCLUSIVE TAMPAO DE FERRO FUNDIDO | UN
06.012.0210-0 | POCO DE VISITA DE CONCRETO ARMADO COM MEDIDAS INTERNAS DO POCO E PROFUNDIDADE DE 1,10X1,10X4,20M,E DIAMETRO DA GALERIA DE ATE 0,60M,TENDO O CONCRETO DAS PAREDES,FUNDO E TAMPA 400KGE O DA BASE,CALHA E BANQUETA 300KG DE CIMENTO POR M3,SENDOAS PAREDES,CALHA E A BANQUETA REVESTIDAS COM ARGAMASSA,EXCLUSIVE TAMPAO DE FERRO FUNDIDO | UN
06.012.0210-A | POCO DE VISITA DE CONCRETO ARMADO COM MEDIDAS INTERNAS DO POCO E PROFUNDIDADE DE 1,10X1,10X4,20M,E DIAMETRO DA GALERIA DE ATE 0,60M,TENDO O CONCRETO DAS PAREDES,FUNDO E TAMPA 400KGE O DA BASE,CALHA E BANQUETA 300KG DE CIMENTO POR M3,SENDOAS PAREDES,CALHA E A BANQUETA REVESTIDAS COM ARGAMASSA,EXCLUSIVE TAMPAO DE FERRO FUNDIDO | UN
06.012.0211-0 | POCO DE VISITA DE CONCRETO ARMADO COM MEDIDAS INTERNAS DO POCO E PROFUNDIDADE DE 1,10X1,10X4,50M,E DIAMETRO DA GALERIA DE ATE 0,60M,TENDO O CONCRETO DAS PAREDES,FUNDO E TAMPA 400KGE O DA BASE,CALHA E BANQUETA 300KG DE CIMENTO POR M3,SENDOAS PAREDES,CALHA E A BANQUETA REVESTIDAS COM ARGAMASSA,EXCLUSIVE TAMPAO DE FERRO FUNDIDO | UN
06.012.0211-A | POCO DE VISITA DE CONCRETO ARMADO COM MEDIDAS INTERNAS DO POCO E PROFUNDIDADE DE 1,10X1,10X4,50M,E DIAMETRO DA GALERIA DE ATE 0,60M,TENDO O CONCRETO DAS PAREDES,FUNDO E TAMPA 400KGE O DA BASE,CALHA E BANQUETA 300KG DE CIMENTO POR M3,SENDOAS PAREDES,CALHA E A BANQUETA REVESTIDAS COM ARGAMASSA,EXCLUSIVE TAMPAO DE FERRO FUNDIDO | UN
06.012.0212-0 | POCO DE VISITA DE CONCRETO ARMADO COM MEDIDAS INTERNAS DO POCO E PROFUNDIDADE DE 1,10X1,10X4,80M,E DIAMETRO DA GALERIA DE ATE 0,60M,TENDO O CONCRETO DAS PAREDES,FUNDO E TAMPA 400KGE O DA BASE,CALHA E BANQUETA 300KG DE CIMENTO POR M3,SENDOAS PAREDES,CALHA E A BANQUETA REVESTIDAS COM ARGAMASSA,EXCLUSIVE TAMPAO DE FERRO FUNDIDO | UN
06.012.0212-A | POCO DE VISITA DE CONCRETO ARMADO COM MEDIDAS INTERNAS DO POCO E PROFUNDIDADE DE 1,10X1,10X4,80M,E DIAMETRO DA GALERIA DE ATE 0,60M,TENDO O CONCRETO DAS PAREDES,FUNDO E TAMPA 400KGE O DA BASE,CALHA E BANQUETA 300KG DE CIMENTO POR M3,SENDOAS PAREDES,CALHA E A BANQUETA REVESTIDAS COM ARGAMASSA,EXCLUSIVE TAMPAO DE FERRO FUNDIDO | UN
06.012.0213-0 | POCO DE VISITA DE CONCRETO ARMADO COM MEDIDAS INTERNAS DO POCO E PROFUNDIDADE DE 1,10X1,10X5,10M,E DIAMETRO DA GALERIA DE ATE 0,60M,TENDO O CONCRETO DAS PAREDES,FUNDO E TAMPA 400KGE O DA BASE,CALHA E BANQUETA 300KG DE CIMENTO POR M3,SENDOAS PAREDES,CALHA E A BANQUETA REVESTIDAS COM ARGAMASSA,EXCLUSIVE TAMPAO DE FERRO FUNDIDO | UN
06.012.0213-A | POCO DE VISITA DE CONCRETO ARMADO COM MEDIDAS INTERNAS DO POCO E PROFUNDIDADE DE 1,10X1,10X5,10M,E DIAMETRO DA GALERIA DE ATE 0,60M,TENDO O CONCRETO DAS PAREDES,FUNDO E TAMPA 400KGE O DA BASE,CALHA E BANQUETA 300KG DE CIMENTO POR M3,SENDOAS PAREDES,CALHA E A BANQUETA REVESTIDAS COM ARGAMASSA,EXCLUSIVE TAMPAO DE FERRO FUNDIDO | UN
06.012.0214-0 | POCO DE VISITA DE CONCRETO ARMADO COM MEDIDAS INTERNAS DO POCO E PROFUNDIDADE DE 1,10X1,10X5,40M,E DIAMETRO DA GALERIA DE ATE 0,60M,TENDO O CONCRETO DAS PAREDES,FUNDO E TAMPA 400KGE O DA BASE,CALHA E BANQUETA 300KG DE CIMENTO POR M3,SENDOAS PAREDES,CALHA E A BANQUETA REVESTIDAS COM ARGAMASSA,EXCLUSIVE TAMPAO DE FERRO FUNDIDO | UN
06.012.0214-A | POCO DE VISITA DE CONCRETO ARMADO COM MEDIDAS INTERNAS DO POCO E PROFUNDIDADE DE 1,10X1,10X5,40M,E DIAMETRO DA GALERIA DE ATE 0,60M,TENDO O CONCRETO DAS PAREDES,FUNDO E TAMPA 400KGE O DA BASE,CALHA E BANQUETA 300KG DE CIMENTO POR M3,SENDOAS PAREDES,CALHA E A BANQUETA REVESTIDAS COM ARGAMASSA,EXCLUSIVE TAMPAO DE FERRO FUNDIDO | UN
06.012.0215-0 | POCO DE VISITA DE CONCRETO ARMADO COM MEDIDAS INTERNAS DO POCO E PROFUNDIDADE DE 1,10X1,10X5,70M,E DIAMETRO DA GALERIA DE ATE 0,60M,TENDO O CONCRETO DAS PAREDES,FUNDO E TAMPA 400KGE O DA BASE,CALHA E BANQUETA 300KG DE CIMENTO POR M3,SENDOAS PAREDES,CALHA E A BANQUETA REVESTIDAS COM ARGAMASSA,EXCLUSIVE TAMPAO DE FERRO FUNDIDO | UN
06.012.0215-A | POCO DE VISITA DE CONCRETO ARMADO COM MEDIDAS INTERNAS DO POCO E PROFUNDIDADE DE 1,10X1,10X5,70M,E DIAMETRO DA GALERIA DE ATE 0,60M,TENDO O CONCRETO DAS PAREDES,FUNDO E TAMPA 400KGE O DA BASE,CALHA E BANQUETA 300KG DE CIMENTO POR M3,SENDOAS PAREDES,CALHA E A BANQUETA REVESTIDAS COM ARGAMASSA,EXCLUSIVE TAMPAO DE FERRO FUNDIDO | UN
06.012.0216-0 | POCO DE VISITA DE CONCRETO ARMADO COM MEDIDAS INTERNAS DO POCO E PROFUNDIDADE DE 1,10X1,10X6,00M,E DIAMETRO DA GALERIA DE ATE 0,60M,TENDO O CONCRETO DAS PAREDES,FUNDO E TAMPA 400KGE O DA BASE,CALHA E BANQUETA 300KG DE CIMENTO POR M3,SENDOAS PAREDES,CALHA E A BANQUETA REVESTIDAS COM ARGAMASSA,EXCLUSIVE TAMPAO DE FERRO FUNDIDO | UN
06.012.0216-A | POCO DE VISITA DE CONCRETO ARMADO COM MEDIDAS INTERNAS DO POCO E PROFUNDIDADE DE 1,10X1,10X6,00M,E DIAMETRO DA GALERIA DE ATE 0,60M,TENDO O CONCRETO DAS PAREDES,FUNDO E TAMPA 400KGE O DA BASE,CALHA E BANQUETA 300KG DE CIMENTO POR M3,SENDOAS PAREDES,CALHA E A BANQUETA REVESTIDAS COM ARGAMASSA,EXCLUSIVE TAMPAO DE FERRO FUNDIDO | UN
06.012.0217-0 | POCO DE VISITA DE CONCRETO ARMADO COM MEDIDAS INTERNAS DO POCO E PROFUNDIDADE DE 1,20X1,20X1,50M,E DIAMETRO DA GALERIA DE 0,70M,TENDO O CONCRETO DAS PAREDES,FUNDO E TAMPA 400KG E ODA BASE,CALHA E BANQUETA 300KG DE CIMENTO POR M3,SENDO AS PAREDES,CALHA E A BANQUETA REVESTIDAS COM ARGAMASSA,EXCLUSIVETAMPAO DE FERRO FUNDIDO | UN
06.012.0217-A | POCO DE VISITA DE CONCRETO ARMADO COM MEDIDAS INTERNAS DO POCO E PROFUNDIDADE DE 1,20X1,20X1,50M,E DIAMETRO DA GALERIA DE 0,70M,TENDO O CONCRETO DAS PAREDES,FUNDO E TAMPA 400KG E ODA BASE,CALHA E BANQUETA 300KG DE CIMENTO POR M3,SENDO AS PAREDES,CALHA E A BANQUETA REVESTIDAS COM ARGAMASSA,EXCLUSIVETAMPAO DE FERRO FUNDIDO | UN
06.012.0218-0 | POCO DE VISITA DE CONCRETO ARMADO COM MEDIDAS INTERNAS DO POCO E PROFUNDIDADE DE 1,20X1,20X1,80M,E DIAMETRO DA GALERIA DE 0,70M,TENDO O CONCRETO DAS PAREDES,FUNDO E TAMPA 400KG E ODA BASE,CALHA E BANQUETA 300KG DE CIMENTO POR M3,SENDO AS PAREDES,CALHA E A BANQUETA REVESTIDAS COM ARGAMASSA,EXCLUSIVETAMPAO DE FERRO FUNDIDO | UN
06.012.0218-A | POCO DE VISITA DE CONCRETO ARMADO COM MEDIDAS INTERNAS DO POCO E PROFUNDIDADE DE 1,20X1,20X1,80M,E DIAMETRO DA GALERIA DE 0,70M,TENDO O CONCRETO DAS PAREDES,FUNDO E TAMPA 400KG E ODA BASE,CALHA E BANQUETA 300KG DE CIMENTO POR M3,SENDO AS PAREDES,CALHA E A BANQUETA REVESTIDAS COM ARGAMASSA,EXCLUSIVETAMPAO DE FERRO FUNDIDO | UN
06.012.0219-0 | POCO DE VISITA DE CONCRETO ARMADO COM MEDIDAS INTERNAS DO POCO E PROFUNDIDADE DE 1,20X1,20X2,10M,E DIAMETRO DA GALERIA DE 0,70M,TENDO O CONCRETO DAS PAREDES,FUNDO E TAMPA 400KG E ODA BASE,CALHA E BANQUETA 300KG DE CIMENTO POR M3,SENDO AS PAREDES,CALHA E A BANQUETA REVESTIDAS COM ARGAMASSA,EXCLUSIVETAMPAO DE FERRO FUNDIDO | UN
06.012.0219-A | POCO DE VISITA DE CONCRETO ARMADO COM MEDIDAS INTERNAS DO POCO E PROFUNDIDADE DE 1,20X1,20X2,10M,E DIAMETRO DA GALERIA DE 0,70M,TENDO O CONCRETO DAS PAREDES,FUNDO E TAMPA 400KG E ODA BASE,CALHA E BANQUETA 300KG DE CIMENTO POR M3,SENDO AS PAREDES,CALHA E A BANQUETA REVESTIDAS COM ARGAMASSA,EXCLUSIVETAMPAO DE FERRO FUNDIDO | UN
06.012.0220-0 | POCO DE VISITA DE CONCRETO ARMADO COM MEDIDAS INTERNAS DO POCO E PROFUNDIDADE DE 1,20X1,20X2,40M,E DIAMETRO DA GALERIA DE 0,70M,TENDO O CONCRETO DAS PAREDES,FUNDO E TAMPA 400KG E ODA BASE,CALHA E BANQUETA 300KG DE CIMENTO POR M3,SENDO AS PAREDES,CALHA E A BANQUETA REVESTIDAS COM ARGAMASSA,EXCLUSIVETAMPAO DE FERRO FUNDIDO | UN
06.012.0220-A | POCO DE VISITA DE CONCRETO ARMADO COM MEDIDAS INTERNAS DO POCO E PROFUNDIDADE DE 1,20X1,20X2,40M,E DIAMETRO DA GALERIA DE 0,70M,TENDO O CONCRETO DAS PAREDES,FUNDO E TAMPA 400KG E ODA BASE,CALHA E BANQUETA 300KG DE CIMENTO POR M3,SENDO AS PAREDES,CALHA E A BANQUETA REVESTIDAS COM ARGAMASSA,EXCLUSIVETAMPAO DE FERRO FUNDIDO | UN
06.012.0221-0 | POCO DE VISITA DE CONCRETO ARMADO COM MEDIDAS INTERNAS DO POCO E PROFUNDIDADE DE 1,20X1,20X2,70M,E DIAMETRO DA GALERIA DE 0,70M,TENDO O CONCRETO DAS PAREDES,FUNDO E TAMPA 400KG E ODA BASE,CALHA E BANQUETA 300KG DE CIMENTO POR M3,SENDO AS PAREDES,CALHA E A BANQUETA REVESTIDAS COM ARGAMASSA,EXCLUSIVETAMPAO DE FERRO FUNDIDO | UN
06.012.0221-A | POCO DE VISITA DE CONCRETO ARMADO COM MEDIDAS INTERNAS DO POCO E PROFUNDIDADE DE 1,20X1,20X2,70M,E DIAMETRO DA GALERIA DE 0,70M,TENDO O CONCRETO DAS PAREDES,FUNDO E TAMPA 400KG E ODA BASE,CALHA E BANQUETA 300KG DE CIMENTO POR M3,SENDO AS PAREDES,CALHA E A BANQUETA REVESTIDAS COM ARGAMASSA,EXCLUSIVETAMPAO DE FERRO FUNDIDO | UN
06.012.0222-0 | POCO DE VISITA DE CONCRETO ARMADO COM MEDIDAS INTERNAS DO POCO E PROFUNDIDADE DE 1,20X1,20X3,00M,E DIAMETRO DA GALERIA DE 0,70M,TENDO O CONCRETO DAS PAREDES,FUNDO E TAMPA 400KG E ODA BASE,CALHA E BANQUETA 300KG DE CIMENTO POR M3,SENDO AS PAREDES,CALHA E A BANQUETA REVESTIDAS COM ARGAMASSA,EXCLUSIVETAMPAO DE FERRO FUNDIDO | UN
06.012.0222-A | POCO DE VISITA DE CONCRETO ARMADO COM MEDIDAS INTERNAS DO POCO E PROFUNDIDADE DE 1,20X1,20X3,00M,E DIAMETRO DA GALERIA DE 0,70M,TENDO O CONCRETO DAS PAREDES,FUNDO E TAMPA 400KG E ODA BASE,CALHA E BANQUETA 300KG DE CIMENTO POR M3,SENDO AS PAREDES,CALHA E A BANQUETA REVESTIDAS COM ARGAMASSA,EXCLUSIVETAMPAO DE FERRO FUNDIDO | UN
06.012.0223-0 | POCO DE VISITA DE CONCRETO ARMADO COM MEDIDAS INTERNAS DO POCO E PROFUNDIDADE DE 1,20X1,20X3,30M,E DIAMETRO DA GALERIA DE 0,70M,TENDO O CONCRETO DAS PAREDES,FUNDO E TAMPA 400KG E ODA BASE,CALHA E BANQUETA 300KG DE CIMENTO POR M3,SENDO AS PAREDES,CALHA E A BANQUETA REVESTIDAS COM ARGAMASSA,EXCLUSIVETAMPAO DE FERRO FUNDIDO | UN
06.012.0223-A | POCO DE VISITA DE CONCRETO ARMADO COM MEDIDAS INTERNAS DO POCO E PROFUNDIDADE DE 1,20X1,20X3,30M,E DIAMETRO DA GALERIA DE 0,70M,TENDO O CONCRETO DAS PAREDES,FUNDO E TAMPA 400KG E ODA BASE,CALHA E BANQUETA 300KG DE CIMENTO POR M3,SENDO AS PAREDES,CALHA E A BANQUETA REVESTIDAS COM ARGAMASSA,EXCLUSIVETAMPAO DE FERRO FUNDIDO | UN
06.012.0224-0 | POCO DE VISITA DE CONCRETO ARMADO COM MEDIDAS INTERNAS DO POCO E PROFUNDIDADE DE 1,20X1,20X3,60M,E DIAMETRO DA GALERIA DE 0,70M,TENDO O CONCRETO DAS PAREDES,FUNDO E TAMPA 400KG E ODA BASE,CALHA E BANQUETA 300KG DE CIMENTO POR M3,SENDO AS PAREDES,CALHA E A BANQUETA REVESTIDAS COM ARGAMASSA,EXCLUSIVETAMPAO DE FERRO FUNDIDO | UN
06.012.0224-A | POCO DE VISITA DE CONCRETO ARMADO COM MEDIDAS INTERNAS DO POCO E PROFUNDIDADE DE 1,20X1,20X3,60M,E DIAMETRO DA GALERIA DE 0,70M,TENDO O CONCRETO DAS PAREDES,FUNDO E TAMPA 400KG E ODA BASE,CALHA E BANQUETA 300KG DE CIMENTO POR M3,SENDO AS PAREDES,CALHA E A BANQUETA REVESTIDAS COM ARGAMASSA,EXCLUSIVETAMPAO DE FERRO FUNDIDO | UN
06.012.0225-0 | POCO DE VISITA DE CONCRETO ARMADO COM MEDIDAS INTERNAS DO POCO E PROFUNDIDADE DE 1,20X1,20X3,90M,E DIAMETRO DA GALERIA DE 0,70M,TENDO O CONCRETO DAS PAREDES,FUNDO E TAMPA 400KG E ODA BASE,CALHA E BANQUETA 300KG DE CIMENTO POR M3,SENDO AS PAREDES,CALHA E A BANQUETA REVESTIDAS COM ARGAMASSA,EXCLUSIVETAMPAO DE FERRO FUNDIDO | UN
06.012.0225-A | POCO DE VISITA DE CONCRETO ARMADO COM MEDIDAS INTERNAS DO POCO E PROFUNDIDADE DE 1,20X1,20X3,90M,E DIAMETRO DA GALERIA DE 0,70M,TENDO O CONCRETO DAS PAREDES,FUNDO E TAMPA 400KG E ODA BASE,CALHA E BANQUETA 300KG DE CIMENTO POR M3,SENDO AS PAREDES,CALHA E A BANQUETA REVESTIDAS COM ARGAMASSA,EXCLUSIVETAMPAO DE FERRO FUNDIDO | UN
06.012.0226-0 | POCO DE VISITA DE CONCRETO ARMADO COM MEDIDAS INTERNAS DO POCO E PROFUNDIDADE DE 1,20X1,20X4,20M,E DIAMETRO DA GALERIA DE 0,70M,TENDO O CONCRETO DAS PAREDES,FUNDO E TAMPA 400KG E ODA BASE,CALHA E BANQUETA 300KG DE CIMENTO POR M3,SENDO AS PAREDES,CALHA E A BANQUETA REVESTIDAS COM ARGAMASSA,EXCLUSIVETAMPAO DE FERRO FUNDIDO | UN
06.012.0226-A | POCO DE VISITA DE CONCRETO ARMADO COM MEDIDAS INTERNAS DO POCO E PROFUNDIDADE DE 1,20X1,20X4,20M,E DIAMETRO DA GALERIA DE 0,70M,TENDO O CONCRETO DAS PAREDES,FUNDO E TAMPA 400KG E ODA BASE,CALHA E BANQUETA 300KG DE CIMENTO POR M3,SENDO AS PAREDES,CALHA E A BANQUETA REVESTIDAS COM ARGAMASSA,EXCLUSIVETAMPAO DE FERRO FUNDIDO | UN
06.012.0227-0 | POCO DE VISITA DE CONCRETO ARMADO COM MEDIDAS INTERNAS DO POCO E PROFUNDIDADE DE 1,20X1,20X4,50M,E DIAMETRO DA GALERIA DE 0,70M,TENDO O CONCRETO DAS PAREDES,FUNDO E TAMPA 400KG E ODA BASE,CALHA E BANQUETA 300KG DE CIMENTO POR M3,SENDO AS PAREDES,CALHA E A BANQUETA REVESTIDAS COM ARGAMASSA,EXCLUSIVETAMPAO DE FERRO FUNDIDO | UN
06.012.0227-A | POCO DE VISITA DE CONCRETO ARMADO COM MEDIDAS INTERNAS DO POCO E PROFUNDIDADE DE 1,20X1,20X4,50M,E DIAMETRO DA GALERIA DE 0,70M,TENDO O CONCRETO DAS PAREDES,FUNDO E TAMPA 400KG E ODA BASE,CALHA E BANQUETA 300KG DE CIMENTO POR M3,SENDO AS PAREDES,CALHA E A BANQUETA REVESTIDAS COM ARGAMASSA,EXCLUSIVETAMPAO DE FERRO FUNDIDO | UN
06.012.0228-0 | POCO DE VISITA DE CONCRETO ARMADO COM MEDIDAS INTERNAS DO POCO E PROFUNDIDADE DE 1,20X1,20X4,80M,E DIAMETRO DA GALERIA DE 0,70M,TENDO O CONCRETO DAS PAREDES,FUNDO E TAMPA 400KG E ODA BASE,CALHA E BANQUETA 300KG DE CIMENTO POR M3,SENDO AS PAREDES,CALHA E A BANQUETA REVESTIDAS COM ARGAMASSA,EXCLUSIVETAMPAO DE FERRO FUNDIDO | UN
06.012.0228-A | POCO DE VISITA DE CONCRETO ARMADO COM MEDIDAS INTERNAS DO POCO E PROFUNDIDADE DE 1,20X1,20X4,80M,E DIAMETRO DA GALERIA DE 0,70M,TENDO O CONCRETO DAS PAREDES,FUNDO E TAMPA 400KG E ODA BASE,CALHA E BANQUETA 300KG DE CIMENTO POR M3,SENDO AS PAREDES,CALHA E A BANQUETA REVESTIDAS COM ARGAMASSA,EXCLUSIVETAMPAO DE FERRO FUNDIDO | UN
06.012.0229-0 | POCO DE VISITA DE CONCRETO ARMADO COM MEDIDAS INTERNAS DO POCO E PROFUNDIDADE DE 1,20X1,20X5,10M,E DIAMETRO DA GALERIA DE 0,70M,TENDO O CONCRETO DAS PAREDES,FUNDO E TAMPA 400KG E ODA BASE,CALHA E BANQUETA 300KG DE CIMENTO POR M3,SENDO AS PAREDES,CALHA E A BANQUETA REVESTIDAS COM ARGAMASSA,EXCLUSIVETAMPAO DE FERRO FUNDIDO | UN
06.012.0229-A | POCO DE VISITA DE CONCRETO ARMADO COM MEDIDAS INTERNAS DO POCO E PROFUNDIDADE DE 1,20X1,20X5,10M,E DIAMETRO DA GALERIA DE 0,70M,TENDO O CONCRETO DAS PAREDES,FUNDO E TAMPA 400KG E ODA BASE,CALHA E BANQUETA 300KG DE CIMENTO POR M3,SENDO AS PAREDES,CALHA E A BANQUETA REVESTIDAS COM ARGAMASSA,EXCLUSIVETAMPAO DE FERRO FUNDIDO | UN
06.012.0230-0 | POCO DE VISITA DE CONCRETO ARMADO COM MEDIDAS INTERNAS DO POCO E PROFUNDIDADE DE 1,20X1,20X5,40M,E DIAMETRO DA GALERIA DE 0,70M,TENDO O CONCRETO DAS PAREDES,FUNDO E TAMPA 400KG E ODA BASE,CALHA E BANQUETA 300KG DE CIMENTO POR M3,SENDO AS PAREDES,CALHA E A BANQUETA REVESTIDAS COM ARGAMASSA,EXCLUSIVETAMPAO DE FERRO FUNDIDO | UN
06.012.0230-A | POCO DE VISITA DE CONCRETO ARMADO COM MEDIDAS INTERNAS DO POCO E PROFUNDIDADE DE 1,20X1,20X5,40M,E DIAMETRO DA GALERIA DE 0,70M,TENDO O CONCRETO DAS PAREDES,FUNDO E TAMPA 400KG E ODA BASE,CALHA E BANQUETA 300KG DE CIMENTO POR M3,SENDO AS PAREDES,CALHA E A BANQUETA REVESTIDAS COM ARGAMASSA,EXCLUSIVETAMPAO DE FERRO FUNDIDO | UN
06.012.0231-0 | POCO DE VISITA DE CONCRETO ARMADO COM MEDIDAS INTERNAS DO POCO E PROFUNDIDADE DE 1,20X1,20X5,70M,E DIAMETRO DA GALERIA DE 0,70M,TENDO O CONCRETO DAS PAREDES,FUNDO E TAMPA 400KG E ODA BASE,CALHA E BANQUETA 300KG DE CIMENTO POR M3,SENDO AS PAREDES,CALHA E A BANQUETA REVESTIDAS COM ARGAMASSA,EXCLUSIVETAMPAO DE FERRO FUNDIDO | UN
06.012.0231-A | POCO DE VISITA DE CONCRETO ARMADO COM MEDIDAS INTERNAS DO POCO E PROFUNDIDADE DE 1,20X1,20X5,70M,E DIAMETRO DA GALERIA DE 0,70M,TENDO O CONCRETO DAS PAREDES,FUNDO E TAMPA 400KG E ODA BASE,CALHA E BANQUETA 300KG DE CIMENTO POR M3,SENDO AS PAREDES,CALHA E A BANQUETA REVESTIDAS COM ARGAMASSA,EXCLUSIVETAMPAO DE FERRO FUNDIDO | UN
06.012.0232-0 | POCO DE VISITA DE CONCRETO ARMADO COM MEDIDAS INTERNAS DO POCO E PROFUNDIDADE DE 1,20X1,20X6,00M,E DIAMETRO DA GALERIA DE 0,70M,TENDO O CONCRETO DAS PAREDES,FUNDO E TAMPA 400KG E ODA BASE,CALHA E BANQUETA 300KG DE CIMENTO POR M3,SENDO AS PAREDES,CALHA E A BANQUETA REVESTIDAS COM ARGAMASSA,EXCLUSIVETAMPAO DE FERRO FUNDIDO | UN
06.012.0232-A | POCO DE VISITA DE CONCRETO ARMADO COM MEDIDAS INTERNAS DO POCO E PROFUNDIDADE DE 1,20X1,20X6,00M,E DIAMETRO DA GALERIA DE 0,70M,TENDO O CONCRETO DAS PAREDES,FUNDO E TAMPA 400KG E ODA BASE,CALHA E BANQUETA 300KG DE CIMENTO POR M3,SENDO AS PAREDES,CALHA E A BANQUETA REVESTIDAS COM ARGAMASSA,EXCLUSIVETAMPAO DE FERRO FUNDIDO | UN
06.012.0233-0 | POCO DE VISITA DE CONCRETO ARMADO COM MEDIDAS INTERNAS DO POCO E PROFUNDIDADE DE 1,30X1,30X1,50M,E DIAMETRO DA GALERIA DE 0,80M,TENDO O CONCRETO DAS PAREDES,FUNDO E TAMPA 400KG E ODA BASE,CALHA E BANQUETA 300KG DE CIMENTO POR M3,SENDO AS PAREDES,CALHA E A BANQUETA REVESTIDAS COM ARGAMASSA,EXCLUSIVETAMPAO DE FERRO FUNDIDO | UN
06.012.0233-A | POCO DE VISITA DE CONCRETO ARMADO COM MEDIDAS INTERNAS DO POCO E PROFUNDIDADE DE 1,30X1,30X1,50M,E DIAMETRO DA GALERIA DE 0,80M,TENDO O CONCRETO DAS PAREDES,FUNDO E TAMPA 400KG E ODA BASE,CALHA E BANQUETA 300KG DE CIMENTO POR M3,SENDO AS PAREDES,CALHA E A BANQUETA REVESTIDAS COM ARGAMASSA,EXCLUSIVETAMPAO DE FERRO FUNDIDO | UN
06.012.0234-0 | POCO DE VISITA DE CONCRETO ARMADO COM MEDIDAS INTERNAS DO POCO E PROFUNDIDADE DE 1,30X1,30X1,80M,E DIAMETRO DA GALERIA DE 0,80M,TENDO O CONCRETO DAS PAREDES,FUNDO E TAMPA 400KG E ODA BASE,CALHA E BANQUETA 300KG DE CIMENTO POR M3,SENDO AS PAREDES,CALHA E A BANQUETA REVESTIDAS COM ARGAMASSA,EXCLUSIVETAMPAO DE FERRO FUNDIDO | UN
06.012.0234-A | POCO DE VISITA DE CONCRETO ARMADO COM MEDIDAS INTERNAS DO POCO E PROFUNDIDADE DE 1,30X1,30X1,80M,E DIAMETRO DA GALERIA DE 0,80M,TENDO O CONCRETO DAS PAREDES,FUNDO E TAMPA 400KG E ODA BASE,CALHA E BANQUETA 300KG DE CIMENTO POR M3,SENDO AS PAREDES,CALHA E A BANQUETA REVESTIDAS COM ARGAMASSA,EXCLUSIVETAMPAO DE FERRO FUNDIDO | UN
06.012.0235-0 | POCO DE VISITA DE CONCRETO ARMADO COM MEDIDAS INTERNAS DO POCO E PROFUNDIDADE DE 1,30X1,30X2,10M,E DIAMETRO DA GALERIA DE 0,80M,TENDO O CONCRETO DAS PAREDES,FUNDO E TAMPA 400KG E ODA BASE,CALHA E BANQUETA 300KG DE CIMENTO POR M3,SENDO AS PAREDES,CALHA E A BANQUETA REVESTIDAS COM ARGAMASSA,EXCLUSIVETAMPAO DE FERRO FUNDIDO | UN
06.012.0235-A | POCO DE VISITA DE CONCRETO ARMADO COM MEDIDAS INTERNAS DO POCO E PROFUNDIDADE DE 1,30X1,30X2,10M,E DIAMETRO DA GALERIA DE 0,80M,TENDO O CONCRETO DAS PAREDES,FUNDO E TAMPA 400KG E ODA BASE,CALHA E BANQUETA 300KG DE CIMENTO POR M3,SENDO AS PAREDES,CALHA E A BANQUETA REVESTIDAS COM ARGAMASSA,EXCLUSIVETAMPAO DE FERRO FUNDIDO | UN
06.012.0236-0 | POCO DE VISITA DE CONCRETO ARMADO COM MEDIDAS INTERNAS DO POCO E PROFUNDIDADE DE 1,30X1,30X2,40M,E DIAMETRO DA GALERIA DE 0,80M,TENDO O CONCRETO DAS PAREDES,FUNDO E TAMPA 400KG E ODA BASE,CALHA E BANQUETA 300KG DE CIMENTO POR M3,SENDO AS PAREDES,CALHA E A BANQUETA REVESTIDAS COM ARGAMASSA,EXCLUSIVETAMPAO DE FERRO FUNDIDO | UN
06.012.0236-A | POCO DE VISITA DE CONCRETO ARMADO COM MEDIDAS INTERNAS DO POCO E PROFUNDIDADE DE 1,30X1,30X2,40M,E DIAMETRO DA GALERIA DE 0,80M,TENDO O CONCRETO DAS PAREDES,FUNDO E TAMPA 400KG E ODA BASE,CALHA E BANQUETA 300KG DE CIMENTO POR M3,SENDO AS PAREDES,CALHA E A BANQUETA REVESTIDAS COM ARGAMASSA,EXCLUSIVETAMPAO DE FERRO FUNDIDO | UN
06.012.0237-0 | POCO DE VISITA DE CONCRETO ARMADO COM MEDIDAS INTERNAS DO POCO E PROFUNDIDADE DE 1,30X1,30X2,70M,E DIAMETRO DA GALEIRA DE 0,80M,TENDO O CONCRETO DAS PAREDES,FUNDO E TAMPA 400KG E ODA BASE,CALHA E BANQUETA 300KG DE CIMENTO POR M3,SENDO AS PAREDES,CALHA E A BANQUETA REVESTIDAS COM ARGAMASSA,EXCLUSIVETAMPAO DE FERRO FUNDIDO | UN
06.012.0237-A | POCO DE VISITA DE CONCRETO ARMADO COM MEDIDAS INTERNAS DO POCO E PROFUNDIDADE DE 1,30X1,30X2,70M,E DIAMETRO DA GALEIRA DE 0,80M,TENDO O CONCRETO DAS PAREDES,FUNDO E TAMPA 400KG E ODA BASE,CALHA E BANQUETA 300KG DE CIMENTO POR M3,SENDO AS PAREDES,CALHA E A BANQUETA REVESTIDAS COM ARGAMASSA,EXCLUSIVETAMPAO DE FERRO FUNDIDO | UN
06.012.0238-0 | POCO DE VISITA DE CONCRETO ARMADO COM MEDIDAS INTERNAS DO POCO E PROFUNDIDADE DE 1,30X1,30X3,00M,E DIAMETRO DA GALERIA DE 0,80M,TENDO O CONCRETO DAS PAREDES,FUNDO E TAMPA 400KG E ODA BASE,CALHA E BANQUETA 300KG DE CIMENTO POR M3,SENDO AS PAREDES,CALHA E A BANQUETA REVESTIDAS COM ARGAMASSA,EXCLUSIVETAMPAO DE FERRO FUNDIDO | UN
06.012.0238-A | POCO DE VISITA DE CONCRETO ARMADO COM MEDIDAS INTERNAS DO POCO E PROFUNDIDADE DE 1,30X1,30X3,00M,E DIAMETRO DA GALERIA DE 0,80M,TENDO O CONCRETO DAS PAREDES,FUNDO E TAMPA 400KG E ODA BASE,CALHA E BANQUETA 300KG DE CIMENTO POR M3,SENDO AS PAREDES,CALHA E A BANQUETA REVESTIDAS COM ARGAMASSA,EXCLUSIVETAMPAO DE FERRO FUNDIDO | UN
06.012.0239-0 | POCO DE VISITA DE CONCRETO ARMADO COM MEDIDAS INTERNAS DO POCO E PROFUNDIDADE DE 1,30X1,30X3,30M,E DIAMETRO DA GALERIA DE 0,80M,TENDO O CONCRETO DAS PAREDES,FUNDO E TAMPA 400KG E ODA BASE,CALHA E BANQUETA 300KG DE CIMENTO POR M3,SENDO AS PAREDES,CALHA E A BANQUETA REVESTIDAS COM ARGAMASSA,EXCLUSIVETAMPAO DE FERRO FUNDIDO | UN
06.012.0239-A | POCO DE VISITA DE CONCRETO ARMADO COM MEDIDAS INTERNAS DO POCO E PROFUNDIDADE DE 1,30X1,30X3,30M,E DIAMETRO DA GALERIA DE 0,80M,TENDO O CONCRETO DAS PAREDES,FUNDO E TAMPA 400KG E ODA BASE,CALHA E BANQUETA 300KG DE CIMENTO POR M3,SENDO AS PAREDES,CALHA E A BANQUETA REVESTIDAS COM ARGAMASSA,EXCLUSIVETAMPAO DE FERRO FUNDIDO | UN
06.012.0240-0 | POCO DE VISITA DE CONCRETO ARMADO COM MEDIDAS INTERNAS DO POCO E PROFUNDIDADE DE 1,30X1,30X3,60M,E DIAMETRO DA GALERIA DE 0,80M,TENDO O CONCRETO DAS PAREDES,FUNDO E TAMPA 400KG E ODA BASE,CALHA E BANQUETA 300KG DE CIMENTO POR M3,SENDO AS PAREDES,CALHA E A BANQUETA REVESTIDAS COM ARGAMASSA,EXCLUSIVETAMPAO DE FERRO FUNDIDO | UN
06.012.0240-A | POCO DE VISITA DE CONCRETO ARMADO COM MEDIDAS INTERNAS DO POCO E PROFUNDIDADE DE 1,30X1,30X3,60M,E DIAMETRO DA GALERIA DE 0,80M,TENDO O CONCRETO DAS PAREDES,FUNDO E TAMPA 400KG E ODA BASE,CALHA E BANQUETA 300KG DE CIMENTO POR M3,SENDO AS PAREDES,CALHA E A BANQUETA REVESTIDAS COM ARGAMASSA,EXCLUSIVETAMPAO DE FERRO FUNDIDO | UN
06.012.0241-0 | POCO DE VISITA DE CONCRETO ARMADO COM MEDIDAS INTERNAS DO POCO E PROFUNDIDADE DE 1,30X1,30X3,90M,E DIAMETRO DA GALERIA DE 0,80M,TENDO O CONCRETO DAS PAREDES,FUNDO E TAMPA 400KG E ODA BASE,CALHA E BANQUETA 300KG DE CIMENTO POR M3,SENDO AS PAREDES,CALHA E A BANQUETA REVESTIDAS COM ARGAMASSA,EXCLUSIVETAMPAO DE FERRO FUNDIDO | UN
06.012.0241-A | POCO DE VISITA DE CONCRETO ARMADO COM MEDIDAS INTERNAS DO POCO E PROFUNDIDADE DE 1,30X1,30X3,90M,E DIAMETRO DA GALERIA DE 0,80M,TENDO O CONCRETO DAS PAREDES,FUNDO E TAMPA 400KG E ODA BASE,CALHA E BANQUETA 300KG DE CIMENTO POR M3,SENDO AS PAREDES,CALHA E A BANQUETA REVESTIDAS COM ARGAMASSA,EXCLUSIVETAMPAO DE FERRO FUNDIDO | UN
06.012.0242-0 | POCO DE VISITA DE CONCRETO ARMADO COM MEDIDAS INTERNAS DO POCO E PROFUNDIDADE DE 1,30X1,30X4,20M,E DIAMETRO DA GALERIA DE 0,80M,TENDO O CONCRETO DAS PAREDES,FUNDO E TAMPA 400KG E ODA BASE,CALHA E BANQUETA 300KG DE CIMENTO POR M3,SENDO AS PAREDES,CALHA E A BANQUETA REVESTIDAS COM ARGAMASSA,EXCLUSIVETAMPAO DE FERRO FUNDIDO | UN
06.012.0242-A | POCO DE VISITA DE CONCRETO ARMADO COM MEDIDAS INTERNAS DO POCO E PROFUNDIDADE DE 1,30X1,30X4,20M,E DIAMETRO DA GALERIA DE 0,80M,TENDO O CONCRETO DAS PAREDES,FUNDO E TAMPA 400KG E ODA BASE,CALHA E BANQUETA 300KG DE CIMENTO POR M3,SENDO AS PAREDES,CALHA E A BANQUETA REVESTIDAS COM ARGAMASSA,EXCLUSIVETAMPAO DE FERRO FUNDIDO | UN
06.012.0243-0 | POCO DE VISITA DE CONCRETO ARMADO COM MEDIDAS INTERNAS DO POCO E PROFUNDIDADE DE 1,30X1,30X4,50M,E DIAMETRO DA GALERIA DE 0,80M,TENDO O CONCRETO DAS PAREDES,FUNDO E TAMPA 400KG E ODA BASE,CALHA E BANQUETA 300KG DE CIMENTO POR M3,SENDO AS PAREDES,CALHA E A BANQUETA REVESTIDAS COM ARGAMASSA,EXCLUSIVETAMPAO DE FERRO FUNDIDO | UN
06.012.0243-A | POCO DE VISITA DE CONCRETO ARMADO COM MEDIDAS INTERNAS DO POCO E PROFUNDIDADE DE 1,30X1,30X4,50M,E DIAMETRO DA GALERIA DE 0,80M,TENDO O CONCRETO DAS PAREDES,FUNDO E TAMPA 400KG E ODA BASE,CALHA E BANQUETA 300KG DE CIMENTO POR M3,SENDO AS PAREDES,CALHA E A BANQUETA REVESTIDAS COM ARGAMASSA,EXCLUSIVETAMPAO DE FERRO FUNDIDO | UN
06.012.0244-0 | POCO DE VISITA DE CONCRETO ARMADO COM MEDIDAS INTERNAS DO POCO E PROFUNDIDADE DE 1,30X1,30X4,80M,E DIAMETRO DA GALERIA DE 0,80M,TENDO O CONCRETO DAS PAREDES,FUNDO E TAMPA 400KG E ODA BASE,CALHA E BANQUETA 300KG DE CIMENTO POR M3,SENDO AS PAREDES,CALHA E A BANQUETA REVESTIDAS COM ARGAMASSA,EXCLUSIVETAMPAO DE FERRO FUNDIDO | UN
06.012.0244-A | POCO DE VISITA DE CONCRETO ARMADO COM MEDIDAS INTERNAS DO POCO E PROFUNDIDADE DE 1,30X1,30X4,80M,E DIAMETRO DA GALERIA DE 0,80M,TENDO O CONCRETO DAS PAREDES,FUNDO E TAMPA 400KG E ODA BASE,CALHA E BANQUETA 300KG DE CIMENTO POR M3,SENDO AS PAREDES,CALHA E A BANQUETA REVESTIDAS COM ARGAMASSA,EXCLUSIVETAMPAO DE FERRO FUNDIDO | UN
06.012.0245-0 | POCO DE VISITA DE CONCRETO ARMADO COM MEDIDAS INTERNAS NO POCO E PROFUNDIDADE DE 1,30X1,30X5,10M,E DIAMETRO DA GALERIA DE 0,80M,TENDO O CONCRETO DAS PAREDES,FUNDO E TAMPA 400KG E ODA BASE,CALHA E BANQUETA 300KG DE CIMENTO POR M3,SENDO AS PAREDES,CALHA E A BANQUETA REVESTIDAS COM ARGAMASSA,EXCLUSIVETAMPAO DE FERRO FUNDIDO | UN
06.012.0245-A | POCO DE VISITA DE CONCRETO ARMADO COM MEDIDAS INTERNAS NO POCO E PROFUNDIDADE DE 1,30X1,30X5,10M,E DIAMETRO DA GALERIA DE 0,80M,TENDO O CONCRETO DAS PAREDES,FUNDO E TAMPA 400KG E ODA BASE,CALHA E BANQUETA 300KG DE CIMENTO POR M3,SENDO AS PAREDES,CALHA E A BANQUETA REVESTIDAS COM ARGAMASSA,EXCLUSIVETAMPAO DE FERRO FUNDIDO | UN
06.012.0246-0 | POCO DE VISITA DE CONCRETO ARMADO COM MEDIDAS INTERNAS DO POCO E PROFUNDIDADE DE 1,30X1,30X5,40M,E DIAMETRO DA GALEIRA DE 0,80M,TENDO O CONCRETO DAS PAREDES,FUNDO E TAMPA 400KG E ODA BASE,CALHA E BANQUETA 300KG DE CIMENTO POR M3,SENDO AS PAREDES,CALHA E A BANQUETA REVESTIDAS COM ARGAMASSA,EXCLUSIVETAMPAO DE FERRO FUNDIDO | UN
06.012.0246-A | POCO DE VISITA DE CONCRETO ARMADO COM MEDIDAS INTERNAS DO POCO E PROFUNDIDADE DE 1,30X1,30X5,40M,E DIAMETRO DA GALEIRA DE 0,80M,TENDO O CONCRETO DAS PAREDES,FUNDO E TAMPA 400KG E ODA BASE,CALHA E BANQUETA 300KG DE CIMENTO POR M3,SENDO AS PAREDES,CALHA E A BANQUETA REVESTIDAS COM ARGAMASSA,EXCLUSIVETAMPAO DE FERRO FUNDIDO | UN
06.012.0247-0 | POCO DE VISITA DE CONCRETO ARMADO COM MEDIDAS INTERNAS DO POCO E PROFUNDIDADE DE 1,30X1,30X5,70M,E DIAMETRO DA GALERIA DE 0,80M,TENDO O CONCRETO DAS PAREDES,FUNDO E TAMPA 400KG E ODA BASE,CALHA E BANQUETA 300KG DE CIMENTO POR M3,SENDO AS PAREDES,CALHA E A BANQUETA REVESTIDAS COM ARGAMASSA,EXCLUSIVETAMPAO DE FERRO FUNDIDO | UN
06.012.0247-A | POCO DE VISITA DE CONCRETO ARMADO COM MEDIDAS INTERNAS DO POCO E PROFUNDIDADE DE 1,30X1,30X5,70M,E DIAMETRO DA GALERIA DE 0,80M,TENDO O CONCRETO DAS PAREDES,FUNDO E TAMPA 400KG E ODA BASE,CALHA E BANQUETA 300KG DE CIMENTO POR M3,SENDO AS PAREDES,CALHA E A BANQUETA REVESTIDAS COM ARGAMASSA,EXCLUSIVETAMPAO DE FERRO FUNDIDO | UN
06.012.0248-0 | POCO DE VISITA DE CONCRETO ARMADO COM MEDIDAS INTERNAS NO POCO E PROFUNDIDADE DE 1,30X1,30X6,00M,E DIAMETRO DA GALERIA DE 0,80M,TENDO O CONCRETO DAS PAREDES,FUNDO E TAMPA 400KG E ODA BASE,CALHA E BANQUETA 300KG DE CIMENTO POR M3,SENDO AS PAREDES,CALHA E A BANQUETA REVESTIDAS COM ARGAMASSA,EXCLUSIVETAMPAO DE FERRO FUNDIDO | UN
06.012.0248-A | POCO DE VISITA DE CONCRETO ARMADO COM MEDIDAS INTERNAS NO POCO E PROFUNDIDADE DE 1,30X1,30X6,00M,E DIAMETRO DA GALERIA DE 0,80M,TENDO O CONCRETO DAS PAREDES,FUNDO E TAMPA 400KG E ODA BASE,CALHA E BANQUETA 300KG DE CIMENTO POR M3,SENDO AS PAREDES,CALHA E A BANQUETA REVESTIDAS COM ARGAMASSA,EXCLUSIVETAMPAO DE FERRO FUNDIDO | UN
06.012.0249-0 | POCO DE VISITA DE CONCRETO ARMADO COM MEDIDAS INTERNAS DO POCO E PROFUNDIDADE DE 1,40X1,40X1,80M,E DIAMETRO DA GALERIA DE 0,90M,TENDO O CONCRETO DAS PAREDES,FUNDO E TAMPA 400KG E ODA BASE,CALHA E BANQUETA 300KG DE CIMENTO POR M3,SENDO AS PAREDES,CALHA E A BANQUETA REVESTIDAS COM ARGAMASSA,EXCLUSIVETAMPAO DE FERRO FUNDIDO | UN
06.012.0249-A | POCO DE VISITA DE CONCRETO ARMADO COM MEDIDAS INTERNAS DO POCO E PROFUNDIDADE DE 1,40X1,40X1,80M,E DIAMETRO DA GALERIA DE 0,90M,TENDO O CONCRETO DAS PAREDES,FUNDO E TAMPA 400KG E ODA BASE,CALHA E BANQUETA 300KG DE CIMENTO POR M3,SENDO AS PAREDES,CALHA E A BANQUETA REVESTIDAS COM ARGAMASSA,EXCLUSIVETAMPAO DE FERRO FUNDIDO | UN
06.012.0250-0 | POCO DE VISITA DE CONCRETO ARMADO COM MEDIDAS INTERNAS DO POCO E PROFUNDIDADE DE 1,40X1,40X2,10M,E DIAMETRO DA GALERIA DE 0,90M,TENDO O CONCRETO DAS PAREDES,FUNDO E TAMPA 400KG E ODA BASE,CALHA E BANQUETA 300KG DE CIMENTO POR M3,SENDO AS PAREDES,CALHA E A BANQUETA REVESTIDAS COM ARGAMASSA,EXCLUSIVETAMPAO DE FERRO FUNDIDO | UN
06.012.0250-A | POCO DE VISITA DE CONCRETO ARMADO COM MEDIDAS INTERNAS DO POCO E PROFUNDIDADE DE 1,40X1,40X2,10M,E DIAMETRO DA GALERIA DE 0,90M,TENDO O CONCRETO DAS PAREDES,FUNDO E TAMPA 400KG E ODA BASE,CALHA E BANQUETA 300KG DE CIMENTO POR M3,SENDO AS PAREDES,CALHA E A BANQUETA REVESTIDAS COM ARGAMASSA,EXCLUSIVETAMPAO DE FERRO FUNDIDO | UN
06.012.0251-0 | POCO DE VISITA DE CONCRETO ARMADO COM MEDIDAS INTERNAS DO POCO E PROFUNDIDADE DE 1,40X1,40X2,40M,E DIAMETRO DA GALERIA DE 0,90M,TENDO O CONCRETO DAS PAREDES,FUNDO E TAMPA 400KG E ODA BASE,CALHA E BANQUETA 300KG DE CIMENTO POR M3,SENDO AS PAREDES,CALHA E A BANQUETA REVESTIDAS COM ARGAMASSA,EXCLUSIVETAMPAO DE FERRO FUNDIDO | UN
06.012.0251-A | POCO DE VISITA DE CONCRETO ARMADO COM MEDIDAS INTERNAS DO POCO E PROFUNDIDADE DE 1,40X1,40X2,40M,E DIAMETRO DA GALERIA DE 0,90M,TENDO O CONCRETO DAS PAREDES,FUNDO E TAMPA 400KG E ODA BASE,CALHA E BANQUETA 300KG DE CIMENTO POR M3,SENDO AS PAREDES,CALHA E A BANQUETA REVESTIDAS COM ARGAMASSA,EXCLUSIVETAMPAO DE FERRO FUNDIDO | UN
06.012.0252-0 | POCO DE VISITA DE CONCRETO ARMADO COM MEDIDAS INTERNAS DO POCO E PROFUNDIDADE DE 1,40X1,40X2,70M,E DIAMETRO DA GALERIA DE 0,90M,TENDO O CONCRETO DAS PAREDES,FUNDO E TAMPA 400KG E ODA BASE,CALHA E BANQUETA 300KG DE CIMENTO POR M3,SENDO AS PAREDES,CALHA E A BANQUETA REVESTIDAS COM ARGAMASSA,EXCLUSIVETAMPAO DE FERRO FUNDIDO | UN
06.012.0252-A | POCO DE VISITA DE CONCRETO ARMADO COM MEDIDAS INTERNAS DO POCO E PROFUNDIDADE DE 1,40X1,40X2,70M,E DIAMETRO DA GALERIA DE 0,90M,TENDO O CONCRETO DAS PAREDES,FUNDO E TAMPA 400KG E ODA BASE,CALHA E BANQUETA 300KG DE CIMENTO POR M3,SENDO AS PAREDES,CALHA E A BANQUETA REVESTIDAS COM ARGAMASSA,EXCLUSIVETAMPAO DE FERRO FUNDIDO | UN
06.012.0253-0 | POCO DE VISITA DE CONCRETO ARMADO COM MEDIDAS INTERNAS DO POCO E PROFUNDIDADE DE 1,40X1,40X3,00M,E DIAMETRO DA GALERIA DE 0,90M,TENDO O CONCRETO DAS PAREDES,FUNDO E TAMPA 400KG E ODA BASE,CALHA E BANQUETA 300KG DE CIMENTO POR M3,SENDO AS PAREDES,CALHA E A BANQUETA REVESTIDAS COM ARGAMASSA,EXCLUSIVETAMPAO DE FERRO FUNDIDO | UN
06.012.0253-A | POCO DE VISITA DE CONCRETO ARMADO COM MEDIDAS INTERNAS DO POCO E PROFUNDIDADE DE 1,40X1,40X3,00M,E DIAMETRO DA GALERIA DE 0,90M,TENDO O CONCRETO DAS PAREDES,FUNDO E TAMPA 400KG E ODA BASE,CALHA E BANQUETA 300KG DE CIMENTO POR M3,SENDO AS PAREDES,CALHA E A BANQUETA REVESTIDAS COM ARGAMASSA,EXCLUSIVETAMPAO DE FERRO FUNDIDO | UN
06.012.0254-0 | POCO DE VISITA DE CONCRETO ARMADO COM MEDIDAS INTERNAS DO POCO E PROFUNDIDADE DE 1,40X1,40X3,30M,E DIAMETRO DA GALERIA DE 0,90M,TENDO O CONCRETO DAS PAREDES,FUNDO E TAMPA 400KG E ODA BASE,CALHA E BANQUETA 300KG DE CIMENTO POR M3,SENDO AS PAREDES,CALHA E A BANQUETA REVESTIDAS COM ARGAMASSA,EXCLUSIVETAMPAO DE FERRO FUNDIDO | UN
06.012.0254-A | POCO DE VISITA DE CONCRETO ARMADO COM MEDIDAS INTERNAS DO POCO E PROFUNDIDADE DE 1,40X1,40X3,30M,E DIAMETRO DA GALERIA DE 0,90M,TENDO O CONCRETO DAS PAREDES,FUNDO E TAMPA 400KG E ODA BASE,CALHA E BANQUETA 300KG DE CIMENTO POR M3,SENDO AS PAREDES,CALHA E A BANQUETA REVESTIDAS COM ARGAMASSA,EXCLUSIVETAMPAO DE FERRO FUNDIDO | UN
06.012.0255-0 | POCO DE VISITA DE CONCRETO ARMADO COM MEDIDAS INTERNAS DO POCO E PROFUNDIDADE DE 1,40X1,40X3,60M,E DIAMETRO DA GALERIA DE 0,90M,TENDO O CONCRETO DAS PAREDES,FUNDO E TAMPA 400KG E ODA BASE,CALHA E BANQUETA 300KG DE CIMENTO POR M3,SENDO AS PAREDES,CALHA E A BANQUETA REVESTIDAS COM ARGAMASSA,EXCLUSIVETAMPAO DE FERRO FUNDIDO | UN
06.012.0255-A | POCO DE VISITA DE CONCRETO ARMADO COM MEDIDAS INTERNAS DO POCO E PROFUNDIDADE DE 1,40X1,40X3,60M,E DIAMETRO DA GALERIA DE 0,90M,TENDO O CONCRETO DAS PAREDES,FUNDO E TAMPA 400KG E ODA BASE,CALHA E BANQUETA 300KG DE CIMENTO POR M3,SENDO AS PAREDES,CALHA E A BANQUETA REVESTIDAS COM ARGAMASSA,EXCLUSIVETAMPAO DE FERRO FUNDIDO | UN
06.012.0256-0 | POCO DE VISITA DE CONCRETO ARMADO COM MEDIDAS INTERNAS DO POCO E PRODUNDIDADE DE 1,40X1,40X3,90M,E DIAMETRO DA GALERIA DE 0,90M,TENDO O CONCRETO DAS PAREDES,FUNDO E TAMPA 400KG E ODA BASE,CALHA E BANQUETA 300KG DE CIMENTO POR M3,SENDO AS PAREDES,CALHA E A BANQUETA REVESTIDAS COM ARGAMASSA,EXCLUSIVETAMPAO DE FERRO FUNDIDO | UN
06.012.0256-A | POCO DE VISITA DE CONCRETO ARMADO COM MEDIDAS INTERNAS DO POCO E PRODUNDIDADE DE 1,40X1,40X3,90M,E DIAMETRO DA GALERIA DE 0,90M,TENDO O CONCRETO DAS PAREDES,FUNDO E TAMPA 400KG E ODA BASE,CALHA E BANQUETA 300KG DE CIMENTO POR M3,SENDO AS PAREDES,CALHA E A BANQUETA REVESTIDAS COM ARGAMASSA,EXCLUSIVETAMPAO DE FERRO FUNDIDO | UN
06.012.0257-0 | POCO DE VISITA DE CONCRETO ARMADO COM MEDIDAS INTERNAS DO POCO E PROFUNDIDADE DE 1,40X1,40X4,20M,E DIAMETRO DA GALERIA DE 0,90M,TENDO O CONCRETO DAS PAREDES,FUNDO E TAMPA 400KG E ODA BASE,CALHA E BANQUETA 300KG DE CIMENTO POR M3,SENDO AS PAREDES,CALHA E A BANQUETA REVESTIDAS COM ARGAMASSA,EXCLUSIVETAMPAO DE FERRO FUNDIDO | UN
06.012.0257-A | POCO DE VISITA DE CONCRETO ARMADO COM MEDIDAS INTERNAS DO POCO E PROFUNDIDADE DE 1,40X1,40X4,20M,E DIAMETRO DA GALERIA DE 0,90M,TENDO O CONCRETO DAS PAREDES,FUNDO E TAMPA 400KG E ODA BASE,CALHA E BANQUETA 300KG DE CIMENTO POR M3,SENDO AS PAREDES,CALHA E A BANQUETA REVESTIDAS COM ARGAMASSA,EXCLUSIVETAMPAO DE FERRO FUNDIDO | UN
06.012.0258-0 | POCO DE VISITA DE CONCRETO ARMADO COM MEDIDAS INTERNAS DO POCO E PROFUNDIDADE DE 1,40X1,40X4,50M,E DIAMETRO DA GALERIA DE 0,90M,TENDO O CONCRETO DAS PAREDES,FUNDO E TAMPA 400KG E ODA BASE,CALHA E BANQUETA 300KG DE CIMENTO POR M3,SENDO AS PAREDES,CALHA E A BANQUETA REVESTIDAS COM ARGAMASSA,EXCLUSIVETAMPAO DE FERRO FUNDIDO | UN
06.012.0258-A | POCO DE VISITA DE CONCRETO ARMADO COM MEDIDAS INTERNAS DO POCO E PROFUNDIDADE DE 1,40X1,40X4,50M,E DIAMETRO DA GALERIA DE 0,90M,TENDO O CONCRETO DAS PAREDES,FUNDO E TAMPA 400KG E ODA BASE,CALHA E BANQUETA 300KG DE CIMENTO POR M3,SENDO AS PAREDES,CALHA E A BANQUETA REVESTIDAS COM ARGAMASSA,EXCLUSIVETAMPAO DE FERRO FUNDIDO | UN
06.012.0259-0 | POCO DE VISITA DE CONCRETO ARMADO COM MEDIDAS INTERNAS DO POCO E PROFUNDIDADE DE 1,40X1,40X4,80M,E DIAMETRO DA GALERIA DE 0,90M,TENDO O CONCRETO DAS PAREDES,FUNDO E TAMPA 400KG E ODA BASE,CALHA E BANQUETA 300KG DE CIMENTO POR M3,SENDO AS PAREDES,CALHA E A BANQUETA REVESTIDAS COM ARGAMASSA,EXCLUSIVETAMPAO DE FERRO FUNDIDO | UN
06.012.0259-A | POCO DE VISITA DE CONCRETO ARMADO COM MEDIDAS INTERNAS DO POCO E PROFUNDIDADE DE 1,40X1,40X4,80M,E DIAMETRO DA GALERIA DE 0,90M,TENDO O CONCRETO DAS PAREDES,FUNDO E TAMPA 400KG E ODA BASE,CALHA E BANQUETA 300KG DE CIMENTO POR M3,SENDO AS PAREDES,CALHA E A BANQUETA REVESTIDAS COM ARGAMASSA,EXCLUSIVETAMPAO DE FERRO FUNDIDO | UN
06.012.0260-0 | POCO DE VISITA DE CONCRETO ARMADO COM MEDIDAS INTERNAS DO POCO E PROFUNDIDADE DE 1,40X1,40X5,10M,E DIAMETRO DA GALERIA DE 0,90M,TENDO O CONCRETO DAS PAREDES,FUNDO E TAMPA 400KG E ODA BASE,CALHA E BANQUETA 300KG DE CIMENTO POR M3,SENDO AS PAREDES,CALHA E A BANQUETA REVESTIDAS COM ARGAMASSA,EXCLUSIVETAMPAO DE FERRO FUNDIDO | UN
06.012.0260-A | POCO DE VISITA DE CONCRETO ARMADO COM MEDIDAS INTERNAS DO POCO E PROFUNDIDADE DE 1,40X1,40X5,10M,E DIAMETRO DA GALERIA DE 0,90M,TENDO O CONCRETO DAS PAREDES,FUNDO E TAMPA 400KG E ODA BASE,CALHA E BANQUETA 300KG DE CIMENTO POR M3,SENDO AS PAREDES,CALHA E A BANQUETA REVESTIDAS COM ARGAMASSA,EXCLUSIVETAMPAO DE FERRO FUNDIDO | UN
06.012.0261-0 | POCO DE VISITA DE CONCRETO ARMADO COM MEDIDAS INTERNAS DO POCO E PROFUNDIDADE DE 1,40X1,40X5,40M,E DIAMETRO DA GALERIA DE 0,90M,TENDO O CONCRETO DAS PAREDES,FUNDO E TAMPA 400KG E ODA BASE,CALHA E BANQUETA 300KG DE CIMENTO POR M3,SENDO AS PAREDES,CALHA E A BANQUETA REVESTIDAS COM ARGAMASSA,EXCLUSIVETAMPAO DE FERRO FUNDIDO | UN
06.012.0261-A | POCO DE VISITA DE CONCRETO ARMADO COM MEDIDAS INTERNAS DO POCO E PROFUNDIDADE DE 1,40X1,40X5,40M,E DIAMETRO DA GALERIA DE 0,90M,TENDO O CONCRETO DAS PAREDES,FUNDO E TAMPA 400KG E ODA BASE,CALHA E BANQUETA 300KG DE CIMENTO POR M3,SENDO AS PAREDES,CALHA E A BANQUETA REVESTIDAS COM ARGAMASSA,EXCLUSIVETAMPAO DE FERRO FUNDIDO | UN
06.012.0262-0 | POCO DE VISITA DE CONCRETO ARMADO COM MEDIDAS INTERNAS DO POCO E PROFUNDIDADE DE 1,40X1,40X5,70M,E DIAMETRO DA GALERIA DE 0,90M,TENDO O CONCRETO DAS PAREDES,FUNDO E TAMPA 400KG E ODA BASE,CALHA E BANQUETA 300KG DE CIMENTO POR M3,SENDO AS PAREDES,CALHA E A BANQUETA REVESTIDAS COM ARGAMASSA,EXCLUSIVETAMPAO DE FERRO FUNDIDO | UN
06.012.0262-A | POCO DE VISITA DE CONCRETO ARMADO COM MEDIDAS INTERNAS DO POCO E PROFUNDIDADE DE 1,40X1,40X5,70M,E DIAMETRO DA GALERIA DE 0,90M,TENDO O CONCRETO DAS PAREDES,FUNDO E TAMPA 400KG E ODA BASE,CALHA E BANQUETA 300KG DE CIMENTO POR M3,SENDO AS PAREDES,CALHA E A BANQUETA REVESTIDAS COM ARGAMASSA,EXCLUSIVETAMPAO DE FERRO FUNDIDO | UN
06.012.0263-0 | POCO DE VISITA DE CONCRETO ARMADO COM MEDIDAS INTERNAS DO POCO E PROFUNDIDADE DE 1,40X1,40X6,00M,E DIAMETRO DA GALERIA DE 0,90M,TENDO O CONCRETO DAS PAREDES,FUNDO E TAMPA 400KG E ODA BASE,CALHA E BANQUETA 300KG DE CIMENTO POR M3,SENDO AS PAREDES,CALHA E A BANQUETA REVESTIDAS COM ARGAMASSA,EXCLUSIVETAMPAO DE FERRO FUNDIDO | UN
06.012.0263-A | POCO DE VISITA DE CONCRETO ARMADO COM MEDIDAS INTERNAS DO POCO E PROFUNDIDADE DE 1,40X1,40X6,00M,E DIAMETRO DA GALERIA DE 0,90M,TENDO O CONCRETO DAS PAREDES,FUNDO E TAMPA 400KG E ODA BASE,CALHA E BANQUETA 300KG DE CIMENTO POR M3,SENDO AS PAREDES,CALHA E A BANQUETA REVESTIDAS COM ARGAMASSA,EXCLUSIVETAMPAO DE FERRO FUNDIDO | UN
06.012.0264-0 | POCO DE VISITA DE CONCRETO ARMADO COM MEDIDAS INTERNAS DO POCO E PROFUNDIDADE DE 1,50X1,50X1,80M,E DIAMETRO DA GALERIA DE 1,00M,TENDO O CONCRETO DAS PAREDES,FUNDO E TAMPA 400KG E ODA BASE,CALHA E BANQUETA 300KG DE CIMENTO POR M3,SENDO AS PAREDES,CALHA E A BANQUETA REVESTIDAS COM ARGAMASSA,EXCLUSIVETAMPAO DE FERRO FUNDIDO | UN
06.012.0264-A | POCO DE VISITA DE CONCRETO ARMADO COM MEDIDAS INTERNAS DO POCO E PROFUNDIDADE DE 1,50X1,50X1,80M,E DIAMETRO DA GALERIA DE 1,00M,TENDO O CONCRETO DAS PAREDES,FUNDO E TAMPA 400KG E ODA BASE,CALHA E BANQUETA 300KG DE CIMENTO POR M3,SENDO AS PAREDES,CALHA E A BANQUETA REVESTIDAS COM ARGAMASSA,EXCLUSIVETAMPAO DE FERRO FUNDIDO | UN
06.012.0265-0 | POCO DE VISITA DE CONCRETO ARMADO COM MEDIDAS INTERNAS DO POCO E PROFUNDIDADE DE 1,50X1,50X2,10M,E DIAMETRO DA GALERIA DE 1,00M,TENDO O CONCRETO DAS PAREDES,FUNDO E TAMPA 400KG E ODA BASE,CALHA E BANQUETA 300KG DE CIMENTO POR M3,SENDO AS PAREDES,CALHA E A BANQUETA REVESTIDAS COM ARGAMASSA,EXCLUSIVETAMPAO DE FERRO FUNDIDO | UN
06.012.0265-A | POCO DE VISITA DE CONCRETO ARMADO COM MEDIDAS INTERNAS DO POCO E PROFUNDIDADE DE 1,50X1,50X2,10M,E DIAMETRO DA GALERIA DE 1,00M,TENDO O CONCRETO DAS PAREDES,FUNDO E TAMPA 400KG E ODA BASE,CALHA E BANQUETA 300KG DE CIMENTO POR M3,SENDO AS PAREDES,CALHA E A BANQUETA REVESTIDAS COM ARGAMASSA,EXCLUSIVETAMPAO DE FERRO FUNDIDO | UN
06.012.0266-0 | POCO DE VISITA DE CONCRETO ARMADO COM MEDIDAS INTERNAS DO POCO E PROFUNDIDADE DE 1,50X1,50X2,40M,E DIAMETRO DA GALERIA DE 1,00M,TENDO O CONCRETO DAS PAREDES,FUNDO E TAMPA 400KG E ODA BASE,CALHA E BANQUETA 300KG DE CIMENTO POR M3,SENDO AS PAREDES,CALHA E A BANQUETA REVESTIDAS COM ARGAMASSA,EXCLUSIVETAMPAO DE FERRO FUNDIDO | UN
06.012.0266-A | POCO DE VISITA DE CONCRETO ARMADO COM MEDIDAS INTERNAS DO POCO E PROFUNDIDADE DE 1,50X1,50X2,40M,E DIAMETRO DA GALERIA DE 1,00M,TENDO O CONCRETO DAS PAREDES,FUNDO E TAMPA 400KG E ODA BASE,CALHA E BANQUETA 300KG DE CIMENTO POR M3,SENDO AS PAREDES,CALHA E A BANQUETA REVESTIDAS COM ARGAMASSA,EXCLUSIVETAMPAO DE FERRO FUNDIDO | UN
06.012.0267-0 | POCO DE VISITA DE CONCRETO ARMADO COM MEDIDAS INTERNAS DO POCO E PROFUNDIDADE DE 1,50X1,50X2,70M,E DIAMETRO DA GALERIA DE 1,00M,TENDO O CONCRETO DAS PAREDES,FUNDO E TAMPA 400KG E ODA BASE,CALHA E BANQUETA 300KG DE CIMENTO POR M3,SENDO AS PAREDES,CALHA E A BANQUETA REVESTIDAS COM ARGAMASSA,EXCLUSIVETAMPAO DE FERRO FUNDIDO | UN
06.012.0267-A | POCO DE VISITA DE CONCRETO ARMADO COM MEDIDAS INTERNAS DO POCO E PROFUNDIDADE DE 1,50X1,50X2,70M,E DIAMETRO DA GALERIA DE 1,00M,TENDO O CONCRETO DAS PAREDES,FUNDO E TAMPA 400KG E ODA BASE,CALHA E BANQUETA 300KG DE CIMENTO POR M3,SENDO AS PAREDES,CALHA E A BANQUETA REVESTIDAS COM ARGAMASSA,EXCLUSIVETAMPAO DE FERRO FUNDIDO | UN
06.012.0268-0 | POCO DE VISITA DE CONCRETO ARMADO COM MEDIDAS INTERNAS DO POCO E PROFUNDIDADE DE 1,50X1,50X3,00M,E DIAMETRO DA GALERIA DE 1,00M,TENDO O CONCRETO DAS PAREDES,FUNDO E TAMPA 400KG E ODA BASE,CALHA E BANQUETA 300KG DE CIMENTO POR M3,SENDO AS PAREDES,CALHA E A BANQUETA REVESTIDAS COM ARGAMASSA,EXCLUSIVETAMPAO DE FERRO FUNDIDO | UN
06.012.0268-A | POCO DE VISITA DE CONCRETO ARMADO COM MEDIDAS INTERNAS DO POCO E PROFUNDIDADE DE 1,50X1,50X3,00M,E DIAMETRO DA GALERIA DE 1,00M,TENDO O CONCRETO DAS PAREDES,FUNDO E TAMPA 400KG E ODA BASE,CALHA E BANQUETA 300KG DE CIMENTO POR M3,SENDO AS PAREDES,CALHA E A BANQUETA REVESTIDAS COM ARGAMASSA,EXCLUSIVETAMPAO DE FERRO FUNDIDO | UN
06.012.0269-0 | POCO DE VISITA DE CONCRETO ARMADO COM MEDIDAS INTERNAS DO POCO E PROFUNDIDADE DE 1,50X1,50X3,30M,E DIAMETRO DA GALERIA DE 1,00M,TENDO O CONCRETO DAS PAREDES,FUNDO E TAMPA 400KG E ODA BASE,CALHA E BANQUETA 300KG DE CIMENTO POR M3,SENDO AS PAREDES,CALHA E A BANQUETA REVESTIDAS COM ARGAMASSA,EXCLUSIVETAMPAO DE FERRO FUNDIDO | UN
06.012.0269-A | POCO DE VISITA DE CONCRETO ARMADO COM MEDIDAS INTERNAS DO POCO E PROFUNDIDADE DE 1,50X1,50X3,30M,E DIAMETRO DA GALERIA DE 1,00M,TENDO O CONCRETO DAS PAREDES,FUNDO E TAMPA 400KG E ODA BASE,CALHA E BANQUETA 300KG DE CIMENTO POR M3,SENDO AS PAREDES,CALHA E A BANQUETA REVESTIDAS COM ARGAMASSA,EXCLUSIVETAMPAO DE FERRO FUNDIDO | UN
06.012.0270-0 | POCO DE VISITA DE CONCRETO ARMADO COM MEDIDAS INTERNAS DO POCO E PROFUNDIDADE DE 1,50X1,50X3,60M,E DIAMETRO DA GALERIA DE 1,00M,TENDO O CONCRETO DAS PAREDES,FUNDO E TAMPA 400KG E ODA BASE,CALHA E BANQUETA 300KG DE CIMENTO POR M3,SENDO AS PAREDES,CALHA E A BANQUETA REVESTIDAS COM ARGAMASSA,EXCLUSIVETAMPAO DE FERRO FUNDIDO | UN
06.012.0270-A | POCO DE VISITA DE CONCRETO ARMADO COM MEDIDAS INTERNAS DO POCO E PROFUNDIDADE DE 1,50X1,50X3,60M,E DIAMETRO DA GALERIA DE 1,00M,TENDO O CONCRETO DAS PAREDES,FUNDO E TAMPA 400KG E ODA BASE,CALHA E BANQUETA 300KG DE CIMENTO POR M3,SENDO AS PAREDES,CALHA E A BANQUETA REVESTIDAS COM ARGAMASSA,EXCLUSIVETAMPAO DE FERRO FUNDIDO | UN
06.012.0271-0 | POCO DE VISITA DE CONCRETO ARMADO COM MEDIDAS INTERNAS DO POCO E PROFUNDIDADE DE 1,50X1,50X3,90M,E DIAMETRO DA GALERIA DE 1,00M,TENDO O CONCRETO DAS PAREDES,FUNDO E TAMPA 400KG E ODA BASE,CALHA E BANQUETA 300KG DE CIMENTO POR M3,SENDO AS PAREDES,CALHA E A BANQUETA REVESTIDAS COM ARGAMASSA,EXCLUSIVETAMPAO DE FERRO FUNDIDO | UN
06.012.0271-A | POCO DE VISITA DE CONCRETO ARMADO COM MEDIDAS INTERNAS DO POCO E PROFUNDIDADE DE 1,50X1,50X3,90M,E DIAMETRO DA GALERIA DE 1,00M,TENDO O CONCRETO DAS PAREDES,FUNDO E TAMPA 400KG E ODA BASE,CALHA E BANQUETA 300KG DE CIMENTO POR M3,SENDO AS PAREDES,CALHA E A BANQUETA REVESTIDAS COM ARGAMASSA,EXCLUSIVETAMPAO DE FERRO FUNDIDO | UN
06.012.0272-0 | POCO DE VISITA DE CONCRETO ARMADO COM MEDIDAS INTERNAS DO POCO E PROFUNDIDADE DE 1,50X1,50X4,20M,E DIAMETRO DA GALERIA DE 1,00M,TENDO O CONCRETO DAS PAREDES,FUNDO E TAMPA 400KG E ODA BASE,CALHA E BANQUETA 300KG DE CIMENTO POR M3,SENDO AS PAREDES,CALHA E A BANQUETA REVESTIDAS COM ARGAMASSA,EXCLUSIVETAMPAO DE FERRO FUNDIDO | UN
06.012.0272-A | POCO DE VISITA DE CONCRETO ARMADO COM MEDIDAS INTERNAS DO POCO E PROFUNDIDADE DE 1,50X1,50X4,20M,E DIAMETRO DA GALERIA DE 1,00M,TENDO O CONCRETO DAS PAREDES,FUNDO E TAMPA 400KG E ODA BASE,CALHA E BANQUETA 300KG DE CIMENTO POR M3,SENDO AS PAREDES,CALHA E A BANQUETA REVESTIDAS COM ARGAMASSA,EXCLUSIVETAMPAO DE FERRO FUNDIDO | UN
06.012.0273-0 | POCO DE VISITA DE CONCRETO ARMADO COM MEDIDAS INTERNAS DO POCO E PROFUNDIDADE DE 1,50X1,50X4,50M,E DIAMETRO DA GALERIA DE 1,00M,TENDO O CONCRETO DAS PAREDES,FUNDO E TAMPA 400KG E ODA BASE,CALHA E BANQUETA 300KG DE CIMENTO POR M3,SENDO AS PAREDES,CALHA E A BANQUETA REVESTIDAS COM ARGAMASSA,EXCLUSIVETAMPAO DE FERRO FUNDIDO | UN
06.012.0273-A | POCO DE VISITA DE CONCRETO ARMADO COM MEDIDAS INTERNAS DO POCO E PROFUNDIDADE DE 1,50X1,50X4,50M,E DIAMETRO DA GALERIA DE 1,00M,TENDO O CONCRETO DAS PAREDES,FUNDO E TAMPA 400KG E ODA BASE,CALHA E BANQUETA 300KG DE CIMENTO POR M3,SENDO AS PAREDES,CALHA E A BANQUETA REVESTIDAS COM ARGAMASSA,EXCLUSIVETAMPAO DE FERRO FUNDIDO | UN
06.012.0274-0 | POCO DE VISITA DE CONCRETO ARMADO COM MEDIDAS INTERNAS DO POCO E PROFUNDIDADE DE 1,50X1,50X4,80M,E DIAMETRO DA GALERIA DE 1,00M,TENDO O CONCRETO DAS PAREDES,FUNDO E TAMPA 400KG E ODA BASE,CALHA E BANQUETA 300KG DE CIMENTO POR M3,SENDO AS PAREDES,CALHA E A BANQUETA REVESTIDAS COM ARGAMASSA,EXCLUSIVETAMPAO DE FERRO FUNDIDO | UN
06.012.0274-A | POCO DE VISITA DE CONCRETO ARMADO COM MEDIDAS INTERNAS DO POCO E PROFUNDIDADE DE 1,50X1,50X4,80M,E DIAMETRO DA GALERIA DE 1,00M,TENDO O CONCRETO DAS PAREDES,FUNDO E TAMPA 400KG E ODA BASE,CALHA E BANQUETA 300KG DE CIMENTO POR M3,SENDO AS PAREDES,CALHA E A BANQUETA REVESTIDAS COM ARGAMASSA,EXCLUSIVETAMPAO DE FERRO FUNDIDO | UN
06.012.0275-0 | POCO DE VISITA DE CONCRETO ARMADO COM MEDIDAS INTERNAS DO POCO E PROFUNDIDADE DE 1,50X1,50X5,10M,E DIAMETRO DA GALERIA DE 1,00M,TENDO O CONCRETO DAS PAREDES,FUNDO E TAMPA 400KG E ODA BASE,CALHA E BANQUETA 300KG DE CIMENTO POR M3,SENDO AS PAREDES,CALHA E A BANQUETA REVESTIDAS COM ARGAMASSA,EXCLUSIVETAMPAO DE FERRO FUNDIDO | UN
06.012.0275-A | POCO DE VISITA DE CONCRETO ARMADO COM MEDIDAS INTERNAS DO POCO E PROFUNDIDADE DE 1,50X1,50X5,10M,E DIAMETRO DA GALERIA DE 1,00M,TENDO O CONCRETO DAS PAREDES,FUNDO E TAMPA 400KG E ODA BASE,CALHA E BANQUETA 300KG DE CIMENTO POR M3,SENDO AS PAREDES,CALHA E A BANQUETA REVESTIDAS COM ARGAMASSA,EXCLUSIVETAMPAO DE FERRO FUNDIDO | UN
06.012.0276-0 | POCO DE VISITA DE CONCRETO ARMADO COM MEDIDAS INTERNAS DO POCO E PROFUNDIDADE DE 1,50X1,50X5,40M,E DIAMETRO DA GALERIA DE 1,00M,TENDO O CONCRETO DAS PAREDES,FUNDO E TAMPA 400KG E ODA BASE,CALHA E BANQUETA 300KG DE CIMENTO POR M3,SENDO AS PAREDES,CALHA E A BANQUETA REVESTIDAS COM ARGAMASSA,EXCLUSIVETAMPAO DE FERRO FUNDIDO | UN
06.012.0276-A | POCO DE VISITA DE CONCRETO ARMADO COM MEDIDAS INTERNAS DO POCO E PROFUNDIDADE DE 1,50X1,50X5,40M,E DIAMETRO DA GALERIA DE 1,00M,TENDO O CONCRETO DAS PAREDES,FUNDO E TAMPA 400KG E ODA BASE,CALHA E BANQUETA 300KG DE CIMENTO POR M3,SENDO AS PAREDES,CALHA E A BANQUETA REVESTIDAS COM ARGAMASSA,EXCLUSIVETAMPAO DE FERRO FUNDIDO | UN
06.012.0277-0 | POCO DE VISITA DE CONCRETO ARMADO COM MEDIDAS INTERNAS DO POCO E PROFUNDIDADE DE 1,50X1,50X5,70M,E DIAMETRO DA GALERIA DE 1,00M,TENDO O CONCRETO DAS PAREDES,FUNDO E TAMPA 400KG E ODA BASE,CALHA E BANQUETA 300KG DE CIMENTO POR M3,SENDO AS PAREDES,CALHA E A BANQUETA REVESTIDAS COM ARGAMASSA,EXCLUSIVETAMPAO DE FERRO FUNDIDO | UN
06.012.0277-A | POCO DE VISITA DE CONCRETO ARMADO COM MEDIDAS INTERNAS DO POCO E PROFUNDIDADE DE 1,50X1,50X5,70M,E DIAMETRO DA GALERIA DE 1,00M,TENDO O CONCRETO DAS PAREDES,FUNDO E TAMPA 400KG E ODA BASE,CALHA E BANQUETA 300KG DE CIMENTO POR M3,SENDO AS PAREDES,CALHA E A BANQUETA REVESTIDAS COM ARGAMASSA,EXCLUSIVETAMPAO DE FERRO FUNDIDO | UN
06.012.0278-0 | POCO DE VISITA DE CONCRETO ARMADO COM MEDIDAS INTERNAS DO POCO E PROFUNDIDADE DE 1,50X1,50X6,00M,E DIAMETRO DA GALERIA DE 1,00M,TENDO O CONCRETO DAS PAREDES,FUNDO E TAMPA 400KG E ODA BASE,CALHA E BANQUETA 300KG DE CIMENTO POR M3,SENDO AS PAREDES,CALHA E A BANQUETA REVESTIDAS COM ARGAMASSA,EXCLUSIVETAMPAO DE FERRO FUNDIDO | UN
06.012.0278-A | POCO DE VISITA DE CONCRETO ARMADO COM MEDIDAS INTERNAS DO POCO E PROFUNDIDADE DE 1,50X1,50X6,00M,E DIAMETRO DA GALERIA DE 1,00M,TENDO O CONCRETO DAS PAREDES,FUNDO E TAMPA 400KG E ODA BASE,CALHA E BANQUETA 300KG DE CIMENTO POR M3,SENDO AS PAREDES,CALHA E A BANQUETA REVESTIDAS COM ARGAMASSA,EXCLUSIVETAMPAO DE FERRO FUNDIDO | UN
06.012.0310-0 | POCO DE VISITA DE CONCRETO ARMADO COM MEDIDAS INTERNAS DO POCO E PROFUNDIDADE DE 1,60X1,60X1,80M,E DIAMETRO DA GALERIA DE 1,10M,TENDO O CONCRETO DAS PAREDES,FUNDO E TAMPA 400KG E ODA BASE,CALHA E BANQUETA 300KG DE CIMENTO POR M3,SENDO AS PAREDES,CALHA E A BANQUETA REVESTIDAS COM ARGAMASSA,EXCLUSIVETAMPAO DE FERRO FUNDIDO | UN
06.012.0310-A | POCO DE VISITA DE CONCRETO ARMADO COM MEDIDAS INTERNAS DO POCO E PROFUNDIDADE DE 1,60X1,60X1,80M,E DIAMETRO DA GALERIA DE 1,10M,TENDO O CONCRETO DAS PAREDES,FUNDO E TAMPA 400KG E ODA BASE,CALHA E BANQUETA 300KG DE CIMENTO POR M3,SENDO AS PAREDES,CALHA E A BANQUETA REVESTIDAS COM ARGAMASSA,EXCLUSIVETAMPAO DE FERRO FUNDIDO | UN
06.012.0312-0 | POCO DE VISITA DE CONCRETO ARMADO COM MEDIDAS INTERNAS DO POCO E PROFUNDIDADE DE 1,60X1,60X2,10M,E DIAMETRO DA GALERIA DE 1,10M,TENDO O CONCRETO DAS PAREDES,FUNDO E TAMPA 400KG E ODA BASE,CALHA E BANQUETA 300KG DE CIMENTO POR M3,SENDO AS PAREDES,CALHA E A BANQUETA REVESTIDAS COM ARGAMASSA,EXCLUSIVETAMPAO DE FERRO FUNDIDO | UN
06.012.0312-A | POCO DE VISITA DE CONCRETO ARMADO COM MEDIDAS INTERNAS DO POCO E PROFUNDIDADE DE 1,60X1,60X2,10M,E DIAMETRO DA GALERIA DE 1,10M,TENDO O CONCRETO DAS PAREDES,FUNDO E TAMPA 400KG E ODA BASE,CALHA E BANQUETA 300KG DE CIMENTO POR M3,SENDO AS PAREDES,CALHA E A BANQUETA REVESTIDAS COM ARGAMASSA,EXCLUSIVETAMPAO DE FERRO FUNDIDO | UN
06.012.0315-0 | POCO DE VISITA DE CONCRETO ARMADO COM MEDIDAS INTERNAS DO POCO E PROFUNDIDADE DE 1,60X1,60X2,40M,E DIAMETRO DA GALERIA DE 1,10M,TENDO O CONCRETO DAS PAREDES,FUNDO E TAMPA 400KG E ODA BASE,CALHA E BANQUETA 300KG DE CIMENTO POR M3,SENDO AS PAREDES,CALHA E A BANQUETA REVESTIDAS COM ARGAMASSA,EXCLUSIVETAMPAO DE FERRO FUNDIDO | UN
06.012.0315-A | POCO DE VISITA DE CONCRETO ARMADO COM MEDIDAS INTERNAS DO POCO E PROFUNDIDADE DE 1,60X1,60X2,40M,E DIAMETRO DA GALERIA DE 1,10M,TENDO O CONCRETO DAS PAREDES,FUNDO E TAMPA 400KG E ODA BASE,CALHA E BANQUETA 300KG DE CIMENTO POR M3,SENDO AS PAREDES,CALHA E A BANQUETA REVESTIDAS COM ARGAMASSA,EXCLUSIVETAMPAO DE FERRO FUNDIDO | UN
06.012.0317-0 | POCO DE VISITA DE CONCRETO ARMADO COM MEDIDAS INTERNAS DO POCO E PROFUNDIDADE DE 1,60X1,60X2,70M,E DIAMETRO DA GALERIA DE 1,10M,TENDO O CONCRETO DAS PAREDES,FUNDO E TAMPA 400KG E ODA BASE,CALHA E BANQUETA 300KG DE CIMENTO POR M3,SENDO AS PAREDES,CALHA E A BANQUETA REVESTIDAS COM ARGAMASSA,EXCLUSIVETAMPAO DE FERRO FUNDIDO | UN
06.012.0317-A | POCO DE VISITA DE CONCRETO ARMADO COM MEDIDAS INTERNAS DO POCO E PROFUNDIDADE DE 1,60X1,60X2,70M,E DIAMETRO DA GALERIA DE 1,10M,TENDO O CONCRETO DAS PAREDES,FUNDO E TAMPA 400KG E ODA BASE,CALHA E BANQUETA 300KG DE CIMENTO POR M3,SENDO AS PAREDES,CALHA E A BANQUETA REVESTIDAS COM ARGAMASSA,EXCLUSIVETAMPAO DE FERRO FUNDIDO | UN
06.012.0319-0 | POCO DE VISITA DE CONCRETO ARMADO COM MEDIDAS INTERNAS DO POCO E PROFUNDIDADE DE 1,60X1,60X3,00M,E DIAMETRO DA GALERIA DE 1,10M,TENDO O CONCRETO DAS PAREDES,FUNDO E TAMPA 400KG E ODA BASE,CALHA E BANQUETA 300KG DE CIMENTO POR M3,SENDO AS PAREDES,CALHA E A BANQUETA REVESTIDAS COM ARGAMASSA,EXCLUSIVETAMPAO DE FERRO FUNDIDO | UN
06.012.0319-A | POCO DE VISITA DE CONCRETO ARMADO COM MEDIDAS INTERNAS DO POCO E PROFUNDIDADE DE 1,60X1,60X3,00M,E DIAMETRO DA GALERIA DE 1,10M,TENDO O CONCRETO DAS PAREDES,FUNDO E TAMPA 400KG E ODA BASE,CALHA E BANQUETA 300KG DE CIMENTO POR M3,SENDO AS PAREDES,CALHA E A BANQUETA REVESTIDAS COM ARGAMASSA,EXCLUSIVETAMPAO DE FERRO FUNDIDO | UN
06.012.0320-0 | POCO DE VISITA DE CONCRETO ARMADO COM MEDIDAS INTERNAS DO POCO E PROFUNDIDADE DE 1,60X1,60X3,30M,E DIAMETRO DA GALERIA DE 1,10M,TENDO O CONCRETO DAS PAREDES,FUNDO E TAMPA 400KG E ODA BASE,CALHA E BANQUETA 300KG DE CIMENTO POR M3,SENDO AS PAREDES,CALHA E A BANQUETA REVESTIDAS COM ARGAMASSA,EXCLUSIVETAMPAO DE FERRO FUNDIDO | UN
06.012.0320-A | POCO DE VISITA DE CONCRETO ARMADO COM MEDIDAS INTERNAS DO POCO E PROFUNDIDADE DE 1,60X1,60X3,30M,E DIAMETRO DA GALERIA DE 1,10M,TENDO O CONCRETO DAS PAREDES,FUNDO E TAMPA 400KG E ODA BASE,CALHA E BANQUETA 300KG DE CIMENTO POR M3,SENDO AS PAREDES,CALHA E A BANQUETA REVESTIDAS COM ARGAMASSA,EXCLUSIVETAMPAO DE FERRO FUNDIDO | UN
06.012.0322-0 | POCO DE VISITA DE CONCRETO ARMADO COM MEDIDAS INTERNAS DO POCO E PROFUNDIDADE DE 1,60X1,60X3,60M,E DIAMETRO DA GALERIA DE 1,10M,TENDO O CONCRETO DAS PAREDES,FUNDO E TAMPA 400KG E ODA BASE,CALHA E BANQUETA 300KG DE CIMENTO POR M3,SENDO AS PAREDES,CALHA E A BANQUETA REVESTIDAS COM ARGAMASSA,EXCLUSIVETAMPAO DE FERRO FUNDIDO | UN
06.012.0322-A | POCO DE VISITA DE CONCRETO ARMADO COM MEDIDAS INTERNAS DO POCO E PROFUNDIDADE DE 1,60X1,60X3,60M,E DIAMETRO DA GALERIA DE 1,10M,TENDO O CONCRETO DAS PAREDES,FUNDO E TAMPA 400KG E ODA BASE,CALHA E BANQUETA 300KG DE CIMENTO POR M3,SENDO AS PAREDES,CALHA E A BANQUETA REVESTIDAS COM ARGAMASSA,EXCLUSIVETAMPAO DE FERRO FUNDIDO | UN
06.012.0325-0 | POCO DE VISITA DE CONCRETO ARMADO COM MEDIDAS INTERNAS DO POCO E PROFUNDIDADE DE 1,60X1,60X3,90M,E DIAMETRO DA GALERIA DE 1,10M,TENDO O CONCRETO DAS PAREDES,FUNDO E TAMPA 400KG E ODA BASE,CALHA E BANQUETA 300KG DE CIMENTO POR M3,SENDO AS PAREDES,CALHA E A BANQUETA REVESTIDAS COM ARGAMASSA,EXCLUSIVETAMPAO DE FERRO FUNDIDO | UN
06.012.0325-A | POCO DE VISITA DE CONCRETO ARMADO COM MEDIDAS INTERNAS DO POCO E PROFUNDIDADE DE 1,60X1,60X3,90M,E DIAMETRO DA GALERIA DE 1,10M,TENDO O CONCRETO DAS PAREDES,FUNDO E TAMPA 400KG E ODA BASE,CALHA E BANQUETA 300KG DE CIMENTO POR M3,SENDO AS PAREDES,CALHA E A BANQUETA REVESTIDAS COM ARGAMASSA,EXCLUSIVETAMPAO DE FERRO FUNDIDO | UN
06.012.0327-0 | POCO DE VISITA DE CONCRETO ARMADO COM MEDIDAS INTERNAS DO POCO E PROFUNDIDADE DE 1,60X1,60X4,20M,E DIAMETRO DA GALERIA DE 1,10M,TENDO O CONCRETO DAS PAREDES,FUNDO E TAMPA 400KG E ODA BASE,CALHA E BANQUETA 300KG DE CIMENTO POR M3,SENDO AS PAREDES,CALHA E A BANQUETA REVESTIDAS COM ARGAMASSA,EXCLUSIVETAMPAO DE FERRO FUNDIDO | UN
06.012.0327-A | POCO DE VISITA DE CONCRETO ARMADO COM MEDIDAS INTERNAS DO POCO E PROFUNDIDADE DE 1,60X1,60X4,20M,E DIAMETRO DA GALERIA DE 1,10M,TENDO O CONCRETO DAS PAREDES,FUNDO E TAMPA 400KG E ODA BASE,CALHA E BANQUETA 300KG DE CIMENTO POR M3,SENDO AS PAREDES,CALHA E A BANQUETA REVESTIDAS COM ARGAMASSA,EXCLUSIVETAMPAO DE FERRO FUNDIDO | UN
06.012.0329-0 | POCO DE VISITA DE CONCRETO ARMADO COM MEDIDAS INTERNAS DO POCO E PROFUNDIDADE DE 1,60X1,60X4,50M,E DIAMETRO DA GALERIA DE 1,10M,TENDO O CONCRETO DAS PAREDES,FUNDO E TAMPA 400KG E ODA BASE,CALHA E BANQUETA 300KG DE CIMENTO POR M3,SENDO AS PAREDES,CALHA E A BANQUETA REVESTIDAS COM ARGAMASSA,EXCLUSIVETAMPAO DE FERRO FUNDIDO | UN
06.012.0329-A | POCO DE VISITA DE CONCRETO ARMADO COM MEDIDAS INTERNAS DO POCO E PROFUNDIDADE DE 1,60X1,60X4,50M,E DIAMETRO DA GALERIA DE 1,10M,TENDO O CONCRETO DAS PAREDES,FUNDO E TAMPA 400KG E ODA BASE,CALHA E BANQUETA 300KG DE CIMENTO POR M3,SENDO AS PAREDES,CALHA E A BANQUETA REVESTIDAS COM ARGAMASSA,EXCLUSIVETAMPAO DE FERRO FUNDIDO | UN
06.012.0331-0 | POCO DE VISITA DE CONCRETO ARMADO COM MEDIDAS INTERNAS DO POCO E PROFUNDIDADE DE 1,60X1,60X4,80M,E DIAMETRO DA GALERIA DE 1,10M,TENDO O CONCRETO DAS PAREDES,FUNDO E TAMPA 400KG E ODA BASE,CALHA E BANQUETA 300KG DE CIMENTO POR M3,SENDO AS PAREDES,CALHA E A BANQUETA REVESTIDAS COM ARGAMASSA,EXCLUSIVETAMPAO DE FERRO FUNDIDO | UN
06.012.0331-A | POCO DE VISITA DE CONCRETO ARMADO COM MEDIDAS INTERNAS DO POCO E PROFUNDIDADE DE 1,60X1,60X4,80M,E DIAMETRO DA GALERIA DE 1,10M,TENDO O CONCRETO DAS PAREDES,FUNDO E TAMPA 400KG E ODA BASE,CALHA E BANQUETA 300KG DE CIMENTO POR M3,SENDO AS PAREDES,CALHA E A BANQUETA REVESTIDAS COM ARGAMASSA,EXCLUSIVETAMPAO DE FERRO FUNDIDO | UN
06.012.0332-0 | POCO DE VISITA DE CONCRETO ARMADO COM MEDIDAS INTERNAS DO POCO E PROFUNDIDADE DE 1,60X1,60X5,10M,E DIAMETRO DA GALERIA DE 1,10M,TENDO O CONCRETO DAS PAREDES,FUNDO E TAMPA 400KG E ODA BASE,CALHA E BANQUETA 300KG DE CIMENTO POR M3,SENDO AS PAREDES,CALHA E A BANQUETA REVESTIDAS COM ARGAMASSA,EXCLUSIVETAMPAO DE FERRO FUNDIDO | UN
06.012.0332-A | POCO DE VISITA DE CONCRETO ARMADO COM MEDIDAS INTERNAS DO POCO E PROFUNDIDADE DE 1,60X1,60X5,10M,E DIAMETRO DA GALERIA DE 1,10M,TENDO O CONCRETO DAS PAREDES,FUNDO E TAMPA 400KG E ODA BASE,CALHA E BANQUETA 300KG DE CIMENTO POR M3,SENDO AS PAREDES,CALHA E A BANQUETA REVESTIDAS COM ARGAMASSA,EXCLUSIVETAMPAO DE FERRO FUNDIDO | UN
06.012.0335-0 | POCO DE VISITA DE CONCRETO ARMADO COM MEDIDAS INTERNAS DO POCO E PROFUNDIDADE DE 1,60X1,60X5,40M,E DIAMETRO DA GALERIA DE 1,10M,TENDO O CONCRETO DAS PAREDES,FUNDO E TAMPA 400KG E ODA BASE,CALHA E BANQUETA 300KG DE CIMENTO POR M3,SENDO AS PAREDES,CALHA E A BANQUETA REVESTIDAS COM ARGAMASSA,EXCLUSIVETAMPAO DE FERRO FUNDIDO | UN
06.012.0335-A | POCO DE VISITA DE CONCRETO ARMADO COM MEDIDAS INTERNAS DO POCO E PROFUNDIDADE DE 1,60X1,60X5,40M,E DIAMETRO DA GALERIA DE 1,10M,TENDO O CONCRETO DAS PAREDES,FUNDO E TAMPA 400KG E ODA BASE,CALHA E BANQUETA 300KG DE CIMENTO POR M3,SENDO AS PAREDES,CALHA E A BANQUETA REVESTIDAS COM ARGAMASSA,EXCLUSIVETAMPAO DE FERRO FUNDIDO | UN
06.012.0337-0 | POCO DE VISITA DE CONCRETO ARMADO COM MEDIDAS INTERNAS DO POCO E PROFUNDIDADE DE 1,60X1,60X5,70M,E DIAMETRO DA GALERIA DE 1,10M,TENDO O CONCRETO DAS PAREDES,FUNDO E TAMPA 400KG E ODA BASE,CALHA E BANQUETA 300KG DE CIMENTO POR M3,SENDO AS PAREDES,CALHA E A BANQUETA REVESTIDAS COM ARGAMASSA,EXCLUSIVETAMPAO DE FERRO FUNDIDO | UN
06.012.0337-A | POCO DE VISITA DE CONCRETO ARMADO COM MEDIDAS INTERNAS DO POCO E PROFUNDIDADE DE 1,60X1,60X5,70M,E DIAMETRO DA GALERIA DE 1,10M,TENDO O CONCRETO DAS PAREDES,FUNDO E TAMPA 400KG E ODA BASE,CALHA E BANQUETA 300KG DE CIMENTO POR M3,SENDO AS PAREDES,CALHA E A BANQUETA REVESTIDAS COM ARGAMASSA,EXCLUSIVETAMPAO DE FERRO FUNDIDO | UN
06.012.0340-0 | POCO DE VISITA DE CONCRETO ARMADO COM MEDIDAS INTERNAS DO POCO E PROFUNDIDADE DE 1,60X1,60X6,00M,E DIAMETRO DA GALERIA DE 1,10M,TENDO O CONCRETO DAS PAREDES,FUNDO E TAMPA 400KG E ODA BASE,CALHA E BANQUETA 300KG DE CIMENTO POR M3,SENDO AS PAREDES,CALHA E A BANQUETA REVESTIDAS COM ARGAMASSA,EXCLUSIVETAMPAO DE FERRO FUNDIDO | UN
06.012.0340-A | POCO DE VISITA DE CONCRETO ARMADO COM MEDIDAS INTERNAS DO POCO E PROFUNDIDADE DE 1,60X1,60X6,00M,E DIAMETRO DA GALERIA DE 1,10M,TENDO O CONCRETO DAS PAREDES,FUNDO E TAMPA 400KG E ODA BASE,CALHA E BANQUETA 300KG DE CIMENTO POR M3,SENDO AS PAREDES,CALHA E A BANQUETA REVESTIDAS COM ARGAMASSA,EXCLUSIVETAMPAO DE FERRO FUNDIDO | UN
06.012.0345-0 | POCO DE VISITA DE CONCRETO ARMADO COM MEDIDAS INTERNAS DO POCO E PROFUNDIDADE DE 1,70X1,70X1,80M,E DIAMETRO DA GALERIA DE 1,20M,TENDO O CONCRETO DAS PAREDES,FUNDO E TAMPA 400KG E ODA BASE,CALHA E BANQUETA 300KG DE CIMENTO POR M3,SENDO AS PAREDES,CALHA E A BANQUETA REVESTIDAS COM ARGAMASSA,EXCLUSIVETAMPAO DE FERRO FUNDIDO | UN
06.012.0345-A | POCO DE VISITA DE CONCRETO ARMADO COM MEDIDAS INTERNAS DO POCO E PROFUNDIDADE DE 1,70X1,70X1,80M,E DIAMETRO DA GALERIA DE 1,20M,TENDO O CONCRETO DAS PAREDES,FUNDO E TAMPA 400KG E ODA BASE,CALHA E BANQUETA 300KG DE CIMENTO POR M3,SENDO AS PAREDES,CALHA E A BANQUETA REVESTIDAS COM ARGAMASSA,EXCLUSIVETAMPAO DE FERRO FUNDIDO | UN
06.012.0347-0 | POCO DE VISITA DE CONCRETO ARMADO COM MEDIDAS INTERNAS DO POCO E PROFUNDIDADE DE 1,70X1,70X2,10M,E DIAMETRO DA GALERIA DE 1,20M,TENDO O CONCRETO DAS PAREDES,FUNDO E TAMPA 400KG E ODA BASE,CALHA E BANQUETA 300KG DE CIMENTO POR M3,SENDO AS PAREDES,CALHA E A BANQUETA REVESTIDAS COM ARGAMASSA,EXCLUSIVETAMPAO DE FERRO FUNDIDO | UN
06.012.0347-A | POCO DE VISITA DE CONCRETO ARMADO COM MEDIDAS INTERNAS DO POCO E PROFUNDIDADE DE 1,70X1,70X2,10M,E DIAMETRO DA GALERIA DE 1,20M,TENDO O CONCRETO DAS PAREDES,FUNDO E TAMPA 400KG E ODA BASE,CALHA E BANQUETA 300KG DE CIMENTO POR M3,SENDO AS PAREDES,CALHA E A BANQUETA REVESTIDAS COM ARGAMASSA,EXCLUSIVETAMPAO DE FERRO FUNDIDO | UN
06.012.0348-0 | POCO DE VISITA DE CONCRETO ARMADO COM MEDIDAS INTERNAS DO POCO E PROFUNDIDADE DE 1,70X1,70X2,40M,E DIAMETRO DA GALERIA DE 1,20M,TENDO O CONCRETO DAS PAREDES,FUNDO E TAMPA 400KG E ODA BASE,CALHA E BANQUETA 300KG DE CIMENTO POR M3,SENDO AS PAREDES,CALHA E A BANQUETA REVESTIDAS COM ARGAMASSA,EXCLUSIVETAMPAO DE FERRO FUNDIDO | UN
06.012.0348-A | POCO DE VISITA DE CONCRETO ARMADO COM MEDIDAS INTERNAS DO POCO E PROFUNDIDADE DE 1,70X1,70X2,40M,E DIAMETRO DA GALERIA DE 1,20M,TENDO O CONCRETO DAS PAREDES,FUNDO E TAMPA 400KG E ODA BASE,CALHA E BANQUETA 300KG DE CIMENTO POR M3,SENDO AS PAREDES,CALHA E A BANQUETA REVESTIDAS COM ARGAMASSA,EXCLUSIVETAMPAO DE FERRO FUNDIDO | UN
06.012.0349-0 | POCO DE VISITA DE CONCRETO ARMADO COM MEDIDAS INTERNAS DO POCO E PROFUNDIDADE DE 1,70X1,70X2,70M,E DIAMETRO DA GALERIA DE 1,20M,TENDO O CONCRETO DAS PAREDES,FUNDO E TAMPA 400KG E ODA BASE,CALHA E BANQUETA 300KG DE CIMENTO POR M3,SENDO AS PAREDES,CALHA E A BANQUETA REVESTIDAS COM ARGAMASSA,EXCLUSIVETAMPAO DE FERRO FUNDIDO | UN
06.012.0349-A | POCO DE VISITA DE CONCRETO ARMADO COM MEDIDAS INTERNAS DO POCO E PROFUNDIDADE DE 1,70X1,70X2,70M,E DIAMETRO DA GALERIA DE 1,20M,TENDO O CONCRETO DAS PAREDES,FUNDO E TAMPA 400KG E ODA BASE,CALHA E BANQUETA 300KG DE CIMENTO POR M3,SENDO AS PAREDES,CALHA E A BANQUETA REVESTIDAS COM ARGAMASSA,EXCLUSIVETAMPAO DE FERRO FUNDIDO | UN
06.012.0351-0 | POCO DE VISITA DE CONCRETO ARMADO COM MEDIDAS INTERNAS DO POCO E PROFUNDIDADE DE 1,70X1,70X3,00M,E DIAMETRO DA GALERIA DE 1,20M,TENDO O CONCRETO DAS PAREDES,FUNDO E TAMPA 400KG E ODA BASE,CALHA E BANQUETA 300KG DE CIMENTO POR M3,SENDO AS PAREDES,CALHA E A BANQUETA REVESTIDAS COM ARGAMASSA,EXCLUSIVETAMPAO DE FERRO FUNDIDO | UN
06.012.0351-A | POCO DE VISITA DE CONCRETO ARMADO COM MEDIDAS INTERNAS DO POCO E PROFUNDIDADE DE 1,70X1,70X3,00M,E DIAMETRO DA GALERIA DE 1,20M,TENDO O CONCRETO DAS PAREDES,FUNDO E TAMPA 400KG E ODA BASE,CALHA E BANQUETA 300KG DE CIMENTO POR M3,SENDO AS PAREDES,CALHA E A BANQUETA REVESTIDAS COM ARGAMASSA,EXCLUSIVETAMPAO DE FERRO FUNDIDO | UN
06.012.0352-0 | POCO DE VISITA DE CONCRETO ARMADO COM MEDIDAS INTERNAS DO POCO E PROFUNDIDADE DE 1,70X1,70X3,30M,E DIAMETRO DA GALERIA DE 1,20M,TENDO O CONCRETO DAS PAREDES,FUNDO E TAMPA 400KG E ODA BASE,CALHA E BANQUETA 300KG DE CIMENTO POR M3,SENDO AS PAREDES,CALHA E A BANQUETA REVESTIDAS COM ARGAMASSA,EXCLUSIVETAMPAO DE FERRO FUNDIDO | UN
06.012.0352-A | POCO DE VISITA DE CONCRETO ARMADO COM MEDIDAS INTERNAS DO POCO E PROFUNDIDADE DE 1,70X1,70X3,30M,E DIAMETRO DA GALERIA DE 1,20M,TENDO O CONCRETO DAS PAREDES,FUNDO E TAMPA 400KG E ODA BASE,CALHA E BANQUETA 300KG DE CIMENTO POR M3,SENDO AS PAREDES,CALHA E A BANQUETA REVESTIDAS COM ARGAMASSA,EXCLUSIVETAMPAO DE FERRO FUNDIDO | UN
06.012.0355-0 | POCO DE VISITA DE CONCRETO ARMADO COM MEDIDAS INTERNAS DO POCO E PROFUNDIDADE DE 1,70X1,70X3,60M,E DIAMETRO DA GALERIA DE 1,20M,TENDO O CONCRETO DAS PAREDES,FUNDO E TAMPA 400KG E ODA BASE,CALHA E BANQUETA 300KG DE CIMENTO POR M3,SENDO AS PAREDES,CALHA E A BANQUETA REVESTIDAS COM ARGAMASSA,EXCLUSIVETAMPAO DE FERRO FUNDIDO | UN
06.012.0355-A | POCO DE VISITA DE CONCRETO ARMADO COM MEDIDAS INTERNAS DO POCO E PROFUNDIDADE DE 1,70X1,70X3,60M,E DIAMETRO DA GALERIA DE 1,20M,TENDO O CONCRETO DAS PAREDES,FUNDO E TAMPA 400KG E ODA BASE,CALHA E BANQUETA 300KG DE CIMENTO POR M3,SENDO AS PAREDES,CALHA E A BANQUETA REVESTIDAS COM ARGAMASSA,EXCLUSIVETAMPAO DE FERRO FUNDIDO | UN
06.012.0357-0 | POCO DE VISITA DE CONCRETO ARMADO COM MEDIDAS INTERNAS DO POCO E PROFUNDIDADE DE 1,70X1,70X3,90M,E DIAMETRO DA GALERIA DE 1,20M,TENDO O CONCRETO DAS PAREDES,FUNDO E TAMPA 400KG E ODA BASE,CALHA E BANQUETA 300KG DE CIMENTO POR M3,SENDO AS PAREDES,CALHA E A BANQUETA REVESTIDAS COM ARGAMASSA,EXCLUSIVETAMPAO DE FERRO FUNDIDO | UN
06.012.0357-A | POCO DE VISITA DE CONCRETO ARMADO COM MEDIDAS INTERNAS DO POCO E PROFUNDIDADE DE 1,70X1,70X3,90M,E DIAMETRO DA GALERIA DE 1,20M,TENDO O CONCRETO DAS PAREDES,FUNDO E TAMPA 400KG E ODA BASE,CALHA E BANQUETA 300KG DE CIMENTO POR M3,SENDO AS PAREDES,CALHA E A BANQUETA REVESTIDAS COM ARGAMASSA,EXCLUSIVETAMPAO DE FERRO FUNDIDO | UN
06.012.0359-0 | POCO DE VISITA DE CONCRETO ARMADO COM MEDIDAS INTERNAS DO POCO E PROFUNDIDADE DE 1,70X1,70X4,20M,E DIAMETRO DA GALERIA DE 1,20M,TENDO O CONCRETO DAS PAREDES,FUNDO E TAMPA 400KG E ODA BASE,CALHA E BANQUETA 300KG DE CIMENTO POR M3,SENDO AS PAREDES,CALHA E A BANQUETA REVESTIDAS COM ARGAMASSA,EXCLUSIVETAMPAO DE FERRO FUNDIDO | UN
06.012.0359-A | POCO DE VISITA DE CONCRETO ARMADO COM MEDIDAS INTERNAS DO POCO E PROFUNDIDADE DE 1,70X1,70X4,20M,E DIAMETRO DA GALERIA DE 1,20M,TENDO O CONCRETO DAS PAREDES,FUNDO E TAMPA 400KG E ODA BASE,CALHA E BANQUETA 300KG DE CIMENTO POR M3,SENDO AS PAREDES,CALHA E A BANQUETA REVESTIDAS COM ARGAMASSA,EXCLUSIVETAMPAO DE FERRO FUNDIDO | UN
06.012.0362-0 | POCO DE VISITA DE CONCRETO ARMADO COM MEDIDAS INTERNAS DO POCO E PROFUNDIDADE DE 1,70X1,70X4,50M,E DIAMETRO DA GALERIA DE 1,20M,TENDO O CONCRETO DAS PAREDES,FUNDO E TAMPA 400KG E ODA BASE,CALHA E BANQUETA 300KG DE CIMENTO POR M3,SENDO AS PAREDES,CALHA E A BANQUETA REVESTIDAS COM ARGAMASSA,EXCLUSIVETAMPAO DE FERRO FUNDIDO | UN
06.012.0362-A | POCO DE VISITA DE CONCRETO ARMADO COM MEDIDAS INTERNAS DO POCO E PROFUNDIDADE DE 1,70X1,70X4,50M,E DIAMETRO DA GALERIA DE 1,20M,TENDO O CONCRETO DAS PAREDES,FUNDO E TAMPA 400KG E ODA BASE,CALHA E BANQUETA 300KG DE CIMENTO POR M3,SENDO AS PAREDES,CALHA E A BANQUETA REVESTIDAS COM ARGAMASSA,EXCLUSIVETAMPAO DE FERRO FUNDIDO | UN
06.012.0363-0 | POCO DE VISITA DE CONCRETO ARMADO COM MEDIDAS INTERNAS DO POCO E PROFUNDIDADE DE 1,70X1,70X4,80M,E DIAMETRO DA GALERIA DE 1,20M,TENDO O CONCRETO DAS PAREDES,FUNDO E TAMPA 400KG E ODA BASE,CALHA E BANQUETA 300KG DE CIMENTO POR M3,SENDO AS PAREDES,CALHA E A BANQUETA REVESTIDAS COM ARGAMASSA,EXCLUSIVETAMPAO DE FERRO FUNDIDO | UN
06.012.0363-A | POCO DE VISITA DE CONCRETO ARMADO COM MEDIDAS INTERNAS DO POCO E PROFUNDIDADE DE 1,70X1,70X4,80M,E DIAMETRO DA GALERIA DE 1,20M,TENDO O CONCRETO DAS PAREDES,FUNDO E TAMPA 400KG E ODA BASE,CALHA E BANQUETA 300KG DE CIMENTO POR M3,SENDO AS PAREDES,CALHA E A BANQUETA REVESTIDAS COM ARGAMASSA,EXCLUSIVETAMPAO DE FERRO FUNDIDO | UN
06.012.0364-0 | POCO DE VISITA DE CONCRETO ARMADO COM MEDIDAS INTERNAS DO POCO E PROFUNDIDADE DE 1,70X1,70X5,10M,E DIAMETRO DA GALERIA DE 1,20M,TENDO O CONCRETO DAS PAREDES,FUNDO E TAMPA 400KG E ODA BASE,CALHA E BANQUETA 300KG DE CIMENTO POR M3,SENDO AS PAREDES,CALHA E A BANQUETA REVESTIDAS COM ARGAMASSA,EXCLUSIVETAMPAO DE FERRO FUNDIDO | UN
06.012.0364-A | POCO DE VISITA DE CONCRETO ARMADO COM MEDIDAS INTERNAS DO POCO E PROFUNDIDADE DE 1,70X1,70X5,10M,E DIAMETRO DA GALERIA DE 1,20M,TENDO O CONCRETO DAS PAREDES,FUNDO E TAMPA 400KG E ODA BASE,CALHA E BANQUETA 300KG DE CIMENTO POR M3,SENDO AS PAREDES,CALHA E A BANQUETA REVESTIDAS COM ARGAMASSA,EXCLUSIVETAMPAO DE FERRO FUNDIDO | UN
06.012.0366-0 | POCO DE VISITA DE CONCRETO ARMADO COM MEDIDAS INTERNAS DO POCO E PROFUNDIDADE DE 1,70X1,70X5,40M,E DIAMETRO DA GALERIA DE 1,20M,TENDO O CONCRETO DAS PAREDES,FUNDO E TAMPA 400KG E ODA BASE,CALHA E BANQUETA 300KG DE CIMENTO POR M3,SENDO AS PAREDES,CALHA E A BANQUETA REVESTIDAS COM ARGAMASSA,EXCLUSIVETAMPAO DE FERRO FUNDIDO | UN
06.012.0366-A | POCO DE VISITA DE CONCRETO ARMADO COM MEDIDAS INTERNAS DO POCO E PROFUNDIDADE DE 1,70X1,70X5,40M,E DIAMETRO DA GALERIA DE 1,20M,TENDO O CONCRETO DAS PAREDES,FUNDO E TAMPA 400KG E ODA BASE,CALHA E BANQUETA 300KG DE CIMENTO POR M3,SENDO AS PAREDES,CALHA E A BANQUETA REVESTIDAS COM ARGAMASSA,EXCLUSIVETAMPAO DE FERRO FUNDIDO | UN
06.012.0368-0 | POCO DE VISITA DE CONCRETO ARMADO COM MEDIDAS INTERNAS DO POCO E PROFUNDIDADE DE 1,70X1,70X5,70M,E DIAMETRO DA GALERIA DE 1,20M,TENDO O CONCRETO DAS PAREDES,FUNDO E TAMPA 400KG E ODA BASE,CALHA E BANQUETA 300KG DE CIMENTO POR M3,SENDO AS PAREDES,CALHA E A BANQUETA REVESTIDAS COM ARGAMASSA,EXCLUSIVETAMPAO DE FERRO FUNDIDO | UN
06.012.0368-A | POCO DE VISITA DE CONCRETO ARMADO COM MEDIDAS INTERNAS DO POCO E PROFUNDIDADE DE 1,70X1,70X5,70M,E DIAMETRO DA GALERIA DE 1,20M,TENDO O CONCRETO DAS PAREDES,FUNDO E TAMPA 400KG E ODA BASE,CALHA E BANQUETA 300KG DE CIMENTO POR M3,SENDO AS PAREDES,CALHA E A BANQUETA REVESTIDAS COM ARGAMASSA,EXCLUSIVETAMPAO DE FERRO FUNDIDO | UN
06.012.0370-0 | POCO DE VISITA DE CONCRETO ARMADO COM MEDIDAS INTERNAS DO POCO E PROFUNDIDADE DE 1,70X1,70X6,00M,E DIAMETRO DA GALERIA DE 1,20M,TENDO O CONCRETO DAS PAREDES,FUNDO E TAMPA 400KG E ODA BASE,CALHA E BANQUETA 300KG DE CIMENTO POR M3,SENDO AS PAREDES,CALHA E A BANQUETA REVESTIDAS COM ARGAMASSA,EXCLUSIVETAMPAO DE FERRO FUNDIDO | UN
06.012.0370-A | POCO DE VISITA DE CONCRETO ARMADO COM MEDIDAS INTERNAS DO POCO E PROFUNDIDADE DE 1,70X1,70X6,00M,E DIAMETRO DA GALERIA DE 1,20M,TENDO O CONCRETO DAS PAREDES,FUNDO E TAMPA 400KG E ODA BASE,CALHA E BANQUETA 300KG DE CIMENTO POR M3,SENDO AS PAREDES,CALHA E A BANQUETA REVESTIDAS COM ARGAMASSA,EXCLUSIVETAMPAO DE FERRO FUNDIDO | UN
06.012.0372-0 | POCO DE VISITA DE CONCRETO ARMADO COM MEDIDAS INTERNAS DO POCO E PROFUNDIDADE DE 2,00X2,00X2,40M,E DIAMETRO DA GALERIA DE 1,50M,TENDO O CONCRETO DAS PAREDES,FUNDO E TAMPA 400KG E ODA BASE,CALHA E BANQUETA 300KG DE CIMENTO POR M3,SENDO AS PAREDES,CALHA E A BANQUETA REVESTIDAS COM ARGAMASSA,EXCLUSIVETAMPAO DE FERRO FUNDIDO | UN
06.012.0372-A | POCO DE VISITA DE CONCRETO ARMADO COM MEDIDAS INTERNAS DO POCO E PROFUNDIDADE DE 2,00X2,00X2,40M,E DIAMETRO DA GALERIA DE 1,50M,TENDO O CONCRETO DAS PAREDES,FUNDO E TAMPA 400KG E ODA BASE,CALHA E BANQUETA 300KG DE CIMENTO POR M3,SENDO AS PAREDES,CALHA E A BANQUETA REVESTIDAS COM ARGAMASSA,EXCLUSIVETAMPAO DE FERRO FUNDIDO | UN
06.012.0375-0 | POCO DE VISITA DE CONCRETO ARMADO COM MEDIDAS INTERNAS DO POCO E PROFUNDIDADE DE 2,00X2,00X2,70M,E DIAMETRO DA GALERIA DE 1,50M,TENDO O CONCRETO DAS PAREDES,FUNDO E TAMPA 400KG E ODA BASE,CALHA E BANQUETA 300KG DE CIMENTO POR M3,SENDO AS PAREDES,CALHA E A BANQUETA REVESTIDAS COM ARGAMASSA,EXCLUSIVETAMPAO DE FERRO FUNDIDO | UN
06.012.0375-A | POCO DE VISITA DE CONCRETO ARMADO COM MEDIDAS INTERNAS DO POCO E PROFUNDIDADE DE 2,00X2,00X2,70M,E DIAMETRO DA GALERIA DE 1,50M,TENDO O CONCRETO DAS PAREDES,FUNDO E TAMPA 400KG E ODA BASE,CALHA E BANQUETA 300KG DE CIMENTO POR M3,SENDO AS PAREDES,CALHA E A BANQUETA REVESTIDAS COM ARGAMASSA,EXCLUSIVETAMPAO DE FERRO FUNDIDO | UN
06.012.0377-0 | POCO DE VISITA DE CONCRETO ARMADO COM MEDIDAS INTERNAS DO POCO E PROFUNDIDADE DE 2,00X2,00X3,00M,E DIAMETRO DA GALERIA DE 1,50M,TENDO O CONCRETO DAS PAREDES,FUNDO E TAMPA 400KG E ODA BASE,CALHA E BANQUETA 300KG DE CIMENTO POR M3,SENDO AS PAREDES,CALHA E A BANQUETA REVESTIDAS COM ARGAMASSA,EXCLUSIVETAMPAO DE FERRO FUNDIDO | UN
06.012.0377-A | POCO DE VISITA DE CONCRETO ARMADO COM MEDIDAS INTERNAS DO POCO E PROFUNDIDADE DE 2,00X2,00X3,00M,E DIAMETRO DA GALERIA DE 1,50M,TENDO O CONCRETO DAS PAREDES,FUNDO E TAMPA 400KG E ODA BASE,CALHA E BANQUETA 300KG DE CIMENTO POR M3,SENDO AS PAREDES,CALHA E A BANQUETA REVESTIDAS COM ARGAMASSA,EXCLUSIVETAMPAO DE FERRO FUNDIDO | UN
06.012.0379-0 | POCO DE VISITA DE CONCRETO ARMADO COM MEDIDAS INTERNAS DO POCO E PROFUNDIDADE DE 2,00X2,00X3,30M,E DIAMETRO DA GALERIA DE 1,50M,TENDO O CONCRETO DAS PAREDES,FUNDO E TAMPA 400KG E ODA BASE,CALHA E BANQUETA 300KG DE CIMENTO POR M3,SENDO AS PAREDES,CALHA E A BANQUETA REVESTIDAS COM ARGAMASSA,EXCLUSIVETAMPAO DE FERRO FUNDIDO | UN
06.012.0379-A | POCO DE VISITA DE CONCRETO ARMADO COM MEDIDAS INTERNAS DO POCO E PROFUNDIDADE DE 2,00X2,00X3,30M,E DIAMETRO DA GALERIA DE 1,50M,TENDO O CONCRETO DAS PAREDES,FUNDO E TAMPA 400KG E ODA BASE,CALHA E BANQUETA 300KG DE CIMENTO POR M3,SENDO AS PAREDES,CALHA E A BANQUETA REVESTIDAS COM ARGAMASSA,EXCLUSIVETAMPAO DE FERRO FUNDIDO | UN
06.012.0381-0 | POCO DE VISITA DE CONCRETO ARMADO COM MEDIDAS INTERNAS DO POCO E PROFUNDIDADE DE 2,00X2,00X3,60M,E DIAMETRO DA GALERIA DE 1,50M,TENDO O CONCRETO DAS PAREDES,FUNDO E TAMPA 400KG E ODA BASE,CALHA E BANQUETA 300KG DE CIMENTO POR M3,SENDO AS PAREDES,CALHA E A BANQUETA REVESTIDAS COM ARGAMASSA,EXCLUSIVETAMPAO DE FERRO FUNDIDO | UN
06.012.0381-A | POCO DE VISITA DE CONCRETO ARMADO COM MEDIDAS INTERNAS DO POCO E PROFUNDIDADE DE 2,00X2,00X3,60M,E DIAMETRO DA GALERIA DE 1,50M,TENDO O CONCRETO DAS PAREDES,FUNDO E TAMPA 400KG E ODA BASE,CALHA E BANQUETA 300KG DE CIMENTO POR M3,SENDO AS PAREDES,CALHA E A BANQUETA REVESTIDAS COM ARGAMASSA,EXCLUSIVETAMPAO DE FERRO FUNDIDO | UN
06.012.0383-0 | POCO DE VISITA DE CONCRETO ARMADO COM MEDIDAS INTERNAS DO POCO E PROFUNDIDADE DE 2,00X2,00X3,90M,E DIAMETRO DA GALERIA DE 1,50M,TENDO O CONCRETO DAS PAREDES,FUNDO E TAMPA 400KG E ODA BASE,CALHA E BANQUETA 300KG DE CIMENTO POR M3,SENDO AS PAREDES,CALHA E A BANQUETA REVESTIDAS COM ARGAMASSA,EXCLUSIVETAMPAO DE FERRO FUNDIDO | UN
06.012.0383-A | POCO DE VISITA DE CONCRETO ARMADO COM MEDIDAS INTERNAS DO POCO E PROFUNDIDADE DE 2,00X2,00X3,90M,E DIAMETRO DA GALERIA DE 1,50M,TENDO O CONCRETO DAS PAREDES,FUNDO E TAMPA 400KG E ODA BASE,CALHA E BANQUETA 300KG DE CIMENTO POR M3,SENDO AS PAREDES,CALHA E A BANQUETA REVESTIDAS COM ARGAMASSA,EXCLUSIVETAMPAO DE FERRO FUNDIDO | UN
06.012.0385-0 | POCO DE VISITA DE CONCRETO ARMADO COM MEDIDAS INTERNAS DO POCO E PROFUNDIDADE DE 2,00X2,00X4,20M,E DIAMETRO DA GALERIA DE 1,50M,TENDO O CONCRETO DAS PAREDES,FUNDO E TAMPA 400KG E ODA BASE,CALHA E BANQUETA 300KG DE CIMENTO POR M3,SENDO AS PAREDES,CALHA E A BANQUETA REVESTIDAS COM ARGAMASSA,EXCLUSIVETAMPAO DE FERRO FUNDIDO | UN
06.012.0385-A | POCO DE VISITA DE CONCRETO ARMADO COM MEDIDAS INTERNAS DO POCO E PROFUNDIDADE DE 2,00X2,00X4,20M,E DIAMETRO DA GALERIA DE 1,50M,TENDO O CONCRETO DAS PAREDES,FUNDO E TAMPA 400KG E ODA BASE,CALHA E BANQUETA 300KG DE CIMENTO POR M3,SENDO AS PAREDES,CALHA E A BANQUETA REVESTIDAS COM ARGAMASSA,EXCLUSIVETAMPAO DE FERRO FUNDIDO | UN
06.012.0387-0 | POCO DE VISITA DE CONCRETO ARMADO COM MEDIDAS INTERNAS DO POCO E PROFUNDIDADE DE 2,00X2,00X4,50M,E DIAMETRO DA GALERIA DE 1,50M,TENDO O CONCRETO DAS PAREDES,FUNDO E TAMPA 400KG E ODA BASE,CALHA E BANQUETA 300KG DE CIMENTO POR M3,SENDO AS PAREDES,CALHA E A BANQUETA REVESTIDAS COM ARGAMASSA,EXCLUSIVETAMPAO DE FERRO FUNDIDO | UN
06.012.0387-A | POCO DE VISITA DE CONCRETO ARMADO COM MEDIDAS INTERNAS DO POCO E PROFUNDIDADE DE 2,00X2,00X4,50M,E DIAMETRO DA GALERIA DE 1,50M,TENDO O CONCRETO DAS PAREDES,FUNDO E TAMPA 400KG E ODA BASE,CALHA E BANQUETA 300KG DE CIMENTO POR M3,SENDO AS PAREDES,CALHA E A BANQUETA REVESTIDAS COM ARGAMASSA,EXCLUSIVETAMPAO DE FERRO FUNDIDO | UN
06.012.0389-0 | POCO DE VISITA DE CONCRETO ARMADO COM MEDIDAS INTERNAS DO POCO E PROFUNDIDADE DE 2,00X2,00X4,80M,E DIAMETRO DA GALERIA DE 1,50M,TENDO O CONCRETO DAS PAREDES,FUNDO E TAMPA 400KG E ODA BASE,CALHA E BANQUETA 300KG DE CIMENTO POR M3,SENDO AS PAREDES,CALHA E A BANQUETA REVESTIDAS COM ARGAMASSA,EXCLUSIVETAMPAO DE FERRO FUNDIDO | UN
06.012.0389-A | POCO DE VISITA DE CONCRETO ARMADO COM MEDIDAS INTERNAS DO POCO E PROFUNDIDADE DE 2,00X2,00X4,80M,E DIAMETRO DA GALERIA DE 1,50M,TENDO O CONCRETO DAS PAREDES,FUNDO E TAMPA 400KG E ODA BASE,CALHA E BANQUETA 300KG DE CIMENTO POR M3,SENDO AS PAREDES,CALHA E A BANQUETA REVESTIDAS COM ARGAMASSA,EXCLUSIVETAMPAO DE FERRO FUNDIDO | UN
06.012.0391-0 | POCO DE VISITA DE CONCRETO ARMADO COM MEDIDAS INTERNAS DO POCO E PROFUNDIDADE DE 2,00X2,00X5,10M,E DIAMETRO DA GALERIA DE 1,50M,TENDO O CONCRETO DAS PAREDES,FUNDO E TAMPA 400KG E ODA BASE,CALHA E BANQUETA 300KG DE CIMENTO POR M3,SENDO AS PAREDES,CALHA E A BANQUETA REVESTIDAS COM ARGAMASSA,EXCLUSIVETAMPAO DE FERRO FUNDIDO | UN
06.012.0391-A | POCO DE VISITA DE CONCRETO ARMADO COM MEDIDAS INTERNAS DO POCO E PROFUNDIDADE DE 2,00X2,00X5,10M,E DIAMETRO DA GALERIA DE 1,50M,TENDO O CONCRETO DAS PAREDES,FUNDO E TAMPA 400KG E ODA BASE,CALHA E BANQUETA 300KG DE CIMENTO POR M3,SENDO AS PAREDES,CALHA E A BANQUETA REVESTIDAS COM ARGAMASSA,EXCLUSIVETAMPAO DE FERRO FUNDIDO | UN
06.012.0393-0 | POCO DE VISITA DE CONCRETO ARMADO COM MEDIDAS INTERNAS DO POCO E PROFUNDIDADE DE 2,00X2,00X5,40M,E DIAMETRO DA GALERIA DE 1,50M,TENDO O CONCRETO DAS PAREDES,FUNDO E TAMPA 400KG E ODA BASE,CALHA E BANQUETA 300KG DE CIMENTO POR M3,SENDO AS PAREDES,CALHA E A BANQUETA REVESTIDAS COM ARGAMASSA,EXCLUSIVETAMPAO DE FERRO FUNDIDO | UN
06.012.0393-A | POCO DE VISITA DE CONCRETO ARMADO COM MEDIDAS INTERNAS DO POCO E PROFUNDIDADE DE 2,00X2,00X5,40M,E DIAMETRO DA GALERIA DE 1,50M,TENDO O CONCRETO DAS PAREDES,FUNDO E TAMPA 400KG E ODA BASE,CALHA E BANQUETA 300KG DE CIMENTO POR M3,SENDO AS PAREDES,CALHA E A BANQUETA REVESTIDAS COM ARGAMASSA,EXCLUSIVETAMPAO DE FERRO FUNDIDO | UN
06.012.0395-0 | POCO DE VISITA DE CONCRETO ARMADO COM MEDIDAS INTERNAS DO POCO E PROFUNDIDADE DE 2,00X2,00X5,70M,E DIAMETRO DA GALERIA DE 1,50M,TENDO O CONCRETO DAS PAREDES,FUNDO E TAMPA 400KG E ODA BASE,CALHA E BANQUETA 300KG DE CIMENTO POR M3,SENDO AS PAREDES,CALHA E A BANQUETA REVESTIDAS COM ARGAMASSA,EXCLUSIVETAMPAO DE FERRO FUNDIDO | UN
06.012.0395-A | POCO DE VISITA DE CONCRETO ARMADO COM MEDIDAS INTERNAS DO POCO E PROFUNDIDADE DE 2,00X2,00X5,70M,E DIAMETRO DA GALERIA DE 1,50M,TENDO O CONCRETO DAS PAREDES,FUNDO E TAMPA 400KG E ODA BASE,CALHA E BANQUETA 300KG DE CIMENTO POR M3,SENDO AS PAREDES,CALHA E A BANQUETA REVESTIDAS COM ARGAMASSA,EXCLUSIVETAMPAO DE FERRO FUNDIDO | UN
06.012.0400-0 | POCO DE VISITA DE CONCRETO ARMADO COM MEDIDAS INTERNAS DO POCO E PROFUNDIDADE DE 2,00X2,00X6,00M,E DIAMETRO DA GALERIA DE 1,50M,TENDO O CONCRETO DAS PAREDES,FUNDO E TAMPA 400KG E ODA BASE,CALHA E BANQUETA 300KG DE CIMENTO POR M3,SENDO AS PAREDES,CALHA E A BANQUETA REVESTIDAS COM ARGAMASSA,EXCLUSIVETAMPAO DE FERRO FUNDIDO | UN
06.012.0400-A | POCO DE VISITA DE CONCRETO ARMADO COM MEDIDAS INTERNAS DO POCO E PROFUNDIDADE DE 2,00X2,00X6,00M,E DIAMETRO DA GALERIA DE 1,50M,TENDO O CONCRETO DAS PAREDES,FUNDO E TAMPA 400KG E ODA BASE,CALHA E BANQUETA 300KG DE CIMENTO POR M3,SENDO AS PAREDES,CALHA E A BANQUETA REVESTIDAS COM ARGAMASSA,EXCLUSIVETAMPAO DE FERRO FUNDIDO | UN
06.014.0012-0 | POCO DE VISITA EM ALVENARIA DE TIJOLO MACICO(7X10X20CM),EM PAREDES DE UMA VEZ(0,20M),1,20X1,20X1,40M,SENDO AS PAREDES EXECUTADAS E REVESTIDAS INTERNAMENTE C/ARGAMASSA CIM.E AREIA TRACO 1:4,C/BASE DE CONCRETO SIMPLES E TAMPA DE CONCRETO ARMADO,SENDO O CONCRETO DOSADO P/UM FCK=10MPA,DEGRAUS DE FERRO FUNDIDO,P/COLETOR DE AGUAS PLUVIAIS DE 0,40 A 0,70M DE DIAM. | UN
06.014.0012-A | POCO DE VISITA EM ALVENARIA DE TIJOLO MACICO(7X10X20CM),EM PAREDES DE UMA VEZ(0,20M),1,20X1,20X1,40M,SENDO AS PAREDES EXECUTADAS E REVESTIDAS INTERNAMENTE C/ARGAMASSA CIM.E AREIA TRACO 1:4,C/BASE DE CONCRETO SIMPLES E TAMPA DE CONCRETO ARMADO,SENDO O CONCRETO DOSADO P/UM FCK=10MPA,DEGRAUS DE FERRO FUNDIDO,P/COLETOR DE AGUAS PLUVIAIS DE 0,40 A 0,70M DE DIAM. | UN
06.014.0013-0 | POCO DE VISITA EM ALVENARIA DE TIJOLO MACICO(7X10X20CM),EM PAREDES DE UMA VEZ(0,20M),DE 1,30X1,30X1,40M,SENDO AS PAREDESREVESTIDAS INTERNAMENTE COM ARGAMASSA,COM BASE DE CONCRETOSIMPLES E TAMPA DE CONCRETO ARMADO,SENDO O CONCRETO DOSADO PARA UM FCK=10MPA,DEGRAUS DE FERRO FUNDIDO,PARA COLETOR DE AGUAS PLUVIAIS DE 0,80M DE DIAMETRO | UN
06.014.0013-A | POCO DE VISITA EM ALVENARIA DE TIJOLO MACICO(7X10X20CM),EM PAREDES DE UMA VEZ(0,20M),DE 1,30X1,30X1,40M,SENDO AS PAREDESREVESTIDAS INTERNAMENTE COM ARGAMASSA,COM BASE DE CONCRETOSIMPLES E TAMPA DE CONCRETO ARMADO,SENDO O CONCRETO DOSADO PARA UM FCK=10MPA,DEGRAUS DE FERRO FUNDIDO,PARA COLETOR DE AGUAS PLUVIAIS DE 0,80M DE DIAMETRO | UN
06.014.0014-0 | POCO DE VISITA EM ALVENARIA DE TIJOLO MACICO(7X10X20CM),EM PAREDES DE UMA VEZ(0,20M),DE 1,40X1,40X1,50M,SENDO AS PAREDESREVESTIDAS INTERNAMENTE COM ARGAMASSA,COM BASE DE CONCRETOSIMPLES E TAMPA DE CONCRETO ARMADO,SENDO O CONCRETO DOSADO PARA UM FCK=10MPA,DEGRAUS DE FERRO FUNDIDO,PARA COLETOR DE AGUAS PLUVIAIS DE 0,90M DE DIAMETRO | UN
06.014.0014-A | POCO DE VISITA EM ALVENARIA DE TIJOLO MACICO(7X10X20CM),EM PAREDES DE UMA VEZ(0,20M),DE 1,40X1,40X1,50M,SENDO AS PAREDESREVESTIDAS INTERNAMENTE COM ARGAMASSA,COM BASE DE CONCRETOSIMPLES E TAMPA DE CONCRETO ARMADO,SENDO O CONCRETO DOSADO PARA UM FCK=10MPA,DEGRAUS DE FERRO FUNDIDO,PARA COLETOR DE AGUAS PLUVIAIS DE 0,90M DE DIAMETRO | UN
06.014.0015-0 | POCO DE VISITA EM ALVENARIA DE TIJOLO MACICO(7X10X20CM),EM PAREDES DE UMA VEZ(0,20M),DE 1,50X1,50X1,60M,SENDO AS PAREDESREVESTIDAS INTERNAMENTE COM ARGAMASSA,COM BASE DE CONCRETOSIMPLES E TAMPA DE CONCRETO ARMADO,SENDO O CONCRETO DOSADO PARA UM FCK=10MPA,DEGRAUS DE FERRO FUNDIDO,PARA COLETOR DE AGUAS PLUVIAIS DE 1,00M DE DIAMETRO | UN
06.014.0015-A | POCO DE VISITA EM ALVENARIA DE TIJOLO MACICO(7X10X20CM),EM PAREDES DE UMA VEZ(0,20M),DE 1,50X1,50X1,60M,SENDO AS PAREDESREVESTIDAS INTERNAMENTE COM ARGAMASSA,COM BASE DE CONCRETOSIMPLES E TAMPA DE CONCRETO ARMADO,SENDO O CONCRETO DOSADO PARA UM FCK=10MPA,DEGRAUS DE FERRO FUNDIDO,PARA COLETOR DE AGUAS PLUVIAIS DE 1,00M DE DIAMETRO | UN
06.014.0016-0 | POCO DE VISITA EM ALVENARIA DE TIJOLO MACICO(7X10X20CM),EM PAREDES DE UMA VEZ(0,20M),DE 1,60X1,60X1,70M,SENDO AS PAREDESREVESTIDAS INETERNAMENTE COM ARGAMASSA,COM BASE DE CONCRETOSIMPLES E TAMPA DE CONCRETO ARMADO,SENDO O CONCRETO DOSADOPARA UM FCK=10MPA,DEGRAUS DE FERRO FUNDIDO,PARA COLETOR DE AGUAS PLUVIAIS DE 1,10M DE DIAMETRO | UN
06.014.0016-A | POCO DE VISITA EM ALVENARIA DE TIJOLO MACICO(7X10X20CM),EM PAREDES DE UMA VEZ(0,20M),DE 1,60X1,60X1,70M,SENDO AS PAREDESREVESTIDAS INETERNAMENTE COM ARGAMASSA,COM BASE DE CONCRETOSIMPLES E TAMPA DE CONCRETO ARMADO,SENDO O CONCRETO DOSADOPARA UM FCK=10MPA,DEGRAUS DE FERRO FUNDIDO,PARA COLETOR DE AGUAS PLUVIAIS DE 1,10M DE DIAMETRO | UN
06.014.0049-0 | CAIXA DE PASSAGEM EM ALVENARIA DE TIJOLO MACICO(7X10X20CM),EM PAREDES DE UMA VEZ(0,20M),DE 0,40X0,40X0,60M,EXCLUSIVE TAMPA,UTILIZANDO ARGAMASSA DE CIMENTO E AREIA,NO TRACO 1:4 EM VOLUME,COM FUNDO EM CONCRETO SIMPLES PROVIDO DE CALHA INTERNA,SENDO AS PAREDES REVESTIDAS INTERNAMENTE COM A MESMA ARGAMASSA | UN
06.014.0049-A | CAIXA DE PASSAGEM EM ALVENARIA DE TIJOLO MACICO(7X10X20CM),EM PAREDES DE UMA VEZ(0,20M),DE 0,40X0,40X0,60M,EXCLUSIVE TAMPA,UTILIZANDO ARGAMASSA DE CIMENTO E AREIA,NO TRACO 1:4 EM VOLUME,COM FUNDO EM CONCRETO SIMPLES PROVIDO DE CALHA INTERNA,SENDO AS PAREDES REVESTIDAS INTERNAMENTE COM A MESMA ARGAMASSA | UN
06.014.0052-0 | CAIXA DE PASSAGEM EM ALVENARIA DE TIJOLO MACICO(7X10X20CM),EM PAREDES DE UMA VEZ(0,20M),DE 0,40X0,60X0,60M,EXCLUSIVE TAMPA,UTILIZANDO ARGAMASSA DE CIMENTO E AREIA,NO TRACO 1:4 EM VOLUME,COM FUNDO EM CONCRETO SIMPLES PROVIDO DE CALHA INTERNA,SENDO AS PAREDES REVESTIDAS INTERNAMENTE COM A MESMA ARGAMASSA | UN
06.014.0052-A | CAIXA DE PASSAGEM EM ALVENARIA DE TIJOLO MACICO(7X10X20CM),EM PAREDES DE UMA VEZ(0,20M),DE 0,40X0,60X0,60M,EXCLUSIVE TAMPA,UTILIZANDO ARGAMASSA DE CIMENTO E AREIA,NO TRACO 1:4 EM VOLUME,COM FUNDO EM CONCRETO SIMPLES PROVIDO DE CALHA INTERNA,SENDO AS PAREDES REVESTIDAS INTERNAMENTE COM A MESMA ARGAMASSA | UN
06.014.0054-0 | CAIXA DE PASSAGEM EM ALVENARIA DE TIJOLO MACICO(7X10X20CM),EM PAREDES DE UMA VEZ(0,20M),DE 0,60X0,60X0,80M,EXCLUSIVE TAMPA,UTILIZANDO ARGAMASSA DE CIMENTO E AREIA,NO TRACO 1:4 EM VOLUME,COM FUNDO EM CONCRETO SIMPLES PROVIDO DE CALHA INTERNA,SENDO AS PAREDES REVESTIDAS INETERNAMENTE COM A MESMA ARGAMASSA | UN
06.014.0054-A | CAIXA DE PASSAGEM EM ALVENARIA DE TIJOLO MACICO(7X10X20CM),EM PAREDES DE UMA VEZ(0,20M),DE 0,60X0,60X0,80M,EXCLUSIVE TAMPA,UTILIZANDO ARGAMASSA DE CIMENTO E AREIA,NO TRACO 1:4 EM VOLUME,COM FUNDO EM CONCRETO SIMPLES PROVIDO DE CALHA INTERNA,SENDO AS PAREDES REVESTIDAS INETERNAMENTE COM A MESMA ARGAMASSA | UN
06.014.0057-0 | CAIXA DE PASSAGEM EM ALVENARIA DE TIJOLO MACICO(7X10X20CM),EM PAREDES DE UMA VEZ(0,20M),DE 0,60X0,60X1,00M,EXCLUSIVE TAMPA,UTILIZANDO ARGAMASSA DE CIMENTO E AREIA,NO TRACO 1:4 EM VOLUME,COM FUNDO EM CONCRETO SIMPLES PROVIDO DE CALHA INTERNA,SENDO AS PAREDES REVESTIDAS INTERNAMENTE COM A MESMA ARGAMASSA | UN
06.014.0057-A | CAIXA DE PASSAGEM EM ALVENARIA DE TIJOLO MACICO(7X10X20CM),EM PAREDES DE UMA VEZ(0,20M),DE 0,60X0,60X1,00M,EXCLUSIVE TAMPA,UTILIZANDO ARGAMASSA DE CIMENTO E AREIA,NO TRACO 1:4 EM VOLUME,COM FUNDO EM CONCRETO SIMPLES PROVIDO DE CALHA INTERNA,SENDO AS PAREDES REVESTIDAS INTERNAMENTE COM A MESMA ARGAMASSA | UN
06.014.0059-0 | CAIXA DE PASSAGEM EM ALVENARIA DE TIJOLO MACICO(7X10X20CM),EM PAREDES DE UMA VEZ(0,20M),DE 1,00X1,00X1,00M,EXCLUSIVE TAMPA,UTILIZANDO ARGAMASSA DE CIMENTO E AREIA,NO TRACO 1:4 EM VOLUME,COM FUNDO EM CONCRETO SIMPLES PROVIDO DE CALHA INTERNA,SENDO AS PAREDES REVESTIDAS INTERNAMENTE COM A MESMA ARGAMASSA | UN
06.014.0059-A | CAIXA DE PASSAGEM EM ALVENARIA DE TIJOLO MACICO(7X10X20CM),EM PAREDES DE UMA VEZ(0,20M),DE 1,00X1,00X1,00M,EXCLUSIVE TAMPA,UTILIZANDO ARGAMASSA DE CIMENTO E AREIA,NO TRACO 1:4 EM VOLUME,COM FUNDO EM CONCRETO SIMPLES PROVIDO DE CALHA INTERNA,SENDO AS PAREDES REVESTIDAS INTERNAMENTE COM A MESMA ARGAMASSA | UN
06.014.0060-0 | CAIXA DE PASSAGEM EM ALVENARIA DE TIJOLO MACICO(7X10X20CM),EM PAREDES DE UMA VEZ (0,20M),DE 0,40X0,40X0,60M,UTILIZANDO ARGAMASSA DE CIMENTO E AREIA,NO TRACO 1:4 EM VOLUME,COM FUNDOEM CONCRETO SIMPLES PROVIDO DE CALHA INTERNA,SENDO AS PAREDES REVESTIDAS INTERNAMENTE COM A MESMA ARGAMASSA,INCLUSIVE TAMPA DE CONCRETO ARMADO,15MPA,COM ESPESSURA DE 10CM | UN
06.014.0060-A | CAIXA DE PASSAGEM EM ALVENARIA DE TIJOLO MACICO(7X10X20CM),EM PAREDES DE UMA VEZ (0,20M),DE 0,40X0,40X0,60M,UTILIZANDO ARGAMASSA DE CIMENTO E AREIA,NO TRACO 1:4 EM VOLUME,COM FUNDOEM CONCRETO SIMPLES PROVIDO DE CALHA INTERNA,SENDO AS PAREDES REVESTIDAS INTERNAMENTE COM A MESMA ARGAMASSA,INCLUSIVE TAMPA DE CONCRETO ARMADO,15MPA,COM ESPESSURA DE 10CM | UN
06.014.0062-0 | CAIXA DE PASSAGEM EM ALVENARIA DE TIJOLO MACICO(7X10X20CM),EM PAREDES DE UMA VEZ(0,20M),DE 0,40X0,60X0,60M,UTILIZANDO ARGAMASSA DE CIMENTO E AREIA,NO TRACO 1:4 EM VOLUME,COM FUNDOEM CONCRETO SIMPLES PROVIDO DE CALHA INTERNA,SENDO AS PAREDES REVESTIDAS INTERNAMENTE COM A MESMA ARGAMASSA,INCLUSIVE TAMPA DE CONCRETO ARMADO,15MPA,COM ESPESSURA DE 10CM | UN
06.014.0062-A | CAIXA DE PASSAGEM EM ALVENARIA DE TIJOLO MACICO(7X10X20CM),EM PAREDES DE UMA VEZ(0,20M),DE 0,40X0,60X0,60M,UTILIZANDO ARGAMASSA DE CIMENTO E AREIA,NO TRACO 1:4 EM VOLUME,COM FUNDOEM CONCRETO SIMPLES PROVIDO DE CALHA INTERNA,SENDO AS PAREDES REVESTIDAS INTERNAMENTE COM A MESMA ARGAMASSA,INCLUSIVE TAMPA DE CONCRETO ARMADO,15MPA,COM ESPESSURA DE 10CM | UN
06.014.0064-0 | CAIXA DE PASSAGEM EM ALVENARIA DE TIJOLO MACICO(7X10X20CM),EM PAREDES DE UMA VEZ(0,20M),DE 0,60X0,60X0,80M,UTILIZANDO ARGAMASSA DE CIMENTO E AREIA,NO TRACO 1:4 EM VOLUME,COM FUNDOEM CONCRETO SIMPLES PROVIDO DE CALHA INTERNA,SENDO AS PAREDES REVESTIDAS INTERNAMENTE COM A MESMA ARGAMASSA,INCLUSIVE TAMPA DE CONCRETO ARMADO,15MPA,COM ESPESSURA DE 10CM | UN
06.014.0064-A | CAIXA DE PASSAGEM EM ALVENARIA DE TIJOLO MACICO(7X10X20CM),EM PAREDES DE UMA VEZ(0,20M),DE 0,60X0,60X0,80M,UTILIZANDO ARGAMASSA DE CIMENTO E AREIA,NO TRACO 1:4 EM VOLUME,COM FUNDOEM CONCRETO SIMPLES PROVIDO DE CALHA INTERNA,SENDO AS PAREDES REVESTIDAS INTERNAMENTE COM A MESMA ARGAMASSA,INCLUSIVE TAMPA DE CONCRETO ARMADO,15MPA,COM ESPESSURA DE 10CM | UN
06.014.0066-0 | CAIXA DE PASSAGEM EM ALVENARIA DE TIJOLO MACICO(7X10X20CM),EM PAREDES DE UMA VEZ(0,20M),DE 0,60X0,60X1,00M,UTILIZANDO ARGAMASSA DE CIMENTO E AREIA,NO TRACO 1:4 EM VOLUME,COM FUNDOEM CONCRETO SIMPLES PROVIDO DE CALHA INTERNA,SENDO AS PAREDES REVESTIDAS INTERNAMENTE COM A MESMA ARGAMASSA,INCLUSIVE TAMPA DE CONCRETO ARMADO,15MPA,COM ESPESSURA DE 10CM | UN
06.014.0066-A | CAIXA DE PASSAGEM EM ALVENARIA DE TIJOLO MACICO(7X10X20CM),EM PAREDES DE UMA VEZ(0,20M),DE 0,60X0,60X1,00M,UTILIZANDO ARGAMASSA DE CIMENTO E AREIA,NO TRACO 1:4 EM VOLUME,COM FUNDOEM CONCRETO SIMPLES PROVIDO DE CALHA INTERNA,SENDO AS PAREDES REVESTIDAS INTERNAMENTE COM A MESMA ARGAMASSA,INCLUSIVE TAMPA DE CONCRETO ARMADO,15MPA,COM ESPESSURA DE 10CM | UN
06.014.0068-0 | CAIXA DE PASSAGEM EM ALVENARIA DE TIJOLO MACICO(7X10X20CM),EM PAREDES DE UMA VEZ(0,20M),DE 1,00X1,00X1,00M,UTILIZANDO ARGAMASSA DE CIMENTO E AREIA,NO TRACO 1:4 EM VOLUME,COM FUNDOEM CONCRETO SIMPLES PROVIDO DE CALHA INTERNA,SENDO AS PAREDES REVESTIDAS INTERNAMENTE COM A MESMA ARGAMASSA,INCLUSIVE TAMPA DE CONCRETO ARMADO,15MPA,COM ESPESSURA DE 10CM | UN
06.014.0068-A | CAIXA DE PASSAGEM EM ALVENARIA DE TIJOLO MACICO(7X10X20CM),EM PAREDES DE UMA VEZ(0,20M),DE 1,00X1,00X1,00M,UTILIZANDO ARGAMASSA DE CIMENTO E AREIA,NO TRACO 1:4 EM VOLUME,COM FUNDOEM CONCRETO SIMPLES PROVIDO DE CALHA INTERNA,SENDO AS PAREDES REVESTIDAS INTERNAMENTE COM A MESMA ARGAMASSA,INCLUSIVE TAMPA DE CONCRETO ARMADO,15MPA,COM ESPESSURA DE 10CM | UN
06.014.0100-1 | CAIXA DE RALO EM ALVENARIA DE TIJOLO MACICO (7X10X20CM),EM PAREDES DE UMA VEZ (0,20M),DE (0,90X1,20X1,50)M (MEDIDAS EXTERNAS),UTILIZANDO ARGAMASSA DE CIMENTO E AREIA,NO TRACO 1:4 EM VOLUME,SENDO AS PAREDES REVESTIDAS INTERNAMENTE COM A MESMA ARGAMASSA,COM BASE DE CONCRETO SIMPLES FCK=10MPA E GRELHADE FERRO FUNDIDO CLASSE C-250 CONFORME ABNT NBR 10160 | UN
06.014.0100-B | CAIXA DE RALO EM ALVENARIA DE TIJOLO MACICO (7X10X20CM),EM PAREDES DE UMA VEZ (0,20M),DE (0,90X1,20X1,50)M (MEDIDAS EXTERNAS),UTILIZANDO ARGAMASSA DE CIMENTO E AREIA,NO TRACO 1:4 EM VOLUME,SENDO AS PAREDES REVESTIDAS INTERNAMENTE COM A MESMA ARGAMASSA,COM BASE DE CONCRETO SIMPLES FCK=10MPA E GRELHADE FERRO FUNDIDO CLASSE C-250 CONFORME ABNT NBR 10160 | UN
06.014.0101-0 | CAIXA DE RALO EM ALVENARIA DE TIJOLO MACICO (7X10X20CM),EM PAREDES DE UMA VEZ(0,20M),DE (0,30X0,90X0,90)M,PARA AGUAS PLUVIAIS,UTILIZANDO ARGAMASSA DE CIMENTO E AREIA,NO TRACO 1:4 EM VOLUME,SENDO AS PAREDES REVESTIDAS INTERNAMENTE COM A MESMA ARGAMASSA,COM BASE DE CONCRETO SIMPLES FCK=10MPA E GRELHADE FERRO FUNDIDO CLASSE C-250 CONFORME ABNT NBR 10160 | UN
06.014.0101-A | CAIXA DE RALO EM ALVENARIA DE TIJOLO MACICO (7X10X20CM),EM PAREDES DE UMA VEZ(0,20M),DE (0,30X0,90X0,90)M,PARA AGUAS PLUVIAIS,UTILIZANDO ARGAMASSA DE CIMENTO E AREIA,NO TRACO 1:4 EM VOLUME,SENDO AS PAREDES REVESTIDAS INTERNAMENTE COM A MESMA ARGAMASSA,COM BASE DE CONCRETO SIMPLES FCK=10MPA E GRELHADE FERRO FUNDIDO CLASSE C-250 CONFORME ABNT NBR 10160 | UN
06.014.0103-0 | CAIXA DE RALO EM ALVENARIA TIJOLO MACICO (7X10X20)CM,PAREDESDE UMA VEZ (0,20M),DE (0,30X0,90X0,90)M,P/AGUAS PLUVIAIS,UTILIZANDO ARGAMASSA CIMENTO E AREIA,TRACO 1:4 EM VOLUME,SENDOPAREDES REVESTIDAS INTERNAMENTE C/MESMA ARGAMASSA,C/BASE DECONCRETO SIMPLES FCK=10MPA C/GRELHA FERRO FUNDIDO CLASSE C-250 CONF.ABNT NBR 10160 E BOCA DE LOBO CONCRETO PRE-MOLDADO | UN
06.014.0103-A | CAIXA DE RALO EM ALVENARIA TIJOLO MACICO (7X10X20)CM,PAREDESDE UMA VEZ (0,20M),DE (0,30X0,90X0,90)M,P/AGUAS PLUVIAIS,UTILIZANDO ARGAMASSA CIMENTO E AREIA,TRACO 1:4 EM VOLUME,SENDOPAREDES REVESTIDAS INTERNAMENTE C/MESMA ARGAMASSA,C/BASE DECONCRETO SIMPLES FCK=10MPA C/GRELHA FERRO FUNDIDO CLASSE C-250 CONF.ABNT NBR 10160 E BOCA DE LOBO CONCRETO PRE-MOLDADO | UN
06.014.0105-0 | CAIXA DE RALO ALVENARIA TIJOLO MACICO (7X10X20CM),PAREDES 1VEZ (0,20M),(0,30X0,90X0,90)M,P/AGUAS PLUVIAIS,UTILIZANDO ARGAMASSA CIMENTO E AREIA,TRACO 1:4,SENDO PAREDES REVESTIDAS INTERNAMENTE C/MESMA ARGAMASSA,C/BASE CONCRETO SIMPLES FCK=10MPA E GRELHA FERRO FUNDIDO CLASSE C-250 CONF.ABNT NBR 10160,INCL.ESCAVACAO,REATERRO E REMOCAO MAT.EXCEDENTE ATE 20,00M | UN
06.014.0105-A | CAIXA DE RALO ALVENARIA TIJOLO MACICO (7X10X20CM),PAREDES 1VEZ (0,20M),(0,30X0,90X0,90)M,P/AGUAS PLUVIAIS,UTILIZANDO ARGAMASSA CIMENTO E AREIA,TRACO 1:4,SENDO PAREDES REVESTIDAS INTERNAMENTE C/MESMA ARGAMASSA,C/BASE CONCRETO SIMPLES FCK=10MPA E GRELHA FERRO FUNDIDO CLASSE C-250 CONF.ABNT NBR 10160,INCL.ESCAVACAO,REATERRO E REMOCAO MAT.EXCEDENTE ATE 20,00M | UN
06.014.0110-0 | CAIXA PARA REGISTRO PADRAO CEDAE,DE ALVENARIA DE TIJOLO MACICO(7X10X20CM),EM PAREDES DE 1 VEZ(0,20M),DIMENSOES INTERNASDE 0,60X0,60X0,25M,COM TAMPA DE CONCRETO COM 10CM DE ESPESSURA MINIMA,UTILIZANDO ARGAMASSA DE CIMENTO E AREIA,TRACO 1:4,SENDO AS PAREDES REVESTIDAS INTERNAMENTE C/A MESMA ARGAMASSA,EXCL.CAIXA QUADRADA DE FERRO FUNDIDO,P/REGISTROS ATE 200MM | UN
06.014.0110-A | CAIXA PARA REGISTRO PADRAO CEDAE,DE ALVENARIA DE TIJOLO MACICO(7X10X20CM),EM PAREDES DE 1 VEZ(0,20M),DIMENSOES INTERNASDE 0,60X0,60X0,25M,COM TAMPA DE CONCRETO COM 10CM DE ESPESSURA MINIMA,UTILIZANDO ARGAMASSA DE CIMENTO E AREIA,TRACO 1:4,SENDO AS PAREDES REVESTIDAS INTERNAMENTE C/A MESMA ARGAMASSA,EXCL.CAIXA QUADRADA DE FERRO FUNDIDO,P/REGISTROS ATE 200MM | UN
06.014.0112-0 | CAIXA PARA REGISTROS PADRAO CEDAE,DE ALVENARIA DE TIJOLO MACICO(7X10X20CM),EM PAREDES DE 1 VEZ(0,20M),DIMENSOES INTERNASDE 0,60X0,60X0,40M,COM TAMPA DE CONCRETO COM 10CM DE ESPESSURA MINIMA,UTILIZANDO ARGAMASSA DE CIMENTO E AREIA,TRACO 1:4,SENDO AS PAREDES REVESTIDAS INTERNAMENTE C/A MESMA ARGAMASSA,EXCL.CAIXA QUADRADA DE FERRO FUNDIDO,P/REGISTROS ATE 200MM | UN
06.014.0112-A | CAIXA PARA REGISTROS PADRAO CEDAE,DE ALVENARIA DE TIJOLO MACICO(7X10X20CM),EM PAREDES DE 1 VEZ(0,20M),DIMENSOES INTERNASDE 0,60X0,60X0,40M,COM TAMPA DE CONCRETO COM 10CM DE ESPESSURA MINIMA,UTILIZANDO ARGAMASSA DE CIMENTO E AREIA,TRACO 1:4,SENDO AS PAREDES REVESTIDAS INTERNAMENTE C/A MESMA ARGAMASSA,EXCL.CAIXA QUADRADA DE FERRO FUNDIDO,P/REGISTROS ATE 200MM | UN
06.014.0114-0 | CAIXA PARA REGISTROS PADRAO CEDAE,DE ALVENARIA DE TIJOLO MACICO(7X10X20CM),EM PAREDES DE 1 VEZ(0,20M),DIMENSOES INTERNASDE 0,60X0,60X0,55M,COM TAMPA DE CONCRETO COM 10CM DE ESPESSURA MINIMA,UTILIZANDO ARGAMASSA DE CIMENTO E AREIA,TRACO 1:4,SENDO AS PAREDES REVESTIDAS INTERNAMENTE C/A MESMA ARGAMASSA,EXCL.CAIXA QUADRADA DE FERRO FUNDIDO,P/REGISTROS ATE 200MM | UN
06.014.0114-A | CAIXA PARA REGISTROS PADRAO CEDAE,DE ALVENARIA DE TIJOLO MACICO(7X10X20CM),EM PAREDES DE 1 VEZ(0,20M),DIMENSOES INTERNASDE 0,60X0,60X0,55M,COM TAMPA DE CONCRETO COM 10CM DE ESPESSURA MINIMA,UTILIZANDO ARGAMASSA DE CIMENTO E AREIA,TRACO 1:4,SENDO AS PAREDES REVESTIDAS INTERNAMENTE C/A MESMA ARGAMASSA,EXCL.CAIXA QUADRADA DE FERRO FUNDIDO,P/REGISTROS ATE 200MM | UN
06.014.0116-0 | CAIXA PARA REGISTROS PADRAO CEDAE,DE ALVENARIA DE TIJOLO MACICO(7X10X20CM),EM PAREDES DE 1 VEZ(0,20M),DIMENSOES INTERNASDE 0,60X0,60X0,40M,UTILIZANDO ARGAMASSA DE CIMENTO E AREIA,NO TRACO 1:4 EM VOLUME,SENDO AS PAREDES REVESTIDAS INTERNAMENTE COM A MESMA ARGAMASSA,EXCLUSIVE TAMPA CIRCULAR DE FERROFUNDIDO PARA REGISTROS ACIMA DE 200MM ATE 600MM | UN
06.014.0116-A | CAIXA PARA REGISTROS PADRAO CEDAE,DE ALVENARIA DE TIJOLO MACICO(7X10X20CM),EM PAREDES DE 1 VEZ(0,20M),DIMENSOES INTERNASDE 0,60X0,60X0,40M,UTILIZANDO ARGAMASSA DE CIMENTO E AREIA,NO TRACO 1:4 EM VOLUME,SENDO AS PAREDES REVESTIDAS INTERNAMENTE COM A MESMA ARGAMASSA,EXCLUSIVE TAMPA CIRCULAR DE FERROFUNDIDO PARA REGISTROS ACIMA DE 200MM ATE 600MM | UN
06.014.0118-0 | CAIXA PARA REGISTROS PADRAO CEDAE,DE ALVENARIA DE TIJOLO MACICO(7X10X20CM),EM PAREDES DE 1 VEZ(0,20M),DIMENSOES INTERNASDE 0,60X0,60X0,55M,UTILIZANDO ARGAMASSA DE CIMENTO E AREIANO TRACO 1:4 EM VOLUME,SENDO AS PAREDES REVESTIDAS INTERNAMENTE COM A MESMA ARGAMASSA,EXCLUSIVE TAMPA CIRCULAR DE FERROFUNDIDO,PARA REGISTROS ACIMA DE 200MM ATE 600MM | UN
06.014.0118-A | CAIXA PARA REGISTROS PADRAO CEDAE,DE ALVENARIA DE TIJOLO MACICO(7X10X20CM),EM PAREDES DE 1 VEZ(0,20M),DIMENSOES INTERNASDE 0,60X0,60X0,55M,UTILIZANDO ARGAMASSA DE CIMENTO E AREIANO TRACO 1:4 EM VOLUME,SENDO AS PAREDES REVESTIDAS INTERNAMENTE COM A MESMA ARGAMASSA,EXCLUSIVE TAMPA CIRCULAR DE FERROFUNDIDO,PARA REGISTROS ACIMA DE 200MM ATE 600MM | UN
06.014.0120-0 | CAIXA PARA REGISTROS PADRAO CEDAE,DE ALVENARIA DE TIJOLO MACICO(7X10X20CM),EM PAREDES DE 1 VEZ(0,20M),DIMENSOES INTERNASDE 0,60X0,60X0,70M,UTILIZANDO ARGAMASSA DE CIMENTO E AREIA,NO TRACO 1:4 EM VOLUME,SENDO AS PAREDES REVESTIDAS INTERNAMENTE COM A MESMA ARGAMASSA,EXCLUSIVE TAMPA CIRCULAR DE FERROFUNDIDO PARA REGISTROS ACIMA DE 200MM ATE 600MM | UN
06.014.0120-A | CAIXA PARA REGISTROS PADRAO CEDAE,DE ALVENARIA DE TIJOLO MACICO(7X10X20CM),EM PAREDES DE 1 VEZ(0,20M),DIMENSOES INTERNASDE 0,60X0,60X0,70M,UTILIZANDO ARGAMASSA DE CIMENTO E AREIA,NO TRACO 1:4 EM VOLUME,SENDO AS PAREDES REVESTIDAS INTERNAMENTE COM A MESMA ARGAMASSA,EXCLUSIVE TAMPA CIRCULAR DE FERROFUNDIDO PARA REGISTROS ACIMA DE 200MM ATE 600MM | UN
06.014.0122-0 | CAIXA PARA REGISTROS PADRAO CEDAE,DE ALVENARIA DE BLOCOS DECONCRETO(20X20X40CM) PREENCHIDOS COM CONCRETO DE 20MPA,EM PAREDES DE 1 VEZ(0,20M),DIMENSOES INTERNAS DE 0,60X0,60X0,20M,COM TAMPA DE CONCRETO COM 10CM DE ESPESSURA MINIMA,SENDO ASPAREDES REVESTIDAS INTERNAMENTE COM ARGAMASSA,EXCLUSIVE CAIXA QUADRADA DE FERRO FUNDIDO,PARA REGISTROS ATE 200MM | UN
06.014.0122-A | CAIXA PARA REGISTROS PADRAO CEDAE,DE ALVENARIA DE BLOCOS DECONCRETO(20X20X40CM) PREENCHIDOS COM CONCRETO DE 20MPA,EM PAREDES DE 1 VEZ(0,20M),DIMENSOES INTERNAS DE 0,60X0,60X0,20M,COM TAMPA DE CONCRETO COM 10CM DE ESPESSURA MINIMA,SENDO ASPAREDES REVESTIDAS INTERNAMENTE COM ARGAMASSA,EXCLUSIVE CAIXA QUADRADA DE FERRO FUNDIDO,PARA REGISTROS ATE 200MM | UN
06.014.0124-0 | CAIXA PARA REGISTROS PADRAO CEDAE,DE ALVENARIA DE BLOCOS DECONCRETO(20X20X40CM) PREENCHIDOS COM CONCRETO DE 20MPA,EM PAREDES DE 1 VEZ(0,20M),DIMENSOES INTERNAS DE 0,60X0,60X0,40M,COM TAMPA DE CONCRETO COM 10CM DE ESPESSURA MINIMA,SENDO ASPAREDES INTERNAMENTE REVESTIDAS COM ARGAMASSA,EXCLUSIVE CAIXA QUADRADA DE FERRO FUNDIDO,PARA REGISTROS ATE 200MM | UN
06.014.0124-A | CAIXA PARA REGISTROS PADRAO CEDAE,DE ALVENARIA DE BLOCOS DECONCRETO(20X20X40CM) PREENCHIDOS COM CONCRETO DE 20MPA,EM PAREDES DE 1 VEZ(0,20M),DIMENSOES INTERNAS DE 0,60X0,60X0,40M,COM TAMPA DE CONCRETO COM 10CM DE ESPESSURA MINIMA,SENDO ASPAREDES INTERNAMENTE REVESTIDAS COM ARGAMASSA,EXCLUSIVE CAIXA QUADRADA DE FERRO FUNDIDO,PARA REGISTROS ATE 200MM | UN
06.014.0126-0 | CAIXA PARA REGISTROS PADRAO CEDAE,DE ALVENARIA DE BLOCOS DECONCRETO(20X20X40CM) PREENCHIDOS COM CONCRETO DE 20MPA,EM PAREDES DE 1 VEZ(0,20M),DIMENSOES INTERNAS DE 0,60X0,60X0,60M,COM TAMPA DE CONCRETO COM 10CM DE ESPESSURA MINIMA,SENDO ASPAREDES REVESTIDAS INTERNAMENTE COM ARGAMASSA,EXCLUSIVE CAIXA QUADRADA DE FERRO FUNDIDO,PARA REGISTROS ATE 200MM | UN
06.014.0126-A | CAIXA PARA REGISTROS PADRAO CEDAE,DE ALVENARIA DE BLOCOS DECONCRETO(20X20X40CM) PREENCHIDOS COM CONCRETO DE 20MPA,EM PAREDES DE 1 VEZ(0,20M),DIMENSOES INTERNAS DE 0,60X0,60X0,60M,COM TAMPA DE CONCRETO COM 10CM DE ESPESSURA MINIMA,SENDO ASPAREDES REVESTIDAS INTERNAMENTE COM ARGAMASSA,EXCLUSIVE CAIXA QUADRADA DE FERRO FUNDIDO,PARA REGISTROS ATE 200MM | UN
06.014.0128-0 | CAIXA PARA REGISTROS PADRAO CEDAE,DE ALVENARIA DE BLOCOS DECONCRETO(20X20X40CM) PREENCHIDOS COM CONCRETO DE 20MPA,EM PAREDES DE 1 VEZ(0,20M),DIMENSOES INTERNAS DE 0,60X0,60X0,40M,SENDO AS PAREDES REVESTIDAS INTERNAMENTE COM ARGAMASSA,EXCLUSIVE TAMPA CIRCULAR DE FERRO FUNDIDO,PARA REGISTROS ACIMA DE200MM ATE 600MM | UN
06.014.0128-A | CAIXA PARA REGISTROS PADRAO CEDAE,DE ALVENARIA DE BLOCOS DECONCRETO(20X20X40CM) PREENCHIDOS COM CONCRETO DE 20MPA,EM PAREDES DE 1 VEZ(0,20M),DIMENSOES INTERNAS DE 0,60X0,60X0,40M,SENDO AS PAREDES REVESTIDAS INTERNAMENTE COM ARGAMASSA,EXCLUSIVE TAMPA CIRCULAR DE FERRO FUNDIDO,PARA REGISTROS ACIMA DE200MM ATE 600MM | UN
06.014.0130-0 | CAIXA PARA REGISTROS PADRAO CEDAE,DE ALVENARIA DE BLOCOS DECONCRETO(20X20X40CM) PREENCHIDOS COM CONCRETO DE 20MPA,EM PAREDES DE 1 VEZ(0,20M),DIMENSOES INTERNAS DE 0,60X0,60X0,60M,SENDO AS PAREDES REVESTIDAS INTERNAMENTE COM ARGAMASSA,EXCLUSIVE TAMPA CIRCULAR DE FERRO FUNDIDO,PARA REGISTROS ACIMA DE200MM ATE 600MM | UN
06.014.0130-A | CAIXA PARA REGISTROS PADRAO CEDAE,DE ALVENARIA DE BLOCOS DECONCRETO(20X20X40CM) PREENCHIDOS COM CONCRETO DE 20MPA,EM PAREDES DE 1 VEZ(0,20M),DIMENSOES INTERNAS DE 0,60X0,60X0,60M,SENDO AS PAREDES REVESTIDAS INTERNAMENTE COM ARGAMASSA,EXCLUSIVE TAMPA CIRCULAR DE FERRO FUNDIDO,PARA REGISTROS ACIMA DE200MM ATE 600MM | UN
06.014.0132-0 | CAIXA PARA REGISTROS PADRAO CEDAE,DE ALVENARIA DE BLOCOS DECONCRETO(20X20X40CM) PREENCHIDOS COM CONCRETO DE 20MPA,EM PAREDES DE 1 VEZ(0,20M),DIMENSOES INTERNAS DE 0,60X0,60X0,80M,UTILIZANDO ARGAMASSA CIMENTO E AREIA,TRACO 1:4,SENDO AS PAREDES REVESTIDAS INTERNAMENTE C/ARGAMASSA,EXCLUSIVE TAMPA CIRCULAR DE FERRO FUNDIDO,P/REGISTROS ACIMA DE 200MM ATE 600MM | UN
06.014.0132-A | CAIXA PARA REGISTROS PADRAO CEDAE,DE ALVENARIA DE BLOCOS DECONCRETO(20X20X40CM) PREENCHIDOS COM CONCRETO DE 20MPA,EM PAREDES DE 1 VEZ(0,20M),DIMENSOES INTERNAS DE 0,60X0,60X0,80M,UTILIZANDO ARGAMASSA CIMENTO E AREIA,TRACO 1:4,SENDO AS PAREDES REVESTIDAS INTERNAMENTE C/ARGAMASSA,EXCLUSIVE TAMPA CIRCULAR DE FERRO FUNDIDO,P/REGISTROS ACIMA DE 200MM ATE 600MM | UN
06.015.0010-0 | POCO DE VISITA EM ALVENARIA DE BLOCOS DE CONCRETO(20X20X40CM),PAREDES 0,20M DE ESP.C/1,20X1,20X1,40M,P/COLETOR AGUAS PLUVIAIS 0,40 A 0,70M DE DIAM.UTILIZANDO ARG.CIM.AREIA,TRACO 1:4,SENDO PAREDES CHAPISCADAS E REVESTIDAS INTERNAMENTE C/ARG.,ENCHIMENTO BLOCOS E BASE EM CONCRETO SIMPLES,TAMPA DE CONCR.ARMADO,DEGRAUS FERRO FUNDIDO,INCL.FORN.TODOS OS MATERIAIS | UN
06.015.0010-A | POCO DE VISITA EM ALVENARIA DE BLOCOS DE CONCRETO(20X20X40CM),PAREDES 0,20M DE ESP.C/1,20X1,20X1,40M,P/COLETOR AGUAS PLUVIAIS 0,40 A 0,70M DE DIAM.UTILIZANDO ARG.CIM.AREIA,TRACO 1:4,SENDO PAREDES CHAPISCADAS E REVESTIDAS INTERNAMENTE C/ARG.,ENCHIMENTO BLOCOS E BASE EM CONCRETO SIMPLES,TAMPA DE CONCR.ARMADO,DEGRAUS FERRO FUNDIDO,INCL.FORN.TODOS OS MATERIAIS | UN
06.015.0011-0 | POCO DE VISITA EM ALVENARIA DE BLOCOS DE CONCRETO(20X20X40CM),EM PAREDES DE 0,20M DE ESP.C/1,30X1,30X1,40M,P/COLETOR DEAGUAS PLUVIAIS DE 0,80M DE DIAM.UTILIZ.ARG.CIM.AREIA,TRACO 1:4,SENDO AS PAREDES REVESTIDAS INTERNAMENTE C/ARG.ENCHIMENTODOS BLOCOS E BASE EM CONCRETO SIMPLES,TAMPA DE CONCRETO ARMADO,DEGRAU DE FERRO FUNDIDO,INCL.FORN.DE TODOS OS MATERIAIS | UN
06.015.0011-A | POCO DE VISITA EM ALVENARIA DE BLOCOS DE CONCRETO(20X20X40CM),EM PAREDES DE 0,20M DE ESP.C/1,30X1,30X1,40M,P/COLETOR DEAGUAS PLUVIAIS DE 0,80M DE DIAM.UTILIZ.ARG.CIM.AREIA,TRACO 1:4,SENDO AS PAREDES REVESTIDAS INTERNAMENTE C/ARG.ENCHIMENTODOS BLOCOS E BASE EM CONCRETO SIMPLES,TAMPA DE CONCRETO ARMADO,DEGRAU DE FERRO FUNDIDO,INCL.FORN.DE TODOS OS MATERIAIS | UN
06.015.0012-0 | POCO DE VISITA EM ALVENARIA DE BLOCOS DE CONCRETO(20X20X40CM),PAREDES DE 0,20M DE ESP.C/1,40X1,40X1,50M,P/COLETOR AGUASPLUVIAIS DE 0,90M DE DIAM.UTILIZ.ARG.CIM.AREIA,TRACO 1:4,SENDO PAREDES CHAPISCADAS E REVESTIDAS INTERNAMENTE C/ARG.ENCHIMENTO DOS BLOCOS E BASE EM CONCRETO SIMPLES,TAMPA CONCRETO ARMADO,DEGRAU FERRO FUNDIDO,INCL.FORN.DE TODOS OS MATERIAIS | UN
06.015.0012-A | POCO DE VISITA EM ALVENARIA DE BLOCOS DE CONCRETO(20X20X40CM),PAREDES DE 0,20M DE ESP.C/1,40X1,40X1,50M,P/COLETOR AGUASPLUVIAIS DE 0,90M DE DIAM.UTILIZ.ARG.CIM.AREIA,TRACO 1:4,SENDO PAREDES CHAPISCADAS E REVESTIDAS INTERNAMENTE C/ARG.ENCHIMENTO DOS BLOCOS E BASE EM CONCRETO SIMPLES,TAMPA CONCRETO ARMADO,DEGRAU FERRO FUNDIDO,INCL.FORN.DE TODOS OS MATERIAIS | UN
06.015.0013-0 | POCO DE VISITA EM ALVENARIA DE BLOCOS DE CONCRETO(20X20X40CM),EM PAREDES DE 0,20M DE ESP.C/1,50X1,50X1,60M,P/COLETOR DEAGUAS PLUVIAIS DE 1,00M DE DIAM.SENDO AS PAREDES CHAPISCADASE REVESTIDAS INTERNAMENTE C/ARGAMASSA,ENCHIMENTO DOS BLOCOSE BASE EM CONCRETO SIMPLES,TAMPA DE CONCRETO ARMADO,DEGRAUSDE FERRO FUNDIDO,INCL.FORNECIMENTO DE TODOS OS MATERIAIS | UN
06.015.0013-A | POCO DE VISITA EM ALVENARIA DE BLOCOS DE CONCRETO(20X20X40CM),EM PAREDES DE 0,20M DE ESP.C/1,50X1,50X1,60M,P/COLETOR DEAGUAS PLUVIAIS DE 1,00M DE DIAM.SENDO AS PAREDES CHAPISCADASE REVESTIDAS INTERNAMENTE C/ARGAMASSA,ENCHIMENTO DOS BLOCOSE BASE EM CONCRETO SIMPLES,TAMPA DE CONCRETO ARMADO,DEGRAUSDE FERRO FUNDIDO,INCL.FORNECIMENTO DE TODOS OS MATERIAIS | UN
06.015.0014-0 | POCO DE VISITA EM ALVENARIA DE BLOCOS DE CONCRETO(20X20X40CM),EM PAREDES DE 0,20M DE ESP.C/1,60X1,60X1,70M,P/COLETOR DEAGUAS PLUVIAIS DE 1,10M DE DIAM.SENDO AS PAREDES CHAPISCADASE REVESTIDAS INTERNAMENTE C/ARGAMASSA,ENCHIMENTO DOS BLOCOSE BASE EM CONCRETO SIMPLES,TAMPA DE CONCRETO ARMADO,DEGRAUSDE FERRO FUNDIDO,INCL.FORNECIMENTO DE TODOS OS MATERIAIS | UN
06.015.0014-A | POCO DE VISITA EM ALVENARIA DE BLOCOS DE CONCRETO(20X20X40CM),EM PAREDES DE 0,20M DE ESP.C/1,60X1,60X1,70M,P/COLETOR DEAGUAS PLUVIAIS DE 1,10M DE DIAM.SENDO AS PAREDES CHAPISCADASE REVESTIDAS INTERNAMENTE C/ARGAMASSA,ENCHIMENTO DOS BLOCOSE BASE EM CONCRETO SIMPLES,TAMPA DE CONCRETO ARMADO,DEGRAUSDE FERRO FUNDIDO,INCL.FORNECIMENTO DE TODOS OS MATERIAIS | UN
06.015.0015-0 | POCO DE VISITA EM ALVENARIA DE BLOCOS DE CONCRETO(20X20X40CM),EM PAREDES DE 0,20M DE ESP.C/1,70X1,70X1,80M,P/COLETOR DEAGUAS PLUVIAIS DE 1,20M DE DIAM.SENDO AS PAREDES CHAPISCADASE REVESTIDAS INTERNAMENTE C/ARGAMASSA,ENCHIMENTO DOS BLOCOSE BASE EM CONCRETO SIMPLES,TAMPA DE CONCRETO ARMADO,DEGRAUSDE FERRO FUNDIDO,INCL.FORNECIMENTO DE TODOS OS MATERIAIS | UN
06.015.0015-A | POCO DE VISITA EM ALVENARIA DE BLOCOS DE CONCRETO(20X20X40CM),EM PAREDES DE 0,20M DE ESP.C/1,70X1,70X1,80M,P/COLETOR DEAGUAS PLUVIAIS DE 1,20M DE DIAM.SENDO AS PAREDES CHAPISCADASE REVESTIDAS INTERNAMENTE C/ARGAMASSA,ENCHIMENTO DOS BLOCOSE BASE EM CONCRETO SIMPLES,TAMPA DE CONCRETO ARMADO,DEGRAUSDE FERRO FUNDIDO,INCL.FORNECIMENTO DE TODOS OS MATERIAIS | UN
06.015.0016-0 | POCO DE VISITA EM ALVENARIA DE BLOCOS DE CONCRETO(20X20X40CM),EM PAREDES DE 0,20M DE ESP.C/2,00X2,00X2,10M,P/COLETOR DEAGUAS PLUVIAIS DE 1,50M DE DIAM.SENDO AS PAREDES CHAPISCADASE REVESTIDAS INTERNAMENTE C/ARGAMASSA,ENCHIMENTO DOS BLOCOSE BASE EM CONCRETO SIMPLES,TAMPA DE CONCRETO ARMADO,DEGRAUSDE FERRO FUNDIDO,INCL.FORNECIMENTO DE TODOS OS MATERIAIS | UN
06.015.0016-A | POCO DE VISITA EM ALVENARIA DE BLOCOS DE CONCRETO(20X20X40CM),EM PAREDES DE 0,20M DE ESP.C/2,00X2,00X2,10M,P/COLETOR DEAGUAS PLUVIAIS DE 1,50M DE DIAM.SENDO AS PAREDES CHAPISCADASE REVESTIDAS INTERNAMENTE C/ARGAMASSA,ENCHIMENTO DOS BLOCOSE BASE EM CONCRETO SIMPLES,TAMPA DE CONCRETO ARMADO,DEGRAUSDE FERRO FUNDIDO,INCL.FORNECIMENTO DE TODOS OS MATERIAIS | UN
06.015.0030-0 | CAIXA DE RALO ALVENARIA BLOCOS CONCRETO (20X20X40CM),PAREDESDE 0,20M DE ESP.,(0,30X0,90X0,90)M,P/AGUAS PLUVIAIS,SENDO PAREDES CHAPISCADAS E REVESTIDAS INTERNAMENTE C/ARGAMASSA,ENCHIMENTO BLOCOS E BASE EM CONCRETO SIMPLES FCK=10MPA E GRELHADE FERRO FUNDIDO CLASSE C-250 CONFORME ABNT NBR 10160,INCLUSIVE FORNECIMENTO DE TODOS OS MATERIAIS | UN
06.015.0030-A | CAIXA DE RALO ALVENARIA BLOCOS CONCRETO (20X20X40CM),PAREDESDE 0,20M DE ESP.,(0,30X0,90X0,90)M,P/AGUAS PLUVIAIS,SENDO PAREDES CHAPISCADAS E REVESTIDAS INTERNAMENTE C/ARGAMASSA,ENCHIMENTO BLOCOS E BASE EM CONCRETO SIMPLES FCK=10MPA E GRELHADE FERRO FUNDIDO CLASSE C-250 CONFORME ABNT NBR 10160,INCLUSIVE FORNECIMENTO DE TODOS OS MATERIAIS | UN
06.015.0031-0 | CAIXA DE RALO ALVENARIA BLOCOS CONCRETO (20X20X40CM),PAREDES0,20M DE ESP.,(0,90X1,20X1,50)M,P/AGUAS PLUVIAIS,SENDO PAREDES CHAPISCADAS E REVESTIDAS INTERNAMENTE C/ARGAMASSA,ENCHIMENTO DOS BLOCOS E BASE CONCRETO SIMPLES FCK=10MPA,C/4 GRELHAS FERRO FUNDIDO CLASSE B-125 CONF.ABNT NBR 10160,APOIADAS SOBRE ESTRUTURA DE CONCR.ARMADO,INCL.FORN.TODOS OS MATERIAIS | UN
06.015.0031-A | CAIXA DE RALO ALVENARIA BLOCOS CONCRETO (20X20X40CM),PAREDES0,20M DE ESP.,(0,90X1,20X1,50)M,P/AGUAS PLUVIAIS,SENDO PAREDES CHAPISCADAS E REVESTIDAS INTERNAMENTE C/ARGAMASSA,ENCHIMENTO DOS BLOCOS E BASE CONCRETO SIMPLES FCK=10MPA,C/4 GRELHAS FERRO FUNDIDO CLASSE B-125 CONF.ABNT NBR 10160,APOIADAS SOBRE ESTRUTURA DE CONCR.ARMADO,INCL.FORN.TODOS OS MATERIAIS | UN
06.015.0060-0 | GRELHA E CAIXILHO DE CONCRETO ARMADO,SENDO AS DIMENSOES EXTERNAS DE 0,40X0,90M (GRELHA) E 1,10X0,54M (CAIXILHO).FORNECIMENTO E COLOCACAO | UN
06.015.0060-A | GRELHA E CAIXILHO DE CONCRETO ARMADO,SENDO AS DIMENSOES EXTERNAS DE 0,40X0,90M (GRELHA) E 1,10X0,54M (CAIXILHO).FORNECIMENTO E COLOCACAO | UN
06.015.0061-0 | GRELHA CAIXILHO DE CONCRETO ARMADO,SENDO AS DIMENSOES EXTERNAS DE 0,40X0,90M (GRELHA) E 1,10X0,54M (CAIXILHO).EXCLUSIVEFORMAS.FORNECIMENTO E COLOCACAO | UN
06.015.0061-A | GRELHA CAIXILHO DE CONCRETO ARMADO,SENDO AS DIMENSOES EXTERNAS DE 0,40X0,90M (GRELHA) E 1,10X0,54M (CAIXILHO).EXCLUSIVEFORMAS.FORNECIMENTO E COLOCACAO | UN
06.015.0070-0 | GRELHA E CAIXILHO DE CONCRETO ARMADO,SENDO AS DIMENSOES EXTERNAS DE 0,30X0,90M(GRELHA) E 1,00X0,40M(CAIXILHO),PARA CAIXADE RALO,UTILIZANDO ARGAMASSA DE CIMENTO E AREIA,NO TRACO 1:4.FORNECIMENTO E COLOCACAO | UN
06.015.0070-A | GRELHA E CAIXILHO DE CONCRETO ARMADO,SENDO AS DIMENSOES EXTERNAS DE 0,30X0,90M(GRELHA) E 1,00X0,40M(CAIXILHO),PARA CAIXADE RALO,UTILIZANDO ARGAMASSA DE CIMENTO E AREIA,NO TRACO 1:4.FORNECIMENTO E COLOCACAO | UN
06.016.0006-0 | TAMPAO COMPLETO DE FERRO FUNDIDO DUCTIL (NODULAR) ARTICULADO,CIRCULAR,DN 600MM,COM TAMPA PARA ACESSO DE MANUTENCAO E SOBRETAMPA PARA MANOBRA,CLASSE B125,CONFORME ABNT NBR 10160,ASSENTADO COM ARGAMASSA DE CIMENTO E AREIA,NO TRACO 1:4 EM VOLUME.FORNECIMENTO E ASSENTAMENTO | UN
06.016.0006-A | TAMPAO COMPLETO DE FERRO FUNDIDO DUCTIL (NODULAR) ARTICULADO,CIRCULAR,DN 600MM,COM TAMPA PARA ACESSO DE MANUTENCAO E SOBRETAMPA PARA MANOBRA,CLASSE B125,CONFORME ABNT NBR 10160,ASSENTADO COM ARGAMASSA DE CIMENTO E AREIA,NO TRACO 1:4 EM VOLUME.FORNECIMENTO E ASSENTAMENTO | UN
06.016.0007-0 | TAMPAO COMPLETO DE FERRO FUNDIDO DUCTIL (NODULAR) ARTICULADO,CIRCULAR,DN 600MM,COM TAMPA PARA ACESSO DE MANUTENCAO E SOBRETAMPA PARA MANOBRA,CLASSE D400,CONFORME ABNT NBR 10160,ASSENTADO COM ARGAMASSA DE CIMENTO E AREIA,NO TRACO 1:4 EM VOLUME.FORNECIMENTO E ASSENTAMENTO | UN
06.016.0007-A | TAMPAO COMPLETO DE FERRO FUNDIDO DUCTIL (NODULAR) ARTICULADO,CIRCULAR,DN 600MM,COM TAMPA PARA ACESSO DE MANUTENCAO E SOBRETAMPA PARA MANOBRA,CLASSE D400,CONFORME ABNT NBR 10160,ASSENTADO COM ARGAMASSA DE CIMENTO E AREIA,NO TRACO 1:4 EM VOLUME.FORNECIMENTO E ASSENTAMENTO | UN
06.016.0008-0 | TAMPAO COMPLETO DE FERRO FUNDIDO NODULAR,TIPO QUADRADO,MEDINDO APROXIMADAMENTE (20X20)CM,ARTICULADO,CLASSE B125,CONFORMEABNT NBR 10160,ASSENTADO COM ARGAMASSA DE CIMENTO E AREIA,NO TRACO 1:4 EM VOLUME.FORNECIMENTO E ASSENTAMENTO | UN
06.016.0008-A | TAMPAO COMPLETO DE FERRO FUNDIDO NODULAR,TIPO QUADRADO,MEDINDO APROXIMADAMENTE (20X20)CM,ARTICULADO,CLASSE B125,CONFORMEABNT NBR 10160,ASSENTADO COM ARGAMASSA DE CIMENTO E AREIA,NO TRACO 1:4 EM VOLUME.FORNECIMENTO E ASSENTAMENTO | UN
06.016.0009-0 | TAMPAO COMPLETO DE FERRO FUNDIDO NODULAR,ARTICULADO,PARA CAIXA DE INSPECAO OU SEMELHANTE,MEDINDO APROXIMADAMENTE (60X50)CM,CLASSE B125,CONFORME ABNT NBR 10160,ASSENTADO COM ARGAMASSA DE CIMENTO E AREIA,NO TRACO 1:4 EM VOLUME.FORNECIMENTO EASSENTAMENTO | UN
06.016.0009-A | TAMPAO COMPLETO DE FERRO FUNDIDO NODULAR,ARTICULADO,PARA CAIXA DE INSPECAO OU SEMELHANTE,MEDINDO APROXIMADAMENTE (60X50)CM,CLASSE B125,CONFORME ABNT NBR 10160,ASSENTADO COM ARGAMASSA DE CIMENTO E AREIA,NO TRACO 1:4 EM VOLUME.FORNECIMENTO EASSENTAMENTO | UN
06.016.0010-0 | GRELHA COM CAIXILHO (RALO PARA SARJETA) DE FERRO FUNDIDO NODULAR,ARTICULADA,DIMENSOES APROXIMADAS DE (30X90)CM,CLASSE C-250,CONFORME ABNT NBR 10160,ASSENTADA COM ARGAMASSA DE CIMENTO E AREIA,NO TRACO 1:4 EM VOLUME.FORNECIMENTO E ASSENTAMENTO | UN
06.016.0010-A | GRELHA COM CAIXILHO (RALO PARA SARJETA) DE FERRO FUNDIDO NODULAR,ARTICULADA,DIMENSOES APROXIMADAS DE (30X90)CM,CLASSE C-250,CONFORME ABNT NBR 10160,ASSENTADA COM ARGAMASSA DE CIMENTO E AREIA,NO TRACO 1:4 EM VOLUME.FORNECIMENTO E ASSENTAMENTO | UN
06.016.0011-0 | GRELHA COM CAIXILHO,(RALO PARA SARJETA) DE FERRO FUNDIDO NODULAR,ARTICULADA,DIMENSOES APROXIMADAS DE (30X90)CM,CLASSE B-125,CONFORME ABNT NBR 10160,ASSENTADA COM ARGAMASSA DE CIMENTO E AREIA,NO TRACO 1:4 EM VOLUME.FORNECIMENTO E ASSENTAMENTO | UN
06.016.0011-A | GRELHA COM CAIXILHO,(RALO PARA SARJETA) DE FERRO FUNDIDO NODULAR,ARTICULADA,DIMENSOES APROXIMADAS DE (30X90)CM,CLASSE B-125,CONFORME ABNT NBR 10160,ASSENTADA COM ARGAMASSA DE CIMENTO E AREIA,NO TRACO 1:4 EM VOLUME.FORNECIMENTO E ASSENTAMENTO | UN
06.016.0016-0 | TAMPAO DE FERRO FUNDIDO NODULAR RETANGULAR,PARA CAIXAS E POCOS DE VISITA ESPECIAIS,TIPO TS (TRES SECOES),ARTICULADO,ABERTURA TOTAL DE APROXIMADAMENTE (900X1500)MM,CLASSE D400,CONFORME ABNT NBR 10160,ASSENTADO COM ARGAMASSA DE CIMENTO E AREIA,NO TRACO 1:4 EM VOLUME.FORNECIMENTO E ASSENTAMENTO | UN
06.016.0016-A | TAMPAO DE FERRO FUNDIDO NODULAR RETANGULAR,PARA CAIXAS E POCOS DE VISITA ESPECIAIS,TIPO TS (TRES SECOES),ARTICULADO,ABERTURA TOTAL DE APROXIMADAMENTE (900X1500)MM,CLASSE D400,CONFORME ABNT NBR 10160,ASSENTADO COM ARGAMASSA DE CIMENTO E AREIA,NO TRACO 1:4 EM VOLUME.FORNECIMENTO E ASSENTAMENTO | UN
06.016.0030-0 | TAMPAO COMPLETO DE FERRO FUNDIDO NODULAR,ARTICULADO,PARA CAIXA TIPO R1,PADRAO TELEBRAS,CLASSE B125,CONFORME ABNT NBR 10160,ASSENTADO COM ARGAMASSA DE CIMENTO E AREIA,NO TRACO 1:4 EM VOLUME.FORNECIMENTO E ASSENTAMENTO | UN
06.016.0030-A | TAMPAO COMPLETO DE FERRO FUNDIDO NODULAR,ARTICULADO,PARA CAIXA TIPO R1,PADRAO TELEBRAS,CLASSE B125,CONFORME ABNT NBR 10160,ASSENTADO COM ARGAMASSA DE CIMENTO E AREIA,NO TRACO 1:4 EM VOLUME.FORNECIMENTO E ASSENTAMENTO | UN
06.016.0031-0 | TAMPAO COMPLETO DE FERRO FUNDIDO NODULAR,ARTICULADO,PARA CAIXA TIPO R2,PADRAO TELEBRAS,CLASSE B125,CONFORME ABNT NBR 10160,ASSENTADO COM ARGAMASSA DE CIMENTO E AREIA,NO TRACO 1:4 EM VOLUME.FORNECIMENTO E ASSENTAMENTO | UN
06.016.0031-A | TAMPAO COMPLETO DE FERRO FUNDIDO NODULAR,ARTICULADO,PARA CAIXA TIPO R2,PADRAO TELEBRAS,CLASSE B125,CONFORME ABNT NBR 10160,ASSENTADO COM ARGAMASSA DE CIMENTO E AREIA,NO TRACO 1:4 EM VOLUME.FORNECIMENTO E ASSENTAMENTO | UN
06.016.0032-0 | TAMPAO COMPLETO DE FERRO FUNDIDO NODULAR,ARTICULADO,PARA CAIXA TIPO R3,PADRAO TELEBRAS,CLASSE B125,CONFORME ABNT NBR 10160,ASSENTADO COM ARGAMASSA DE CIMENTO E AREIA,NO TRACO 1:4 EM VOLUME.FORNECIMENTO E ASSENTAMENTO | UN
06.016.0032-A | TAMPAO COMPLETO DE FERRO FUNDIDO NODULAR,ARTICULADO,PARA CAIXA TIPO R3,PADRAO TELEBRAS,CLASSE B125,CONFORME ABNT NBR 10160,ASSENTADO COM ARGAMASSA DE CIMENTO E AREIA,NO TRACO 1:4 EM VOLUME.FORNECIMENTO E ASSENTAMENTO | UN
06.016.0050-0 | GRELHA PARA CANALETA DE FERRO FUNDIDO,COM CAIXILHO,COM (15X50)CM,CONFORME ABNT NBR 10160.FORNECIMENTO E ASSENTAMENTO | M
06.016.0050-A | GRELHA PARA CANALETA DE FERRO FUNDIDO,COM CAIXILHO,COM (15X50)CM,CONFORME ABNT NBR 10160.FORNECIMENTO E ASSENTAMENTO | M
06.016.0051-0 | GRELHA PARA CANALETA DE FERRO FUNDIDO,COM CAIXILHO,COM (20X50)CM,CONFORME ABNT NBR 10160.FORNECIMENTO E ASSENTAMENTO | M
06.016.0051-A | GRELHA PARA CANALETA DE FERRO FUNDIDO,COM CAIXILHO,COM (20X50)CM,CONFORME ABNT NBR 10160.FORNECIMENTO E ASSENTAMENTO | M
06.016.0052-0 | GRELHA PARA CANALETA DE FERRO FUNDIDO,COM CAIXILHO,COM (30X100)CM,CONFORME ABNT NBR 10160.FORNECIMENTO E ASSENTAMENTO | M
06.016.0052-A | GRELHA PARA CANALETA DE FERRO FUNDIDO,COM CAIXILHO,COM (30X100)CM,CONFORME ABNT NBR 10160.FORNECIMENTO E ASSENTAMENTO | M
06.016.0053-0 | GRELHA PARA CANALETA DE FERRO FUNDIDO,COM CAIXILHO,COM (40X100)CM,CONFORME ABNT NBR 10160.FORNECIMENTO E ASSENTAMENTO | M
06.016.0053-A | GRELHA PARA CANALETA DE FERRO FUNDIDO,COM CAIXILHO,COM (40X100)CM,CONFORME ABNT NBR 10160.FORNECIMENTO E ASSENTAMENTO | M
06.016.0060-0 | CAIXA DE PASSEIO DE FºFº,PARA REGISTRO,COM PESO TOTAL DE 28KG,PADRAO CEDAE(T-34),CARGA MINIMA PARA TESTE 6T,RESISTENCIAMAXIMA DE ROMPIMENTO 7,5T E FLECHA RESIDUAL MAXIMA DE 13MM,ASSENTADA COM ARGAMASSA DE CIMENTO E AREIA,NO TRACO 1:4 EM VOLUME.FORNECIMENTO E ASSENTAMENTO | UN
06.016.0060-A | CAIXA DE PASSEIO DE FºFº,PARA REGISTRO,COM PESO TOTAL DE 28KG,PADRAO CEDAE(T-34),CARGA MINIMA PARA TESTE 6T,RESISTENCIAMAXIMA DE ROMPIMENTO 7,5T E FLECHA RESIDUAL MAXIMA DE 13MM,ASSENTADA COM ARGAMASSA DE CIMENTO E AREIA,NO TRACO 1:4 EM VOLUME.FORNECIMENTO E ASSENTAMENTO | UN
06.016.0061-0 | CAIXA DE RUA COMPLETA DE FERRO FUNDIDO,PESO TOTAL DE 54KG,COM CAPACIDADE DE CARGA DE 15T,PARA REGISTRO PADRAO CEDAE,ASSENTADA COM ARGAMASSA DE CIMENTO E AREIA NO TRACO 1:4 EM VOLUME.FORNECIMENTO E ASSENTAMENTO | UN
06.016.0061-A | CAIXA DE RUA COMPLETA DE FERRO FUNDIDO,PESO TOTAL DE 54KG,COM CAPACIDADE DE CARGA DE 15T,PARA REGISTRO PADRAO CEDAE,ASSENTADA COM ARGAMASSA DE CIMENTO E AREIA NO TRACO 1:4 EM VOLUME.FORNECIMENTO E ASSENTAMENTO | UN
06.016.0080-0 | DEGRAU DE FERRO FUNDIDO,FORMATO U,FIXADO EM CONCRETO.FORNECIMENTO E COLOCACAO | UN
06.016.0080-A | DEGRAU DE FERRO FUNDIDO,FORMATO U,FIXADO EM CONCRETO.FORNECIMENTO E COLOCACAO | UN
06.016.0100-0 | TAMPAO DE FERRO FUNDIDO NODULAR MISTO (FERRO FUNDIDO E CONCRETO,EXCLUSIVE ESTE),ARTICULADO,TIPO PESADO,DE 0,60M DE DIAMETRO,ASSENTADO COM ARGAMASSA DE CIMENTO E AREIA,NO TRACO 1:4EM VOLUME.FORNECIMENTO E ASSENTAMENTO | UN
06.016.0100-A | TAMPAO DE FERRO FUNDIDO NODULAR MISTO (FERRO FUNDIDO E CONCRETO,EXCLUSIVE ESTE),ARTICULADO,TIPO PESADO,DE 0,60M DE DIAMETRO,ASSENTADO COM ARGAMASSA DE CIMENTO E AREIA,NO TRACO 1:4EM VOLUME.FORNECIMENTO E ASSENTAMENTO | UN
06.016.0105-0 | TAMPAO DE FERRO FUNDIDO NODULAR MISTO (FERRO FUNDIDO E CONCRETO,EXCLUSIVE ESTE),ARTICULADO,TIPO LEVE,DE 0,60M DE DIAMETRO,ASSENTADO COM ARGAMASSA DE CIMENTO E AREIA,NO TRACO 1:4 EMVOLUME.FORNECIMENTO E ASSENTAMENTO | UN
06.016.0105-A | TAMPAO DE FERRO FUNDIDO NODULAR MISTO (FERRO FUNDIDO E CONCRETO,EXCLUSIVE ESTE),ARTICULADO,TIPO LEVE,DE 0,60M DE DIAMETRO,ASSENTADO COM ARGAMASSA DE CIMENTO E AREIA,NO TRACO 1:4 EMVOLUME.FORNECIMENTO E ASSENTAMENTO | UN
06.017.0001-0 | POCO DE VISITA,DE ANEIS DE CONCRETO PRE-MOLDADOS,PARA ESGOTOS SANITARIOS,SEGUNDO ESPECIFICACOES DA CEDAE,INCLUSIVE DEGRAUS,EXCLUSIVE TAMPAO DE FERRO FUNDIDO,COM PROFUNDIDADE DE 0,60M | UN
06.017.0001-A | POCO DE VISITA,DE ANEIS DE CONCRETO PRE-MOLDADOS,PARA ESGOTOS SANITARIOS,SEGUNDO ESPECIFICACOES DA CEDAE,INCLUSIVE DEGRAUS,EXCLUSIVE TAMPAO DE FERRO FUNDIDO,COM PROFUNDIDADE DE 0,60M | UN
06.017.0002-0 | POCO DE VISITA,DE ANEIS DE CONCRETO PRE-MOLDADOS,PARA ESGOTOS SANITARIOS,SEGUNDO ESPECIFICACOES DA CEDAE,INCLUSIVE DEGRAUS,EXCLUSIVE TAMPAO DE FERRO FUNDIDO,COM PROFUNDIDADE DE 0,80M | UN
06.017.0002-A | POCO DE VISITA,DE ANEIS DE CONCRETO PRE-MOLDADOS,PARA ESGOTOS SANITARIOS,SEGUNDO ESPECIFICACOES DA CEDAE,INCLUSIVE DEGRAUS,EXCLUSIVE TAMPAO DE FERRO FUNDIDO,COM PROFUNDIDADE DE 0,80M | UN
06.017.0003-0 | POCO DE VISITA,DE ANEIS DE CONCRETO PRE-MOLDADOS,PARA ESGOTOS SANITARIOS,SEGUNDO ESPECIFICACOES DA CEDAE,INCLUSIVE DEGRAUS,EXCLUSIVE TAMPAO DE FERRO FUNDIDO,COM PROFUNDIDADE DE 1,00M | UN
06.017.0003-A | POCO DE VISITA,DE ANEIS DE CONCRETO PRE-MOLDADOS,PARA ESGOTOS SANITARIOS,SEGUNDO ESPECIFICACOES DA CEDAE,INCLUSIVE DEGRAUS,EXCLUSIVE TAMPAO DE FERRO FUNDIDO,COM PROFUNDIDADE DE 1,00M | UN
06.017.0004-0 | POCO DE VISITA,DE ANEIS DE CONCRETO PRE-MOLDADOS,PARA ESGOTOS SANITARIOS,SEGUNDO ESPECIFICACOES DA CEDAE,INCLUSIVE DEGRAUS,EXCLUSIVE TAMPAO DE FERRO FUNDIDO,COM PROFUNDIDADE DE 1,05M | UN
06.017.0004-A | POCO DE VISITA,DE ANEIS DE CONCRETO PRE-MOLDADOS,PARA ESGOTOS SANITARIOS,SEGUNDO ESPECIFICACOES DA CEDAE,INCLUSIVE DEGRAUS,EXCLUSIVE TAMPAO DE FERRO FUNDIDO,COM PROFUNDIDADE DE 1,05M | UN
06.017.0005-0 | POCO DE VISITA,DE ANEIS DE CONCRETO PRE-MOLDADOS,PARA ESGOTOS SANITARIOS,SEGUNDO ESPECIFICACOES DA CEDAE,INCLUSIVE DEGRAUS,EXCLUSIVE TAMPAO DE FERRO FUNDIDO,COM PROFUNDIDADE DE 1,20M | UN
06.017.0005-A | POCO DE VISITA,DE ANEIS DE CONCRETO PRE-MOLDADOS,PARA ESGOTOS SANITARIOS,SEGUNDO ESPECIFICACOES DA CEDAE,INCLUSIVE DEGRAUS,EXCLUSIVE TAMPAO DE FERRO FUNDIDO,COM PROFUNDIDADE DE 1,20M | UN
06.017.0006-0 | POCO DE VISITA,DE ANEIS DE CONCRETO PRE-MOLDADOS,PARA ESGOTOS SANITARIOS,SEGUNDO ESPECIFICACOES DA CEDAE,INCLUSIVE DEGRAUS,EXCLUSIVE TAMPAO DE FERRO FUNDIDO,COM PROFUNDIDADE DE 1,40M | UN
06.017.0006-A | POCO DE VISITA,DE ANEIS DE CONCRETO PRE-MOLDADOS,PARA ESGOTOS SANITARIOS,SEGUNDO ESPECIFICACOES DA CEDAE,INCLUSIVE DEGRAUS,EXCLUSIVE TAMPAO DE FERRO FUNDIDO,COM PROFUNDIDADE DE 1,40M | UN
06.017.0007-0 | POCO DE VISITA,DE ANEIS DE CONCRETO PRE-MOLDADOS,PARA ESGOTOS SANITARIOS,SEGUNDO ESPECIFICACOES DA CEDAE,INCLUSIVE DEGRAUS,EXCLUSIVE TAMPAO DE FERRO FUNDIDO,COM PROFUNDIDADE DE 1,50M | UN
06.017.0007-A | POCO DE VISITA,DE ANEIS DE CONCRETO PRE-MOLDADOS,PARA ESGOTOS SANITARIOS,SEGUNDO ESPECIFICACOES DA CEDAE,INCLUSIVE DEGRAUS,EXCLUSIVE TAMPAO DE FERRO FUNDIDO,COM PROFUNDIDADE DE 1,50M | UN
06.017.0008-0 | POCO DE VISITA,DE ANEIS DE CONCRETO PRE-MOLDADOS,PARA ESGOTOS SANITARIOS,SEGUNDO ESPECIFICACOES DA CEDAE,INCLUSIVE DEGRAUS,EXCLUSIVE TAMPAO DE FERRO FUNDIDO,COM PROFUNDIDADE DE 1,60M | UN
06.017.0008-A | POCO DE VISITA,DE ANEIS DE CONCRETO PRE-MOLDADOS,PARA ESGOTOS SANITARIOS,SEGUNDO ESPECIFICACOES DA CEDAE,INCLUSIVE DEGRAUS,EXCLUSIVE TAMPAO DE FERRO FUNDIDO,COM PROFUNDIDADE DE 1,60M | UN
06.017.0009-0 | POCO DE VISITA,DE ANEIS DE CONCRETO PRE-MOLDADOS,PARA ESGOTOS SANITARIOS,SEGUNDO ESPECIFICACOES DA CEDAE,INCLUSIVE DEGRAUS,EXCLUSIVE TAMPAO DE FERRO FUNDIDO,COM PROFUNDIDADE DE 1,70M | UN
06.017.0009-A | POCO DE VISITA,DE ANEIS DE CONCRETO PRE-MOLDADOS,PARA ESGOTOS SANITARIOS,SEGUNDO ESPECIFICACOES DA CEDAE,INCLUSIVE DEGRAUS,EXCLUSIVE TAMPAO DE FERRO FUNDIDO,COM PROFUNDIDADE DE 1,70M | UN
06.017.0010-0 | POCO DE VISITA,DE ANEIS DE CONCRETO PRE-MOLDADOS,PARA ESGOTOS SANITARIOS,SEGUNDO ESPECIFICACOES DA CEDAE,INCLUSIVE DEGRAUS,EXCLUSIVE TAMPAO DE FERRO FUNDIDO,COM PROFUNDIDADE DE 2,00M | UN
06.017.0010-A | POCO DE VISITA,DE ANEIS DE CONCRETO PRE-MOLDADOS,PARA ESGOTOS SANITARIOS,SEGUNDO ESPECIFICACOES DA CEDAE,INCLUSIVE DEGRAUS,EXCLUSIVE TAMPAO DE FERRO FUNDIDO,COM PROFUNDIDADE DE 2,00M | UN
06.017.0011-0 | POCO DE VISITA,DE ANEIS DE CONCRETO PRE-MOLDADOS,PARA ESGOTOS SANITARIOS,SEGUNDO ESPECIFICACOES DA CEDAE,INCLUSIVE DEGRAUS,EXCLUSIVE TAMPAO DE FERRO FUNDIDO,COM PROFUNDIDADE DE 2,30M | UN
06.017.0011-A | POCO DE VISITA,DE ANEIS DE CONCRETO PRE-MOLDADOS,PARA ESGOTOS SANITARIOS,SEGUNDO ESPECIFICACOES DA CEDAE,INCLUSIVE DEGRAUS,EXCLUSIVE TAMPAO DE FERRO FUNDIDO,COM PROFUNDIDADE DE 2,30M | UN
06.017.0012-0 | POCO DE VISITA,DE ANEIS DE CONCRETO PRE-MOLDADOS,PARA ESGOTOS SANITARIOS,SEGUNDO ESPECIFICACOES DA CEDAE,INCLUSIVE DEGRAUS,EXCLUSIVE TAMPAO DE FERRO FUNDIDO,COM PROFUNDIDADE DE 2,60M | UN
06.017.0012-A | POCO DE VISITA,DE ANEIS DE CONCRETO PRE-MOLDADOS,PARA ESGOTOS SANITARIOS,SEGUNDO ESPECIFICACOES DA CEDAE,INCLUSIVE DEGRAUS,EXCLUSIVE TAMPAO DE FERRO FUNDIDO,COM PROFUNDIDADE DE 2,60M | UN
06.017.0013-0 | POCO DE VISITA,DE ANEIS DE CONCRETO PRE-MOLDADOS,PARA ESGOTOS SANITARIOS,SEGUNDO ESPECIFICACOES DA CEDAE,INCLUSIVE DEGRAUS,EXCLUSIVE TAMPAO DE FERRO FUNDIDO,COM PROFUNDIDADE DE 2,90M | UN
06.017.0013-A | POCO DE VISITA,DE ANEIS DE CONCRETO PRE-MOLDADOS,PARA ESGOTOS SANITARIOS,SEGUNDO ESPECIFICACOES DA CEDAE,INCLUSIVE DEGRAUS,EXCLUSIVE TAMPAO DE FERRO FUNDIDO,COM PROFUNDIDADE DE 2,90M | UN
06.017.0014-0 | POCO DE VISITA,DE ANEIS DE CONCRETO PRE-MOLDADOS,PARA ESGOTOS SANITARIOS,SEGUNDO ESPECIFICACOES DA CEDAE,INCLUSIVE DEGRAUS,EXCLUSIVE TAMPAO DE FERRO FUNDIDO,COM PROFUNDIDADE DE 3,20M | UN
06.017.0014-A | POCO DE VISITA,DE ANEIS DE CONCRETO PRE-MOLDADOS,PARA ESGOTOS SANITARIOS,SEGUNDO ESPECIFICACOES DA CEDAE,INCLUSIVE DEGRAUS,EXCLUSIVE TAMPAO DE FERRO FUNDIDO,COM PROFUNDIDADE DE 3,20M | UN
06.017.0015-0 | POCO DE VISITA,DE ANEIS DE CONCRETO PRE-MOLDADOS,PARA ESGOTOS SANITARIOS,SEGUNDO ESPECIFICACOES DA CEDAE,INCLUSIVE DEGRAUS,EXCLUSIVE TAMPAO DE FERRO FUNDIDO,COM PROFUNDIDADE DE 3,50M | UN
06.017.0015-A | POCO DE VISITA,DE ANEIS DE CONCRETO PRE-MOLDADOS,PARA ESGOTOS SANITARIOS,SEGUNDO ESPECIFICACOES DA CEDAE,INCLUSIVE DEGRAUS,EXCLUSIVE TAMPAO DE FERRO FUNDIDO,COM PROFUNDIDADE DE 3,50M | UN
06.017.0016-0 | POCO DE VISITA,DE ANEIS DE CONCRETO PRE-MOLDADOS,PARA ESGOTOS SANITARIOS,SEGUNDO ESPECIFICACOES DA CEDAE,INCLUSIVE DEGRAUS,EXCLUSIVE TAMPAO DE FERRO FUNDIDO,COM PROFUNDIDADE DE 3,80M | UN
06.017.0016-A | POCO DE VISITA,DE ANEIS DE CONCRETO PRE-MOLDADOS,PARA ESGOTOS SANITARIOS,SEGUNDO ESPECIFICACOES DA CEDAE,INCLUSIVE DEGRAUS,EXCLUSIVE TAMPAO DE FERRO FUNDIDO,COM PROFUNDIDADE DE 3,80M | UN
06.017.0017-0 | POCO DE VISITA,DE ANEIS DE CONCRETO PRE-MOLDADOS,PARA ESGOTOS SANITARIOS,SEGUNDO ESPECIFICACOES DA CEDAE,INCLUSIVE DEGRAUS,EXCLUSIVE TAMPAO DE FERRO FUNDIDO,COM PROFUNDIDADE DE 4,10M | UN
06.017.0017-A | POCO DE VISITA,DE ANEIS DE CONCRETO PRE-MOLDADOS,PARA ESGOTOS SANITARIOS,SEGUNDO ESPECIFICACOES DA CEDAE,INCLUSIVE DEGRAUS,EXCLUSIVE TAMPAO DE FERRO FUNDIDO,COM PROFUNDIDADE DE 4,10M | UN
06.017.0018-0 | POCO DE VISITA,DE ANEIS DE CONCRETO PRE-MOLDADOS,PARA ESGOTOS SANITARIOS,SEGUNDO ESPECIFICACOES DA CEDAE,INCLUSIVE DEGRAUS,EXCLUSIVE TAMPAO DE FERRO FUNDIDO,COM PROFUNDIDADE DE 4,40M | UN
06.017.0018-A | POCO DE VISITA,DE ANEIS DE CONCRETO PRE-MOLDADOS,PARA ESGOTOS SANITARIOS,SEGUNDO ESPECIFICACOES DA CEDAE,INCLUSIVE DEGRAUS,EXCLUSIVE TAMPAO DE FERRO FUNDIDO,COM PROFUNDIDADE DE 4,40M | UN
06.017.0019-0 | POCO DE VISITA,DE ANEIS DE CONCRETO PRE-MOLDADOS,PARA ESGOTOS SANITARIOS,SEGUNDO ESPECIFICACOES DA CEDAE,INCLUSIVE DEGRAUS,EXCLUSIVE TAMPAO DE FERRO FUNDIDO,COM PROFUNDIDADE DE 4,70M | UN
06.017.0019-A | POCO DE VISITA,DE ANEIS DE CONCRETO PRE-MOLDADOS,PARA ESGOTOS SANITARIOS,SEGUNDO ESPECIFICACOES DA CEDAE,INCLUSIVE DEGRAUS,EXCLUSIVE TAMPAO DE FERRO FUNDIDO,COM PROFUNDIDADE DE 4,70M | UN
06.017.0020-0 | POCO DE VISITA,DE ANEIS DE CONCRETO PRE-MOLDADOS,PARA ESGOTOS SANITARIOS,SEGUNDO ESPECIFICACOES DA CEDAE,INCLUSIVE DEGRAUS,EXCLUSIVE TAMPAO DE FERRO FUNDIDO,COM PROFUNDIDADE DE 5,00M | UN
06.017.0020-A | POCO DE VISITA,DE ANEIS DE CONCRETO PRE-MOLDADOS,PARA ESGOTOS SANITARIOS,SEGUNDO ESPECIFICACOES DA CEDAE,INCLUSIVE DEGRAUS,EXCLUSIVE TAMPAO DE FERRO FUNDIDO,COM PROFUNDIDADE DE 5,00M | UN
06.017.0021-0 | POCO DE VISITA,DE ANEIS DE CONCRETO PRE-MOLDADOS,PARA ESGOTOS SANITARIOS,SEGUNDO ESPECIFICACOES DA CEDAE,INCLUSIVE DEGRAUS,EXCLUSIVE TAMPAO DE FERRO FUNDIDO,COM PROFUNDIDADE DE 5,30M | UN
06.017.0021-A | POCO DE VISITA,DE ANEIS DE CONCRETO PRE-MOLDADOS,PARA ESGOTOS SANITARIOS,SEGUNDO ESPECIFICACOES DA CEDAE,INCLUSIVE DEGRAUS,EXCLUSIVE TAMPAO DE FERRO FUNDIDO,COM PROFUNDIDADE DE 5,30M | UN
06.017.0022-0 | POCO DE VISITA,DE ANEIS DE CONCRETO PRE-MOLDADOS,PARA ESGOTOS SANITARIOS,SEGUNDO ESPECIFICACOES DA CEDAE,INCLUSIVE DEGRAUS,EXCLUSIVE TAMPAO DE FERRO FUNDIDO,COM PROFUNDIDADE DE 5,60M | UN
06.017.0022-A | POCO DE VISITA,DE ANEIS DE CONCRETO PRE-MOLDADOS,PARA ESGOTOS SANITARIOS,SEGUNDO ESPECIFICACOES DA CEDAE,INCLUSIVE DEGRAUS,EXCLUSIVE TAMPAO DE FERRO FUNDIDO,COM PROFUNDIDADE DE 5,60M | UN
06.017.0023-0 | POCO DE VISITA,DE ANEIS DE CONCRETO PRE-MOLDADOS,PARA ESGOTOS SANITARIOS,SEGUNDO ESPECIFICACOES DA CEDAE,INCLUSIVE DEGRAUS,EXCLUSIVE TAMPAO DE FERRO FUNDIDO,COM PROFUNDIDADE DE 5,90M | UN
06.017.0023-A | POCO DE VISITA,DE ANEIS DE CONCRETO PRE-MOLDADOS,PARA ESGOTOS SANITARIOS,SEGUNDO ESPECIFICACOES DA CEDAE,INCLUSIVE DEGRAUS,EXCLUSIVE TAMPAO DE FERRO FUNDIDO,COM PROFUNDIDADE DE 5,90M | UN
06.017.0024-0 | POCO DE VISITA,DE ANEIS DE CONCRETO PRE-MOLDADOS,PARA ESGOTOS SANITARIOS,SEGUNDO ESPECIFICACOES DA CEDAE,INCLUSIVE DEGRAUS,EXCLUSIVE TAMPAO DE FERRO FUNDIDO,COM PROFUNDIDADE DE 6,20M | UN
06.017.0024-A | POCO DE VISITA,DE ANEIS DE CONCRETO PRE-MOLDADOS,PARA ESGOTOS SANITARIOS,SEGUNDO ESPECIFICACOES DA CEDAE,INCLUSIVE DEGRAUS,EXCLUSIVE TAMPAO DE FERRO FUNDIDO,COM PROFUNDIDADE DE 6,20M | UN
06.017.0025-0 | POCO DE VISITA,DE ANEIS DE CONCRETO PRE-MOLDADOS,PARA ESGOTOS SANITARIOS,SEGUNDO ESPECIFICACOES DA CEDAE,INCLUSIVE DEGRAUS,EXCLUSIVE TAMPAO DE FERRO FUNDIDO,COM PROFUNDIDADE DE 6,50M | UN
06.017.0025-A | POCO DE VISITA,DE ANEIS DE CONCRETO PRE-MOLDADOS,PARA ESGOTOS SANITARIOS,SEGUNDO ESPECIFICACOES DA CEDAE,INCLUSIVE DEGRAUS,EXCLUSIVE TAMPAO DE FERRO FUNDIDO,COM PROFUNDIDADE DE 6,50M | UN
06.017.0026-0 | POCO DE VISITA,DE ANEIS DE CONCRETO PRE-MOLDADOS,PARA ESGOTOS SANITARIOS,SEGUNDO ESPECIFICACOES DA CEDAE,INCLUSIVE DEGRAUS,EXCLUSIVE TAMPAO DE FERRO FUNDIDO,COM PROFUNDIDADE DE 6,80M | UN
06.017.0026-A | POCO DE VISITA,DE ANEIS DE CONCRETO PRE-MOLDADOS,PARA ESGOTOS SANITARIOS,SEGUNDO ESPECIFICACOES DA CEDAE,INCLUSIVE DEGRAUS,EXCLUSIVE TAMPAO DE FERRO FUNDIDO,COM PROFUNDIDADE DE 6,80M | UN
06.017.0027-0 | POCO DE VISITA,DE ANEIS DE CONCRETO PRE-MOLDADOS,PARA ESGOTOS SANITARIOS,SEGUNDO ESPECIFICACOES DA CEDAE,INCLUSIVE DEGRAUS,EXCLUSIVE TAMPAO DE FERRO FUNDIDO,COM PROFUNDIDADE DE 7,10M | UN
06.017.0027-A | POCO DE VISITA,DE ANEIS DE CONCRETO PRE-MOLDADOS,PARA ESGOTOS SANITARIOS,SEGUNDO ESPECIFICACOES DA CEDAE,INCLUSIVE DEGRAUS,EXCLUSIVE TAMPAO DE FERRO FUNDIDO,COM PROFUNDIDADE DE 7,10M | UN
06.017.0040-0 | BASE E FUNDO DE CONCRETO SIMPLES,PARA POCOS DE VISITA,PADRAOCEDAE,DE ANEIS PRE-MOLDADOS COM DIAMETRO DE 600MM,INCLUSIVEMAO-DE-OBRA E MATERIAL | UN
06.017.0040-A | BASE E FUNDO DE CONCRETO SIMPLES,PARA POCOS DE VISITA,PADRAOCEDAE,DE ANEIS PRE-MOLDADOS COM DIAMETRO DE 600MM,INCLUSIVEMAO-DE-OBRA E MATERIAL | UN
06.017.0041-0 | BASE E FUNDO DE CONCRETO SIMPLES,PARA POCOS DE VISITA,PADRAOCEDAE,DE ANEIS PRE-MOLDADOS COM DIAMETRO DE 1100MM,INCLUSIVE MAO-DE-OBRA E MATERIAL,INCLUSIVE LAJE DE REDUCAO DE CONCRETO ARMADO | UN
06.017.0041-A | BASE E FUNDO DE CONCRETO SIMPLES,PARA POCOS DE VISITA,PADRAOCEDAE,DE ANEIS PRE-MOLDADOS COM DIAMETRO DE 1100MM,INCLUSIVE MAO-DE-OBRA E MATERIAL,INCLUSIVE LAJE DE REDUCAO DE CONCRETO ARMADO | UN
06.017.0050-0 | BASE E FUNDO DE CONCRETO SIMPLES,PARA POCOS DE VISITA,PADRAOCEDAE,DE ANEIS PRE-MOLDADOS COM DIAMETRO DE 1500MM,INCLUSIVE MAO-DE-OBRA E MATERIAL,INCLUSIVE LAJE DE REDUCAO DE CONCRETO ARMADO | UN
06.017.0050-A | BASE E FUNDO DE CONCRETO SIMPLES,PARA POCOS DE VISITA,PADRAOCEDAE,DE ANEIS PRE-MOLDADOS COM DIAMETRO DE 1500MM,INCLUSIVE MAO-DE-OBRA E MATERIAL,INCLUSIVE LAJE DE REDUCAO DE CONCRETO ARMADO | UN
06.017.0055-0 | BASE E FUNDO DE CONCRETO SIMPLES,PARA POCOS DE VISITA,PADRAOCEDAE,DE ANEIS PRE-MOLDADOS COM DIAMETRO DE 2000MM,INCLUSIVE MAO-DE-OBRA E MATERIAL,INCLUSIVE LAJE DE REDUCAO DE CONCRETO ARMADO | UN
06.017.0055-A | BASE E FUNDO DE CONCRETO SIMPLES,PARA POCOS DE VISITA,PADRAOCEDAE,DE ANEIS PRE-MOLDADOS COM DIAMETRO DE 2000MM,INCLUSIVE MAO-DE-OBRA E MATERIAL,INCLUSIVE LAJE DE REDUCAO DE CONCRETO ARMADO | UN
06.017.0060-0 | CORPO DE POCO DE VISITA DE ANEIS PRE-MOLDADOS,COM DIAMETRO DE 600MM,SEM DEGRAUS,MEDIDA PELA ALTURA UTIL,INCLUSIVE MAO-DE-OBRA E MATERIAL | M
06.017.0060-A | CORPO DE POCO DE VISITA DE ANEIS PRE-MOLDADOS,COM DIAMETRO DE 600MM,SEM DEGRAUS,MEDIDA PELA ALTURA UTIL,INCLUSIVE MAO-DE-OBRA E MATERIAL | M
06.017.0065-0 | CORPO DE POCO DE VISITA DE ANEIS PRE-MOLDADOS,COM DIAMETRO DE 1100MM,SEM DEGRAUS,MEDIDA PELA ALTURA UTIL,INCLUSIVE MAO-DE-OBRA E MATERIAL | M
06.017.0065-A | CORPO DE POCO DE VISITA DE ANEIS PRE-MOLDADOS,COM DIAMETRO DE 1100MM,SEM DEGRAUS,MEDIDA PELA ALTURA UTIL,INCLUSIVE MAO-DE-OBRA E MATERIAL | M
06.017.0070-0 | CORPO DE POCO DE VISITA DE ANEIS PRE-MOLDADOS,COM DIAMETRO DE 1500MM,SEM DEGRAUS,MEDIDA PELA ALTURA UTIL,INCLUSIVE MAO-DE-OBRA E MATERIAL | M
06.017.0070-A | CORPO DE POCO DE VISITA DE ANEIS PRE-MOLDADOS,COM DIAMETRO DE 1500MM,SEM DEGRAUS,MEDIDA PELA ALTURA UTIL,INCLUSIVE MAO-DE-OBRA E MATERIAL | M
06.017.0075-0 | CORPO DE POCO DE VISITA DE ANEIS PRE-MOLDADOS,COM DIAMETRO DE 2000MM,SEM DEGRAUS,MEDIDA PELA ALTURA UTIL,INCLUSIVE MAO-DE-OBRA E MATERIAL | M
06.017.0075-A | CORPO DE POCO DE VISITA DE ANEIS PRE-MOLDADOS,COM DIAMETRO DE 2000MM,SEM DEGRAUS,MEDIDA PELA ALTURA UTIL,INCLUSIVE MAO-DE-OBRA E MATERIAL | M
06.017.0080-0 | CORPO DE POCO DE VISITA DE ANEIS PRE-MOLDADOS,COM DIAMETRO DE 600MM,COM DEGRAUS,MEDIDA PELA ALTURA UTIL,INCLUSIVE MAO-DE-OBRA E MATERIAL | M
06.017.0080-A | CORPO DE POCO DE VISITA DE ANEIS PRE-MOLDADOS,COM DIAMETRO DE 600MM,COM DEGRAUS,MEDIDA PELA ALTURA UTIL,INCLUSIVE MAO-DE-OBRA E MATERIAL | M
06.017.0085-0 | CORPO DE POCO DE VISITA DE ANEIS PRE-MOLDADOS,COM DIAMETRO DE 1100MM,COM DEGRAUS,MEDIDA PELA ALTURA UTIL,INCLUSIVE MAO-DE-OBRA E MATERIAL | M
06.017.0085-A | CORPO DE POCO DE VISITA DE ANEIS PRE-MOLDADOS,COM DIAMETRO DE 1100MM,COM DEGRAUS,MEDIDA PELA ALTURA UTIL,INCLUSIVE MAO-DE-OBRA E MATERIAL | M
06.017.0090-0 | CORPO DE POCO DE VISITA DE ANEIS PRE-MOLDADOS,COM DIAMETRO DE 1500MM,COM DEGRAUS,MEDIDA PELA ALTURA UTIL,INCLUSIVE MAO-DE-OBRA E MATERIAL | M
06.017.0090-A | CORPO DE POCO DE VISITA DE ANEIS PRE-MOLDADOS,COM DIAMETRO DE 1500MM,COM DEGRAUS,MEDIDA PELA ALTURA UTIL,INCLUSIVE MAO-DE-OBRA E MATERIAL | M
06.017.0095-0 | CORPO DE POCO DE VISITA DE ANEIS PRE-MOLDADOS,COM DIAMETRO DE 2000MM,COM DEGRAUS,MEDIDA PELA ALTURA UTIL,INCLUSIVE MAO-DE-OBRA E MATERIAL | M
06.017.0095-A | CORPO DE POCO DE VISITA DE ANEIS PRE-MOLDADOS,COM DIAMETRO DE 2000MM,COM DEGRAUS,MEDIDA PELA ALTURA UTIL,INCLUSIVE MAO-DE-OBRA E MATERIAL | M
06.018.0001-0 | CAIXA DE ANEIS PRE-MOLDADOS DE CONCRETO,TIPO "C",PADRAO CEDAE,PARA REGISTROS ATE 200MM | UN
06.018.0001-A | CAIXA DE ANEIS PRE-MOLDADOS DE CONCRETO,TIPO "C",PADRAO CEDAE,PARA REGISTROS ATE 200MM | UN
06.018.0002-0 | CAIXA DE ANEIS PRE-MOLDADOS DE CONCRETO,TIPO "D",PADRAO CEDAE,PARA REGISTROS DE DIAMETRO DE 250 A 600MM | UN
06.018.0002-A | CAIXA DE ANEIS PRE-MOLDADOS DE CONCRETO,TIPO "D",PADRAO CEDAE,PARA REGISTROS DE DIAMETRO DE 250 A 600MM | UN
06.018.0003-0 | CAIXA DE ANEIS PRE-MOLDADOS DE CONCRETO,TIPO "B",PADRAO CEDAE PARA VENTOSAS | UN
06.018.0003-A | CAIXA DE ANEIS PRE-MOLDADOS DE CONCRETO,TIPO "B",PADRAO CEDAE PARA VENTOSAS | UN
06.018.0005-0 | PAREDE CILINDRICA DE ANEIS PRE-MOLDADOS DE CONCRETO ARMADO,PARA CAIXAS DE INSPECAO E SIMILARES,DIAMETRO INTERNO DE 2,00M | M
06.018.0005-A | PAREDE CILINDRICA DE ANEIS PRE-MOLDADOS DE CONCRETO ARMADO,PARA CAIXAS DE INSPECAO E SIMILARES,DIAMETRO INTERNO DE 2,00M | M
06.018.0006-0 | PAREDE CILINDRICA DE ANEIS PRE-MOLDADOS DE CONCRETO ARMADO,PARA CAIXAS DE INSPECAO E SIMILARES,DIAMETRO INTERNO DE 1,20M | M
06.018.0006-A | PAREDE CILINDRICA DE ANEIS PRE-MOLDADOS DE CONCRETO ARMADO,PARA CAIXAS DE INSPECAO E SIMILARES,DIAMETRO INTERNO DE 1,20M | M
06.018.0007-0 | PAREDE CILINDRICA DE ANEIS PRE-MOLDADOS DE CONCRETO ARMADO,PARA CAIXAS DE INSPECAO E SIMILARES,DIAMETRO INTERNO DE 1,50M | M
06.018.0007-A | PAREDE CILINDRICA DE ANEIS PRE-MOLDADOS DE CONCRETO ARMADO,PARA CAIXAS DE INSPECAO E SIMILARES,DIAMETRO INTERNO DE 1,50M | M
06.018.0008-0 | PAREDE CILINDRICA DE ANEIS PRE-MOLDADOS DE CONCRETO ARMADO,PARA CAIXAS DE INSPECAO E SIMILARES,DIAMETRO INTERNO DE 2,50M | M
06.018.0008-A | PAREDE CILINDRICA DE ANEIS PRE-MOLDADOS DE CONCRETO ARMADO,PARA CAIXAS DE INSPECAO E SIMILARES,DIAMETRO INTERNO DE 2,50M | M
06.018.0009-0 | PAREDE CILINDRICA DE ANEIS PRE-MOLDADOS DE CONCRETO ARMADO,PARA CAIXAS DE INSPECAO E SIMILARES,DIAMETRO INTERNO DE 3,00M | M
06.018.0009-A | PAREDE CILINDRICA DE ANEIS PRE-MOLDADOS DE CONCRETO ARMADO,PARA CAIXAS DE INSPECAO E SIMILARES,DIAMETRO INTERNO DE 3,00M | M
06.020.0510-0 | MONTAGEM E ASSENTAMENTO DE TUBULACAO DE ACO DE 2",PRETO OU GALVANIZADO,COM PONTAS LISAS,INCLUSIVE SOLDA DAS JUNTAS,EXCLUSIVE FORNECIMENTO DOS TUBOS | M
06.020.0510-A | MONTAGEM E ASSENTAMENTO DE TUBULACAO DE ACO DE 2",PRETO OU GALVANIZADO,COM PONTAS LISAS,INCLUSIVE SOLDA DAS JUNTAS,EXCLUSIVE FORNECIMENTO DOS TUBOS | M
06.020.0511-0 | MONTAGEM E ASSENTAMENTO DE TUBULACAO DE ACO DE 3",PRETO OU GALVANIZADOS,COM PONTAS LISAS,INCLUSIVE SOLDA DAS JUNTAS,EXCLUSIVE FORNECIMENTO DOS TUBOS | M
06.020.0511-A | MONTAGEM E ASSENTAMENTO DE TUBULACAO DE ACO DE 3",PRETO OU GALVANIZADOS,COM PONTAS LISAS,INCLUSIVE SOLDA DAS JUNTAS,EXCLUSIVE FORNECIMENTO DOS TUBOS | M
06.020.0512-0 | MONTAGEM E ASSENTAMENTO DE TUBULACAO DE ACO DE 4",PRETO OU GALVANIZADOS,COM PONTAS LISAS,INCLUSIVE SOLDA DAS JUNTAS,EXCLUSIVE FORNECIMENTO DOS TUBOS | M
06.020.0512-A | MONTAGEM E ASSENTAMENTO DE TUBULACAO DE ACO DE 4",PRETO OU GALVANIZADOS,COM PONTAS LISAS,INCLUSIVE SOLDA DAS JUNTAS,EXCLUSIVE FORNECIMENTO DOS TUBOS | M
06.020.0515-0 | MONTAGEM E ASSENTAMENTO DE TUBULACAO DE CHAPA DE ACO DE 3/16" DE ESPESSURA,COM 6,00M DE COMPRIMENTO E 150MM DE DIAMETRO.INCLUSIVE SOLDA E REVESTIMENTO DAS JUNTAS,EXCLUSIVE FORNECIMENTO DOS TUBOS E DOS MATERIAIS DE REVESTIMENTO DAS JUNTAS | M
06.020.0515-A | MONTAGEM E ASSENTAMENTO DE TUBULACAO DE CHAPA DE ACO DE 3/16" DE ESPESSURA,COM 6,00M DE COMPRIMENTO E 150MM DE DIAMETRO.INCLUSIVE SOLDA E REVESTIMENTO DAS JUNTAS,EXCLUSIVE FORNECIMENTO DOS TUBOS E DOS MATERIAIS DE REVESTIMENTO DAS JUNTAS | M
06.020.0516-0 | MONTAGEM E ASSENTAMENTO DE TUBULACAO DE CHAPA DE ACO DE 3/16" DE ESPESSURA,COM 6,00M DE COMPRIMENTO E 200MM DE DIAMETRO,INCLUSIVE SOLDA E REVESTIMENTO DAS JUNTAS,EXCLUSIVE FORNECIMENTO DOS TUBOS E DOS MATERIAIS DE REVESTIMENTO DAS JUNTAS | M
06.020.0516-A | MONTAGEM E ASSENTAMENTO DE TUBULACAO DE CHAPA DE ACO DE 3/16" DE ESPESSURA,COM 6,00M DE COMPRIMENTO E 200MM DE DIAMETRO,INCLUSIVE SOLDA E REVESTIMENTO DAS JUNTAS,EXCLUSIVE FORNECIMENTO DOS TUBOS E DOS MATERIAIS DE REVESTIMENTO DAS JUNTAS | M
06.020.0517-0 | MONTAGEM E ASSENTAMENTO DE TUBULACAO DE CHAPA DE ACO DE 3/16" DE ESPESSURA,COM 6,00M DE COMPRIMENTO E 250MM DE DIAMETRO,INCLUSIVE SOLDA E REVESTIMENTO DAS JUNTAS,EXCLUSIVE FORNECIMENTO DOS TUBOS E DOS MATERIAIS DE REVESTIMENTO DAS JUNTAS | M
06.020.0517-A | MONTAGEM E ASSENTAMENTO DE TUBULACAO DE CHAPA DE ACO DE 3/16" DE ESPESSURA,COM 6,00M DE COMPRIMENTO E 250MM DE DIAMETRO,INCLUSIVE SOLDA E REVESTIMENTO DAS JUNTAS,EXCLUSIVE FORNECIMENTO DOS TUBOS E DOS MATERIAIS DE REVESTIMENTO DAS JUNTAS | M
06.020.0518-0 | MONTAGEM E ASSENTAMENTO DE TUBULACAO DE CHAPA DE ACO DE 3/16" DE ESPESSURA,COM 6,00M DE COMPRIMENTO E 300MM DE DIAMETRO,INCLUSIVE SOLDA E REVESTIMENTO DAS JUNTAS,EXCLUSIVE FORNECIMENTO DOS TUBOS E DOS MATERIAIS DE REVESTIMENTO DAS JUNTAS | M
06.020.0518-A | MONTAGEM E ASSENTAMENTO DE TUBULACAO DE CHAPA DE ACO DE 3/16" DE ESPESSURA,COM 6,00M DE COMPRIMENTO E 300MM DE DIAMETRO,INCLUSIVE SOLDA E REVESTIMENTO DAS JUNTAS,EXCLUSIVE FORNECIMENTO DOS TUBOS E DOS MATERIAIS DE REVESTIMENTO DAS JUNTAS | M
06.020.0519-0 | MONTAGEM E ASSENTAMENTO DE TUBULACAO DE CHAPA DE ACO DE 3/16" DE ESPESSURA,COM 6,00M DE COMPRIMENTO E 350MM DE DIAMETRO,INCLUSIVE SOLDA E REVESTIMENTO DAS JUNTAS,EXCLUSIVE FORNECIMENTO DOS TUBOS E DOS MATERIAIS DE REVESTIMENTO DAS JUNTAS | M
06.020.0519-A | MONTAGEM E ASSENTAMENTO DE TUBULACAO DE CHAPA DE ACO DE 3/16" DE ESPESSURA,COM 6,00M DE COMPRIMENTO E 350MM DE DIAMETRO,INCLUSIVE SOLDA E REVESTIMENTO DAS JUNTAS,EXCLUSIVE FORNECIMENTO DOS TUBOS E DOS MATERIAIS DE REVESTIMENTO DAS JUNTAS | M
06.020.0520-0 | MONTAGEM E ASSENTAMENTO DE TUBULACAO DE CHAPA DE ACO DE 3/16" DE ESPESSURA,COM 6,00M DE COMPRIMENTO E 400MM DE DIAMETRO,INCLUSIVE SOLDA E REVESTIMENTO DAS JUNTAS,EXCLUSIVE FORNECIMENTO DOS TUBOS E DOS MATERIAIS DE REVESTIMENTO DAS JUNTAS | M
06.020.0520-A | MONTAGEM E ASSENTAMENTO DE TUBULACAO DE CHAPA DE ACO DE 3/16" DE ESPESSURA,COM 6,00M DE COMPRIMENTO E 400MM DE DIAMETRO,INCLUSIVE SOLDA E REVESTIMENTO DAS JUNTAS,EXCLUSIVE FORNECIMENTO DOS TUBOS E DOS MATERIAIS DE REVESTIMENTO DAS JUNTAS | M
06.020.0521-0 | MONTAGEM E ASSENTAMENTO DE TUBULACAO DE CHAPA DE ACO DE 3/16" DE ESPESSURA,COM 6,00M DE COMPRIMENTO E 450MM DE DIAMETRO,INCLUSIVE SOLDA E REVESTIMENTO DAS JUNTAS,EXCLUSIVE FORNECIMENTO DOS TUBOS E DOS MATERIAIS DE REVESTIMENTO DAS JUNTAS | M
06.020.0521-A | MONTAGEM E ASSENTAMENTO DE TUBULACAO DE CHAPA DE ACO DE 3/16" DE ESPESSURA,COM 6,00M DE COMPRIMENTO E 450MM DE DIAMETRO,INCLUSIVE SOLDA E REVESTIMENTO DAS JUNTAS,EXCLUSIVE FORNECIMENTO DOS TUBOS E DOS MATERIAIS DE REVESTIMENTO DAS JUNTAS | M
06.020.0522-0 | MONTAGEM E ASSENTAMENTO DE TUBULACAO DE CHAPA DE ACO DE 3/16" DE ESPESSURA,COM 6,00M DE COMPRIMENTO E 500MM DE DIAMETRO,INCLUSIVE SOLDA E REVESTIMENTO DAS JUNTAS,EXCLUSIVE FORNECIMENTO DOS TUBOS E DOS MATERIAIS DE REVESTIMENTO DAS JUNTAS | M
06.020.0522-A | MONTAGEM E ASSENTAMENTO DE TUBULACAO DE CHAPA DE ACO DE 3/16" DE ESPESSURA,COM 6,00M DE COMPRIMENTO E 500MM DE DIAMETRO,INCLUSIVE SOLDA E REVESTIMENTO DAS JUNTAS,EXCLUSIVE FORNECIMENTO DOS TUBOS E DOS MATERIAIS DE REVESTIMENTO DAS JUNTAS | M
06.020.0525-0 | MONTAGEM E ASSENTAMENTO DE TUBULACAO DE CHAPA DE ACO DE 1/4"DE ESPESSURA,COM 6,00M DE COMPRIMENTO E 150MM DE DIAMETRO,INCLUSIVE SOLDA E REVESTIMENTO DAS JUNTAS,EXCLUSIVE FORNECIMENTO DOS TUBOS E DOS MATERIAIS DE REVESTIMENTO DAS JUNTAS | M
06.020.0525-A | MONTAGEM E ASSENTAMENTO DE TUBULACAO DE CHAPA DE ACO DE 1/4"DE ESPESSURA,COM 6,00M DE COMPRIMENTO E 150MM DE DIAMETRO,INCLUSIVE SOLDA E REVESTIMENTO DAS JUNTAS,EXCLUSIVE FORNECIMENTO DOS TUBOS E DOS MATERIAIS DE REVESTIMENTO DAS JUNTAS | M
06.020.0526-0 | MONTAGEM E ASSENTAMENTO DE TUBULACAO DE CHAPA DE ACO DE 1/4"DE ESPESSURA,COM 6,00M DE COMPRIMENTO E 200MM DE DIAMETRO,INCLUSIVE SOLDA E REVESTIMENTO DAS JUNTAS,EXCLUSIVE FORNECIMENTO DOS TUBOS E DOS MATERIAIS DE REVESTIMENTO DAS JUNTAS | M
06.020.0526-A | MONTAGEM E ASSENTAMENTO DE TUBULACAO DE CHAPA DE ACO DE 1/4"DE ESPESSURA,COM 6,00M DE COMPRIMENTO E 200MM DE DIAMETRO,INCLUSIVE SOLDA E REVESTIMENTO DAS JUNTAS,EXCLUSIVE FORNECIMENTO DOS TUBOS E DOS MATERIAIS DE REVESTIMENTO DAS JUNTAS | M
06.020.0527-0 | MONTAGEM E ASSENTAMENTO DE TUBULACAO DE CHAPA DE ACO DE 1/4"DE ESPESSURA,COM 6,00M DE COMPRIMENTO E 250MM DE DIAMETRO,INCLUSIVE SOLDA E REVESTIMENTO DAS JUNTAS,EXCLUSIVE FORNECIMENTO DOS TUBOS E DOS MATERIAIS DE REVESTIMENTO DAS JUNTAS | M
06.020.0527-A | MONTAGEM E ASSENTAMENTO DE TUBULACAO DE CHAPA DE ACO DE 1/4"DE ESPESSURA,COM 6,00M DE COMPRIMENTO E 250MM DE DIAMETRO,INCLUSIVE SOLDA E REVESTIMENTO DAS JUNTAS,EXCLUSIVE FORNECIMENTO DOS TUBOS E DOS MATERIAIS DE REVESTIMENTO DAS JUNTAS | M
06.020.0528-0 | MONTAGEM E ASSENTAMENTO DE TUBULACAO DE CHAPA DE ACO DE 1/4"DE ESPESSURA,COM 6,00M DE COMPRIMENTO E 300MM DE DIAMETRO,INCLUSIVE SOLDA E REVESTIMENTO DAS JUNTAS,EXCLUSIVE FORNECIMENTO DOS TUBOS E DOS MATERIAIS DE REVESTIMENTO DAS JUNTAS | M
06.020.0528-A | MONTAGEM E ASSENTAMENTO DE TUBULACAO DE CHAPA DE ACO DE 1/4"DE ESPESSURA,COM 6,00M DE COMPRIMENTO E 300MM DE DIAMETRO,INCLUSIVE SOLDA E REVESTIMENTO DAS JUNTAS,EXCLUSIVE FORNECIMENTO DOS TUBOS E DOS MATERIAIS DE REVESTIMENTO DAS JUNTAS | M
06.020.0529-0 | MONTAGEM E ASSENTAMENTO DE TUBULACAO DE CHAPA DE ACO DE 1/4"DE ESPESSURA,COM 6,00M DE COMPRIMENTO E 350MM DE DIAMETRO,INCLUSIVE SOLDA E REVESTIMENTO DAS JUNTAS,EXCLUSIVE FORNECIMENTO DOS TUBOS E DOS MATERIAIS DE REVESTIMENTO DAS JUNTAS | M
06.020.0529-A | MONTAGEM E ASSENTAMENTO DE TUBULACAO DE CHAPA DE ACO DE 1/4"DE ESPESSURA,COM 6,00M DE COMPRIMENTO E 350MM DE DIAMETRO,INCLUSIVE SOLDA E REVESTIMENTO DAS JUNTAS,EXCLUSIVE FORNECIMENTO DOS TUBOS E DOS MATERIAIS DE REVESTIMENTO DAS JUNTAS | M
06.020.0530-0 | MONTAGEM E ASSENTAMENTO DE TUBULACAO DE CHAPA DE ACO DE 1/4"DE ESPESSURA,COM 6,00M DE COMPRIMENTO E 400MM DE DIAMETRO,INCLUSIVE SOLDA E REVESTIMENTO DAS JUNTAS,EXCLUSIVE FORNECIMENTO DOS TUBOS E DOS MATERIAIS DE REVESTIMENTO DAS JUNTAS | M
06.020.0530-A | MONTAGEM E ASSENTAMENTO DE TUBULACAO DE CHAPA DE ACO DE 1/4"DE ESPESSURA,COM 6,00M DE COMPRIMENTO E 400MM DE DIAMETRO,INCLUSIVE SOLDA E REVESTIMENTO DAS JUNTAS,EXCLUSIVE FORNECIMENTO DOS TUBOS E DOS MATERIAIS DE REVESTIMENTO DAS JUNTAS | M
06.020.0531-0 | MONTAGEM E ASSENTAMENTO DE TUBULACAO DE CHAPA DE ACO DE 1/4"DE ESPESSURA,COM 6,00M DE COMPRIMENTO E 450MM DE DIAMETRO,INCLUSIVE SOLDA E REVESTIMENTO DAS JUNTAS,EXCLUSIVE FORNECIMENTO DOS TUBOS E DOS MATERIAIS DE REVESTIMENTO DAS JUNTAS | M
06.020.0531-A | MONTAGEM E ASSENTAMENTO DE TUBULACAO DE CHAPA DE ACO DE 1/4"DE ESPESSURA,COM 6,00M DE COMPRIMENTO E 450MM DE DIAMETRO,INCLUSIVE SOLDA E REVESTIMENTO DAS JUNTAS,EXCLUSIVE FORNECIMENTO DOS TUBOS E DOS MATERIAIS DE REVESTIMENTO DAS JUNTAS | M
06.020.0534-0 | MONTAGEM E ASSENTAMENTO DE TUBULACAO DE CHAPA DE ACO DE 1/4"DE ESPESSURA,COM 6,00M DE COMPRIMENTO E 500MM DE DIAMETRO,INCLUSIVE SOLDA E REVESTIMENTO DAS JUNTAS,EXCLUSIVE FORNECIMENTO DOS TUBOS E DOS MATERIAIS DE REVESTIMENTO DAS JUNTAS | M
06.020.0534-A | MONTAGEM E ASSENTAMENTO DE TUBULACAO DE CHAPA DE ACO DE 1/4"DE ESPESSURA,COM 6,00M DE COMPRIMENTO E 500MM DE DIAMETRO,INCLUSIVE SOLDA E REVESTIMENTO DAS JUNTAS,EXCLUSIVE FORNECIMENTO DOS TUBOS E DOS MATERIAIS DE REVESTIMENTO DAS JUNTAS | M
06.020.0536-0 | MONTAGEM E ASSENTAMENTO DE TUBULACAO DE CHAPA DE ACO DE 1/4"DE ESPESSURA,COM 6,00M DE COMPRIMENTO E 600MM DE DIAMETRO,INCLUSIVE SOLDA E REVESTIMENTO DAS JUNTAS,EXCLUSIVE FORNECIMENTO DOS TUBOS E DOS MATERIAIS DE REVESTIMENTO DAS JUNTAS | M
06.020.0536-A | MONTAGEM E ASSENTAMENTO DE TUBULACAO DE CHAPA DE ACO DE 1/4"DE ESPESSURA,COM 6,00M DE COMPRIMENTO E 600MM DE DIAMETRO,INCLUSIVE SOLDA E REVESTIMENTO DAS JUNTAS,EXCLUSIVE FORNECIMENTO DOS TUBOS E DOS MATERIAIS DE REVESTIMENTO DAS JUNTAS | M
06.020.0538-0 | MONTAGEM E ASSENTAMENTO DE TUBULACAO DE CHAPA DE ACO DE 1/4"DE ESPESSURA,COM 6,00M DE COMPRIMENTO E 700MM DE DIAMETRO,INCLUSIVE SOLDA E REVESTIMENTO DAS JUNTAS,EXCLUSIVE FORNECIMENTO DOS TUBOS E DOS MATERIAIS DE REVESTIMENTO DAS JUNTAS | M
06.020.0538-A | MONTAGEM E ASSENTAMENTO DE TUBULACAO DE CHAPA DE ACO DE 1/4"DE ESPESSURA,COM 6,00M DE COMPRIMENTO E 700MM DE DIAMETRO,INCLUSIVE SOLDA E REVESTIMENTO DAS JUNTAS,EXCLUSIVE FORNECIMENTO DOS TUBOS E DOS MATERIAIS DE REVESTIMENTO DAS JUNTAS | M
06.020.0540-0 | MONTAGEM E ASSENTAMENTO DE TUBULACAO DE CHAPA DE ACO DE 1/4"DE ESPESSURA,COM 6,00M DE COMPRIMENTO E 800MM DE DIAMETRO,INCLUSIVE SOLDA E REVESTIMENTO DAS JUNTAS,EXCLUSIVE FORNECIMENTO DOS TUBOS E DOS MATERIAIS DE REVESTIMENTO DAS JUNTAS | M
06.020.0540-A | MONTAGEM E ASSENTAMENTO DE TUBULACAO DE CHAPA DE ACO DE 1/4"DE ESPESSURA,COM 6,00M DE COMPRIMENTO E 800MM DE DIAMETRO,INCLUSIVE SOLDA E REVESTIMENTO DAS JUNTAS,EXCLUSIVE FORNECIMENTO DOS TUBOS E DOS MATERIAIS DE REVESTIMENTO DAS JUNTAS | M
06.020.0545-0 | MONTAGEM E ASSENTAMENTO DE TUBULACAO DE CHAPA DE ACO DE 5/16" DE ESPESSURA,COM 6,00M DE COMPRIMENTO E 300MM DE DIAMETRO,INCLUSIVE SOLDA E REVESTIMENTO DAS JUNTAS,EXCLUSIVE FORNECIMENTO DOS TUBOS E DOS MATERIAIS DE REVESTIMENTO DAS JUNTAS | M
06.020.0545-A | MONTAGEM E ASSENTAMENTO DE TUBULACAO DE CHAPA DE ACO DE 5/16" DE ESPESSURA,COM 6,00M DE COMPRIMENTO E 300MM DE DIAMETRO,INCLUSIVE SOLDA E REVESTIMENTO DAS JUNTAS,EXCLUSIVE FORNECIMENTO DOS TUBOS E DOS MATERIAIS DE REVESTIMENTO DAS JUNTAS | M
06.020.0546-0 | MONTAGEM E ASSENTAMENTO DE TUBULACAO DE CHAPA DE ACO DE 5/16" DE ESPESSURA,COM 6,00M DE COMPRIMENTO E 350MM DE DIAMETRO,INCLUSIVE SOLDA E REVESTIMENTO DAS JUNTAS,EXCLUSIVE FORNECIMENTO DOS TUBOS E DOS MATERIAIS DE REVESTIMENTO DAS JUNTAS | M
06.020.0546-A | MONTAGEM E ASSENTAMENTO DE TUBULACAO DE CHAPA DE ACO DE 5/16" DE ESPESSURA,COM 6,00M DE COMPRIMENTO E 350MM DE DIAMETRO,INCLUSIVE SOLDA E REVESTIMENTO DAS JUNTAS,EXCLUSIVE FORNECIMENTO DOS TUBOS E DOS MATERIAIS DE REVESTIMENTO DAS JUNTAS | M
06.020.0547-0 | MONTAGEM E ASSENTAMENTO DE TUBULACAO DE CHAPA DE ACO DE 5/16" DE ESPESSURA,COM 6,00M DE COMPRIMENTO E 400MM DE DIAMETRO,INCLUSIVE SOLDA E REVESTIMENTO DAS JUNTAS,EXCLUSIVE FORNECIMENTO DOS TUBOS E DOS MATERIAIS DE REVESTIMENTO DAS JUNTAS | M
06.020.0547-A | MONTAGEM E ASSENTAMENTO DE TUBULACAO DE CHAPA DE ACO DE 5/16" DE ESPESSURA,COM 6,00M DE COMPRIMENTO E 400MM DE DIAMETRO,INCLUSIVE SOLDA E REVESTIMENTO DAS JUNTAS,EXCLUSIVE FORNECIMENTO DOS TUBOS E DOS MATERIAIS DE REVESTIMENTO DAS JUNTAS | M
06.020.0548-0 | MONTAGEM E ASSENTAMENTO DE TUBULACAO DE CHAPA DE ACO DE 5/16" DE ESPESSURA,COM 6,00M DE COMPRIMENTO E 450MM DE DIAMETRO,INCLUSIVE SOLDA E REVESTIMENTO DAS JUNTAS,EXCLUSIVE FORNECIMENTO DOS TUBOS E DOS MATERIAIS DE REVESTIMENTO DAS JUNTAS | M
06.020.0548-A | MONTAGEM E ASSENTAMENTO DE TUBULACAO DE CHAPA DE ACO DE 5/16" DE ESPESSURA,COM 6,00M DE COMPRIMENTO E 450MM DE DIAMETRO,INCLUSIVE SOLDA E REVESTIMENTO DAS JUNTAS,EXCLUSIVE FORNECIMENTO DOS TUBOS E DOS MATERIAIS DE REVESTIMENTO DAS JUNTAS | M
06.020.0549-0 | MONTAGEM E ASSENTAMENTO DE TUBULACAO DE CHAPA DE ACO DE 5/16" DE ESPESSURA,COM 6,00M DE COMPRIMENTO E 500MM DE DIAMETRO,INCLUSIVE SOLDA E REVESTIMENTO DAS JUNTAS,EXCLUSIVE FORNECIMENTO DOS TUBOS E DOS MATERIAIS DE REVESTIMENTO DAS JUNTAS | M
06.020.0549-A | MONTAGEM E ASSENTAMENTO DE TUBULACAO DE CHAPA DE ACO DE 5/16" DE ESPESSURA,COM 6,00M DE COMPRIMENTO E 500MM DE DIAMETRO,INCLUSIVE SOLDA E REVESTIMENTO DAS JUNTAS,EXCLUSIVE FORNECIMENTO DOS TUBOS E DOS MATERIAIS DE REVESTIMENTO DAS JUNTAS | M
06.020.0551-0 | MONTAGEM E ASSENTAMENTO DE TUBULACAO DE CHAPA DE ACO DE 5/16" DE ESPESSURA,COM 6,00M DE COMPRIMENTO E 600MM DE DIAMETRO,INCLUSIVE SOLDA E REVESTIMENTO DAS JUNTAS,EXCLUSIVE FORNECIMENTO DOS TUBOS E DOS MATERIAIS DE REVESTIMENTO DAS JUNTAS | M
06.020.0551-A | MONTAGEM E ASSENTAMENTO DE TUBULACAO DE CHAPA DE ACO DE 5/16" DE ESPESSURA,COM 6,00M DE COMPRIMENTO E 600MM DE DIAMETRO,INCLUSIVE SOLDA E REVESTIMENTO DAS JUNTAS,EXCLUSIVE FORNECIMENTO DOS TUBOS E DOS MATERIAIS DE REVESTIMENTO DAS JUNTAS | M
06.020.0553-0 | MONTAGEM E ASSENTAMENTO DE TUBULACAO DE CHAPA DE ACO DE 5/16" DE ESPESSURA,COM 6,00M DE COMPRIMENTO E 700MM DE DIAMETRO,INCLUSIVE SOLDA E REVESTIMENTO DAS JUNTAS,EXCLUSIVE FORNECIMENTO DOS TUBOS E DOS MATERIAIS DE REVESTIMENTO DAS JUNTAS | M
06.020.0553-A | MONTAGEM E ASSENTAMENTO DE TUBULACAO DE CHAPA DE ACO DE 5/16" DE ESPESSURA,COM 6,00M DE COMPRIMENTO E 700MM DE DIAMETRO,INCLUSIVE SOLDA E REVESTIMENTO DAS JUNTAS,EXCLUSIVE FORNECIMENTO DOS TUBOS E DOS MATERIAIS DE REVESTIMENTO DAS JUNTAS | M
06.020.0555-0 | MONTAGEM E ASSENTAMENTO DE TUBULACAO DE CHAPA DE ACO DE 5/16" DE ESPESSURA,COM 6,00M DE COMPRIMENTO E 800MM DE DIAMETRO,INCLUSIVE SOLDA E REVESTIMENTO DAS JUNTAS,EXCLUSIVE FORNECIMENTO DOS TUBOS E DOS MATERIAIS DE REVESTIMENTO DAS JUNTAS | M
06.020.0555-A | MONTAGEM E ASSENTAMENTO DE TUBULACAO DE CHAPA DE ACO DE 5/16" DE ESPESSURA,COM 6,00M DE COMPRIMENTO E 800MM DE DIAMETRO,INCLUSIVE SOLDA E REVESTIMENTO DAS JUNTAS,EXCLUSIVE FORNECIMENTO DOS TUBOS E DOS MATERIAIS DE REVESTIMENTO DAS JUNTAS | M
06.020.0557-0 | MONTAGEM E ASSENTAMENTO DE TUBULACAO DE CHAPA DE ACO DE 5/16" DE ESPESSURA,COM 6,00M DE COMPRIMENTO E 900MM DE DIAMETRO,INCLUSIVE SOLDA E REVESTIMENTO DAS JUNTAS,EXCLUSIVE FORNECIMENTO DOS TUBOS E DOS MATERIAIS DE REVESTIMENTO DAS JUNTAS | M
06.020.0557-A | MONTAGEM E ASSENTAMENTO DE TUBULACAO DE CHAPA DE ACO DE 5/16" DE ESPESSURA,COM 6,00M DE COMPRIMENTO E 900MM DE DIAMETRO,INCLUSIVE SOLDA E REVESTIMENTO DAS JUNTAS,EXCLUSIVE FORNECIMENTO DOS TUBOS E DOS MATERIAIS DE REVESTIMENTO DAS JUNTAS | M
06.020.0559-0 | MONTAGEM E ASSENTAMENTO DE TUBULACAO DE CHAPA DE ACO DE 5/16" DE ESPESSURA,COM 6,00M DE COMPRIMENTO E 1000MM DE DIAMETRO,INCLUSIVE SOLDA E REVESTIMENTO DAS JUNTAS,EXCLUSIVE FORNECIMENTO DOS TUBOS E DOS MATERIAIS DE REVESTIMENTO DAS JUNTAS | M
06.020.0559-A | MONTAGEM E ASSENTAMENTO DE TUBULACAO DE CHAPA DE ACO DE 5/16" DE ESPESSURA,COM 6,00M DE COMPRIMENTO E 1000MM DE DIAMETRO,INCLUSIVE SOLDA E REVESTIMENTO DAS JUNTAS,EXCLUSIVE FORNECIMENTO DOS TUBOS E DOS MATERIAIS DE REVESTIMENTO DAS JUNTAS | M
06.020.0560-0 | MONTAGEM E ASSENTAMENTO DE TUBULACAO DE CHAPA DE ACO DE 5/16" DE ESPESSURA,COM 6,00M DE COMPRIMENTO E 1200MM DE DIAMETRO,INCLUSIVE SOLDA E REVESTIMENTO DAS JUNTAS,EXCLUSIVE FORNECIMENTO DOS TUBOS E DOS MATERIAIS DE REVESTIMENTO DAS JUNTAS | M
06.020.0560-A | MONTAGEM E ASSENTAMENTO DE TUBULACAO DE CHAPA DE ACO DE 5/16" DE ESPESSURA,COM 6,00M DE COMPRIMENTO E 1200MM DE DIAMETRO,INCLUSIVE SOLDA E REVESTIMENTO DAS JUNTAS,EXCLUSIVE FORNECIMENTO DOS TUBOS E DOS MATERIAIS DE REVESTIMENTO DAS JUNTAS | M
06.020.0565-0 | MONTAGEM E ASSENTAMENTO DE TUBULACAO DE CHAPA DE ACO DE 3/8"DE ESPESSURA,COM 6,00M DE COMPRIMENTO E 300MM DE DIAMETRO,INCLUSIVE SOLDA E REVESTIMENTO DAS JUNTAS,EXCLUSIVE FORNECIMENTO DOS TUBOS E DOS MATERIAIS DE REVESTIMENTO DAS JUNTAS | M
06.020.0565-A | MONTAGEM E ASSENTAMENTO DE TUBULACAO DE CHAPA DE ACO DE 3/8"DE ESPESSURA,COM 6,00M DE COMPRIMENTO E 300MM DE DIAMETRO,INCLUSIVE SOLDA E REVESTIMENTO DAS JUNTAS,EXCLUSIVE FORNECIMENTO DOS TUBOS E DOS MATERIAIS DE REVESTIMENTO DAS JUNTAS | M
06.020.0566-0 | MONTAGEM E ASSENTAMENTO DE TUBULACAO DE CHAPA DE ACO DE 3/8"DE ESPESSURA,COM 6,00M DE COMPRIMENTO E 350MM DE DIAMETRO,INCLUSIVE SOLDA E REVESTIMENTO DAS JUNTAS,EXCLUSIVE FORNECIMENTO DOS TUBOS E DOS MATERIAIS DE REVESTIMENTO DAS JUNTAS | M
06.020.0566-A | MONTAGEM E ASSENTAMENTO DE TUBULACAO DE CHAPA DE ACO DE 3/8"DE ESPESSURA,COM 6,00M DE COMPRIMENTO E 350MM DE DIAMETRO,INCLUSIVE SOLDA E REVESTIMENTO DAS JUNTAS,EXCLUSIVE FORNECIMENTO DOS TUBOS E DOS MATERIAIS DE REVESTIMENTO DAS JUNTAS | M
06.020.0567-0 | MONTAGEM E ASSENTAMENTO DE TUBULACAO DE CHAPA DE ACO DE 3/8"DE ESPESSURA,COM 6,00M DE COMPRIMENTO E 400MM DE DIAMETRO,INCLUSIVE SOLDA E REVESTIMENTO DAS JUNTAS,EXCLUSIVE FORNECIMENTO DOS TUBOS E DOS MATERIAIS DE REVESTIMENTO DAS JUNTAS | M
06.020.0567-A | MONTAGEM E ASSENTAMENTO DE TUBULACAO DE CHAPA DE ACO DE 3/8"DE ESPESSURA,COM 6,00M DE COMPRIMENTO E 400MM DE DIAMETRO,INCLUSIVE SOLDA E REVESTIMENTO DAS JUNTAS,EXCLUSIVE FORNECIMENTO DOS TUBOS E DOS MATERIAIS DE REVESTIMENTO DAS JUNTAS | M
06.020.0568-0 | MONTAGEM E ASSENTAMENTO DE TUBULACAO DE CHAPA DE ACO DE 3/8"DE ESPESSURA,COM 6,00M DE COMPRIMENTO E 450MM DE DIAMETRO,INCLUSIVE SOLDA E REVESTIMENTO DAS JUNTAS,EXCLUSIVE FORNECIMENTO DOS TUBOS E DOS MATERIAIS DE REVESTIMENTO DAS JUNTAS | M
06.020.0568-A | MONTAGEM E ASSENTAMENTO DE TUBULACAO DE CHAPA DE ACO DE 3/8"DE ESPESSURA,COM 6,00M DE COMPRIMENTO E 450MM DE DIAMETRO,INCLUSIVE SOLDA E REVESTIMENTO DAS JUNTAS,EXCLUSIVE FORNECIMENTO DOS TUBOS E DOS MATERIAIS DE REVESTIMENTO DAS JUNTAS | M
06.020.0569-0 | MONTAGEM E ASSENTAMENTO DE TUBULACAO DE CHAPA DE ACO DE 3/8"DE ESPESSURA,COM 6,00M DE COMPRIMENTO E 500MM DE DIAMETRO,INCLUSIVE SOLDA E REVESTIMENTO DAS JUNTAS,EXCLUSIVE FORNECIMENTO DOS TUBOS E DOS MATERIAIS DE REVESTIMENTO DAS JUNTAS | M
06.020.0569-A | MONTAGEM E ASSENTAMENTO DE TUBULACAO DE CHAPA DE ACO DE 3/8"DE ESPESSURA,COM 6,00M DE COMPRIMENTO E 500MM DE DIAMETRO,INCLUSIVE SOLDA E REVESTIMENTO DAS JUNTAS,EXCLUSIVE FORNECIMENTO DOS TUBOS E DOS MATERIAIS DE REVESTIMENTO DAS JUNTAS | M
06.020.0570-0 | MONTAGEM E ASSENTAMENTO DE TUBULACAO DE CHAPA DE ACO DE 3/8"DE ESPESSURA,COM 6,00M DE COMPRIMENTO E 600MM DE DIAMETRO,INCLUSIVE SOLDA E REVESTIMENTO DAS JUNTAS,EXCLUSIVE FORNECIMENTO DOS TUBOS E DOS MATERIAIS DE REVESTIMENTO DAS JUNTAS | M
06.020.0570-A | MONTAGEM E ASSENTAMENTO DE TUBULACAO DE CHAPA DE ACO DE 3/8"DE ESPESSURA,COM 6,00M DE COMPRIMENTO E 600MM DE DIAMETRO,INCLUSIVE SOLDA E REVESTIMENTO DAS JUNTAS,EXCLUSIVE FORNECIMENTO DOS TUBOS E DOS MATERIAIS DE REVESTIMENTO DAS JUNTAS | M
06.020.0572-0 | MONTAGEM E ASSENTAMENTO DE TUBULACAO DE CHAPA DE ACO DE 3/8"DE ESPESSURA,COM 6,00M DE COMPRIMENTO E 700MM DE DIAMETRO,INCLUSIVE SOLDA E REVESTIMENTO DAS JUNTAS,EXCLUSIVE FORNECIMENTO DOS TUBOS E DOS MATERIAIS DE REVESTIMENTO DAS JUNTAS | M
06.020.0572-A | MONTAGEM E ASSENTAMENTO DE TUBULACAO DE CHAPA DE ACO DE 3/8"DE ESPESSURA,COM 6,00M DE COMPRIMENTO E 700MM DE DIAMETRO,INCLUSIVE SOLDA E REVESTIMENTO DAS JUNTAS,EXCLUSIVE FORNECIMENTO DOS TUBOS E DOS MATERIAIS DE REVESTIMENTO DAS JUNTAS | M
06.020.0574-0 | MONTAGEM E ASSENTAMENTO DE TUBULACAO DE CHAPA DE ACO DE 3/8"DE ESPESSURA,COM 6,00M DE COMPRIMENTO E 800MM DE DIAMETRO,INCLUSIVE SOLDA E REVESTIMENTO DAS JUNTAS,EXCLUSIVE FORNECIMENTO DOS TUBOS E DOS MATERIAIS DE REVESTIMENTO DAS JUNTAS | M
06.020.0574-A | MONTAGEM E ASSENTAMENTO DE TUBULACAO DE CHAPA DE ACO DE 3/8"DE ESPESSURA,COM 6,00M DE COMPRIMENTO E 800MM DE DIAMETRO,INCLUSIVE SOLDA E REVESTIMENTO DAS JUNTAS,EXCLUSIVE FORNECIMENTO DOS TUBOS E DOS MATERIAIS DE REVESTIMENTO DAS JUNTAS | M
06.020.0576-0 | MONTAGEM E ASSENTAMENTO DE TUBULACAO DE CHAPA DE ACO DE 3/8"DE ESPESSURA,COM 6,00M DE COMPRIMENTO E 900MM DE DIAMETRO,INCLUSIVE SOLDA E REVESTIMENTO DAS JUNTAS,EXCLUSIVE FORNECIMENTO DOS TUBOS E DOS MATERIAIS DE REVESTIMENTO DAS JUNTAS | M
06.020.0576-A | MONTAGEM E ASSENTAMENTO DE TUBULACAO DE CHAPA DE ACO DE 3/8"DE ESPESSURA,COM 6,00M DE COMPRIMENTO E 900MM DE DIAMETRO,INCLUSIVE SOLDA E REVESTIMENTO DAS JUNTAS,EXCLUSIVE FORNECIMENTO DOS TUBOS E DOS MATERIAIS DE REVESTIMENTO DAS JUNTAS | M
06.020.0578-0 | MONTAGEM E ASSENTAMENTO DE TUBULACAO DE CHAPA DE ACO DE 3/8"DE ESPESSURA,COM 6,00M DE COMPRIMENTO E 1000MM DE DIAMETRO,INCLUSIVE SOLDA E REVESTIMENTO DAS JUNTAS,EXCLUSIVE FORNECIMENTO DOS TUBOS E DOS MATERIAIS DE REVESTIMENTO DAS JUNTAS | M
06.020.0578-A | MONTAGEM E ASSENTAMENTO DE TUBULACAO DE CHAPA DE ACO DE 3/8"DE ESPESSURA,COM 6,00M DE COMPRIMENTO E 1000MM DE DIAMETRO,INCLUSIVE SOLDA E REVESTIMENTO DAS JUNTAS,EXCLUSIVE FORNECIMENTO DOS TUBOS E DOS MATERIAIS DE REVESTIMENTO DAS JUNTAS | M
06.020.0580-0 | MONTAGEM E ASSENTAMENTO DE TUBULACAO DE CHAPA DE ACO DE 3/8"DE ESPESSURA,COM 6,00M DE COMPRIMENTO E 1200MM DE DIAMETRO,INCLUSIVE SOLDA E REVESTIMENTO DAS JUNTAS,EXCLUSIVE FORNECIMENTO DOS TUBOS E DOS MATERIAIS DE REVESTIMENTO DAS JUNTAS | M
06.020.0580-A | MONTAGEM E ASSENTAMENTO DE TUBULACAO DE CHAPA DE ACO DE 3/8"DE ESPESSURA,COM 6,00M DE COMPRIMENTO E 1200MM DE DIAMETRO,INCLUSIVE SOLDA E REVESTIMENTO DAS JUNTAS,EXCLUSIVE FORNECIMENTO DOS TUBOS E DOS MATERIAIS DE REVESTIMENTO DAS JUNTAS | M
06.020.0582-0 | MONTAGEM E ASSENTAMENTO DE TUBULACAO DE CHAPA DE ACO DE 3/8"DE ESPESSURA,COM 6,00M DE COMPRIMENTO E 1300MM DE DIAMETRO,INCLUSIVE SOLDA E REVESTIMENTO DAS JUNTAS,EXCLUSIVE FORNECIMENTO DOS TUBOS E DOS MATERIAIS DE REVESTIMENTO DAS JUNTAS | M
06.020.0582-A | MONTAGEM E ASSENTAMENTO DE TUBULACAO DE CHAPA DE ACO DE 3/8"DE ESPESSURA,COM 6,00M DE COMPRIMENTO E 1300MM DE DIAMETRO,INCLUSIVE SOLDA E REVESTIMENTO DAS JUNTAS,EXCLUSIVE FORNECIMENTO DOS TUBOS E DOS MATERIAIS DE REVESTIMENTO DAS JUNTAS | M
06.020.0584-0 | MONTAGEM E ASSENTAMENTO DE TUBULACAO DE CHAPA DE ACO DE 3/8"DE ESPESSURA,COM 6,00M DE COMPRIMENTO E 1500MM DE DIAMETRO,INCLUSIVE SOLDA E REVESTIMENTO DAS JUNTAS,EXCLUSIVE FORNECIMENTO DOS TUBOS E DOS MATERIAIS DE REVESTIMENTO DAS JUNTAS | M
06.020.0584-A | MONTAGEM E ASSENTAMENTO DE TUBULACAO DE CHAPA DE ACO DE 3/8"DE ESPESSURA,COM 6,00M DE COMPRIMENTO E 1500MM DE DIAMETRO,INCLUSIVE SOLDA E REVESTIMENTO DAS JUNTAS,EXCLUSIVE FORNECIMENTO DOS TUBOS E DOS MATERIAIS DE REVESTIMENTO DAS JUNTAS | M
06.020.0586-0 | MONTAGEM E ASSENTAMENTO DE TUBULACAO DE CHAPA DE ACO DE 3/8"DE ESPESSURA,COM 6,00M DE COMPRIMENTO E 2000MM DE DIAMETRO,INCLUSIVE SOLDA E REVESTIMENTO DAS JUNTAS,EXCLUSIVE FORNECIMENTO DOS TUBOS E DOS MATERIAIS DE REVESTIMENTO DAS JUNTAS | M
06.020.0586-A | MONTAGEM E ASSENTAMENTO DE TUBULACAO DE CHAPA DE ACO DE 3/8"DE ESPESSURA,COM 6,00M DE COMPRIMENTO E 2000MM DE DIAMETRO,INCLUSIVE SOLDA E REVESTIMENTO DAS JUNTAS,EXCLUSIVE FORNECIMENTO DOS TUBOS E DOS MATERIAIS DE REVESTIMENTO DAS JUNTAS | M
06.020.0588-0 | MONTAGEM E ASSENTAMENTO DE TUBULACAO DE CHAPA DE ACO DE 3/8"DE ESPESSURA,COM 6,00M DE COMPRIMENTO E 2500MM DE DIAMETRO,INCLUSIVE SOLDA E REVESTIMENTO DAS JUNTAS,EXCLUSIVE FORNECIMENTO DOS TUBOS E DOS MATERIAIS DE REVESTIMENTO DAS JUNTAS | M
06.020.0588-A | MONTAGEM E ASSENTAMENTO DE TUBULACAO DE CHAPA DE ACO DE 3/8"DE ESPESSURA,COM 6,00M DE COMPRIMENTO E 2500MM DE DIAMETRO,INCLUSIVE SOLDA E REVESTIMENTO DAS JUNTAS,EXCLUSIVE FORNECIMENTO DOS TUBOS E DOS MATERIAIS DE REVESTIMENTO DAS JUNTAS | M
06.020.0592-0 | MONTAGEM E ASSENTAMENTO DE TUBULACAO DE CHAPA DE ACO DE 1/2"DE ESPESSURA,COM 6,00M DE COMPRIMENTO E 500MM DE DIAMETRO,INCLUSIVE SOLDA E REVESTIMENTO DAS JUNTAS,EXCLUSIVE FORNECIMENTO DOS TUBOS E DOS MATERIAIS DE REVESTIMENTO DAS JUNTAS | M
06.020.0592-A | MONTAGEM E ASSENTAMENTO DE TUBULACAO DE CHAPA DE ACO DE 1/2"DE ESPESSURA,COM 6,00M DE COMPRIMENTO E 500MM DE DIAMETRO,INCLUSIVE SOLDA E REVESTIMENTO DAS JUNTAS,EXCLUSIVE FORNECIMENTO DOS TUBOS E DOS MATERIAIS DE REVESTIMENTO DAS JUNTAS | M
06.020.0594-0 | MONTAGEM E ASSENTAMENTO DE TUBULACAO DE CHAPA DE ACO DE 1/2"DE ESPESSURA,COM 6,00M DE COMPRIMENTO E 600MM DE DIAMETRO,INCLUSIVE SOLDA E REVESTIMENTO DAS JUNTAS,EXCLUSIVE FORNECIMENTO DOS TUBOS E DOS MATERIAIS DE REVESTIMENTO DAS JUNTAS | M
06.020.0594-A | MONTAGEM E ASSENTAMENTO DE TUBULACAO DE CHAPA DE ACO DE 1/2"DE ESPESSURA,COM 6,00M DE COMPRIMENTO E 600MM DE DIAMETRO,INCLUSIVE SOLDA E REVESTIMENTO DAS JUNTAS,EXCLUSIVE FORNECIMENTO DOS TUBOS E DOS MATERIAIS DE REVESTIMENTO DAS JUNTAS | M
06.020.0596-0 | MONTAGEM E ASSENTAMENTO DE TUBULACAO DE CHAPA DE ACO DE 1/2"DE ESPESSURA,COM 6,00M DE COMPRIMENTO E 700MM DE DIAMETRO,INCLUSIVE SOLDA E REVESTIMENTO DAS JUNTAS,EXCLUSIVE FORNECIMENTO DOS TUBOS E DOS MATERIAIS DE REVESTIMENTO DAS JUNTAS | M
06.020.0596-A | MONTAGEM E ASSENTAMENTO DE TUBULACAO DE CHAPA DE ACO DE 1/2"DE ESPESSURA,COM 6,00M DE COMPRIMENTO E 700MM DE DIAMETRO,INCLUSIVE SOLDA E REVESTIMENTO DAS JUNTAS,EXCLUSIVE FORNECIMENTO DOS TUBOS E DOS MATERIAIS DE REVESTIMENTO DAS JUNTAS | M
06.020.0598-0 | MONTAGEM E ASSENTAMENTO DE TUBULACAO DE CHAPA DE ACO DE 1/2"DE ESPESSURA,COM 6,00M DE COMPRIMENTO E 800MM DE DIAMETRO,INCLUSIVE SOLDA E REVESTIMENTO DAS JUNTAS,EXCLUSIVE FORNECIMENTO DOS TUBOS E DOS MATERIAIS DE REVESTIMENTO DAS JUNTAS | M
06.020.0598-A | MONTAGEM E ASSENTAMENTO DE TUBULACAO DE CHAPA DE ACO DE 1/2"DE ESPESSURA,COM 6,00M DE COMPRIMENTO E 800MM DE DIAMETRO,INCLUSIVE SOLDA E REVESTIMENTO DAS JUNTAS,EXCLUSIVE FORNECIMENTO DOS TUBOS E DOS MATERIAIS DE REVESTIMENTO DAS JUNTAS | M
06.020.0600-0 | MONTAGEM E ASSENTAMENTO DE TUBULACAO DE CHAPA DE ACO DE 1/2"DE ESPESSURA,COM 6,00M DE COMPRIMENTO E 900MM DE DIAMETRO,INCLUSIVE SOLDA E REVESTIMENTO DAS JUNTAS,EXCLUSIVE FORNECIMENTO DOS TUBOS E DOS MATERIAIS DE REVESTIMENTO DAS JUNTAS | M
06.020.0600-A | MONTAGEM E ASSENTAMENTO DE TUBULACAO DE CHAPA DE ACO DE 1/2"DE ESPESSURA,COM 6,00M DE COMPRIMENTO E 900MM DE DIAMETRO,INCLUSIVE SOLDA E REVESTIMENTO DAS JUNTAS,EXCLUSIVE FORNECIMENTO DOS TUBOS E DOS MATERIAIS DE REVESTIMENTO DAS JUNTAS | M
06.020.0602-0 | MONTAGEM E ASSENTAMENTO DE TUBULACAO DE CHAPA DE ACO DE 1/2"DE ESPESSURA,COM 6,00M DE COMPRIMENTO E 1000MM DE DIAMETRO,INCLUSIVE SOLDA E REVESTIMENTO DAS JUNTAS,EXCLUSIVE FORNECIMENTO DOS TUBOS E DOS MATERIAIS DE REVESTIMENTO DAS JUNTAS | M
06.020.0602-A | MONTAGEM E ASSENTAMENTO DE TUBULACAO DE CHAPA DE ACO DE 1/2"DE ESPESSURA,COM 6,00M DE COMPRIMENTO E 1000MM DE DIAMETRO,INCLUSIVE SOLDA E REVESTIMENTO DAS JUNTAS,EXCLUSIVE FORNECIMENTO DOS TUBOS E DOS MATERIAIS DE REVESTIMENTO DAS JUNTAS | M
06.020.0604-0 | MONTAGEM E ASSENTAMENTO DE TUBULACAO DE CHAPA DE ACO DE 1/2"DE ESPESSURA,COM 6,00M DE COMPRIMENTO E 1200MM DE DIAMETRO,INCLUSIVE SOLDA E REVESTIMENTO DAS JUNTAS,EXCLUSIVE FORNECIMENTO DOS TUBOS E DOS MATERIAIS DE REVESTIMENTO DAS JUNTAS | M
06.020.0604-A | MONTAGEM E ASSENTAMENTO DE TUBULACAO DE CHAPA DE ACO DE 1/2"DE ESPESSURA,COM 6,00M DE COMPRIMENTO E 1200MM DE DIAMETRO,INCLUSIVE SOLDA E REVESTIMENTO DAS JUNTAS,EXCLUSIVE FORNECIMENTO DOS TUBOS E DOS MATERIAIS DE REVESTIMENTO DAS JUNTAS | M
06.020.0606-0 | MONTAGEM E ASSENTAMENTO DE TUBULACAO DE CHAPA DE ACO DE 1/2"DE ESPESSURA,COM 6,00M DE COMPRIMENTO E 1500MM DE DIAMETRO,INCLUSIVE SOLDA E REVESTIMENTO DAS JUNTAS,EXCLUSIVE FORNECIMENTO DOS TUBOS E DOS MATERIAIS DE REVESTIMENTO DAS JUNTAS | M
06.020.0606-A | MONTAGEM E ASSENTAMENTO DE TUBULACAO DE CHAPA DE ACO DE 1/2"DE ESPESSURA,COM 6,00M DE COMPRIMENTO E 1500MM DE DIAMETRO,INCLUSIVE SOLDA E REVESTIMENTO DAS JUNTAS,EXCLUSIVE FORNECIMENTO DOS TUBOS E DOS MATERIAIS DE REVESTIMENTO DAS JUNTAS | M
06.020.0608-0 | MONTAGEM E ASSENTAMENTO DE TUBULACAO DE CHAPA DE ACO DE 1/2"DE ESPESSURA,COM 6,00M DE COMPRIMENTO E 1750MM DE DIAMETRO,INCLUSIVE SOLDA E REVESTIMENTO DAS JUNTAS,EXCLUSIVE FORNECIMENTO DOS TUBOS E DOS MATERIAIS DE REVESTIMENTO DAS JUNTAS | M
06.020.0608-A | MONTAGEM E ASSENTAMENTO DE TUBULACAO DE CHAPA DE ACO DE 1/2"DE ESPESSURA,COM 6,00M DE COMPRIMENTO E 1750MM DE DIAMETRO,INCLUSIVE SOLDA E REVESTIMENTO DAS JUNTAS,EXCLUSIVE FORNECIMENTO DOS TUBOS E DOS MATERIAIS DE REVESTIMENTO DAS JUNTAS | M
06.020.0610-0 | MONTAGEM E ASSENTAMENTO DE TUBULACAO DE CHAPA DE ACO DE 1/2"DE ESPESSURA,COM 6,00M DE COMPRIMENTO E 1800MM DE DIAMETRO,INCLUSIVE SOLDA E REVESTIMENTO DAS JUNTAS,EXCLUSIVE FORNECIMENTO DOS TUBOS E DOS MATERIAIS DE REVESTIMENTO DAS JUNTAS | M
06.020.0610-A | MONTAGEM E ASSENTAMENTO DE TUBULACAO DE CHAPA DE ACO DE 1/2"DE ESPESSURA,COM 6,00M DE COMPRIMENTO E 1800MM DE DIAMETRO,INCLUSIVE SOLDA E REVESTIMENTO DAS JUNTAS,EXCLUSIVE FORNECIMENTO DOS TUBOS E DOS MATERIAIS DE REVESTIMENTO DAS JUNTAS | M
06.020.0612-0 | MONTAGEM E ASSENTAMENTO DE TUBULACAO DE CHAPA DE ACO DE 1/2"DE ESPESSURA,COM 6,00M DE COMPRIMENTO E 2000MM DE DIAMETRO,INCLUSIVE SOLDA E REVESTIMENTO DAS JUNTAS,EXCLUSIVE FORNECIMENTO DOS TUBOS E DOS MATERIAIS DE REVESTIMENTO DAS JUNTAS | M
06.020.0612-A | MONTAGEM E ASSENTAMENTO DE TUBULACAO DE CHAPA DE ACO DE 1/2"DE ESPESSURA,COM 6,00M DE COMPRIMENTO E 2000MM DE DIAMETRO,INCLUSIVE SOLDA E REVESTIMENTO DAS JUNTAS,EXCLUSIVE FORNECIMENTO DOS TUBOS E DOS MATERIAIS DE REVESTIMENTO DAS JUNTAS | M
06.020.0614-0 | MONTAGEM E ASSENTAMENTO DE TUBULACAO DE CHAPA DE ACO DE 1/2"DE ESPESSURA,COM 6,00M DE COMPRIMENTO E 2500MM DE DIAMETRO,INCLUSIVE SOLDA E REVESTIMENTO DAS JUNTAS,EXCLUSIVE FORNECIMENTO DOS TUBOS E DOS MATERIAIS DE REVESTIMENTO DAS JUNTAS | M
06.020.0614-A | MONTAGEM E ASSENTAMENTO DE TUBULACAO DE CHAPA DE ACO DE 1/2"DE ESPESSURA,COM 6,00M DE COMPRIMENTO E 2500MM DE DIAMETRO,INCLUSIVE SOLDA E REVESTIMENTO DAS JUNTAS,EXCLUSIVE FORNECIMENTO DOS TUBOS E DOS MATERIAIS DE REVESTIMENTO DAS JUNTAS | M
06.020.0616-0 | MONTAGEM E ASSENTAMENTO DE TUBULACAO DE CHAPA DE ACO DE 5/8"DE ESPESSURA,COM 6,00M DE COMPRIMENTO E 1800MM DE DIAMETRO,INCLUSIVE SOLDA E REVESTIMENTO DAS JUNTAS,EXCLUSIVE FORNECIMENTO DOS TUBOS E DOS MATERIAIS DE REVESTIMENTO DAS JUNTAS | M
06.020.0616-A | MONTAGEM E ASSENTAMENTO DE TUBULACAO DE CHAPA DE ACO DE 5/8"DE ESPESSURA,COM 6,00M DE COMPRIMENTO E 1800MM DE DIAMETRO,INCLUSIVE SOLDA E REVESTIMENTO DAS JUNTAS,EXCLUSIVE FORNECIMENTO DOS TUBOS E DOS MATERIAIS DE REVESTIMENTO DAS JUNTAS | M
06.020.0618-0 | MONTAGEM E ASSENTAMENTO DE TUBULACAO DE CHAPA DE ACO DE 5/8"DE ESPESSURA,COM 6,00M DE COMPRIMENTO E 2000MM DE DIAMETRO,INCLUSIVE SOLDA E REVESTIMENTO DAS JUNTAS,EXCLUSIVE FORNECIMENTO DOS TUBOS E DOS MATERIAIS DE REVESTIMENTO DAS JUNTAS | M
06.020.0618-A | MONTAGEM E ASSENTAMENTO DE TUBULACAO DE CHAPA DE ACO DE 5/8"DE ESPESSURA,COM 6,00M DE COMPRIMENTO E 2000MM DE DIAMETRO,INCLUSIVE SOLDA E REVESTIMENTO DAS JUNTAS,EXCLUSIVE FORNECIMENTO DOS TUBOS E DOS MATERIAIS DE REVESTIMENTO DAS JUNTAS | M
06.020.0620-0 | MONTAGEM E ASSENTAMENTO DE TUBULACAO DE CHAPA DE ACO DE 5/8"DE ESPESSURA,COM 6,00M DE COMPRIMENTO E 2500MM DE DIAMETRO,INCLUSIVE SOLDA E REVESTIMENTO DAS JUNTAS,EXCLUSIVE FORNECIMENTO DOS TUBOS E DOS MATERIAIS DE REVESTIMENTO DAS JUNTAS | M
06.020.0620-A | MONTAGEM E ASSENTAMENTO DE TUBULACAO DE CHAPA DE ACO DE 5/8"DE ESPESSURA,COM 6,00M DE COMPRIMENTO E 2500MM DE DIAMETRO,INCLUSIVE SOLDA E REVESTIMENTO DAS JUNTAS,EXCLUSIVE FORNECIMENTO DOS TUBOS E DOS MATERIAIS DE REVESTIMENTO DAS JUNTAS | M
06.020.0625-0 | MONTAGEM E ASSENTAMENTO DE TUBULACAO DE CHAPA DE ACO DE 3/16" DE ESPESSURA,COM 12,00M DE COMPRIMENTO E 150MM DE DIAMETRO,INCLUSIVE SOLDA E REVESTIMENTO DAS JUNTAS,EXCLUSIVE FORNECIMENTO DOS TUBOS E DOS MATERIAIS DE REVESTIMENTO DAS JUNTAS | M
06.020.0625-A | MONTAGEM E ASSENTAMENTO DE TUBULACAO DE CHAPA DE ACO DE 3/16" DE ESPESSURA,COM 12,00M DE COMPRIMENTO E 150MM DE DIAMETRO,INCLUSIVE SOLDA E REVESTIMENTO DAS JUNTAS,EXCLUSIVE FORNECIMENTO DOS TUBOS E DOS MATERIAIS DE REVESTIMENTO DAS JUNTAS | M
06.020.0626-0 | MONTAGEM E ASSENTAMENTO DE TUBULACAO DE CHAPA DE ACO DE 3/16" DE ESPESSURA,COM 12,00M DE COMPRIMENTO E 200MM DE DIAMETRO,INCLUSIVE SOLDA E REVESTIMENTO DAS JUNTAS,EXCLUSIVE FORNECIMENTO DOS TUBOS E DOS MATERIAIS DE REVESTIMENTO DAS JUNTAS | M
06.020.0626-A | MONTAGEM E ASSENTAMENTO DE TUBULACAO DE CHAPA DE ACO DE 3/16" DE ESPESSURA,COM 12,00M DE COMPRIMENTO E 200MM DE DIAMETRO,INCLUSIVE SOLDA E REVESTIMENTO DAS JUNTAS,EXCLUSIVE FORNECIMENTO DOS TUBOS E DOS MATERIAIS DE REVESTIMENTO DAS JUNTAS | M
06.020.0627-0 | MONTAGEM E ASSENTAMENTO DE TUBULACAO DE CHAPA DE ACO DE 3/16" DE ESPESSURA,COM 12,00M DE COMPRIMENTO E 250MM DE DIAMETRO,INCLUSIVE SOLDA E REVESTIMENTO DAS JUNTAS,EXCLUSIVE FORNECIMENTO DOS TUBOS E DOS MATERIAIS DE REVESTIMENTO DAS JUNTAS | M
06.020.0627-A | MONTAGEM E ASSENTAMENTO DE TUBULACAO DE CHAPA DE ACO DE 3/16" DE ESPESSURA,COM 12,00M DE COMPRIMENTO E 250MM DE DIAMETRO,INCLUSIVE SOLDA E REVESTIMENTO DAS JUNTAS,EXCLUSIVE FORNECIMENTO DOS TUBOS E DOS MATERIAIS DE REVESTIMENTO DAS JUNTAS | M
06.020.0628-0 | MONTAGEM E ASSENTAMENTO DE TUBULACAO DE CHAPA DE ACO DE 3/16" DE ESPESSURA,COM 12,00M DE COMPRIMENTO E 300MM DE DIAMETRO,INCLUSIVE SOLDA E REVESTIMENTO DAS JUNTAS,EXCLUSIVE FORNECIMENTO DOS TUBOS E DOS MATERIAIS DE REVESTIMENTO DAS JUNTAS | M
06.020.0628-A | MONTAGEM E ASSENTAMENTO DE TUBULACAO DE CHAPA DE ACO DE 3/16" DE ESPESSURA,COM 12,00M DE COMPRIMENTO E 300MM DE DIAMETRO,INCLUSIVE SOLDA E REVESTIMENTO DAS JUNTAS,EXCLUSIVE FORNECIMENTO DOS TUBOS E DOS MATERIAIS DE REVESTIMENTO DAS JUNTAS | M
06.020.0629-0 | MONTAGEM E ASSENTAMENTO DE TUBULACAO DE CHAPA DE ACO DE 3/16" DE ESPESSURA,COM 12,00M DE COMPRIMENTO E 350MM DE DIAMETRO,INCLUSIVE SOLDA E REVESTIMENTO DAS JUNTAS,EXCLUSIVE FORNECIMENTO DOS TUBOS E DOS MATERIAIS DE REVESTIMENTO DAS JUNTAS | M
06.020.0629-A | MONTAGEM E ASSENTAMENTO DE TUBULACAO DE CHAPA DE ACO DE 3/16" DE ESPESSURA,COM 12,00M DE COMPRIMENTO E 350MM DE DIAMETRO,INCLUSIVE SOLDA E REVESTIMENTO DAS JUNTAS,EXCLUSIVE FORNECIMENTO DOS TUBOS E DOS MATERIAIS DE REVESTIMENTO DAS JUNTAS | M
06.020.0630-0 | MONTAGEM E ASSENTAMENTO DE TUBULACAO DE CHAPA DE ACO DE 3/16" DE ESPESSURA,COM 12,00M DE COMPRIMENTO E 400MM DE DIAMETRO,INCLUSIVE SOLDA E REVESTIMENTO DAS JUNTAS,EXCLUSIVE FORNECIMENTO DOS TUBOS E DOS MATERIAIS DE REVESTIMENTO DAS JUNTAS | M
06.020.0630-A | MONTAGEM E ASSENTAMENTO DE TUBULACAO DE CHAPA DE ACO DE 3/16" DE ESPESSURA,COM 12,00M DE COMPRIMENTO E 400MM DE DIAMETRO,INCLUSIVE SOLDA E REVESTIMENTO DAS JUNTAS,EXCLUSIVE FORNECIMENTO DOS TUBOS E DOS MATERIAIS DE REVESTIMENTO DAS JUNTAS | M
06.020.0631-0 | MONTAGEM E ASSENTAMENTO DE TUBULACAO DE CHAPA DE ACO DE 3/16" DE ESPESSURA COM 12,00M DE COMPRIMENTO E 450MM DE DIAMETRO,INCLUSIVE SOLDA E REVESTIMENTO DAS JUNTAS,EXCLUSIVE FORNECIMENTO DOS TUBOS E DOS MATERIAIS DE REVESTIMENTO DAS JUNTAS | M
06.020.0631-A | MONTAGEM E ASSENTAMENTO DE TUBULACAO DE CHAPA DE ACO DE 3/16" DE ESPESSURA COM 12,00M DE COMPRIMENTO E 450MM DE DIAMETRO,INCLUSIVE SOLDA E REVESTIMENTO DAS JUNTAS,EXCLUSIVE FORNECIMENTO DOS TUBOS E DOS MATERIAIS DE REVESTIMENTO DAS JUNTAS | M
06.020.0632-0 | MONTAGEM E ASSENTAMENTO DE TUBULACAO DE CHAPA DE ACO DE 3/16" DE ESPESSURA,COM 12,00M DE COMPRIMENTO E 500MM DE DIAMETRO,INCLUSIVE SOLDA E REVESTIMENTO DAS JUNTAS,EXCLUSIVE FORNECIMENTO DOS TUBOS E DOS MATERIAIS DE REVESTIMENTO DAS JUNTAS | M
06.020.0632-A | MONTAGEM E ASSENTAMENTO DE TUBULACAO DE CHAPA DE ACO DE 3/16" DE ESPESSURA,COM 12,00M DE COMPRIMENTO E 500MM DE DIAMETRO,INCLUSIVE SOLDA E REVESTIMENTO DAS JUNTAS,EXCLUSIVE FORNECIMENTO DOS TUBOS E DOS MATERIAIS DE REVESTIMENTO DAS JUNTAS | M
06.020.0636-0 | MONTAGEM E ASSENTAMENTO DE TUBULACAO DE CHAPA DE ACO DE 1/4"DE ESPESSURA,COM 12,00M DE COMPRIMENTO E 150MM DE DIAMETRO,INCLUSIVE SOLDA E REVESTIMENTO DAS JUNTAS,EXCLUSIVE FORNECIMENTO DOS TUBOS E DOS MATERIAIS DE REVESTIMENTO DAS JUNTAS | M
06.020.0636-A | MONTAGEM E ASSENTAMENTO DE TUBULACAO DE CHAPA DE ACO DE 1/4"DE ESPESSURA,COM 12,00M DE COMPRIMENTO E 150MM DE DIAMETRO,INCLUSIVE SOLDA E REVESTIMENTO DAS JUNTAS,EXCLUSIVE FORNECIMENTO DOS TUBOS E DOS MATERIAIS DE REVESTIMENTO DAS JUNTAS | M
06.020.0637-0 | MONTAGEM E ASSENTAMENTO DE TUBULACAO DE CHAPA DE ACO DE 1/4"DE ESPESSURA,COM 12,00M DE COMPRIMENTO E 200MM DE DIAMETRO,INCLUSIVE SOLDA E REVESTIMENTO DAS JUNTAS,EXCLUSIVE FORNECIMENTO DOS TUBOS E DOS MATERIAIS DE REVESTIMENTO DAS JUNTAS | M
06.020.0637-A | MONTAGEM E ASSENTAMENTO DE TUBULACAO DE CHAPA DE ACO DE 1/4"DE ESPESSURA,COM 12,00M DE COMPRIMENTO E 200MM DE DIAMETRO,INCLUSIVE SOLDA E REVESTIMENTO DAS JUNTAS,EXCLUSIVE FORNECIMENTO DOS TUBOS E DOS MATERIAIS DE REVESTIMENTO DAS JUNTAS | M
06.020.0638-0 | MONTAGEM E ASSENTAMENTO DE TUBULACAO DE CHAPA DE ACO DE 1/4"DE ESPESSURA,COM 12,00M DE COMPRIMENTO E 250MM DE DIAMETRO,INCLUSIVE SOLDA E REVESTIMENTO DAS JUNTAS,EXCLUSIVE FORNECIMENTO DOS TUBOS E DOS MATERIAIS DE REVESTIMENTO DAS JUNTAS | M
06.020.0638-A | MONTAGEM E ASSENTAMENTO DE TUBULACAO DE CHAPA DE ACO DE 1/4"DE ESPESSURA,COM 12,00M DE COMPRIMENTO E 250MM DE DIAMETRO,INCLUSIVE SOLDA E REVESTIMENTO DAS JUNTAS,EXCLUSIVE FORNECIMENTO DOS TUBOS E DOS MATERIAIS DE REVESTIMENTO DAS JUNTAS | M
06.020.0639-0 | MONTAGEM E ASSENTAMENTO DE TUBULACAO DE CHAPA DE ACO DE 1/4"DE ESPESSURA,COM 12,00M DE COMPRIMENTO E 300MM DE DIAMETRO,INCLUSIVE SOLDA E REVESTIMENTO DAS JUNTAS,EXCLUSIVE FORNECIMENTO DOS TUBOS E DOS MATERIAIS DE REVESTIMENTO DAS JUNTAS | M
06.020.0639-A | MONTAGEM E ASSENTAMENTO DE TUBULACAO DE CHAPA DE ACO DE 1/4"DE ESPESSURA,COM 12,00M DE COMPRIMENTO E 300MM DE DIAMETRO,INCLUSIVE SOLDA E REVESTIMENTO DAS JUNTAS,EXCLUSIVE FORNECIMENTO DOS TUBOS E DOS MATERIAIS DE REVESTIMENTO DAS JUNTAS | M
06.020.0640-0 | MONTAGEM E ASSENTAMENTO DE TUBULACAO DE CHAPA DE ACO DE 1/4"DE ESPESSURA,COM 12,00M DE COMPRIMENTO E 350MM DE DIAMETRO,INCLUSIVE SOLDA E REVESTIMENTO DAS JUNTAS,EXCLUSIVE FORNECIMENTO DOS TUBOS E DOS MATERIAIS DE REVESTIMENTO DAS JUNTAS | M
06.020.0640-A | MONTAGEM E ASSENTAMENTO DE TUBULACAO DE CHAPA DE ACO DE 1/4"DE ESPESSURA,COM 12,00M DE COMPRIMENTO E 350MM DE DIAMETRO,INCLUSIVE SOLDA E REVESTIMENTO DAS JUNTAS,EXCLUSIVE FORNECIMENTO DOS TUBOS E DOS MATERIAIS DE REVESTIMENTO DAS JUNTAS | M
06.020.0641-0 | MONTAGEM E ASSENTAMENTO DE TUBULACAO DE CHAPA DE ACO DE 1/4"DE ESPESSURA,COM 12,00M DE COMPRIMENTO E 400MM DE DIAMETRO,INCLUSIVE SOLDA E REVESTIMENTO DAS JUNTAS,EXCLUSIVE FORNECIMENTO DOS TUBOS E MATERIAIS DE REVESTIMENTO DAS JUNTAS | M
06.020.0641-A | MONTAGEM E ASSENTAMENTO DE TUBULACAO DE CHAPA DE ACO DE 1/4"DE ESPESSURA,COM 12,00M DE COMPRIMENTO E 400MM DE DIAMETRO,INCLUSIVE SOLDA E REVESTIMENTO DAS JUNTAS,EXCLUSIVE FORNECIMENTO DOS TUBOS E MATERIAIS DE REVESTIMENTO DAS JUNTAS | M
06.020.0642-0 | MONTAGEM E ASSENTAMENTO DE TUBULACAO DE CHAPA DE ACO DE 1/4"DE ESPESSURA,COM 12,00M DE COMPRIMENTO E 450MM DE DIAMETRO,INCLUSIVE SOLDA E REVESTIMENTO DAS JUNTAS,EXCLUSIVE FORNECIMENTO DOS TUBOS E DOS MATERIAIS DE REVESTIMENTO DAS JUNTAS | M
06.020.0642-A | MONTAGEM E ASSENTAMENTO DE TUBULACAO DE CHAPA DE ACO DE 1/4"DE ESPESSURA,COM 12,00M DE COMPRIMENTO E 450MM DE DIAMETRO,INCLUSIVE SOLDA E REVESTIMENTO DAS JUNTAS,EXCLUSIVE FORNECIMENTO DOS TUBOS E DOS MATERIAIS DE REVESTIMENTO DAS JUNTAS | M
06.020.0643-0 | MONTAGEM E ASSENTAMENTO DE TUBULACAO DE CHAPA DE ACO DE 1/4"DE ESPESSURA,COM 12,00M DE COMPRIMENTO E 500MM DE DIAMETRO,INCLUSIVE SOLDA E REVESTIMENTO DAS JUNTAS,EXCLUSIVE FORNECIMENTO DOS TUBOS E DOS MATERIAIS DE REVESTIMENTO DAS JUNTAS | M
06.020.0643-A | MONTAGEM E ASSENTAMENTO DE TUBULACAO DE CHAPA DE ACO DE 1/4"DE ESPESSURA,COM 12,00M DE COMPRIMENTO E 500MM DE DIAMETRO,INCLUSIVE SOLDA E REVESTIMENTO DAS JUNTAS,EXCLUSIVE FORNECIMENTO DOS TUBOS E DOS MATERIAIS DE REVESTIMENTO DAS JUNTAS | M
06.020.0645-0 | MONTAGEM E ASSENTAMENTO DE TUBULACAO DE CHAPA DE ACO DE 1/4"DE ESPESSURA,COM 12,00M DE COMPRIMENTO E 600MM DE DIAMETRO,INCLUSIVE SOLDA E REVESTIMENTO DAS JUNTAS,EXCLUSIVE FORNECIMENTO DOS TUBOS E DOS MATERIAIS DE REVESTIMENTO DAS JUNTAS | M
06.020.0645-A | MONTAGEM E ASSENTAMENTO DE TUBULACAO DE CHAPA DE ACO DE 1/4"DE ESPESSURA,COM 12,00M DE COMPRIMENTO E 600MM DE DIAMETRO,INCLUSIVE SOLDA E REVESTIMENTO DAS JUNTAS,EXCLUSIVE FORNECIMENTO DOS TUBOS E DOS MATERIAIS DE REVESTIMENTO DAS JUNTAS | M
06.020.0647-0 | MONTAGEM E ASSENTAMENTO DE TUBULACAO DE CHAPA DE ACO DE 1/4"DE ESPESSURA,COM 12,00M DE COMPRIMENTO E 700MM DE DIAMETRO,INCLUSIVE SOLDA E REVESTIMENTO DAS JUNTAS,EXCLUSIVE FORNECIMENTO DOS TUBOS E DOS MATERIAIS DE REVESTIMENTO DAS JUNTAS | M
06.020.0647-A | MONTAGEM E ASSENTAMENTO DE TUBULACAO DE CHAPA DE ACO DE 1/4"DE ESPESSURA,COM 12,00M DE COMPRIMENTO E 700MM DE DIAMETRO,INCLUSIVE SOLDA E REVESTIMENTO DAS JUNTAS,EXCLUSIVE FORNECIMENTO DOS TUBOS E DOS MATERIAIS DE REVESTIMENTO DAS JUNTAS | M
06.020.0649-0 | MONTAGEM E ASSENTAMENTO DE TUBULACAO DE CHAPA DE ACO DE 1/4"DE ESPESSURA,COM 12,00M DE COMPRIMENTO E 800MM DE DIAMETRO,INCLUSIVE SOLDA E REVESTIMENTO DAS JUNTAS,EXCLUSIVE FORNECIMENTO DOS TUBOS E DOS MATERIAIS DE REVESTIMENTO DAS JUNTAS | M
06.020.0649-A | MONTAGEM E ASSENTAMENTO DE TUBULACAO DE CHAPA DE ACO DE 1/4"DE ESPESSURA,COM 12,00M DE COMPRIMENTO E 800MM DE DIAMETRO,INCLUSIVE SOLDA E REVESTIMENTO DAS JUNTAS,EXCLUSIVE FORNECIMENTO DOS TUBOS E DOS MATERIAIS DE REVESTIMENTO DAS JUNTAS | M
06.020.0655-0 | MONTAGEM E ASSENTAMENTO DE TUBULACAO DE CHAPA DE ACO DE 5/16" DE ESPESSURA,COM 12,00M DE COMPRIMENTO E 300MM DE DIAMETRO,INCLUSIVE SOLDA E REVESTIMENTO DAS JUNTAS,EXCLUSIVE FORNECIMENTO DOS TUBOS E DOS MATERIAIS DE REVESTIMENTO DAS JUNTAS | M
06.020.0655-A | MONTAGEM E ASSENTAMENTO DE TUBULACAO DE CHAPA DE ACO DE 5/16" DE ESPESSURA,COM 12,00M DE COMPRIMENTO E 300MM DE DIAMETRO,INCLUSIVE SOLDA E REVESTIMENTO DAS JUNTAS,EXCLUSIVE FORNECIMENTO DOS TUBOS E DOS MATERIAIS DE REVESTIMENTO DAS JUNTAS | M
06.020.0656-0 | MONTAGEM E ASSENTAMENTO DE TUBULACAO DE CHAPA DE ACO DE 5/16" DE ESPESSURA,COM 12,00M DE COMPRIMENTO E 350MM DE DIAMETRO,INCLUSIVE SOLDA E REVESTIMENTO DAS JUNTAS,EXCLUSIVE FORNECIMENTO DOS TUBOS E DOS MATERIAIS DE REVESTIMENTO DAS JUNTAS | M
06.020.0656-A | MONTAGEM E ASSENTAMENTO DE TUBULACAO DE CHAPA DE ACO DE 5/16" DE ESPESSURA,COM 12,00M DE COMPRIMENTO E 350MM DE DIAMETRO,INCLUSIVE SOLDA E REVESTIMENTO DAS JUNTAS,EXCLUSIVE FORNECIMENTO DOS TUBOS E DOS MATERIAIS DE REVESTIMENTO DAS JUNTAS | M
06.020.0657-0 | MONTAGEM E ASSENTAMENTO DE TUBULACAO DE CHAPA DE ACO DE 5/16" DE ESPESSURA,COM 12,00M DE COMPRIMENTO E 400MM DE DIAMETRO,INCLUSIVE SOLDA E REVESTIMENTO DAS JUNTAS,EXCLUSIVE FORNECIMENTO DOS TUBOS E DOS MATERIAIS DE REVESTIMENTO DAS JUNTAS | M
06.020.0657-A | MONTAGEM E ASSENTAMENTO DE TUBULACAO DE CHAPA DE ACO DE 5/16" DE ESPESSURA,COM 12,00M DE COMPRIMENTO E 400MM DE DIAMETRO,INCLUSIVE SOLDA E REVESTIMENTO DAS JUNTAS,EXCLUSIVE FORNECIMENTO DOS TUBOS E DOS MATERIAIS DE REVESTIMENTO DAS JUNTAS | M
06.020.0658-0 | MONTAGEM E ASSENTAMENTO DE TUBULACAO DE CHAPA DE ACO DE 5/16" DE ESPESSURA,COM 12,00M DE COMPRIMENTO E 450MM DE DIAMETRO,INCLUSIVE SOLDA E REVESTIMENTO DAS JUNTAS,EXCLUSIVE FORNECIMENTO DOS TUBOS E DOS MATERIAIS DE REVESTIMENTO DAS JUNTAS | M
06.020.0658-A | MONTAGEM E ASSENTAMENTO DE TUBULACAO DE CHAPA DE ACO DE 5/16" DE ESPESSURA,COM 12,00M DE COMPRIMENTO E 450MM DE DIAMETRO,INCLUSIVE SOLDA E REVESTIMENTO DAS JUNTAS,EXCLUSIVE FORNECIMENTO DOS TUBOS E DOS MATERIAIS DE REVESTIMENTO DAS JUNTAS | M
06.020.0659-0 | MONTAGEM E ASSENTAMENTO DE TUBULACAO DE CHAPA DE ACO DE 5/16" DE ESPESSURA,COM 12,00M DE COMPRIMENTO E 500MM DE DIAMETRO,INCLUSIVE SOLDA E REVESTIMENTO DAS JUNTAS,EXCLUSIVE FORNECIMENTO DOS TUBOS E DOS MATERIAIS DE REVESTIMENTO DAS JUNTAS | M
06.020.0659-A | MONTAGEM E ASSENTAMENTO DE TUBULACAO DE CHAPA DE ACO DE 5/16" DE ESPESSURA,COM 12,00M DE COMPRIMENTO E 500MM DE DIAMETRO,INCLUSIVE SOLDA E REVESTIMENTO DAS JUNTAS,EXCLUSIVE FORNECIMENTO DOS TUBOS E DOS MATERIAIS DE REVESTIMENTO DAS JUNTAS | M
06.020.0661-0 | MONTAGEM E ASSENTAMENTO DE TUBULACAO DE CHAPA DE ACO DE 5/16" DE ESPESSURA,COM 12,00M DE COMPRIMENTO E 600MM DE DIAMETRO,INCLUSIVE SOLDA E REVESTIMENTO DAS JUNTAS,EXCLUSIVE FORNECIMENTO DOS TUBOS E DOS MATERIAIS DE REVESTIMENTO DAS JUNTAS | M
06.020.0661-A | MONTAGEM E ASSENTAMENTO DE TUBULACAO DE CHAPA DE ACO DE 5/16" DE ESPESSURA,COM 12,00M DE COMPRIMENTO E 600MM DE DIAMETRO,INCLUSIVE SOLDA E REVESTIMENTO DAS JUNTAS,EXCLUSIVE FORNECIMENTO DOS TUBOS E DOS MATERIAIS DE REVESTIMENTO DAS JUNTAS | M
06.020.0663-0 | MONTAGEM E ASSENTAMENTO DE TUBULACAO DE CHAPA DE ACO DE 5/16" DE ESPESSURA,COM 12,00M DE COMPRIMENTO E 700MM DE DIAMETRO,INCLUSIVE SOLDA E REVESTIMENTO DAS JUNTAS,EXCLUSIVE FORNECIMENTO DOS TUBOS E DOS MATERIAIS DE REVESTIMENTO DAS JUNTAS | M
06.020.0663-A | MONTAGEM E ASSENTAMENTO DE TUBULACAO DE CHAPA DE ACO DE 5/16" DE ESPESSURA,COM 12,00M DE COMPRIMENTO E 700MM DE DIAMETRO,INCLUSIVE SOLDA E REVESTIMENTO DAS JUNTAS,EXCLUSIVE FORNECIMENTO DOS TUBOS E DOS MATERIAIS DE REVESTIMENTO DAS JUNTAS | M
06.020.0665-0 | MONTAGEM E ASSENTAMENTO DE TUBULACAO DE CHAPA DE ACO DE 5/16" DE ESPESSURA,COM 12,00M DE COMPRIMENTO E 800MM DE DIAMETRO,INCLUSIVE SOLDA E REVESTIMENTO DAS JUNTAS,EXCLUSIVE FORNECIMENTO DOS TUBOS E DOS MATERIAIS DE REVESTIMENTO DAS JUNTAS | M
06.020.0665-A | MONTAGEM E ASSENTAMENTO DE TUBULACAO DE CHAPA DE ACO DE 5/16" DE ESPESSURA,COM 12,00M DE COMPRIMENTO E 800MM DE DIAMETRO,INCLUSIVE SOLDA E REVESTIMENTO DAS JUNTAS,EXCLUSIVE FORNECIMENTO DOS TUBOS E DOS MATERIAIS DE REVESTIMENTO DAS JUNTAS | M
06.020.0667-0 | MONTAGEM E ASSENTAMENTO DE TUBULACAO DE CHAPA DE ACO DE 5/16" DE ESPESSURA,COM 12,00M DE COMPRIMENTO E 900MM DE DIAMETRO,INCLUSIVE SOLDA E REVESTIMENTO DAS JUNTAS,EXCLUSIVE FORNECIMENTO DOS TUBOS E DOS MATERIAIS DE REVESTIMENTO DAS JUNTAS | M
06.020.0667-A | MONTAGEM E ASSENTAMENTO DE TUBULACAO DE CHAPA DE ACO DE 5/16" DE ESPESSURA,COM 12,00M DE COMPRIMENTO E 900MM DE DIAMETRO,INCLUSIVE SOLDA E REVESTIMENTO DAS JUNTAS,EXCLUSIVE FORNECIMENTO DOS TUBOS E DOS MATERIAIS DE REVESTIMENTO DAS JUNTAS | M
06.020.0669-0 | MONTAGEM E ASSENTAMENTO DE TUBULACAO DE CHAPA DE ACO DE 5/16" DE ESPESSURA,COM 12,00M DE COMPRIMENTO E 1000MM DE DIAMETRO,INCLUSIVE SOLDA E REVESTIMENTO DAS JUNTAS,EXCLUSIVE FORNECIMENTO DOS TUBOS E DOS MATERIAIS DE REVESTIMENTO DAS JUNTAS | M
06.020.0669-A | MONTAGEM E ASSENTAMENTO DE TUBULACAO DE CHAPA DE ACO DE 5/16" DE ESPESSURA,COM 12,00M DE COMPRIMENTO E 1000MM DE DIAMETRO,INCLUSIVE SOLDA E REVESTIMENTO DAS JUNTAS,EXCLUSIVE FORNECIMENTO DOS TUBOS E DOS MATERIAIS DE REVESTIMENTO DAS JUNTAS | M
06.020.0670-0 | MONTAGEM E ASSENTAMENTO DE TUBULACAO DE CHAPA DE ACO DE 5/16" DE ESPESSURA,COM 12,00M DE COMPRIMENTO E 1200MM DE DIAMETRO,INCLUSIVE SOLDA E REVESTIMENTO DAS JUNTAS,EXCLUSIVE FORNECIMENTO DOS TUBOS E DOS MATERIAIS DE REVESTIMENTO DAS JUNTAS | M
06.020.0670-A | MONTAGEM E ASSENTAMENTO DE TUBULACAO DE CHAPA DE ACO DE 5/16" DE ESPESSURA,COM 12,00M DE COMPRIMENTO E 1200MM DE DIAMETRO,INCLUSIVE SOLDA E REVESTIMENTO DAS JUNTAS,EXCLUSIVE FORNECIMENTO DOS TUBOS E DOS MATERIAIS DE REVESTIMENTO DAS JUNTAS | M
06.020.0675-0 | MONTAGEM E ASSENTAMENTO DE TUBULACAO DE CHAPA DE ACO DE 3/8"DE ESPESSURA,COM 12,00M DE COMPRIMENTO E 300MM DE DIAMETRO,INCLUSIVE SOLDA E REVESTIMENTO DAS JUNTAS,EXCLUSIVE FORNECIMENTO DOS TUBOS E DOS MATERIAIS DE REVESTIMENTO DAS JUNTAS | M
06.020.0675-A | MONTAGEM E ASSENTAMENTO DE TUBULACAO DE CHAPA DE ACO DE 3/8"DE ESPESSURA,COM 12,00M DE COMPRIMENTO E 300MM DE DIAMETRO,INCLUSIVE SOLDA E REVESTIMENTO DAS JUNTAS,EXCLUSIVE FORNECIMENTO DOS TUBOS E DOS MATERIAIS DE REVESTIMENTO DAS JUNTAS | M
06.020.0676-0 | MONTAGEM E ASSENTAMENTO DE TUBULACAO DE CHAPA DE ACO DE 3/8"DE ESPESSURA,COM 12,00M DE COMPRIMENTO E 350MM DE DIAMETRO,INCLUSIVE SOLDA E REVESTIMENTO DAS JUNTAS,EXCLUSIVE FORNECIMENTO DOS TUBOS E DOS MATERIAIS DE REVESTIMENTO DAS JUNTAS | M
06.020.0676-A | MONTAGEM E ASSENTAMENTO DE TUBULACAO DE CHAPA DE ACO DE 3/8"DE ESPESSURA,COM 12,00M DE COMPRIMENTO E 350MM DE DIAMETRO,INCLUSIVE SOLDA E REVESTIMENTO DAS JUNTAS,EXCLUSIVE FORNECIMENTO DOS TUBOS E DOS MATERIAIS DE REVESTIMENTO DAS JUNTAS | M
06.020.0677-0 | MONTAGEM E ASSENTAMENTO DE TUBULACAO DE CHAPA DE ACO DE 3/8"DE ESPESSURA,COM 12,00M DE COMPRIMENTO E 400MM DE DIAMETRO,INCLUSIVE SOLDA E REVESTIMENTO DAS JUNTAS,EXCLUSIVE FORNECIMENTO DOS TUBOS E DOS MATERIAIS DE REVESTIMENTO DAS JUNTAS | M
06.020.0677-A | MONTAGEM E ASSENTAMENTO DE TUBULACAO DE CHAPA DE ACO DE 3/8"DE ESPESSURA,COM 12,00M DE COMPRIMENTO E 400MM DE DIAMETRO,INCLUSIVE SOLDA E REVESTIMENTO DAS JUNTAS,EXCLUSIVE FORNECIMENTO DOS TUBOS E DOS MATERIAIS DE REVESTIMENTO DAS JUNTAS | M
06.020.0678-0 | MONTAGEM E ASSENTAMENTO DE TUBULACAO DE CHAPA DE ACO DE 3/8"DE ESPESSURA,COM 12,00M DE COMPRIMENTO E 450MM DE DIAMETRO,INCLUSIVE SOLDA E REVESTIMENTO DAS JUNTAS,EXCLUSIVE FORNECIMENTO DOS TUBOS E DOS MATERIAIS DE REVESTIMENTO DAS JUNTAS | M
06.020.0678-A | MONTAGEM E ASSENTAMENTO DE TUBULACAO DE CHAPA DE ACO DE 3/8"DE ESPESSURA,COM 12,00M DE COMPRIMENTO E 450MM DE DIAMETRO,INCLUSIVE SOLDA E REVESTIMENTO DAS JUNTAS,EXCLUSIVE FORNECIMENTO DOS TUBOS E DOS MATERIAIS DE REVESTIMENTO DAS JUNTAS | M
06.020.0679-0 | MONTAGEM E ASSENTAMENTO DE TUBULACAO DE CHAPA DE ACO DE 3/8"DE ESPESSURA,COM 12,00M DE COMPRIMENTO E 500MM DE DIAMETRO,INCLUSIVE SOLDA E REVESTIMENTO DAS JUNTAS,EXCLUSIVE FORNECIMENTO DOS TUBOS E DOS MATERIAIS DE REVESTIMENTO DAS JUNTAS | M
06.020.0679-A | MONTAGEM E ASSENTAMENTO DE TUBULACAO DE CHAPA DE ACO DE 3/8"DE ESPESSURA,COM 12,00M DE COMPRIMENTO E 500MM DE DIAMETRO,INCLUSIVE SOLDA E REVESTIMENTO DAS JUNTAS,EXCLUSIVE FORNECIMENTO DOS TUBOS E DOS MATERIAIS DE REVESTIMENTO DAS JUNTAS | M
06.020.0681-0 | MONTAGEM E ASSENTAMENTO DE TUBULACAO DE CHAPA DE ACO DE 3/8"DE ESPESSURA,COM 12,00M DE COMPRIMENTO E 600MM DE DIAMETRO,INCLUSIVE SOLDA E REVESTIMENTO DAS JUNTAS,EXCLUSIVE FORNECIMENTO DOS TUBOS E DOS MATERIAIS DE REVESTIMENTO DAS JUNTAS | M
06.020.0681-A | MONTAGEM E ASSENTAMENTO DE TUBULACAO DE CHAPA DE ACO DE 3/8"DE ESPESSURA,COM 12,00M DE COMPRIMENTO E 600MM DE DIAMETRO,INCLUSIVE SOLDA E REVESTIMENTO DAS JUNTAS,EXCLUSIVE FORNECIMENTO DOS TUBOS E DOS MATERIAIS DE REVESTIMENTO DAS JUNTAS | M
06.020.0683-0 | MONTAGEM E ASSENTAMENTO DE TUBULACAO DE CHAPA DE ACO DE 3/8"DE ESPESSURA,COM 12,00M DE COMPRIMENTO E 700MM DE DIAMETRO,INCLUSIVE SOLDA E REVESTIMENTO DAS JUNTAS,EXCLUSIVE FORNECIMENTO DOS TUBOS E DOS MATERIAIS DE REVESTIMENTO DAS JUNTAS | M
06.020.0683-A | MONTAGEM E ASSENTAMENTO DE TUBULACAO DE CHAPA DE ACO DE 3/8"DE ESPESSURA,COM 12,00M DE COMPRIMENTO E 700MM DE DIAMETRO,INCLUSIVE SOLDA E REVESTIMENTO DAS JUNTAS,EXCLUSIVE FORNECIMENTO DOS TUBOS E DOS MATERIAIS DE REVESTIMENTO DAS JUNTAS | M
06.020.0685-0 | MONTAGEM E ASSENTAMENTO DE TUBULACAO DE CHAPA DE ACO DE 3/8"DE ESPESSURA,COM 12,00M DE COMPRIMENTO E 800MM DE DIAMETRO,INCLUSIVE SOLDA E REVESTIMENTO DAS JUNTAS,EXCLUSIVE FORNECIMENTO DOS TUBOS E DOS MATERIAIS DE REVESTIMENTO DAS JUNTAS | M
06.020.0685-A | MONTAGEM E ASSENTAMENTO DE TUBULACAO DE CHAPA DE ACO DE 3/8"DE ESPESSURA,COM 12,00M DE COMPRIMENTO E 800MM DE DIAMETRO,INCLUSIVE SOLDA E REVESTIMENTO DAS JUNTAS,EXCLUSIVE FORNECIMENTO DOS TUBOS E DOS MATERIAIS DE REVESTIMENTO DAS JUNTAS | M
06.020.0687-0 | MONTAGEM E ASSENTAMENTO DE TUBULACAO DE CHAPA DE ACO DE 3/8"DE ESPESSURA,COM 12,00M DE COMPRIMENTO E 900MM DE DIAMETRO,INCLUSIVE SOLDA E REVESTIMENTO DAS JUNTAS,EXCLUSIVE FORNECIMENTO DOS TUBOS E DOS MATERIAIS DE REVESTIMENTO DAS JUNTAS | M
06.020.0687-A | MONTAGEM E ASSENTAMENTO DE TUBULACAO DE CHAPA DE ACO DE 3/8"DE ESPESSURA,COM 12,00M DE COMPRIMENTO E 900MM DE DIAMETRO,INCLUSIVE SOLDA E REVESTIMENTO DAS JUNTAS,EXCLUSIVE FORNECIMENTO DOS TUBOS E DOS MATERIAIS DE REVESTIMENTO DAS JUNTAS | M
06.020.0689-0 | MONTAGEM E ASSENTAMENTO DE TUBULACAO DE CHAPA DE ACO DE 3/8"DE ESPESSURA,COM 12,00M DE COMPRIMENTO E 1000MM DE DIAMETRO,INCLUSIVE SOLDA E REVESTIMENTO DAS JUNTAS,EXCLUSIVE FORNECIMENTO DOS TUBOS E DOS MATERIAIS DE REVESTIMENTO DAS JUNTAS | M
06.020.0689-A | MONTAGEM E ASSENTAMENTO DE TUBULACAO DE CHAPA DE ACO DE 3/8"DE ESPESSURA,COM 12,00M DE COMPRIMENTO E 1000MM DE DIAMETRO,INCLUSIVE SOLDA E REVESTIMENTO DAS JUNTAS,EXCLUSIVE FORNECIMENTO DOS TUBOS E DOS MATERIAIS DE REVESTIMENTO DAS JUNTAS | M
06.020.0690-0 | MONTAGEM E ASSENTAMENTO DE TUBULACAO DE CHAPA DE ACO DE 3/8"DE ESPESSURA,COM 12,00M DE COMPRIMENTO E 1200MM DE DIAMETRO,INCLUSIVE SOLDA E REVESTIMENTO DAS JUNTAS,EXCLUSIVE FORNECIMENTO DOS TUBOS E DOS MATERIAIS DE REVESTIMENTO DAS JUNTAS | M
06.020.0690-A | MONTAGEM E ASSENTAMENTO DE TUBULACAO DE CHAPA DE ACO DE 3/8"DE ESPESSURA,COM 12,00M DE COMPRIMENTO E 1200MM DE DIAMETRO,INCLUSIVE SOLDA E REVESTIMENTO DAS JUNTAS,EXCLUSIVE FORNECIMENTO DOS TUBOS E DOS MATERIAIS DE REVESTIMENTO DAS JUNTAS | M
06.020.0691-0 | MONTAGEM E ASSENTAMENTO DE TUBULACAO DE CHAPA DE ACO DE 3/8"DE ESPESSURA,COM 12,00M DE COMPRIMENTO E 1300MM DE DIAMETRO,INCLUSIVE SOLDA E REVESTIMENTO DAS JUNTAS,EXCLUSIVE FORNECIMENTO DOS TUBOS E DOS MATERIAIS DE REVESTIMENTO DAS JUNTAS | M
06.020.0691-A | MONTAGEM E ASSENTAMENTO DE TUBULACAO DE CHAPA DE ACO DE 3/8"DE ESPESSURA,COM 12,00M DE COMPRIMENTO E 1300MM DE DIAMETRO,INCLUSIVE SOLDA E REVESTIMENTO DAS JUNTAS,EXCLUSIVE FORNECIMENTO DOS TUBOS E DOS MATERIAIS DE REVESTIMENTO DAS JUNTAS | M
06.020.0692-0 | MONTAGEM E ASSENTAMENTO DE TUBULACAO DE CHAPA DE ACO DE 3/8"DE ESPESSURA,COM 12,00M DE COMPRIMENTO E 1500MM DE DIAMETRO,INCLUSIVE SOLDA E REVESTIMENTO DAS JUNTAS,EXCLUSIVE FORNECIMENTO DOS TUBOS E DOS MATERIAIS DE REVESTIMENTO DAS JUNTAS | M
06.020.0692-A | MONTAGEM E ASSENTAMENTO DE TUBULACAO DE CHAPA DE ACO DE 3/8"DE ESPESSURA,COM 12,00M DE COMPRIMENTO E 1500MM DE DIAMETRO,INCLUSIVE SOLDA E REVESTIMENTO DAS JUNTAS,EXCLUSIVE FORNECIMENTO DOS TUBOS E DOS MATERIAIS DE REVESTIMENTO DAS JUNTAS | M
06.020.0694-0 | MONTAGEM E ASSENTAMENTO DE TUBULACAO DE CHAPA DE ACO DE 3/8"DE ESPESSURA,COM 12,00M DE COMPRIMENTO E 2000MM DE DIAMETRO,INCLUSIVE SOLDA E REVESTIMENTO DAS JUNTAS,EXCLUSIVE FORNECIMENTO DOS TUBOS E DOS MATERIAIS DE REVESTIMENTO DAS JUNTAS | M
06.020.0694-A | MONTAGEM E ASSENTAMENTO DE TUBULACAO DE CHAPA DE ACO DE 3/8"DE ESPESSURA,COM 12,00M DE COMPRIMENTO E 2000MM DE DIAMETRO,INCLUSIVE SOLDA E REVESTIMENTO DAS JUNTAS,EXCLUSIVE FORNECIMENTO DOS TUBOS E DOS MATERIAIS DE REVESTIMENTO DAS JUNTAS | M
06.020.0696-0 | MONTAGEM E ASSENTAMENTO DE TUBULACAO DE CHAPA DE ACO DE 3/8"DE ESPESSURA,COM 12,00M DE COMPRIMENTO E 2500MM DE DIAMETRO,INCLUSIVE SOLDA E REVESTIMENTO DAS JUNTAS,EXCLUSIVE FORNECIMENTO DOS TUBOS E DOS MATERIAIS DE REVESTIMENTO DAS JUNTAS | M
06.020.0696-A | MONTAGEM E ASSENTAMENTO DE TUBULACAO DE CHAPA DE ACO DE 3/8"DE ESPESSURA,COM 12,00M DE COMPRIMENTO E 2500MM DE DIAMETRO,INCLUSIVE SOLDA E REVESTIMENTO DAS JUNTAS,EXCLUSIVE FORNECIMENTO DOS TUBOS E DOS MATERIAIS DE REVESTIMENTO DAS JUNTAS | M
06.020.0700-0 | MONTAGEM E ASSENTAMENTO DE TUBULACAO DE CHAPA DE ACO DE 1/2"DE ESPESSURA,COM 12,00M DE COMPRIMENTO E 500MM DE DIAMETRO,INCLUSIVE SOLDA E REVESTIMENTO DAS JUNTAS,EXCLUSIVE FORNECIMENTO DOS TUBOS E DOS MATERIAIS DE REVESTIMENTO DAS JUNTAS | M
06.020.0700-A | MONTAGEM E ASSENTAMENTO DE TUBULACAO DE CHAPA DE ACO DE 1/2"DE ESPESSURA,COM 12,00M DE COMPRIMENTO E 500MM DE DIAMETRO,INCLUSIVE SOLDA E REVESTIMENTO DAS JUNTAS,EXCLUSIVE FORNECIMENTO DOS TUBOS E DOS MATERIAIS DE REVESTIMENTO DAS JUNTAS | M
06.020.0702-0 | MONTAGEM E ASSENTAMENTO DE TUBULACAO DE CHAPA DE ACO DE 1/2"DE ESPESSURA,COM 12,00M DE COMPRIMENTO E 600MM DE DIAMETRO,INCLUSIVE SOLDA E REVESTIMENTO DAS JUNTAS,EXCLUSIVE FORNECIMENTO DOS TUBOS E DOS MATERIAIS DE REVESTIMENTO DAS JUNTAS | M
06.020.0702-A | MONTAGEM E ASSENTAMENTO DE TUBULACAO DE CHAPA DE ACO DE 1/2"DE ESPESSURA,COM 12,00M DE COMPRIMENTO E 600MM DE DIAMETRO,INCLUSIVE SOLDA E REVESTIMENTO DAS JUNTAS,EXCLUSIVE FORNECIMENTO DOS TUBOS E DOS MATERIAIS DE REVESTIMENTO DAS JUNTAS | M
06.020.0704-0 | MONTAGEM E ASSENTAMENTO DE TUBULACAO DE CHAPA DE ACO DE 1/2"DE ESPESSURA,COM 12,00M DE COMPRIMENTO E 700MM DE DIAMETRO,INCLUSIVE SOLDA E REVESTIMENTO DAS JUNTAS,EXCLUSIVE FORNECIMENTO DOS TUBOS E DOS MATERIAIS DE REVESTIMENTO DAS JUNTAS | M
06.020.0704-A | MONTAGEM E ASSENTAMENTO DE TUBULACAO DE CHAPA DE ACO DE 1/2"DE ESPESSURA,COM 12,00M DE COMPRIMENTO E 700MM DE DIAMETRO,INCLUSIVE SOLDA E REVESTIMENTO DAS JUNTAS,EXCLUSIVE FORNECIMENTO DOS TUBOS E DOS MATERIAIS DE REVESTIMENTO DAS JUNTAS | M
06.020.0706-0 | MONTAGEM E ASSENTAMENTO DE TUBULACAO DE CHAPA DE ACO DE 1/2"DE ESPESSURA,COM 12,00M DE COMPRIMENTO E 800MM DE DIAMETRO,INCLUSIVE SOLDA E REVESTIMENTO DAS JUNTAS,EXCLUSIVE FORNECIMENTO DOS TUBOS E DOS MATERIAIS DE REVESTIMENTO DAS JUNTAS | M
06.020.0706-A | MONTAGEM E ASSENTAMENTO DE TUBULACAO DE CHAPA DE ACO DE 1/2"DE ESPESSURA,COM 12,00M DE COMPRIMENTO E 800MM DE DIAMETRO,INCLUSIVE SOLDA E REVESTIMENTO DAS JUNTAS,EXCLUSIVE FORNECIMENTO DOS TUBOS E DOS MATERIAIS DE REVESTIMENTO DAS JUNTAS | M
06.020.0708-0 | MONTAGEM E ASSENTAMENTO DE TUBULACAO DE CHAPA DE ACO DE 1/2"DE ESPESSURA,COM 12,00M DE COMPRIMENTO E 900MM DE DIAMETRO,INCLUSIVE SOLDA E REVESTIMENTO DAS JUNTAS,EXCLUSIVE FORNECIMENTO DOS TUBOS E DOS MATERIAIS DE REVESTIMENTO DAS JUNTAS | M
06.020.0708-A | MONTAGEM E ASSENTAMENTO DE TUBULACAO DE CHAPA DE ACO DE 1/2"DE ESPESSURA,COM 12,00M DE COMPRIMENTO E 900MM DE DIAMETRO,INCLUSIVE SOLDA E REVESTIMENTO DAS JUNTAS,EXCLUSIVE FORNECIMENTO DOS TUBOS E DOS MATERIAIS DE REVESTIMENTO DAS JUNTAS | M
06.020.0710-0 | MONTAGEM E ASSENTAMENTO DE TUBULACAO DE CHAPA DE ACO DE 1/2"DE ESPESSURA,COM 12,00M DE COMPRIMENTO E 1000MM DE DIAMETRO,INCLUSIVE SOLDA E REVESTIMENTO DAS JUNTAS,EXCLUSIVE FORNECIMENTO DOS TUBOS E DOS MATERIAIS DE REVESTIMENTO DAS JUNTAS | M
06.020.0710-A | MONTAGEM E ASSENTAMENTO DE TUBULACAO DE CHAPA DE ACO DE 1/2"DE ESPESSURA,COM 12,00M DE COMPRIMENTO E 1000MM DE DIAMETRO,INCLUSIVE SOLDA E REVESTIMENTO DAS JUNTAS,EXCLUSIVE FORNECIMENTO DOS TUBOS E DOS MATERIAIS DE REVESTIMENTO DAS JUNTAS | M
06.020.0711-0 | MONTAGEM E ASSENTAMENTO DE TUBULACAO DE CHAPA DE ACO DE 1/2"DE ESPESSURA,COM 12,00M DE COMPRIMENTO E 1200MM DE DIAMETRO,INCLUSIVE SOLDA E REVESTIMENTO DAS JUNTAS,EXCLUSIVE FORNECIMENTO DOS TUBOS E DOS MATERIAIS DE REVESTIMENTO DAS JUNTAS | M
06.020.0711-A | MONTAGEM E ASSENTAMENTO DE TUBULACAO DE CHAPA DE ACO DE 1/2"DE ESPESSURA,COM 12,00M DE COMPRIMENTO E 1200MM DE DIAMETRO,INCLUSIVE SOLDA E REVESTIMENTO DAS JUNTAS,EXCLUSIVE FORNECIMENTO DOS TUBOS E DOS MATERIAIS DE REVESTIMENTO DAS JUNTAS | M
06.020.0714-0 | MONTAGEM E ASSENTAMENTO DE TUBULACAO DE CHAPA DE ACO DE 1/2"DE ESPESSURA,COM 12,00M DE COMPRIMENTO E 1500MM DE DIAMETRO,INCLUSIVE SOLDA E REVESTIMENTO DAS JUNTAS,EXCLUSIVE FORNECIMENTO DOS TUBOS E DOS MATERIAIS DE REVESTIMENTO DAS JUNTAS | M
06.020.0714-A | MONTAGEM E ASSENTAMENTO DE TUBULACAO DE CHAPA DE ACO DE 1/2"DE ESPESSURA,COM 12,00M DE COMPRIMENTO E 1500MM DE DIAMETRO,INCLUSIVE SOLDA E REVESTIMENTO DAS JUNTAS,EXCLUSIVE FORNECIMENTO DOS TUBOS E DOS MATERIAIS DE REVESTIMENTO DAS JUNTAS | M
06.020.0715-0 | MONTAGEM E ASSENTAMENTO DE TUBULACAO DE CHAPA DE ACO DE 1/2"DE ESPESSURA,COM 12,00M DE COMPRIMENTO E 1750MM DE DIAMETRO,INCLUSIVE SOLDA E REVESTIMENTO DAS JUNTAS,EXCLUSIVE FORNECIMENTO DOS TUBOS E DOS MATERIAIS DE REVESTIMENTO DAS JUNTAS | M
06.020.0715-A | MONTAGEM E ASSENTAMENTO DE TUBULACAO DE CHAPA DE ACO DE 1/2"DE ESPESSURA,COM 12,00M DE COMPRIMENTO E 1750MM DE DIAMETRO,INCLUSIVE SOLDA E REVESTIMENTO DAS JUNTAS,EXCLUSIVE FORNECIMENTO DOS TUBOS E DOS MATERIAIS DE REVESTIMENTO DAS JUNTAS | M
06.020.0716-0 | MONTAGEM E ASSENTAMENTO DE TUBULACAO DE CHAPA DE ACO DE 1/2"DE ESPESSURA,COM 12,00M DE COMPRIMENTO E 1800MM DE DIAMETRO,INCLUSIVE SOLDA E REVESTIMENTO DAS JUNTAS,EXCLUSIVE FORNECIMENTO DOS TUBOS E DOS MATERIAIS DE REVESTIMENTO DAS JUNTAS | M
06.020.0716-A | MONTAGEM E ASSENTAMENTO DE TUBULACAO DE CHAPA DE ACO DE 1/2"DE ESPESSURA,COM 12,00M DE COMPRIMENTO E 1800MM DE DIAMETRO,INCLUSIVE SOLDA E REVESTIMENTO DAS JUNTAS,EXCLUSIVE FORNECIMENTO DOS TUBOS E DOS MATERIAIS DE REVESTIMENTO DAS JUNTAS | M
06.020.0717-0 | MONTAGEM E ASSENTAMENTO DE TUBULACAO DE CHAPA DE ACO DE 1/2"DE ESPESSURA,COM 12,00M DE COMPRIMENTO E 2000MM DE DIAMETRO,INCLUSIVE SOLDA E REVESTIMENTO DAS JUNTAS,EXCLUSIVE FORNECIMENTO DOS TUBOS E DOS MATERIAIS DE REVESTIMENTO DAS JUNTAS | M
06.020.0717-A | MONTAGEM E ASSENTAMENTO DE TUBULACAO DE CHAPA DE ACO DE 1/2"DE ESPESSURA,COM 12,00M DE COMPRIMENTO E 2000MM DE DIAMETRO,INCLUSIVE SOLDA E REVESTIMENTO DAS JUNTAS,EXCLUSIVE FORNECIMENTO DOS TUBOS E DOS MATERIAIS DE REVESTIMENTO DAS JUNTAS | M
06.020.0718-0 | MONTAGEM E ASSENTAMENTO DE TUBULACAO DE CHAPA DE ACO DE 1/2"DE ESPESSURA,COM 12,00M DE COMPRIMENTO E 2500MM DE DIAMETRO,INCLUSIVE SOLDA E REVESTIMENTO DAS JUNTAS,EXCLUSIVE FORNECIMENTO DOS TUBOS E DOS MATERIAIS DE REVESTIMENTO DAS JUNTAS | M
06.020.0718-A | MONTAGEM E ASSENTAMENTO DE TUBULACAO DE CHAPA DE ACO DE 1/2"DE ESPESSURA,COM 12,00M DE COMPRIMENTO E 2500MM DE DIAMETRO,INCLUSIVE SOLDA E REVESTIMENTO DAS JUNTAS,EXCLUSIVE FORNECIMENTO DOS TUBOS E DOS MATERIAIS DE REVESTIMENTO DAS JUNTAS | M
06.020.0720-0 | MONTAGEM E ASSENTAMENTO DE TUBULACAO DE CHAPA DE ACO DE 5/8"DE ESPESSURA,COM 12,00M DE COMPRIMENTO E 1800MM DE DIAMETRO,INCLUSIVE SOLDA E REVESTIMENTO DAS JUNTAS,EXCLUSIVE FORNECIMENTO DOS TUBOS E DOS MATERIAIS DE REVESTIMENTO DAS JUNTAS | M
06.020.0720-A | MONTAGEM E ASSENTAMENTO DE TUBULACAO DE CHAPA DE ACO DE 5/8"DE ESPESSURA,COM 12,00M DE COMPRIMENTO E 1800MM DE DIAMETRO,INCLUSIVE SOLDA E REVESTIMENTO DAS JUNTAS,EXCLUSIVE FORNECIMENTO DOS TUBOS E DOS MATERIAIS DE REVESTIMENTO DAS JUNTAS | M
06.020.0721-0 | MONTAGEM E ASSENTAMENTO DE TUBULACAO DE CHAPA DE ACO DE 5/8"DE ESPESSURA,COM 12,00M DE COMPRIMENTO E 2000MM DE DIAMETRO,INCLUSIVE SOLDA E REVESTIMENTO DAS JUNTAS,EXCLUSIVE FORNECIMENTO DOS TUBOS E DOS MATERIAIS DE REVESTIMENTO DAS JUNTAS | M
06.020.0721-A | MONTAGEM E ASSENTAMENTO DE TUBULACAO DE CHAPA DE ACO DE 5/8"DE ESPESSURA,COM 12,00M DE COMPRIMENTO E 2000MM DE DIAMETRO,INCLUSIVE SOLDA E REVESTIMENTO DAS JUNTAS,EXCLUSIVE FORNECIMENTO DOS TUBOS E DOS MATERIAIS DE REVESTIMENTO DAS JUNTAS | M
06.020.0722-0 | MONTAGEM E ASSENTAMENTO DE TUBULACAO DE CHAPA DE ACO DE 5/8"DE ESPESSURA,COM 12,00M DE COMPRIMENTO E 2500MM DE DIAMETRO,INCLUSIVE SOLDA E REVESTIMENTO DAS JUNTAS,EXCLUSIVE FORNECIMENTO DOS TUBOS E DOS MATERIAIS DE REVESTIMENTO DAS JUNTAS | M
06.020.0722-A | MONTAGEM E ASSENTAMENTO DE TUBULACAO DE CHAPA DE ACO DE 5/8"DE ESPESSURA,COM 12,00M DE COMPRIMENTO E 2500MM DE DIAMETRO,INCLUSIVE SOLDA E REVESTIMENTO DAS JUNTAS,EXCLUSIVE FORNECIMENTO DOS TUBOS E DOS MATERIAIS DE REVESTIMENTO DAS JUNTAS | M
06.020.0725-0 | MONTAGEM E ASSENTAMENTO DE PECAS DE ACO,POR JUNTA SOLDADA DE2" DE DIAMETRO,INCLUSIVE SOLDA, EXCLUSIVE FORNECIMENTO DASPECAS | UN
06.020.0725-A | MONTAGEM E ASSENTAMENTO DE PECAS DE ACO,POR JUNTA SOLDADA DE2" DE DIAMETRO,INCLUSIVE SOLDA, EXCLUSIVE FORNECIMENTO DASPECAS | UN
06.020.0726-0 | MONTAGEM E ASSENTAMENTO DE PECAS DE ACO,POR JUNTA SOLDADA DE3" DE DIAMETRO,INCLUSIVE SOLDA, EXCLUSIVE FORNECIMENTO DASPECAS | UN
06.020.0726-A | MONTAGEM E ASSENTAMENTO DE PECAS DE ACO,POR JUNTA SOLDADA DE3" DE DIAMETRO,INCLUSIVE SOLDA, EXCLUSIVE FORNECIMENTO DASPECAS | UN
06.020.0727-0 | MONTAGEM E ASSENTAMENTO DE PECAS DE ACO,POR JUNTA SOLDADA DE4" DE DIAMETRO,INCLUSIVE SOLDA, EXCLUSIVE FORNECIMENTO DASPECAS | UN
06.020.0727-A | MONTAGEM E ASSENTAMENTO DE PECAS DE ACO,POR JUNTA SOLDADA DE4" DE DIAMETRO,INCLUSIVE SOLDA, EXCLUSIVE FORNECIMENTO DASPECAS | UN
06.020.0735-0 | MONTAGEM E ASSENTAMENTO DE PECAS DE CHAPA DE ACO DE 3/16" DEESPESSURA,POR JUNTA SOLDADA,DE 150MM DE DIAMETRO,INCLUSIVESOLDA,EXCLUSIVE FORNECIMENTO DAS PECAS E DOS MATERIAIS DE REVESTIMENTO DAS JUNTAS | UN
06.020.0735-A | MONTAGEM E ASSENTAMENTO DE PECAS DE CHAPA DE ACO DE 3/16" DEESPESSURA,POR JUNTA SOLDADA,DE 150MM DE DIAMETRO,INCLUSIVESOLDA,EXCLUSIVE FORNECIMENTO DAS PECAS E DOS MATERIAIS DE REVESTIMENTO DAS JUNTAS | UN
06.020.0736-0 | MONTAGEM E ASSENTAMENTO DE PECAS DE CHAPA DE ACO DE 3/16" DEESPESSURA,POR JUNTA SOLDADA,DE 200MM DE DIAMETRO,INCLUSIVESOLDA,EXCLUSIVE FORNECIMENTO DAS PECAS E DOS MATERIAIS DE REVESTIMENTO DAS JUNTAS | UN
06.020.0736-A | MONTAGEM E ASSENTAMENTO DE PECAS DE CHAPA DE ACO DE 3/16" DEESPESSURA,POR JUNTA SOLDADA,DE 200MM DE DIAMETRO,INCLUSIVESOLDA,EXCLUSIVE FORNECIMENTO DAS PECAS E DOS MATERIAIS DE REVESTIMENTO DAS JUNTAS | UN
06.020.0737-0 | MONTAGEM E ASSENTAMENTO DE PECAS DE CHAPA DE ACO DE 3/16" DEESPESSURA,POR JUNTA SOLDADA,DE 250MM DE DIAMETRO,INCLUSIVESOLDA,EXCLUSIVE FORNECIMENTO DAS PECAS E DOS MATERIAIS DE REVESTIMENTO DAS JUNTAS | UN
06.020.0737-A | MONTAGEM E ASSENTAMENTO DE PECAS DE CHAPA DE ACO DE 3/16" DEESPESSURA,POR JUNTA SOLDADA,DE 250MM DE DIAMETRO,INCLUSIVESOLDA,EXCLUSIVE FORNECIMENTO DAS PECAS E DOS MATERIAIS DE REVESTIMENTO DAS JUNTAS | UN
06.020.0738-0 | MONTAGEM E ASSENTAMENTO DE PECAS DE CHAPA DE ACO DE 3/16" DEESPESSURA,POR JUNTA SOLDADA,DE 300MM DE DIAMETRO,INCLUSIVESOLDA,EXCLUSIVE FORNECIMENTO DAS PECAS E DOS MATERIAIS DE REVESTIMENTO DAS JUNTAS | UN
06.020.0738-A | MONTAGEM E ASSENTAMENTO DE PECAS DE CHAPA DE ACO DE 3/16" DEESPESSURA,POR JUNTA SOLDADA,DE 300MM DE DIAMETRO,INCLUSIVESOLDA,EXCLUSIVE FORNECIMENTO DAS PECAS E DOS MATERIAIS DE REVESTIMENTO DAS JUNTAS | UN
06.020.0739-0 | MONTAGEM E ASSENTAMENTO DE PECAS DE CHAPA DE ACO DE 3/16" DEESPESSURA,POR JUNTA SOLDADA,DE 350MM DE DIAMETRO,INCLUSIVESOLDA,EXCLUSIVE FORNECIMENTO DAS PECAS E DOS MATERIAIS DE REVESTIMENTO DAS JUNTAS | UN
06.020.0739-A | MONTAGEM E ASSENTAMENTO DE PECAS DE CHAPA DE ACO DE 3/16" DEESPESSURA,POR JUNTA SOLDADA,DE 350MM DE DIAMETRO,INCLUSIVESOLDA,EXCLUSIVE FORNECIMENTO DAS PECAS E DOS MATERIAIS DE REVESTIMENTO DAS JUNTAS | UN
06.020.0740-0 | MONTAGEM E ASSENTAMENTO DE PECAS DE CHAPA DE ACO DE 3/16" DEESPESSURA,POR JUNTA SOLDADA,DE 400MM DE DIAMETRO,INCLUSIVESOLDA,EXCLUSIVE FORNECIMENTO DAS PECAS E DOS MATERIAIS DE REVESTIMENTO DAS JUNTAS | UN
06.020.0740-A | MONTAGEM E ASSENTAMENTO DE PECAS DE CHAPA DE ACO DE 3/16" DEESPESSURA,POR JUNTA SOLDADA,DE 400MM DE DIAMETRO,INCLUSIVESOLDA,EXCLUSIVE FORNECIMENTO DAS PECAS E DOS MATERIAIS DE REVESTIMENTO DAS JUNTAS | UN
06.020.0741-0 | MONTAGEM E ASSENTAMENTO DE PECAS DE CHAPA DE ACO DE 3/16" DEESPESSURA,POR JUNTA SOLDADA,DE 450MM DE DIAMETRO,INCLUSIVESOLDA,EXCLUSIVE FORNECIMENTO DAS PECAS E DOS MATERIAIS DE REVESTIMENTO DAS JUNTAS | UN
06.020.0741-A | MONTAGEM E ASSENTAMENTO DE PECAS DE CHAPA DE ACO DE 3/16" DEESPESSURA,POR JUNTA SOLDADA,DE 450MM DE DIAMETRO,INCLUSIVESOLDA,EXCLUSIVE FORNECIMENTO DAS PECAS E DOS MATERIAIS DE REVESTIMENTO DAS JUNTAS | UN
06.020.0742-0 | MONTAGEM E ASSENTAMENTO DE PECAS DE CHAPA DE ACO DE 3/16" DEESPESSURA,POR JUNTA SOLDADA,DE 500MM DE DIAMETRO,INCLUSIVESOLDA,EXCLUSIVE FORNECIMENTO DAS PECAS E DOS MATERIAIS DE REVESTIMENTO DAS JUNTAS | UN
06.020.0742-A | MONTAGEM E ASSENTAMENTO DE PECAS DE CHAPA DE ACO DE 3/16" DEESPESSURA,POR JUNTA SOLDADA,DE 500MM DE DIAMETRO,INCLUSIVESOLDA,EXCLUSIVE FORNECIMENTO DAS PECAS E DOS MATERIAIS DE REVESTIMENTO DAS JUNTAS | UN
06.020.0745-0 | MONTAGEM E ASSENTAMENTO DE PECAS DE CHAPA DE ACO DE 1/4" DEESPESSURA,POR JUNTA SOLDADA,DE 150MM DE DIAMETRO,INCLUSIVE SOLDA,EXCLUSIVE FORNECIMENTO DAS PECAS E DOS MATERIAIS DE REVESTIMENTO DAS JUNTAS | UN
06.020.0745-A | MONTAGEM E ASSENTAMENTO DE PECAS DE CHAPA DE ACO DE 1/4" DEESPESSURA,POR JUNTA SOLDADA,DE 150MM DE DIAMETRO,INCLUSIVE SOLDA,EXCLUSIVE FORNECIMENTO DAS PECAS E DOS MATERIAIS DE REVESTIMENTO DAS JUNTAS | UN
06.020.0746-0 | MONTAGEM E ASSENTAMENTO DE PECAS DE CHAPA DE ACO DE 1/4" DEESPESSURA,POR JUNTA SOLDADA,DE 200MM DE DIAMETRO,INCLUSIVE SOLDA,EXCLUSIVE FORNECIMENTO DAS PECAS E DOS MATERIAIS DE REVESTIMENTO DAS JUNTAS | UN
06.020.0746-A | MONTAGEM E ASSENTAMENTO DE PECAS DE CHAPA DE ACO DE 1/4" DEESPESSURA,POR JUNTA SOLDADA,DE 200MM DE DIAMETRO,INCLUSIVE SOLDA,EXCLUSIVE FORNECIMENTO DAS PECAS E DOS MATERIAIS DE REVESTIMENTO DAS JUNTAS | UN
06.020.0747-0 | MONTAGEM E ASSENTAMENTO DE PECAS DE CHAPA DE ACO DE 1/4" DEESPESSURA,POR JUNTA SOLDADA,DE 250MM DE DIAMETRO,INCLUSIVE SOLDA,EXCLUSIVE FORNECIMENTO DAS PECAS E DOS MATERIAIS DE REVESTIMENTO DAS JUNTAS | UN
06.020.0747-A | MONTAGEM E ASSENTAMENTO DE PECAS DE CHAPA DE ACO DE 1/4" DEESPESSURA,POR JUNTA SOLDADA,DE 250MM DE DIAMETRO,INCLUSIVE SOLDA,EXCLUSIVE FORNECIMENTO DAS PECAS E DOS MATERIAIS DE REVESTIMENTO DAS JUNTAS | UN
06.020.0748-0 | MONTAGEM E ASSENTAMENTO DE PECAS DE CHAPA DE ACO DE 1/4" DEESPESSURA,POR JUNTA SOLDADA,DE 300MM DE DIAMETRO,INCLUSIVE SOLDA,EXCLUSIVE FORNECIMENTO DAS PECAS E DOS MATERIAIS DE REVESTIMENTO DAS JUNTAS | UN
06.020.0748-A | MONTAGEM E ASSENTAMENTO DE PECAS DE CHAPA DE ACO DE 1/4" DEESPESSURA,POR JUNTA SOLDADA,DE 300MM DE DIAMETRO,INCLUSIVE SOLDA,EXCLUSIVE FORNECIMENTO DAS PECAS E DOS MATERIAIS DE REVESTIMENTO DAS JUNTAS | UN
06.020.0749-0 | MONTAGEM E ASSENTAMENTO DE PECAS DE CHAPA DE ACO DE 1/4" DEESPESSURA,POR JUNTA SOLDADA,DE 350MM DE DIAMETRO,INCLUSIVE SOLDA,EXCLUSIVE FORNECIMENTO DAS PECAS E DOS MATERIAIS DE REVESTIMENTO DAS JUNTAS | UN
06.020.0749-A | MONTAGEM E ASSENTAMENTO DE PECAS DE CHAPA DE ACO DE 1/4" DEESPESSURA,POR JUNTA SOLDADA,DE 350MM DE DIAMETRO,INCLUSIVE SOLDA,EXCLUSIVE FORNECIMENTO DAS PECAS E DOS MATERIAIS DE REVESTIMENTO DAS JUNTAS | UN
06.020.0750-0 | MONTAGEM E ASSENTAMENTO DE PECAS DE CHAPA DE ACO DE 1/4" DEESPESSURA,POR JUNTA SOLDADA,DE 400MM DE DIAMETRO,INCLUSIVE SOLDA,EXCLUSIVE FORNECIMENTO DAS PECAS E DOS MATERIAIS DE REVESTIMENTO DAS JUNTAS | UN
06.020.0750-A | MONTAGEM E ASSENTAMENTO DE PECAS DE CHAPA DE ACO DE 1/4" DEESPESSURA,POR JUNTA SOLDADA,DE 400MM DE DIAMETRO,INCLUSIVE SOLDA,EXCLUSIVE FORNECIMENTO DAS PECAS E DOS MATERIAIS DE REVESTIMENTO DAS JUNTAS | UN
06.020.0751-0 | MONTAGEM E ASSENTAMENTO DE PECAS DE CHAPA DE ACO DE 1/4" DEESPESSURA,POR JUNTA SOLDADA,DE 450MM DE DIAMETRO,INCLUSIVE SOLDA,EXCLUSIVE FORNECIMENTO DAS PECAS E DOS MATERIAIS DE REVESTIMENTO DAS JUNTAS | UN
06.020.0751-A | MONTAGEM E ASSENTAMENTO DE PECAS DE CHAPA DE ACO DE 1/4" DEESPESSURA,POR JUNTA SOLDADA,DE 450MM DE DIAMETRO,INCLUSIVE SOLDA,EXCLUSIVE FORNECIMENTO DAS PECAS E DOS MATERIAIS DE REVESTIMENTO DAS JUNTAS | UN
06.020.0752-0 | MONTAGEM E ASSENTAMENTO DE PECAS DE CHAPA DE ACO DE 1/4" DEESPESSURA,POR JUNTA SOLDADA,DE 500MM DE DIAMETRO,INCLUSIVE SOLDA,EXCLUSIVE FORNECIMENTO DAS PECAS E DOS MATERIAIS DE REVESTIMENTO DAS JUNTAS | UN
06.020.0752-A | MONTAGEM E ASSENTAMENTO DE PECAS DE CHAPA DE ACO DE 1/4" DEESPESSURA,POR JUNTA SOLDADA,DE 500MM DE DIAMETRO,INCLUSIVE SOLDA,EXCLUSIVE FORNECIMENTO DAS PECAS E DOS MATERIAIS DE REVESTIMENTO DAS JUNTAS | UN
06.020.0754-0 | MONTAGEM E ASSENTAMENTO DE PECAS DE CHAPA DE ACO DE 1/4" DEESPESSURA,POR JUNTA SOLDADA,DE 600MM DE DIAMETRO,INCLUSIVE SOLDA,EXCLUSIVE FORNECIMENTO DAS PECAS E DOS MATERIAIS DE REVESTIMENTO DAS JUNTAS | UN
06.020.0754-A | MONTAGEM E ASSENTAMENTO DE PECAS DE CHAPA DE ACO DE 1/4" DEESPESSURA,POR JUNTA SOLDADA,DE 600MM DE DIAMETRO,INCLUSIVE SOLDA,EXCLUSIVE FORNECIMENTO DAS PECAS E DOS MATERIAIS DE REVESTIMENTO DAS JUNTAS | UN
06.020.0756-0 | MONTAGEM E ASSENTAMENTO DE PECAS DE CHAPA DE ACO DE 1/4" DEESPESSURA,POR JUNTA SOLDADA,DE 700MM DE DIAMETRO,INCLUSIVE SOLDA,EXCLUSIVE FORNECIMENTO DAS PECAS E DOS MATERIAIS DE REVESTIMENTO DAS JUNTAS | UN
06.020.0756-A | MONTAGEM E ASSENTAMENTO DE PECAS DE CHAPA DE ACO DE 1/4" DEESPESSURA,POR JUNTA SOLDADA,DE 700MM DE DIAMETRO,INCLUSIVE SOLDA,EXCLUSIVE FORNECIMENTO DAS PECAS E DOS MATERIAIS DE REVESTIMENTO DAS JUNTAS | UN
06.020.0758-0 | MONTAGEM E ASSENTAMENTO DE PECAS DE CHAPA DE ACO DE 1/4" DEESPESSURA,POR JUNTA SOLDADA,DE 800MM DE DIAMETRO,INCLUSIVE SOLDA,EXCLUSIVE FORNECIMENTO DAS PECAS E DOS MATERIAIS DE REVESTIMENTO DAS JUNTAS | UN
06.020.0758-A | MONTAGEM E ASSENTAMENTO DE PECAS DE CHAPA DE ACO DE 1/4" DEESPESSURA,POR JUNTA SOLDADA,DE 800MM DE DIAMETRO,INCLUSIVE SOLDA,EXCLUSIVE FORNECIMENTO DAS PECAS E DOS MATERIAIS DE REVESTIMENTO DAS JUNTAS | UN
06.020.0760-0 | MONTAGEM E ASSENTAMENTO DE PECAS DE CHAPA DE ACO DE 5/16" DEESPESSURA,POR JUNTA SOLDADA,DE 300MM DE DIAMETRO,INCLUSIVESOLDA,EXCLUSIVE FORNECIMENTO DAS PECAS E DOS MATERIAIS DE REVESTIMENTO DAS JUNTAS | UN
06.020.0760-A | MONTAGEM E ASSENTAMENTO DE PECAS DE CHAPA DE ACO DE 5/16" DEESPESSURA,POR JUNTA SOLDADA,DE 300MM DE DIAMETRO,INCLUSIVESOLDA,EXCLUSIVE FORNECIMENTO DAS PECAS E DOS MATERIAIS DE REVESTIMENTO DAS JUNTAS | UN
06.020.0761-0 | MONTAGEM E ASSENTAMENTO DE PECAS DE CHAPA DE ACO DE 5/16" DEESPESSURA,POR JUNTA SOLDADA,DE 350MM DE DIAMETRO,INCLUSIVESOLDA,EXCLUSIVE FORNECIMENTO DAS PECAS E DOS MATERIAIS DE REVESTIMENTO DAS JUNTAS | UN
06.020.0761-A | MONTAGEM E ASSENTAMENTO DE PECAS DE CHAPA DE ACO DE 5/16" DEESPESSURA,POR JUNTA SOLDADA,DE 350MM DE DIAMETRO,INCLUSIVESOLDA,EXCLUSIVE FORNECIMENTO DAS PECAS E DOS MATERIAIS DE REVESTIMENTO DAS JUNTAS | UN
06.020.0762-0 | MONTAGEM E ASSENTAMENTO DE PECAS DE CHAPA DE ACO DE 5/16" DEESPESSURA,POR JUNTA SOLDADA,DE 400MM DE DIAMETRO,INCLUSIVESOLDA,EXCLUSIVE FORNECIMENTO DAS PECAS E DOS MATERIAIS DE REVESTIMENTO DAS JUNTAS | UN
06.020.0762-A | MONTAGEM E ASSENTAMENTO DE PECAS DE CHAPA DE ACO DE 5/16" DEESPESSURA,POR JUNTA SOLDADA,DE 400MM DE DIAMETRO,INCLUSIVESOLDA,EXCLUSIVE FORNECIMENTO DAS PECAS E DOS MATERIAIS DE REVESTIMENTO DAS JUNTAS | UN
06.020.0763-0 | MONTAGEM E ASSENTAMENTO DE PECAS DE CHAPA DE ACO DE 5/16" DEESPESSURA,POR JUNTA SOLDADA,DE 450MM DE DIAMETRO,INCLUSIVESOLDA,EXCLUSIVE FORNECIMENTO DAS PECAS E DOS MATERIAIS DE REVESTIMENTO DAS JUNTAS | UN
06.020.0763-A | MONTAGEM E ASSENTAMENTO DE PECAS DE CHAPA DE ACO DE 5/16" DEESPESSURA,POR JUNTA SOLDADA,DE 450MM DE DIAMETRO,INCLUSIVESOLDA,EXCLUSIVE FORNECIMENTO DAS PECAS E DOS MATERIAIS DE REVESTIMENTO DAS JUNTAS | UN
06.020.0764-0 | MONTAGEM E ASSENTAMENTO DE PECAS DE CHAPA DE ACO DE 5/16" DEESPESSURA,POR JUNTA SOLDADA,DE 500MM DE DIAMETRO,INCLUSIVESOLDA,EXCLUSIVE FORNECIMENTO DAS PECAS E DOS MATERIAIS DE REVESTIMENTO DAS JUNTAS | UN
06.020.0764-A | MONTAGEM E ASSENTAMENTO DE PECAS DE CHAPA DE ACO DE 5/16" DEESPESSURA,POR JUNTA SOLDADA,DE 500MM DE DIAMETRO,INCLUSIVESOLDA,EXCLUSIVE FORNECIMENTO DAS PECAS E DOS MATERIAIS DE REVESTIMENTO DAS JUNTAS | UN
06.020.0766-0 | MONTAGEM E ASSENTAMENTO DE PECAS DE CHAPA DE ACO DE 5/16" DEESPESSURA,POR JUNTA SOLDADA,DE 600MM DE DIAMETRO,INCLUSIVESOLDA,EXCLUSIVE FORNECIMENTO DAS PECAS E DOS MATERIAIS DE REVESTIMENTO DAS JUNTAS | UN
06.020.0766-A | MONTAGEM E ASSENTAMENTO DE PECAS DE CHAPA DE ACO DE 5/16" DEESPESSURA,POR JUNTA SOLDADA,DE 600MM DE DIAMETRO,INCLUSIVESOLDA,EXCLUSIVE FORNECIMENTO DAS PECAS E DOS MATERIAIS DE REVESTIMENTO DAS JUNTAS | UN
06.020.0768-0 | MONTAGEM E ASSENTAMENTO DE PECAS DE CHAPA DE ACO DE 5/16" DEESPESSURA,POR JUNTA SOLDADA,DE 700MM DE DIAMETRO,INCLUSIVESOLDA,EXCLUSIVE FORNECIMENTO DAS PECAS E DOS MATERIAIS DE REVESTIMENTO DAS JUNTAS | UN
06.020.0768-A | MONTAGEM E ASSENTAMENTO DE PECAS DE CHAPA DE ACO DE 5/16" DEESPESSURA,POR JUNTA SOLDADA,DE 700MM DE DIAMETRO,INCLUSIVESOLDA,EXCLUSIVE FORNECIMENTO DAS PECAS E DOS MATERIAIS DE REVESTIMENTO DAS JUNTAS | UN
06.020.0770-0 | MONTAGEM E ASSENTAMENTO DE PECAS DE CHAPA DE ACO DE 5/16" DEESPESSURA,POR JUNTA SOLDADA,DE 800MM DE DIAMETRO,INCLUSIVESOLDA,EXCLUSIVE FORNECIMENTO DAS PECAS E DOS MATERIAIS DE REVESTIMENTO DAS JUNTAS | UN
06.020.0770-A | MONTAGEM E ASSENTAMENTO DE PECAS DE CHAPA DE ACO DE 5/16" DEESPESSURA,POR JUNTA SOLDADA,DE 800MM DE DIAMETRO,INCLUSIVESOLDA,EXCLUSIVE FORNECIMENTO DAS PECAS E DOS MATERIAIS DE REVESTIMENTO DAS JUNTAS | UN
06.020.0772-0 | MONTAGEM E ASSENTAMENTO DE PECAS DE CHAPA DE ACO DE 5/16" DEESPESSURA,POR JUNTA SOLDADA,DE 900MM DE DIAMETRO,INCLUSIVESOLDA,EXCLUSIVE FORNECIMENTO DAS PECAS E DOS MATERIAIS DE REVESTIMENTO DAS JUNTAS | UN
06.020.0772-A | MONTAGEM E ASSENTAMENTO DE PECAS DE CHAPA DE ACO DE 5/16" DEESPESSURA,POR JUNTA SOLDADA,DE 900MM DE DIAMETRO,INCLUSIVESOLDA,EXCLUSIVE FORNECIMENTO DAS PECAS E DOS MATERIAIS DE REVESTIMENTO DAS JUNTAS | UN
06.020.0774-0 | MONTAGEM E ASSENTAMENTO DE PECAS DE CHAPA DE ACO DE 5/16" DEESPESSURA,POR JUNTA SOLDADA,DE 1000MM DE DIAMETRO,INCLUSIVESOLDA,EXCLUSIVE FORNECIMENTO DAS PECAS E DOS MATERIAIS DE REVESTIMENTO DAS JUNTAS | UN
06.020.0774-A | MONTAGEM E ASSENTAMENTO DE PECAS DE CHAPA DE ACO DE 5/16" DEESPESSURA,POR JUNTA SOLDADA,DE 1000MM DE DIAMETRO,INCLUSIVESOLDA,EXCLUSIVE FORNECIMENTO DAS PECAS E DOS MATERIAIS DE REVESTIMENTO DAS JUNTAS | UN
06.020.0775-0 | MONTAGEM E ASSENTAMENTO DE PECAS DE CHAPA DE ACO DE 5/16" DEESPESSURA,POR JUNTA SOLDADA,DE 1200MM DE DIAMETRO,INCLUSIVESOLDA,EXCLUSIVE FORNECIMENTO DAS PECAS E DOS MATERIAIS DE REVESTIMENTO DAS JUNTAS | UN
06.020.0775-A | MONTAGEM E ASSENTAMENTO DE PECAS DE CHAPA DE ACO DE 5/16" DEESPESSURA,POR JUNTA SOLDADA,DE 1200MM DE DIAMETRO,INCLUSIVESOLDA,EXCLUSIVE FORNECIMENTO DAS PECAS E DOS MATERIAIS DE REVESTIMENTO DAS JUNTAS | UN
06.020.0780-0 | MONTAGEM E ASSENTAMENTO DE PECAS DE CHAPA DE ACO DE 3/8" DEESPESSURA,POR JUNTA SOLDADA,DE 300MM DE DIAMETRO,INCLUSIVE SOLDA,EXCLUSIVE FORNECIMENTO DAS PECAS E DOS MATERIAIS DE REVESTIMENTO DAS JUNTAS | UN
06.020.0780-A | MONTAGEM E ASSENTAMENTO DE PECAS DE CHAPA DE ACO DE 3/8" DEESPESSURA,POR JUNTA SOLDADA,DE 300MM DE DIAMETRO,INCLUSIVE SOLDA,EXCLUSIVE FORNECIMENTO DAS PECAS E DOS MATERIAIS DE REVESTIMENTO DAS JUNTAS | UN
06.020.0781-0 | MONTAGEM E ASSENTAMENTO DE PECAS DE CHAPA DE ACO DE 3/8" DEESPESSURA,POR JUNTA SOLDADA,DE 350MM DE DIAMETRO,INCLUSIVE SOLDA,EXCLUSIVE FORNECIMENTO DAS PECAS E DOS MATERIAIS DE REVESTIMENTO DAS JUNTAS | UN
06.020.0781-A | MONTAGEM E ASSENTAMENTO DE PECAS DE CHAPA DE ACO DE 3/8" DEESPESSURA,POR JUNTA SOLDADA,DE 350MM DE DIAMETRO,INCLUSIVE SOLDA,EXCLUSIVE FORNECIMENTO DAS PECAS E DOS MATERIAIS DE REVESTIMENTO DAS JUNTAS | UN
06.020.0782-0 | MONTAGEM E ASSENTAMENTO DE PECAS DE CHAPA DE ACO DE 3/8" DEESPESSURA,POR JUNTA SOLDADA,DE 400MM DE DIAMETRO,INCLUSIVE SOLDA,EXCLUSIVE FORNECIMENTO DAS PECAS E DOS MATERIAIS DE REVESTIMENTO DAS JUNTAS | UN
06.020.0782-A | MONTAGEM E ASSENTAMENTO DE PECAS DE CHAPA DE ACO DE 3/8" DEESPESSURA,POR JUNTA SOLDADA,DE 400MM DE DIAMETRO,INCLUSIVE SOLDA,EXCLUSIVE FORNECIMENTO DAS PECAS E DOS MATERIAIS DE REVESTIMENTO DAS JUNTAS | UN
06.020.0783-0 | MONTAGEM E ASSENTAMENTO DE PECAS DE CHAPA DE ACO DE 3/8" DEESPESSURA,POR JUNTA SOLDADA,DE 450MM DE DIAMETRO,INCLUSIVE SOLDA,EXCLUSIVE FORNECIMENTO DAS PECAS E DOS MATERIAIS DE REVESTIMENTO DAS JUNTAS | UN
06.020.0783-A | MONTAGEM E ASSENTAMENTO DE PECAS DE CHAPA DE ACO DE 3/8" DEESPESSURA,POR JUNTA SOLDADA,DE 450MM DE DIAMETRO,INCLUSIVE SOLDA,EXCLUSIVE FORNECIMENTO DAS PECAS E DOS MATERIAIS DE REVESTIMENTO DAS JUNTAS | UN
06.020.0784-0 | MONTAGEM E ASSENTAMENTO DE PECAS DE CHAPA DE ACO DE 3/8" DEESPESSURA,POR JUNTA SOLDADA,DE 500MM DE DIAMETRO,INCLUSIVE SOLDA,EXCLUSIVE FORNECIMENTO DAS PECAS E DOS MATERIAIS DE REVESTIMENTO DAS JUNTAS | UN
06.020.0784-A | MONTAGEM E ASSENTAMENTO DE PECAS DE CHAPA DE ACO DE 3/8" DEESPESSURA,POR JUNTA SOLDADA,DE 500MM DE DIAMETRO,INCLUSIVE SOLDA,EXCLUSIVE FORNECIMENTO DAS PECAS E DOS MATERIAIS DE REVESTIMENTO DAS JUNTAS | UN
06.020.0786-0 | MONTAGEM E ASSENTAMENTO DE PECAS DE CHAPA DE ACO DE 3/8" DEESPESSURA,POR JUNTA SOLDADA,DE 600MM DE DIAMETRO,INCLUSIVE SOLDA,EXCLUSIVE FORNECIMENTO DAS PECAS E DOS MATERIAIS DE REVESTIMENTO DAS JUNTAS | UN
06.020.0786-A | MONTAGEM E ASSENTAMENTO DE PECAS DE CHAPA DE ACO DE 3/8" DEESPESSURA,POR JUNTA SOLDADA,DE 600MM DE DIAMETRO,INCLUSIVE SOLDA,EXCLUSIVE FORNECIMENTO DAS PECAS E DOS MATERIAIS DE REVESTIMENTO DAS JUNTAS | UN
06.020.0788-0 | MONTAGEM E ASSENTAMENTO DE PECAS DE CHAPA DE ACO DE 3/8" DEESPESSURA,POR JUNTA SOLDADA,DE 700MM DE DIAMETRO,INCLUSIVE SOLDA,EXCLUSIVE FORNECIMENTO DAS PECAS E DOS MATERIAIS DE REVESTIMENTO DAS JUNTAS | UN
06.020.0788-A | MONTAGEM E ASSENTAMENTO DE PECAS DE CHAPA DE ACO DE 3/8" DEESPESSURA,POR JUNTA SOLDADA,DE 700MM DE DIAMETRO,INCLUSIVE SOLDA,EXCLUSIVE FORNECIMENTO DAS PECAS E DOS MATERIAIS DE REVESTIMENTO DAS JUNTAS | UN
06.020.0790-0 | MONTAGEM E ASSENTAMENTO DE PECAS DE CHAPA DE ACO DE 3/8" DEESPESSURA,POR JUNTA SOLDADA,DE 800MM DE DIAMETRO,INCLUSIVE SOLDA,EXCLUSIVE FORNECIMENTO DAS PECAS E DOS MATERIAIS DE REVESTIMENTO DAS JUNTAS | UN
06.020.0790-A | MONTAGEM E ASSENTAMENTO DE PECAS DE CHAPA DE ACO DE 3/8" DEESPESSURA,POR JUNTA SOLDADA,DE 800MM DE DIAMETRO,INCLUSIVE SOLDA,EXCLUSIVE FORNECIMENTO DAS PECAS E DOS MATERIAIS DE REVESTIMENTO DAS JUNTAS | UN
06.020.0792-0 | MONTAGEM E ASSENTAMENTO DE PECAS DE CHAPA DE ACO DE 3/8" DEESPESSURA,POR JUNTA SOLDADA,DE 900MM DE DIAMETRO,INCLUSIVE SOLDA,EXCLUSIVE FORNECIMENTO DAS PECAS E DOS MATERIAIS DE REVESTIMENTO DAS JUNTAS | UN
06.020.0792-A | MONTAGEM E ASSENTAMENTO DE PECAS DE CHAPA DE ACO DE 3/8" DEESPESSURA,POR JUNTA SOLDADA,DE 900MM DE DIAMETRO,INCLUSIVE SOLDA,EXCLUSIVE FORNECIMENTO DAS PECAS E DOS MATERIAIS DE REVESTIMENTO DAS JUNTAS | UN
06.020.0794-0 | MONTAGEM E ASSENTAMENTO DE PECAS DE CHAPA DE ACO DE 3/8" DEESPESSURA,POR JUNTA SOLDADA,DE 1000MM DE DIAMETRO,INCLUSIVESOLDA,EXCLUSIVE FORNECIMENTO DAS PECAS E DOS MATERIAIS DE REVESTIMENTO DAS JUNTAS | UN
06.020.0794-A | MONTAGEM E ASSENTAMENTO DE PECAS DE CHAPA DE ACO DE 3/8" DEESPESSURA,POR JUNTA SOLDADA,DE 1000MM DE DIAMETRO,INCLUSIVESOLDA,EXCLUSIVE FORNECIMENTO DAS PECAS E DOS MATERIAIS DE REVESTIMENTO DAS JUNTAS | UN
06.020.0795-0 | MONTAGEM E ASSENTAMENTO DE PECAS DE CHAPA DE ACO DE 3/8" DEESPESSURA,POR JUNTA SOLDADA,DE 1200MM DE DIAMETRO,INCLUSIVESOLDA,EXCLUSIVE FORNECIMENTO DAS PECAS E DOS MATERIAIS DE REVESTIMENTO DAS JUNTAS | UN
06.020.0795-A | MONTAGEM E ASSENTAMENTO DE PECAS DE CHAPA DE ACO DE 3/8" DEESPESSURA,POR JUNTA SOLDADA,DE 1200MM DE DIAMETRO,INCLUSIVESOLDA,EXCLUSIVE FORNECIMENTO DAS PECAS E DOS MATERIAIS DE REVESTIMENTO DAS JUNTAS | UN
06.020.0796-0 | MONTAGEM E ASSENTAMENTO DE PECAS DE CHAPA DE ACO DE 3/8" DEESPESSURA,POR JUNTA SOLDADA,DE 1300MM DE DIAMETRO,INCLUSIVESOLDA,EXCLUSIVE FORNECIMENTO DAS PECAS E DOS MATERIAIS DE REVESTIMENTO DAS JUNTAS | UN
06.020.0796-A | MONTAGEM E ASSENTAMENTO DE PECAS DE CHAPA DE ACO DE 3/8" DEESPESSURA,POR JUNTA SOLDADA,DE 1300MM DE DIAMETRO,INCLUSIVESOLDA,EXCLUSIVE FORNECIMENTO DAS PECAS E DOS MATERIAIS DE REVESTIMENTO DAS JUNTAS | UN
06.020.0797-0 | MONTAGEM E ASSENTAMENTO DE PECAS DE CHAPA DE ACO DE 3/8" DEESPESSURA,POR JUNTA SOLDADA,DE 1500MM DE DIAMETRO,INCLUSIVESOLDA,EXCLUSIVE FORNECIMENTO DA PECAS E DOS MATERIAIS DE REVESTIMENTO DAS JUNTAS | UN
06.020.0797-A | MONTAGEM E ASSENTAMENTO DE PECAS DE CHAPA DE ACO DE 3/8" DEESPESSURA,POR JUNTA SOLDADA,DE 1500MM DE DIAMETRO,INCLUSIVESOLDA,EXCLUSIVE FORNECIMENTO DA PECAS E DOS MATERIAIS DE REVESTIMENTO DAS JUNTAS | UN
06.020.0798-0 | MONTAGEM E ASSENTAMENTO DE PECAS DE CHAPA DE ACO DE 3/8" DEESPESSURA,POR JUNTA SOLDADA,DE 2000MM DE DIAMETRO,INCLUSIVESOLDA,EXCLUSIVE FORNECIMENTO DAS PECAS E DOS MATERIAIS DE REVESTIMENTO DAS JUNTAS | UN
06.020.0798-A | MONTAGEM E ASSENTAMENTO DE PECAS DE CHAPA DE ACO DE 3/8" DEESPESSURA,POR JUNTA SOLDADA,DE 2000MM DE DIAMETRO,INCLUSIVESOLDA,EXCLUSIVE FORNECIMENTO DAS PECAS E DOS MATERIAIS DE REVESTIMENTO DAS JUNTAS | UN
06.020.0799-0 | MONTAGEM E ASSENTAMENTO DE PECAS DE CHAPA DE ACO DE 3/8" DEESPESSURA,POR JUNTA SOLDADA,DE 2500MM DE DIAMETRO,INCLUSIVESOLDA,EXCLUSIVE FORNECIMENTO DAS PECAS E DOS MATERIAIS DE REVESTIMENTO DAS JUNTAS | UN
06.020.0799-A | MONTAGEM E ASSENTAMENTO DE PECAS DE CHAPA DE ACO DE 3/8" DEESPESSURA,POR JUNTA SOLDADA,DE 2500MM DE DIAMETRO,INCLUSIVESOLDA,EXCLUSIVE FORNECIMENTO DAS PECAS E DOS MATERIAIS DE REVESTIMENTO DAS JUNTAS | UN
06.020.0800-0 | MONTAGEM E ASSENTAMENTO DE PECAS DE CHAPA DE ACO DE 1/2" DEESPESSURA,POR JUNTA SOLDADA,DE 500MM DE DIAMETRO,INCLUSIVE SOLDA,EXCLUSIVE FORNECIMENTO DAS PECAS E DOS MATERIAIS DE REVESTIMENTO DAS JUNTAS | UN
06.020.0800-A | MONTAGEM E ASSENTAMENTO DE PECAS DE CHAPA DE ACO DE 1/2" DEESPESSURA,POR JUNTA SOLDADA,DE 500MM DE DIAMETRO,INCLUSIVE SOLDA,EXCLUSIVE FORNECIMENTO DAS PECAS E DOS MATERIAIS DE REVESTIMENTO DAS JUNTAS | UN
06.020.0801-0 | MONTAGEM E ASSENTAMENTO DE PECAS DE CHAPA DE ACO DE 1/2" DEESPESSURA,POR JUNTA SOLDADA,DE 600MM DE DIAMETRO,INCLUSIVE SOLDA,EXCLUSIVE FORNECIMENTO DAS PECAS E DOS MATERIAIS DE REVESTIMENTO DAS JUNTAS | UN
06.020.0801-A | MONTAGEM E ASSENTAMENTO DE PECAS DE CHAPA DE ACO DE 1/2" DEESPESSURA,POR JUNTA SOLDADA,DE 600MM DE DIAMETRO,INCLUSIVE SOLDA,EXCLUSIVE FORNECIMENTO DAS PECAS E DOS MATERIAIS DE REVESTIMENTO DAS JUNTAS | UN
06.020.0802-0 | MONTAGEM E ASSENTAMENTO DE PECAS DE CHAPA DE ACO DE 1/2" DEESPESSURA,POR JUNTA SOLDADA,DE 700MM DE DIAMETRO,INCLUSIVE SOLDA,EXCLUSIVE FORNECIMENTO DAS PECAS E DOS MATERIAIS DE REVESTIMENTO DAS JUNTAS | UN
06.020.0802-A | MONTAGEM E ASSENTAMENTO DE PECAS DE CHAPA DE ACO DE 1/2" DEESPESSURA,POR JUNTA SOLDADA,DE 700MM DE DIAMETRO,INCLUSIVE SOLDA,EXCLUSIVE FORNECIMENTO DAS PECAS E DOS MATERIAIS DE REVESTIMENTO DAS JUNTAS | UN
06.020.0803-0 | MONTAGEM E ASSENTAMENTO DE PECAS DE CHAPA DE ACO DE 1/2" DEESPESSURA,POR JUNTA SOLDADA,DE 800MM DE DIAMETRO,INCLUSIVE SOLDA,EXCLUSIVE FORNECIMENTO DAS PECAS E DOS MATERIAIS DE REVESTIMENTO DAS JUNTAS | UN
06.020.0803-A | MONTAGEM E ASSENTAMENTO DE PECAS DE CHAPA DE ACO DE 1/2" DEESPESSURA,POR JUNTA SOLDADA,DE 800MM DE DIAMETRO,INCLUSIVE SOLDA,EXCLUSIVE FORNECIMENTO DAS PECAS E DOS MATERIAIS DE REVESTIMENTO DAS JUNTAS | UN
06.020.0804-0 | MONTAGEM E ASSENTAMENTO DE PECAS DE CHAPA DE ACO DE 1/2" DEESPESSURA,POR JUNTA SOLDADA,DE 900MM DE DIAMETRO,INCLUSIVE SOLDA,EXCLUSIVE FORNECIMENTO DAS PECAS E DOS MATERIAIS DE REVESTIMENTO DAS JUNTAS | UN
06.020.0804-A | MONTAGEM E ASSENTAMENTO DE PECAS DE CHAPA DE ACO DE 1/2" DEESPESSURA,POR JUNTA SOLDADA,DE 900MM DE DIAMETRO,INCLUSIVE SOLDA,EXCLUSIVE FORNECIMENTO DAS PECAS E DOS MATERIAIS DE REVESTIMENTO DAS JUNTAS | UN
06.020.0805-0 | MONTAGEM E ASSENTAMENTO DE PECAS DE CHAPA DE ACO DE 1/2" DEESPESSURA,POR JUNTA SOLDADA,DE 1000MM DE DIAMETRO,INCLUSIVESOLDA,EXCLUSIVE FORNECIMENTO DAS PECAS E DOS MATERIAIS DE REVESTIMENTO DAS JUNTAS | UN
06.020.0805-A | MONTAGEM E ASSENTAMENTO DE PECAS DE CHAPA DE ACO DE 1/2" DEESPESSURA,POR JUNTA SOLDADA,DE 1000MM DE DIAMETRO,INCLUSIVESOLDA,EXCLUSIVE FORNECIMENTO DAS PECAS E DOS MATERIAIS DE REVESTIMENTO DAS JUNTAS | UN
06.020.0806-0 | MONTAGEM E ASSENTAMENTO DE PECAS DE CHAPA DE ACO DE 1/2" DEESPESSURA,POR JUNTA SOLDADA,DE 1200MM DE DIAMETRO,INCLUSIVESOLDA,EXCLUSIVE FORNECIMENTO DAS PECAS E DOS MATERIAIS DE REVESTIMENTO DAS JUNTAS | UN
06.020.0806-A | MONTAGEM E ASSENTAMENTO DE PECAS DE CHAPA DE ACO DE 1/2" DEESPESSURA,POR JUNTA SOLDADA,DE 1200MM DE DIAMETRO,INCLUSIVESOLDA,EXCLUSIVE FORNECIMENTO DAS PECAS E DOS MATERIAIS DE REVESTIMENTO DAS JUNTAS | UN
06.020.0807-0 | MONTAGEM E ASSENTAMENTO DE PECAS DE CHAPA DE ACO DE 1/2" DEESPESSURA,POR JUNTA SOLDADA,DE 1500MM DE DIAMETRO,INCLUSIVESOLDA,EXCLUSIVE FORNECIMENTO DAS PECAS E DOS MATERIAIS DE REVESTIMENTO DAS JUNTAS | UN
06.020.0807-A | MONTAGEM E ASSENTAMENTO DE PECAS DE CHAPA DE ACO DE 1/2" DEESPESSURA,POR JUNTA SOLDADA,DE 1500MM DE DIAMETRO,INCLUSIVESOLDA,EXCLUSIVE FORNECIMENTO DAS PECAS E DOS MATERIAIS DE REVESTIMENTO DAS JUNTAS | UN
06.020.0808-0 | MONTAGEM E ASSENTAMENTO DE PECAS DE CHAPA DE ACO DE 1/2" DEESPESSURA,POR JUNTA SOLDADA,DE 1750MM DE DIAMETRO,INCLUSIVESOLDA,EXCLUSIVE FORNECIMENTO DAS PECAS E DOS MATERIAIS DE REVESTIMENTO DAS JUNTAS | UN
06.020.0808-A | MONTAGEM E ASSENTAMENTO DE PECAS DE CHAPA DE ACO DE 1/2" DEESPESSURA,POR JUNTA SOLDADA,DE 1750MM DE DIAMETRO,INCLUSIVESOLDA,EXCLUSIVE FORNECIMENTO DAS PECAS E DOS MATERIAIS DE REVESTIMENTO DAS JUNTAS | UN
06.020.0809-0 | MONTAGEM E ASSENTAMENTO DE PECAS DE CHAPA DE ACO DE 1/2" DEESPESSURA,POR JUNTA SOLDADA,DE 1800MM DE DIAMETRO,INCLUSIVESOLDA,EXCLUSIVE FORNECIMENTO DAS PECAS E DOS MATERIAIS DE REVESTIMENTO DAS JUNTAS | UN
06.020.0809-A | MONTAGEM E ASSENTAMENTO DE PECAS DE CHAPA DE ACO DE 1/2" DEESPESSURA,POR JUNTA SOLDADA,DE 1800MM DE DIAMETRO,INCLUSIVESOLDA,EXCLUSIVE FORNECIMENTO DAS PECAS E DOS MATERIAIS DE REVESTIMENTO DAS JUNTAS | UN
06.020.0810-0 | MONTAGEM E ASSENTAMENTO DE PECAS DE CHAPA DE ACO DE 1/2" DEESPESSURA,POR JUNTA SOLDADA,DE 2000MM DE DIAMETRO,INCLUSIVESOLDA,EXCLUSIVE FORNECIMENTO DAS PECAS E DOS MATERIAIS DE REVESTIMENTO DAS JUNTAS | UN
06.020.0810-A | MONTAGEM E ASSENTAMENTO DE PECAS DE CHAPA DE ACO DE 1/2" DEESPESSURA,POR JUNTA SOLDADA,DE 2000MM DE DIAMETRO,INCLUSIVESOLDA,EXCLUSIVE FORNECIMENTO DAS PECAS E DOS MATERIAIS DE REVESTIMENTO DAS JUNTAS | UN
06.020.0811-0 | MONTAGEM E ASSENTAMENTO DE PECAS DE CHAPA DE ACO DE 1/2" DEESPESSURA,POR JUNTA SOLDADA,DE 2500MM DE DIAMETRO,INCLUSIVESOLDA,EXCLUSIVE FORNECIMENTO DAS PECAS E DOS MATERIAIS DE REVESTIMENTO DAS JUNTAS | UN
06.020.0811-A | MONTAGEM E ASSENTAMENTO DE PECAS DE CHAPA DE ACO DE 1/2" DEESPESSURA,POR JUNTA SOLDADA,DE 2500MM DE DIAMETRO,INCLUSIVESOLDA,EXCLUSIVE FORNECIMENTO DAS PECAS E DOS MATERIAIS DE REVESTIMENTO DAS JUNTAS | UN
06.020.0812-0 | MONTAGEM E ASSENTAMENTO DE PECAS DE CHAPA DE ACO DE 5/8" DEESPESSURA,POR JUNTA SOLDADA,DE 1800MM DE DIAMETRO,INCLUSIVESOLDA,EXCLUSIVE FORNECIMENTO DAS PECAS E DOS MATERIAIS DE REVESTIMENTO DAS JUNTAS | UN
06.020.0812-A | MONTAGEM E ASSENTAMENTO DE PECAS DE CHAPA DE ACO DE 5/8" DEESPESSURA,POR JUNTA SOLDADA,DE 1800MM DE DIAMETRO,INCLUSIVESOLDA,EXCLUSIVE FORNECIMENTO DAS PECAS E DOS MATERIAIS DE REVESTIMENTO DAS JUNTAS | UN
06.020.0813-0 | MONTAGEM E ASSENTAMENTO DE PECAS DE CHAPA DE ACO DE 5/8" DEESPESSURA,POR JUNTA SOLDADA,DE 2000MM DE DIAMETRO,INCLUSIVESOLDA,EXCLUSIVE FORNECIMENTO DAS PECAS E DOS MATERIAIS DE REVESTIMENTO DAS JUNTAS | UN
06.020.0813-A | MONTAGEM E ASSENTAMENTO DE PECAS DE CHAPA DE ACO DE 5/8" DEESPESSURA,POR JUNTA SOLDADA,DE 2000MM DE DIAMETRO,INCLUSIVESOLDA,EXCLUSIVE FORNECIMENTO DAS PECAS E DOS MATERIAIS DE REVESTIMENTO DAS JUNTAS | UN
06.020.0814-0 | MONTAGEM E ASSENTAMENTO DE PECAS DE CHAPA DE ACO DE 5/8" DEESPESSURA,POR JUNTA SOLDADA,DE 2500MM DE DIAMETRO,INCLUSIVESOLDA,EXCLUSIVE FORNECIMENTO DAS PECAS E DOS MATERIAIS DE REVESTIMENTO DAS JUNTAS | UN
06.020.0814-A | MONTAGEM E ASSENTAMENTO DE PECAS DE CHAPA DE ACO DE 5/8" DEESPESSURA,POR JUNTA SOLDADA,DE 2500MM DE DIAMETRO,INCLUSIVESOLDA,EXCLUSIVE FORNECIMENTO DAS PECAS E DOS MATERIAIS DE REVESTIMENTO DAS JUNTAS | UN
06.020.0815-0 | EXECUCAO DE DEFLEXAO ATE 22°30',NO CAMPO,EM TUBULACAO DE CHAPA DE ACO SOLDADO COM ESPESSURA DE 3/16" E DIAMETRO DE 150MM,COMPREENDENDO POSICIONAMENTO DO TUBO, REMOCAO DE REVESTIMENTOS,CORTE OBLIQUO,GIRO DE 180°,PREPARO DAS PONTAS, SOLDA E NOVO REVESTIMENTO DA JUNTA IDENTICO AO ORIGINAL | UN
06.020.0815-A | EXECUCAO DE DEFLEXAO ATE 22°30',NO CAMPO,EM TUBULACAO DE CHAPA DE ACO SOLDADO COM ESPESSURA DE 3/16" E DIAMETRO DE 150MM,COMPREENDENDO POSICIONAMENTO DO TUBO, REMOCAO DE REVESTIMENTOS,CORTE OBLIQUO,GIRO DE 180°,PREPARO DAS PONTAS, SOLDA E NOVO REVESTIMENTO DA JUNTA IDENTICO AO ORIGINAL | UN
06.020.0816-0 | EXECUCAO DE DEFLEXAO ATE 22º30',NO CAMPO,EM TUBULACAO DE CHAPA DE ACO SOLDADO COM ESPESSURA DE 3/16" E DIAMETRO DE 200MM,COMPREENDENDO POSICIONAMENTO DO TUBO,REMOCAO DE REVESTIMENTOS,CORTE OBLIQUO,GIRO DE 180°,PREPARO DAS PONTAS,SOLDA E NOVO REVESTIMENTO DA JUNTA IDENTICO AO ORIGINAL | UN
06.020.0816-A | EXECUCAO DE DEFLEXAO ATE 22º30',NO CAMPO,EM TUBULACAO DE CHAPA DE ACO SOLDADO COM ESPESSURA DE 3/16" E DIAMETRO DE 200MM,COMPREENDENDO POSICIONAMENTO DO TUBO,REMOCAO DE REVESTIMENTOS,CORTE OBLIQUO,GIRO DE 180°,PREPARO DAS PONTAS,SOLDA E NOVO REVESTIMENTO DA JUNTA IDENTICO AO ORIGINAL | UN
06.020.0817-0 | EXECUCAO DE DEFLEXAO ATE 22°30',NO CAMPO,EM TUBULACAO DE CHAPA DE ACO SOLDADO COM ESPESSURA DE 3/16" E DIAMETRO DE 250MM,COMPREENDENDO POSICIONAMENTO DO TUBO,REMOCAO DE REVESTIMENTOS,CORTE OBLIQUO,GIRO DE 180°,PREPARO DAS PONTAS,SOLDA E NOVO REVESTIMENTO DA JUNTA IDENTICO AO ORIGINAL | UN
06.020.0817-A | EXECUCAO DE DEFLEXAO ATE 22°30',NO CAMPO,EM TUBULACAO DE CHAPA DE ACO SOLDADO COM ESPESSURA DE 3/16" E DIAMETRO DE 250MM,COMPREENDENDO POSICIONAMENTO DO TUBO,REMOCAO DE REVESTIMENTOS,CORTE OBLIQUO,GIRO DE 180°,PREPARO DAS PONTAS,SOLDA E NOVO REVESTIMENTO DA JUNTA IDENTICO AO ORIGINAL | UN
06.020.0818-0 | EXECUCAO DE DEFLEXAO ATE 22°30',NO CAMPO,EM TUBULACAO DE CHAPA DE ACO SOLDADO COM ESPESSURA DE 3/16" E DIAMETRO DE 300MM,COMPREENDENDO POSICIONAMENTO DO TUBO,REMOCAO DE REVESTIMENTOS,CORTE OBLIQUO,GIRO DE 180°,PREPARO DAS PONTAS,SOLDA E NOVO REVESTIMENTO DA JUNTA IDENTICO AO ORIGINAL | UN
06.020.0818-A | EXECUCAO DE DEFLEXAO ATE 22°30',NO CAMPO,EM TUBULACAO DE CHAPA DE ACO SOLDADO COM ESPESSURA DE 3/16" E DIAMETRO DE 300MM,COMPREENDENDO POSICIONAMENTO DO TUBO,REMOCAO DE REVESTIMENTOS,CORTE OBLIQUO,GIRO DE 180°,PREPARO DAS PONTAS,SOLDA E NOVO REVESTIMENTO DA JUNTA IDENTICO AO ORIGINAL | UN
06.020.0819-0 | EXECUCAO DE DEFLEXAO ATE 22°30',NO CAMPO,EM TUBULACAO DE CHAPA DE ACO SOLDADO COM ESPESSURA DE 3/16" E DIAMETRO DE 400MM,COMPREENDENDO POSICIONAMENTO DO TUBO,REMOCAO DE REVESTIMENTOS,CORTE OBLIQUO,GIRO DE 180°,PREPARO DAS PONTAS,SOLDA E NOVO REVESTIMENTO DA JUNTA IDENTICO AO ORIGINAL | UN
06.020.0819-A | EXECUCAO DE DEFLEXAO ATE 22°30',NO CAMPO,EM TUBULACAO DE CHAPA DE ACO SOLDADO COM ESPESSURA DE 3/16" E DIAMETRO DE 400MM,COMPREENDENDO POSICIONAMENTO DO TUBO,REMOCAO DE REVESTIMENTOS,CORTE OBLIQUO,GIRO DE 180°,PREPARO DAS PONTAS,SOLDA E NOVO REVESTIMENTO DA JUNTA IDENTICO AO ORIGINAL | UN
06.020.0820-0 | EXECUCAO DE DEFLEXAO ATE 22°30',NO CAMPO,EM TUBULACAO DE CHAPA DE ACO SOLDADO COM ESPESSURA DE 3/16" E DIAMETRO DE 450MM,COMPREENDENDO POSICIONAMENTO DO TUBO,REMOCAO DE REVESTIMENTOS,CORTE OBLIQUO,GIRO DE 180°,PREPARO DAS PONTAS,SOLDA E NOVO REVESTIMENTO DA JUNTA IDENTICO AO ORIGINAL | UN
06.020.0820-A | EXECUCAO DE DEFLEXAO ATE 22°30',NO CAMPO,EM TUBULACAO DE CHAPA DE ACO SOLDADO COM ESPESSURA DE 3/16" E DIAMETRO DE 450MM,COMPREENDENDO POSICIONAMENTO DO TUBO,REMOCAO DE REVESTIMENTOS,CORTE OBLIQUO,GIRO DE 180°,PREPARO DAS PONTAS,SOLDA E NOVO REVESTIMENTO DA JUNTA IDENTICO AO ORIGINAL | UN
06.020.0821-0 | EXECUCAO DE DEFLEXAO ATE 22°30',NO CAMPO,EM TUBULACAO DE CHAPA DE ACO SOLDADO COM ESPESSURA DE 3/16" E DIAMETRO DE 500MM,COMPREENDENDO POSICIONAMENTO DO TUBO,REMOCAO DE REVESTIMENTOS,CORTE OBLIQUO,GIRO DE 180°,PREPARO DAS PONTAS,SOLDA E NOVO REVESTIMENTO DA JUNTA IDENTICO AO ORIGINAL | UN
06.020.0821-A | EXECUCAO DE DEFLEXAO ATE 22°30',NO CAMPO,EM TUBULACAO DE CHAPA DE ACO SOLDADO COM ESPESSURA DE 3/16" E DIAMETRO DE 500MM,COMPREENDENDO POSICIONAMENTO DO TUBO,REMOCAO DE REVESTIMENTOS,CORTE OBLIQUO,GIRO DE 180°,PREPARO DAS PONTAS,SOLDA E NOVO REVESTIMENTO DA JUNTA IDENTICO AO ORIGINAL | UN
06.020.0822-0 | EXECUCAO DE DEFLEXAO ATE 22°30',NO CAMPO,EM TUBULACAO DE CHAPA DE ACO SOLDADO COM ESPESSURA DE 3/16" E DIAMETRO DE 600MM,COMPREENDENDO POSICIONAMENTO DO TUBO,REMOCAO DE REVESTIMENTOS,CORTE OBLIQUO,GIRO DE 180°,PREPARO DAS PONTAS,SOLDA E NOVO REVESTIMENTO DA JUNTA IDENTICO AO ORIGINAL | UN
06.020.0822-A | EXECUCAO DE DEFLEXAO ATE 22°30',NO CAMPO,EM TUBULACAO DE CHAPA DE ACO SOLDADO COM ESPESSURA DE 3/16" E DIAMETRO DE 600MM,COMPREENDENDO POSICIONAMENTO DO TUBO,REMOCAO DE REVESTIMENTOS,CORTE OBLIQUO,GIRO DE 180°,PREPARO DAS PONTAS,SOLDA E NOVO REVESTIMENTO DA JUNTA IDENTICO AO ORIGINAL | UN
06.020.0823-0 | EXECUCAO DE DEFLEXAO ATE 22°30',NO CAMPO,EM TUBULACAO DE CHAPA DE ACO SOLDADO COM ESPESSURA DE 3/16" E DIAMETRO DE 700MM,COMPREENDENDO POSICIONAMENTO DO TUBO,REMOCAO DE REVESTIMENTOS,CORTE OBLIQUO,GIRO DE 180°,PREPARO DAS PONTAS,SOLDA E NOVO REVESTIMENTO DA JUNTA IDENTICO AO ORIGINAL | UN
06.020.0823-A | EXECUCAO DE DEFLEXAO ATE 22°30',NO CAMPO,EM TUBULACAO DE CHAPA DE ACO SOLDADO COM ESPESSURA DE 3/16" E DIAMETRO DE 700MM,COMPREENDENDO POSICIONAMENTO DO TUBO,REMOCAO DE REVESTIMENTOS,CORTE OBLIQUO,GIRO DE 180°,PREPARO DAS PONTAS,SOLDA E NOVO REVESTIMENTO DA JUNTA IDENTICO AO ORIGINAL | UN
06.020.0824-0 | EXECUCAO DE DEFLEXAO ATE 22°30',NO CAMPO,EM TUBULACAO DE CHAPA DE ACO SOLDADO COM ESPESSURA DE 1/4" E DIAMETRO DE 150MM,COMPREENDENDO POSICIONAMENO DO TUBO,REMOCAO DE REVESTIMENTOS,CORTE OBLIQUO,GIRO DE 180°,PREPARO DAS PONTAS,SOLDA E NOVOREVESTIMENTO DA JUNTA IDENTICO AO ORIGINAL | UN
06.020.0824-A | EXECUCAO DE DEFLEXAO ATE 22°30',NO CAMPO,EM TUBULACAO DE CHAPA DE ACO SOLDADO COM ESPESSURA DE 1/4" E DIAMETRO DE 150MM,COMPREENDENDO POSICIONAMENO DO TUBO,REMOCAO DE REVESTIMENTOS,CORTE OBLIQUO,GIRO DE 180°,PREPARO DAS PONTAS,SOLDA E NOVOREVESTIMENTO DA JUNTA IDENTICO AO ORIGINAL | UN
06.020.0825-0 | EXECUCAO DE DEFLEXAO ATE 22°30',NO CAMPO,EM TUBULACAO DE CHAPA DE ACO SOLDADO COM ESPESSURA DE 1/4" E DIAMETRO DE 200MM,COMPREENDENDO POSICIONAMENTO DO TUBO,REMOCAO DE REVESTIMENTOS,CORTE OBLIQUO,GIRO DE 180°,PREPARO DAS PONTAS,SOLDA E NOVOREVESTIMENTO DA JUNTA IDENTICO AO ORIGINAL | UN
06.020.0825-A | EXECUCAO DE DEFLEXAO ATE 22°30',NO CAMPO,EM TUBULACAO DE CHAPA DE ACO SOLDADO COM ESPESSURA DE 1/4" E DIAMETRO DE 200MM,COMPREENDENDO POSICIONAMENTO DO TUBO,REMOCAO DE REVESTIMENTOS,CORTE OBLIQUO,GIRO DE 180°,PREPARO DAS PONTAS,SOLDA E NOVOREVESTIMENTO DA JUNTA IDENTICO AO ORIGINAL | UN
06.020.0826-0 | EXECUCAO DE DEFLEXAO ATE 22°30',NO CAMPO,EM TUBULACAO DE CHAPA DE ACO SOLDADO COM ESPESSURA DE 1/4" E DIAMETRO DE 250MM,COMPREENDENDO POSICIONAMENTO DO TUBO,REMOCAO DE REVESTIMENTOS,CORTE OBLIQUO,GIRO DE 180°,PREPARO DAS PONTAS,SOLDA E NOVOREVESTIMENTO DA JUNTA IDENTICO AO ORIGINAL | UN
06.020.0826-A | EXECUCAO DE DEFLEXAO ATE 22°30',NO CAMPO,EM TUBULACAO DE CHAPA DE ACO SOLDADO COM ESPESSURA DE 1/4" E DIAMETRO DE 250MM,COMPREENDENDO POSICIONAMENTO DO TUBO,REMOCAO DE REVESTIMENTOS,CORTE OBLIQUO,GIRO DE 180°,PREPARO DAS PONTAS,SOLDA E NOVOREVESTIMENTO DA JUNTA IDENTICO AO ORIGINAL | UN
06.020.0827-0 | EXECUCAO DE DEFLEXAO ATE 22°30',NO CAMPO,EM TUBULACAO DE CHAPA DE ACO SOLDADO COM ESPESSURA DE 1/4" E DIAMETRO DE 300MM,COMPREENDENDO POSICIONAMENTO DO TUBO,REMOCAO DE REVESTIMENTOS,CORTE OBLIQUO,GIRO DE 180°,PREPARO DAS PONTAS,SOLDA E NOVOREVESTIMENTO DA JUNTA IDENTICO AO ORIGINAL | UN
06.020.0827-A | EXECUCAO DE DEFLEXAO ATE 22°30',NO CAMPO,EM TUBULACAO DE CHAPA DE ACO SOLDADO COM ESPESSURA DE 1/4" E DIAMETRO DE 300MM,COMPREENDENDO POSICIONAMENTO DO TUBO,REMOCAO DE REVESTIMENTOS,CORTE OBLIQUO,GIRO DE 180°,PREPARO DAS PONTAS,SOLDA E NOVOREVESTIMENTO DA JUNTA IDENTICO AO ORIGINAL | UN
06.020.0828-0 | EXECUCAO DE DEFLEXAO ATE 22°30',NO CAMPO,EM TUBULACAO DE CHAPA DE ACO SOLDADO COM ESPESSURA DE 1/4" E DIAMETRO DE 350MM,COMPREENDENDO POSICIONAMENTO DO TUBO,REMOCAO DE REVESTIMENTOS,CORTE OBLIQUO,GIRO DE 180°,PREPARO DAS PONTAS,SOLDA E NOVOREVESTIMENTO DA JUNTA IDENTICO AO ORIGINAL | UN
06.020.0828-A | EXECUCAO DE DEFLEXAO ATE 22°30',NO CAMPO,EM TUBULACAO DE CHAPA DE ACO SOLDADO COM ESPESSURA DE 1/4" E DIAMETRO DE 350MM,COMPREENDENDO POSICIONAMENTO DO TUBO,REMOCAO DE REVESTIMENTOS,CORTE OBLIQUO,GIRO DE 180°,PREPARO DAS PONTAS,SOLDA E NOVOREVESTIMENTO DA JUNTA IDENTICO AO ORIGINAL | UN
06.020.0829-0 | EXECUCAO DE DEFLEXAO ATE 22°30',NO CAMPO,EM TUBULACAO DE CHAPA DE ACO SOLDADO COM ESPESSURA DE 1/4" E DIAMETRO DE 400MM,COMPREENDENDO POSICIONAMENTO DO TUBO,REMOCAO DE REVESTIMENTOS,CORTE OBLIQUO,GIRO DE 180°,PREPARO DAS PONTAS,SOLDA E NOVOREVESTIMENTO DA JUNTA IDENTICO AO ORIGINAL | UN
06.020.0829-A | EXECUCAO DE DEFLEXAO ATE 22°30',NO CAMPO,EM TUBULACAO DE CHAPA DE ACO SOLDADO COM ESPESSURA DE 1/4" E DIAMETRO DE 400MM,COMPREENDENDO POSICIONAMENTO DO TUBO,REMOCAO DE REVESTIMENTOS,CORTE OBLIQUO,GIRO DE 180°,PREPARO DAS PONTAS,SOLDA E NOVOREVESTIMENTO DA JUNTA IDENTICO AO ORIGINAL | UN
06.020.0830-0 | EXECUCAO DE DEFLEXAO ATE 22°30',NO CAMPO,EM TUBULACAO DE CHAPA DE ACO SOLDADO COM ESPESSURA DE 1/4" E DIAMETRO DE 450MM,COMPREENDENDO POSICIONAMENTO DO TUBO,REMOCAO DE REVESTIMENTOS,CORTE OBLIQUO,GIRO DE 180°,PREPARO DAS PONTAS,SOLDA E NOVOREVESTIMENTO DA JUNTA IDENTICO AO ORIGINAL | UN
06.020.0830-A | EXECUCAO DE DEFLEXAO ATE 22°30',NO CAMPO,EM TUBULACAO DE CHAPA DE ACO SOLDADO COM ESPESSURA DE 1/4" E DIAMETRO DE 450MM,COMPREENDENDO POSICIONAMENTO DO TUBO,REMOCAO DE REVESTIMENTOS,CORTE OBLIQUO,GIRO DE 180°,PREPARO DAS PONTAS,SOLDA E NOVOREVESTIMENTO DA JUNTA IDENTICO AO ORIGINAL | UN
06.020.0831-0 | EXECUCAO DE DEFLEXAO ATE 22°30',NO CAMPO,EM TUBULACAO DE CHAPA DE ACO SOLDADO COM ESPESSURA DE 1/4" E DIAMETRO DE 500MM,COMPREENDENDO POSICIONAMENTO DO TUBO,REMOCAO DE REVESTIMENTOS,CORTE OBLIQUO,GIRO DE 180°,PREPARO DAS PONTAS,SOLDA E NOVOREVESTIMENTO DA JUNTA IDENTICO AO ORIGINAL | UN
06.020.0831-A | EXECUCAO DE DEFLEXAO ATE 22°30',NO CAMPO,EM TUBULACAO DE CHAPA DE ACO SOLDADO COM ESPESSURA DE 1/4" E DIAMETRO DE 500MM,COMPREENDENDO POSICIONAMENTO DO TUBO,REMOCAO DE REVESTIMENTOS,CORTE OBLIQUO,GIRO DE 180°,PREPARO DAS PONTAS,SOLDA E NOVOREVESTIMENTO DA JUNTA IDENTICO AO ORIGINAL | UN
06.020.0832-0 | EXECUCAO DE DEFLEXAO ATE 22°30',NO CAMPO,EM TUBULACAO DE CHAPA DE ACO SOLDADO COM ESPESSURA DE 1/4" E DIAMETRO DE 600MM,COMPREENDENDO POSICIONAMENTO DO TUBO,REMOCAO DE REVESTIMENTOS,CORTE OBLIQUO,GIRO DE 180°,PREPARO DAS PONTAS,SOLDA E NOVOREVESTIMENTO DA JUNTA IDENTICO AO ORIGINAL | UN
06.020.0832-A | EXECUCAO DE DEFLEXAO ATE 22°30',NO CAMPO,EM TUBULACAO DE CHAPA DE ACO SOLDADO COM ESPESSURA DE 1/4" E DIAMETRO DE 600MM,COMPREENDENDO POSICIONAMENTO DO TUBO,REMOCAO DE REVESTIMENTOS,CORTE OBLIQUO,GIRO DE 180°,PREPARO DAS PONTAS,SOLDA E NOVOREVESTIMENTO DA JUNTA IDENTICO AO ORIGINAL | UN
06.020.0833-0 | EXECUCAO DE DEFLEXAO ATE 22°30',NO CAMPO,EM TUBULACAO DE CHAPA DE ACO SOLDADO COM ESPESSURA DE 1/4" E DIAMETRO DE 700MM,COMPREENDENDO POSICIONAMENTO DO TUBO,REMOCAO DE REVESTIMENTOS,CORTE OBLIQUO,GIRO DE 180°,PREPARO DAS PONTAS,SOLDA E NOVOREVESTIMENTO DA JUNTA IDENTICO AO ORIGINAL | UN
06.020.0833-A | EXECUCAO DE DEFLEXAO ATE 22°30',NO CAMPO,EM TUBULACAO DE CHAPA DE ACO SOLDADO COM ESPESSURA DE 1/4" E DIAMETRO DE 700MM,COMPREENDENDO POSICIONAMENTO DO TUBO,REMOCAO DE REVESTIMENTOS,CORTE OBLIQUO,GIRO DE 180°,PREPARO DAS PONTAS,SOLDA E NOVOREVESTIMENTO DA JUNTA IDENTICO AO ORIGINAL | UN
06.020.0835-0 | EXECUCAO DE DEFLEXAO ATE 22°30',NO CAMPO,EM TUBULACAO DE CHAPA DE ACO SOLDADO COM ESPESSURA DE 1/4" E DIAMETRO DE 800MM,COMPREENDENDO POSICIONAMENTO DO TUBO,REMOCAO DE REVESTIMENTOS,CORTE OBLIQUO,GIRO DE 180°,PREPARO DAS PONTAS,SOLDA E NOVOREVESTIMENTO DA JUNTA IDENTICO AO ORIGINAL | UN
06.020.0835-A | EXECUCAO DE DEFLEXAO ATE 22°30',NO CAMPO,EM TUBULACAO DE CHAPA DE ACO SOLDADO COM ESPESSURA DE 1/4" E DIAMETRO DE 800MM,COMPREENDENDO POSICIONAMENTO DO TUBO,REMOCAO DE REVESTIMENTOS,CORTE OBLIQUO,GIRO DE 180°,PREPARO DAS PONTAS,SOLDA E NOVOREVESTIMENTO DA JUNTA IDENTICO AO ORIGINAL | UN
06.020.0840-0 | EXECUCAO DE DEFLEXAO ATE 22°30',NO CAMPO,EM TUBULACAO DE CHAPA DE ACO SOLDADO COM ESPESSURA DE 5/16" E DIAMETRO DE 300MM,COMPREENDENDO POSICIONAMENTO DO TUBO,REMOCAO DE REVESTIMENTOS,CORTE OBLIQUO,GIRO DE 180°,PREPARO DAS PONTAS,SOLDA E NOVO REVESTIMENTO DA JUNTA IDENTICO AO ORIGINAL | UN
06.020.0840-A | EXECUCAO DE DEFLEXAO ATE 22°30',NO CAMPO,EM TUBULACAO DE CHAPA DE ACO SOLDADO COM ESPESSURA DE 5/16" E DIAMETRO DE 300MM,COMPREENDENDO POSICIONAMENTO DO TUBO,REMOCAO DE REVESTIMENTOS,CORTE OBLIQUO,GIRO DE 180°,PREPARO DAS PONTAS,SOLDA E NOVO REVESTIMENTO DA JUNTA IDENTICO AO ORIGINAL | UN
06.020.0841-0 | EXECUCAO DE DEFLEXAO ATE 22°30',NO CAMPO,EM TUBULACAO DE CHAPA DE ACO SOLDADO COM ESPESSURA DE 5/16" E DIAMETRO DE 350MM,COMPREENDENDO POSICIONAMENTO DO TUBO,REMOCAO DE REVESTIMENTOS,CORTE OBLIQUO,GIRO DE 180°,PREPARO DAS PONTAS,SOLDA E NOVO REVESTIMENTO DA JUNTA IDENTICO AO ORIGINAL | UN
06.020.0841-A | EXECUCAO DE DEFLEXAO ATE 22°30',NO CAMPO,EM TUBULACAO DE CHAPA DE ACO SOLDADO COM ESPESSURA DE 5/16" E DIAMETRO DE 350MM,COMPREENDENDO POSICIONAMENTO DO TUBO,REMOCAO DE REVESTIMENTOS,CORTE OBLIQUO,GIRO DE 180°,PREPARO DAS PONTAS,SOLDA E NOVO REVESTIMENTO DA JUNTA IDENTICO AO ORIGINAL | UN
06.020.0842-0 | EXECUCAO DE DEFLEXAO ATE 22°30',NO CAMPO,EM TUBULACAO DE CHAPA DE ACO SOLDADO COM ESPESSURA DE 5/16" E DIAMETRO DE 400MM,COMPREENDENDO POSICIONAMENTO DO TUBO,REMOCAO DE REVESTIMENTOS,CORTE OBLIQUO,GIRO DE 180°,PREPARO DAS PONTAS,SOLDA E NOVO REVESTIMENTO DA JUNTA IDENTICO AO ORIGINAL | UN
06.020.0842-A | EXECUCAO DE DEFLEXAO ATE 22°30',NO CAMPO,EM TUBULACAO DE CHAPA DE ACO SOLDADO COM ESPESSURA DE 5/16" E DIAMETRO DE 400MM,COMPREENDENDO POSICIONAMENTO DO TUBO,REMOCAO DE REVESTIMENTOS,CORTE OBLIQUO,GIRO DE 180°,PREPARO DAS PONTAS,SOLDA E NOVO REVESTIMENTO DA JUNTA IDENTICO AO ORIGINAL | UN
06.020.0843-0 | EXECUCAO DE DEFLEXAO ATE 22°30',NO CAMPO,EM TUBULACAO DE CHAPA DE ACO SOLDADO COM ESPESSURA DE 5/16" E DIAMETRO DE 450MM,COMPREENDENDO POSICIONAMENTO DO TUBO,REMOCAO DE REVESTIMENTOS,CORTE OBLIQUO,GIRO DE 180°,PREPARO DAS PONTAS,SOLDA E NOVO REVESTIMENTO DA JUNTA IDENTICO AO ORIGINAL | UN
06.020.0843-A | EXECUCAO DE DEFLEXAO ATE 22°30',NO CAMPO,EM TUBULACAO DE CHAPA DE ACO SOLDADO COM ESPESSURA DE 5/16" E DIAMETRO DE 450MM,COMPREENDENDO POSICIONAMENTO DO TUBO,REMOCAO DE REVESTIMENTOS,CORTE OBLIQUO,GIRO DE 180°,PREPARO DAS PONTAS,SOLDA E NOVO REVESTIMENTO DA JUNTA IDENTICO AO ORIGINAL | UN
06.020.0844-0 | EXECUCAO DE DEFLEXAO ATE 22°30',NO CAMPO,EM TUBULACAO DE CHAPA DE ACO SOLDADO COM ESPESSURA DE 5/16" E DIAMETRO DE 500MM,COMPREENDENDO POSICIONAMENTO DO TUBO,REMOCAO DE REVESTIMENTOS,CORTE OBLIQUO,GIRO DE 180°,PREPARO DAS PONTAS,SOLDA E NOVO REVESTIMENTO DA JUNTA IDENTICO AO ORIGINAL | UN
06.020.0844-A | EXECUCAO DE DEFLEXAO ATE 22°30',NO CAMPO,EM TUBULACAO DE CHAPA DE ACO SOLDADO COM ESPESSURA DE 5/16" E DIAMETRO DE 500MM,COMPREENDENDO POSICIONAMENTO DO TUBO,REMOCAO DE REVESTIMENTOS,CORTE OBLIQUO,GIRO DE 180°,PREPARO DAS PONTAS,SOLDA E NOVO REVESTIMENTO DA JUNTA IDENTICO AO ORIGINAL | UN
06.020.0846-0 | EXECUCAO DE DEFLEXAO ATE 22°30',NO CAMPO,EM TUBULACAO DE CHAPA DE ACO SOLDADO COM ESPESSURA DE 5/16" E DIAMETRO DE 600MM,COMPREENDENDO POSICIONAMENTO DO TUBO,REMOCAO DE REVESTIMENTOS,CORTE OBLIQUO,GIRO DE 180°,PREPARO DAS PONTAS,SOLDA E NOVO REVESTIMENTO DA JUNTA IDENTICO AO ORIGINAL | UN
06.020.0846-A | EXECUCAO DE DEFLEXAO ATE 22°30',NO CAMPO,EM TUBULACAO DE CHAPA DE ACO SOLDADO COM ESPESSURA DE 5/16" E DIAMETRO DE 600MM,COMPREENDENDO POSICIONAMENTO DO TUBO,REMOCAO DE REVESTIMENTOS,CORTE OBLIQUO,GIRO DE 180°,PREPARO DAS PONTAS,SOLDA E NOVO REVESTIMENTO DA JUNTA IDENTICO AO ORIGINAL | UN
06.020.0848-0 | EXECUCAO DE DEFLEXAO ATE 22°30',NO CAMPO,EM TUBULACAO DE CHAPA DE ACO SOLDADO COM ESPESSURA DE 5/16" E DIAMETRO DE 700MM,COMPREENDENDO POSICIONAMENTO DO TUBO,REMOCAO DE REVESTIMENTOS,CORTE OBLIQUO,GIRO DE 180°,PREPARO DAS PONTAS,SOLDA E NOVO REVESTIMENTO DA JUNTA IDENTICO AO ORIGINAL | UN
06.020.0848-A | EXECUCAO DE DEFLEXAO ATE 22°30',NO CAMPO,EM TUBULACAO DE CHAPA DE ACO SOLDADO COM ESPESSURA DE 5/16" E DIAMETRO DE 700MM,COMPREENDENDO POSICIONAMENTO DO TUBO,REMOCAO DE REVESTIMENTOS,CORTE OBLIQUO,GIRO DE 180°,PREPARO DAS PONTAS,SOLDA E NOVO REVESTIMENTO DA JUNTA IDENTICO AO ORIGINAL | UN
06.020.0850-0 | EXECUCAO DE DEFLEXAO ATE 22°30',NO CAMPO,EM TUBULACAO DE CHAPA DE ACO SOLDADO COM ESPESSURA DE 5/16" E DIAMETRO DE 800MM,COMPREENDENDO POSICIONAMENTO DO TUBO,REMOCAO DE REVESTIMENTOS,CORTE OBLIQUO,GIRO DE 180°,PREPARO DAS PONTAS,SOLDA E NOVO REVESTIMENTO DA JUNTA IDENTICO AO ORIGINAL | UN
06.020.0850-A | EXECUCAO DE DEFLEXAO ATE 22°30',NO CAMPO,EM TUBULACAO DE CHAPA DE ACO SOLDADO COM ESPESSURA DE 5/16" E DIAMETRO DE 800MM,COMPREENDENDO POSICIONAMENTO DO TUBO,REMOCAO DE REVESTIMENTOS,CORTE OBLIQUO,GIRO DE 180°,PREPARO DAS PONTAS,SOLDA E NOVO REVESTIMENTO DA JUNTA IDENTICO AO ORIGINAL | UN
06.020.0852-0 | EXECUCAO DE DEFLEXAO ATE 22°30',NO CAMPO,EM TUBULACAO DE CHAPA DE ACO SOLDADO COM ESPESSURA DE 5/16" E DIAMETRO DE 900MM,COMPREENDENDO POSICIONAMENTO DO TUBO,REMOCAO DE REVESTIMENTOS,CORTE OBLIQUO,GIRO DE 180°,PREPARO DAS PONTAS,SOLDA E NOVO REVESTIMENTO DA JUNTA IDENTICO AO ORIGINAL | UN
06.020.0852-A | EXECUCAO DE DEFLEXAO ATE 22°30',NO CAMPO,EM TUBULACAO DE CHAPA DE ACO SOLDADO COM ESPESSURA DE 5/16" E DIAMETRO DE 900MM,COMPREENDENDO POSICIONAMENTO DO TUBO,REMOCAO DE REVESTIMENTOS,CORTE OBLIQUO,GIRO DE 180°,PREPARO DAS PONTAS,SOLDA E NOVO REVESTIMENTO DA JUNTA IDENTICO AO ORIGINAL | UN
06.020.0853-0 | EXECUCAO DE DEFLEXAO ATE 22°30',NO CAMPO,EM TUBULACAO DE CHAPA DE ACO SOLDADO COM ESPESSURA DE 5/16" E DIAMETRO DE 1000MM,COMPREENDENDO POSICIONAMENTO DO TUBO,REMOCAO DE REVESTIMENTOS,CORTE OBLIQUO,GIRO DE 180°,PREPARO DAS PONTAS,SOLDA E NOVO REVESTIMENTO DA JUNTA IDENTICO AO ORIGINAL | UN
06.020.0853-A | EXECUCAO DE DEFLEXAO ATE 22°30',NO CAMPO,EM TUBULACAO DE CHAPA DE ACO SOLDADO COM ESPESSURA DE 5/16" E DIAMETRO DE 1000MM,COMPREENDENDO POSICIONAMENTO DO TUBO,REMOCAO DE REVESTIMENTOS,CORTE OBLIQUO,GIRO DE 180°,PREPARO DAS PONTAS,SOLDA E NOVO REVESTIMENTO DA JUNTA IDENTICO AO ORIGINAL | UN
06.020.0854-0 | EXECUCAO DE DEFLEXAO ATE 22°30',NO CAMPO,EM TUBULACAO DE CHAPA DE ACO SOLDADO COM ESPESSURA DE 5/16" E DIAMETRO DE 1200MM,COMPREENDENDO POSICIONAMENTO DO TUBO,REMOCAO DE REVESTIMENTOS,CORTE OBLIQUO,GIRO DE 180°,PREPARO DAS PONTAS,SOLDA E NOVO REVESTIMENTO DA JUNTA IDENTICO AO ORIGINAL | UN
06.020.0854-A | EXECUCAO DE DEFLEXAO ATE 22°30',NO CAMPO,EM TUBULACAO DE CHAPA DE ACO SOLDADO COM ESPESSURA DE 5/16" E DIAMETRO DE 1200MM,COMPREENDENDO POSICIONAMENTO DO TUBO,REMOCAO DE REVESTIMENTOS,CORTE OBLIQUO,GIRO DE 180°,PREPARO DAS PONTAS,SOLDA E NOVO REVESTIMENTO DA JUNTA IDENTICO AO ORIGINAL | UN
06.020.0856-0 | EXECUCAO DE DEFLEXAO ATE 22°30',NO CAMPO,EM TUBULACAO DE CHAPA DE ACO SOLDADO COM ESPESSURA DE 3/8" E DIAMETRO DE 300MM,COMPREENDENDO POSICIONAMENTO DO TUBO,REMOCAO DE REVESTIMENTOS,CORTE OBLIQUO,GIRO DE 180°,PREPARO DAS PONTAS,SOLDA E NOVOREVESTIMENTO DA JUNTA IDENTICO AO ORIGINAL | UN
06.020.0856-A | EXECUCAO DE DEFLEXAO ATE 22°30',NO CAMPO,EM TUBULACAO DE CHAPA DE ACO SOLDADO COM ESPESSURA DE 3/8" E DIAMETRO DE 300MM,COMPREENDENDO POSICIONAMENTO DO TUBO,REMOCAO DE REVESTIMENTOS,CORTE OBLIQUO,GIRO DE 180°,PREPARO DAS PONTAS,SOLDA E NOVOREVESTIMENTO DA JUNTA IDENTICO AO ORIGINAL | UN
06.020.0857-0 | EXECUCAO DE DEFLEXAO ATE 22°30',NO CAMPO,EM TUBULACAO DE CHAPA DE ACO SOLDADO COM ESPESSURA DE 3/8" E DIAMETRO DE 350MM,COMPREENDENDO POSICIONAMENTO DO TUBO,REMOCAO DE REVESTIMENTOS,CORTE OBLIQUO,GIRO DE 180°,PREPARO DAS PONTAS,SOLDA E NOVOREVESTIMENTO DA JUNTA IDENTICO AO ORIGINAL | UN
06.020.0857-A | EXECUCAO DE DEFLEXAO ATE 22°30',NO CAMPO,EM TUBULACAO DE CHAPA DE ACO SOLDADO COM ESPESSURA DE 3/8" E DIAMETRO DE 350MM,COMPREENDENDO POSICIONAMENTO DO TUBO,REMOCAO DE REVESTIMENTOS,CORTE OBLIQUO,GIRO DE 180°,PREPARO DAS PONTAS,SOLDA E NOVOREVESTIMENTO DA JUNTA IDENTICO AO ORIGINAL | UN
06.020.0858-0 | EXECUCAO DE DEFLEXAO ATE 22°30',NO CAMPO,EM TUBULACAO DE CHAPA DE ACO SOLDADO COM ESPESSURA DE 3/8" E DIAMETRO DE 400MM,COMPREENDENDO POSICIONAMENTO DO TUBO,REMOCAO DE REVESTIMENTOS,CORTE OBLIQUO,GIRO DE 180°,PREPARO DAS PONTAS,SOLDA E NOVOREVESTIMENTO DA JUNTA IDENTICO AO ORIGINAL | UN
06.020.0858-A | EXECUCAO DE DEFLEXAO ATE 22°30',NO CAMPO,EM TUBULACAO DE CHAPA DE ACO SOLDADO COM ESPESSURA DE 3/8" E DIAMETRO DE 400MM,COMPREENDENDO POSICIONAMENTO DO TUBO,REMOCAO DE REVESTIMENTOS,CORTE OBLIQUO,GIRO DE 180°,PREPARO DAS PONTAS,SOLDA E NOVOREVESTIMENTO DA JUNTA IDENTICO AO ORIGINAL | UN
06.020.0859-0 | EXECUCAO DE DEFLEXAO ATE 22°30',NO CAMPO,EM TUBULACAO DE CHAPA DE ACO SOLDADO COM ESPESSURA DE 3/8" E DIAMETRO DE 450MM,COMPREENDENDO POSICIONAMENTO DO TUBO,REMOCAO DE REVESTIMENTOS,CORTE OBLIQUO,GIRO DE 180°,PREPARO DAS PONTAS,SOLDA E NOVOREVESTIMENTO DA JUNTA IDENTICO AO ORIGINAL | UN
06.020.0859-A | EXECUCAO DE DEFLEXAO ATE 22°30',NO CAMPO,EM TUBULACAO DE CHAPA DE ACO SOLDADO COM ESPESSURA DE 3/8" E DIAMETRO DE 450MM,COMPREENDENDO POSICIONAMENTO DO TUBO,REMOCAO DE REVESTIMENTOS,CORTE OBLIQUO,GIRO DE 180°,PREPARO DAS PONTAS,SOLDA E NOVOREVESTIMENTO DA JUNTA IDENTICO AO ORIGINAL | UN
06.020.0860-0 | EXECUCAO DE DEFLEXAO ATE 22°30',NO CAMPO,EM TUBULACAO DE CHAPA DE ACO SOLDADO COM ESPESSURA DE 3/8" E DIAMETRO DE 500MM,COMPREENDENDO POSICIONAMENTO DO TUBO,REMOCAO DE REVESTIMENTOS,CORTE OBLIQUO,GIRO DE 180°,PREPARO DAS PONTAS,SOLDA E NOVOREVESTIMENTO DA JUNTA IDENTICO AO ORIGINAL | UN
06.020.0860-A | EXECUCAO DE DEFLEXAO ATE 22°30',NO CAMPO,EM TUBULACAO DE CHAPA DE ACO SOLDADO COM ESPESSURA DE 3/8" E DIAMETRO DE 500MM,COMPREENDENDO POSICIONAMENTO DO TUBO,REMOCAO DE REVESTIMENTOS,CORTE OBLIQUO,GIRO DE 180°,PREPARO DAS PONTAS,SOLDA E NOVOREVESTIMENTO DA JUNTA IDENTICO AO ORIGINAL | UN
06.020.0862-0 | EXECUCAO DE DEFLEXAO ATE 22°30',NO CAMPO,EM TUBULACAO DE CHAPA DE ACO SOLDADO COM ESPESSURA DE 3/8" E DIAMETRO DE 600MM,COMPREENDENDO POSICIONAMENTO DO TUBO,REMOCAO DE REVESTIMENTOS,CORTE OBLIQUO,GIRO DE 180°,PREPARO DAS PONTAS,SOLDA E NOVOREVESTIMENTO DA JUNTA IDENTICO AO ORIGINAL | UN
06.020.0862-A | EXECUCAO DE DEFLEXAO ATE 22°30',NO CAMPO,EM TUBULACAO DE CHAPA DE ACO SOLDADO COM ESPESSURA DE 3/8" E DIAMETRO DE 600MM,COMPREENDENDO POSICIONAMENTO DO TUBO,REMOCAO DE REVESTIMENTOS,CORTE OBLIQUO,GIRO DE 180°,PREPARO DAS PONTAS,SOLDA E NOVOREVESTIMENTO DA JUNTA IDENTICO AO ORIGINAL | UN
06.020.0864-0 | EXECUCAO DE DEFLEXAO ATE 22°30',NO CAMPO,EM TUBULACAO DE CHAPA DE ACO SOLDADO COM ESPESSURA DE 3/8" E DIAMETRO DE 700MM,COMPREENDENDO POSICIONAMENTO DO TUBO,REMOCAO DE REVESTIMENTOS,CORTE OBLIQUO,GIRO DE 180°,PREPARO DAS PONTAS,SOLDA E NOVOREVESTIMENTO DA JUNTA IDENTICO AO ORIGINAL | UN
06.020.0864-A | EXECUCAO DE DEFLEXAO ATE 22°30',NO CAMPO,EM TUBULACAO DE CHAPA DE ACO SOLDADO COM ESPESSURA DE 3/8" E DIAMETRO DE 700MM,COMPREENDENDO POSICIONAMENTO DO TUBO,REMOCAO DE REVESTIMENTOS,CORTE OBLIQUO,GIRO DE 180°,PREPARO DAS PONTAS,SOLDA E NOVOREVESTIMENTO DA JUNTA IDENTICO AO ORIGINAL | UN
06.020.0866-0 | EXECUCAO DE DEFLEXAO ATE 22°30',NO CAMPO,EM TUBULACAO DE CHAPA DE ACO SOLDADO COM ESPESSURA DE 3/8" E DIAMETRO DE 800MM,COMPREENDENDO POSICIONAMENTO DO TUBO,REMOCAO DE REVESTIMENTOS,CORTE OBLIQUO,GIRO DE 180°,PREPARO DAS PONTAS,SOLDA E NOVOREVESTIMENTO DA JUNTA IDENTICO AO ORIGINAL | UN
06.020.0866-A | EXECUCAO DE DEFLEXAO ATE 22°30',NO CAMPO,EM TUBULACAO DE CHAPA DE ACO SOLDADO COM ESPESSURA DE 3/8" E DIAMETRO DE 800MM,COMPREENDENDO POSICIONAMENTO DO TUBO,REMOCAO DE REVESTIMENTOS,CORTE OBLIQUO,GIRO DE 180°,PREPARO DAS PONTAS,SOLDA E NOVOREVESTIMENTO DA JUNTA IDENTICO AO ORIGINAL | UN
06.020.0868-0 | EXECUCAO DE DEFLEXAO ATE 22°30',NO CAMPO,EM TUBULACAO DE CHAPA DE ACO SOLDADO COM ESPESSURA DE 3/8" E DIAMETRO DE 900MM,COMPREENDENDO POSICIONAMENTO DO TUBO,REMOCAO DE REVESTIMENTOS,CORTE OBLIQUO,GIRO DE 180°,PREPARO DAS PONTAS,SOLDA E NOVOREVESTIMENTO DA JUNTA IDENTICO AO ORIGINAL | UN
06.020.0868-A | EXECUCAO DE DEFLEXAO ATE 22°30',NO CAMPO,EM TUBULACAO DE CHAPA DE ACO SOLDADO COM ESPESSURA DE 3/8" E DIAMETRO DE 900MM,COMPREENDENDO POSICIONAMENTO DO TUBO,REMOCAO DE REVESTIMENTOS,CORTE OBLIQUO,GIRO DE 180°,PREPARO DAS PONTAS,SOLDA E NOVOREVESTIMENTO DA JUNTA IDENTICO AO ORIGINAL | UN
06.020.0870-0 | EXECUCAO DE DEFLEXAO ATE 22°30',NO CAMPO,EM TUBULACAO DE CHAPA DE ACO SOLDADO COM ESPESSURA DE 3/8" E DIAMETRO DE 1000MM,COMPREENDENDO POSICIONAMENTO DO TUBO,REMOCAO DE REVESTIMENTOS,CORTE OBLIQUO,GIRO DE 180°,PREPARO DAS PONTAS,SOLDA E NOVO REVESTIMENTO DA JUNTA IDENTICO AO ORIGINAL | UN
06.020.0870-A | EXECUCAO DE DEFLEXAO ATE 22°30',NO CAMPO,EM TUBULACAO DE CHAPA DE ACO SOLDADO COM ESPESSURA DE 3/8" E DIAMETRO DE 1000MM,COMPREENDENDO POSICIONAMENTO DO TUBO,REMOCAO DE REVESTIMENTOS,CORTE OBLIQUO,GIRO DE 180°,PREPARO DAS PONTAS,SOLDA E NOVO REVESTIMENTO DA JUNTA IDENTICO AO ORIGINAL | UN
06.020.0871-0 | EXECUCAO DE DEFLEXAO ATE 22°30',NO CAMPO,EM TUBULACAO DE CHAPA DE ACO SOLDADO COM ESPESSURA DE 3/8" E DIAMETRO DE 1200MM,COMPREENDENDO POSICIONAMENTO DO TUBO,REMOCAO DE REVESTIMENTOS,CORTE OBLIQUO,GIRO DE 180°,PREPARO DAS PONTAS,SOLDA E NOVO REVESTIMENTO DA JUNTA IDENTICO AO ORIGINAL | UN
06.020.0871-A | EXECUCAO DE DEFLEXAO ATE 22°30',NO CAMPO,EM TUBULACAO DE CHAPA DE ACO SOLDADO COM ESPESSURA DE 3/8" E DIAMETRO DE 1200MM,COMPREENDENDO POSICIONAMENTO DO TUBO,REMOCAO DE REVESTIMENTOS,CORTE OBLIQUO,GIRO DE 180°,PREPARO DAS PONTAS,SOLDA E NOVO REVESTIMENTO DA JUNTA IDENTICO AO ORIGINAL | UN
06.020.0872-0 | EXECUCAO DE DEFLEXAO ATE 22°30',NO CAMPO,EM TUBULACAO DE CHAPA DE ACO SOLDADO COM ESPESSURA DE 3/8" E DIAMETRO DE 1300MM,COMPREENDENDO POSICIONAMENTO DO TUBO,REMOCAO DE REVESTIMENTOS,CORTE OBLIQUO,GIRO DE 180°,PREPARO DAS PONTAS,SOLDA E NOVO REVESTIMENTO DA JUNTA IDENTICO AO ORIGINAL | UN
06.020.0872-A | EXECUCAO DE DEFLEXAO ATE 22°30',NO CAMPO,EM TUBULACAO DE CHAPA DE ACO SOLDADO COM ESPESSURA DE 3/8" E DIAMETRO DE 1300MM,COMPREENDENDO POSICIONAMENTO DO TUBO,REMOCAO DE REVESTIMENTOS,CORTE OBLIQUO,GIRO DE 180°,PREPARO DAS PONTAS,SOLDA E NOVO REVESTIMENTO DA JUNTA IDENTICO AO ORIGINAL | UN
06.020.0873-0 | EXECUCAO DE DEFLEXAO ATE 22°30',NO CAMPO,EM TUBULACAO DE CHAPA DE ACO SOLDADO COM ESPESSURA DE 3/8" E DIAMETRO DE 1500MM,COMPREENDENDO POSICIONAMENTO DO TUBO,REMOCAO DE REVESTIMENTOS,CORTE OBLIQUO,GIRO DE 180°,PREPARO DAS PONTAS,SOLDA E NOVO REVESTIMENTO DA JUNTA IDENTICO AO ORIGINAL | UN
06.020.0873-A | EXECUCAO DE DEFLEXAO ATE 22°30',NO CAMPO,EM TUBULACAO DE CHAPA DE ACO SOLDADO COM ESPESSURA DE 3/8" E DIAMETRO DE 1500MM,COMPREENDENDO POSICIONAMENTO DO TUBO,REMOCAO DE REVESTIMENTOS,CORTE OBLIQUO,GIRO DE 180°,PREPARO DAS PONTAS,SOLDA E NOVO REVESTIMENTO DA JUNTA IDENTICO AO ORIGINAL | UN
06.020.0875-0 | EXECUCAO DE DEFLEXAO ATE 22°30',NO CAMPO,EM TUBULACAO DE CHAPA DE ACO SOLDADO COM ESPESSURA DE 3/8" E DIAMETRO DE 2000MM,COMPREENDENDO POSICIONAMENTO DO TUBO,REMOCAO DE REVESTIMENTOS,CORTE OBLIQUO,GIRO DE 180°,PREPARO DAS PONTAS,SOLDA E NOVO REVESTIMENTO DA JUNTA IDENTICO AO ORIGINAL | UN
06.020.0875-A | EXECUCAO DE DEFLEXAO ATE 22°30',NO CAMPO,EM TUBULACAO DE CHAPA DE ACO SOLDADO COM ESPESSURA DE 3/8" E DIAMETRO DE 2000MM,COMPREENDENDO POSICIONAMENTO DO TUBO,REMOCAO DE REVESTIMENTOS,CORTE OBLIQUO,GIRO DE 180°,PREPARO DAS PONTAS,SOLDA E NOVO REVESTIMENTO DA JUNTA IDENTICO AO ORIGINAL | UN
06.020.0876-0 | EXECUCAO DE DEFLEXAO ATE 22°30',NO CAMPO,EM TUBULACAO DE CHAPA DE ACO SOLDADO COM ESPESSURA DE 3/8" E DIAMETRO DE 2500MM,COMPREENDENDO POSICIONAMENTO DO TUBO,REMOCAO DE REVESTIMENTOS,CORTE OBLIQUO,GIRO DE 180°,PREPARO DAS PONTAS,SOLDA E NOVO REVESTIMENTO DA JUNTA IDENTICO AO ORIGINAL | UN
06.020.0876-A | EXECUCAO DE DEFLEXAO ATE 22°30',NO CAMPO,EM TUBULACAO DE CHAPA DE ACO SOLDADO COM ESPESSURA DE 3/8" E DIAMETRO DE 2500MM,COMPREENDENDO POSICIONAMENTO DO TUBO,REMOCAO DE REVESTIMENTOS,CORTE OBLIQUO,GIRO DE 180°,PREPARO DAS PONTAS,SOLDA E NOVO REVESTIMENTO DA JUNTA IDENTICO AO ORIGINAL | UN
06.020.0880-0 | EXECUCAO DE DEFLEXAO ATE 22°30',NO CAMPO,EM TUBULACAO DE CHAPA DE ACO SOLDADO COM ESPESSURA DE 1/2" E DIAMETRO DE 500MM,COMPREENDENDO POSICIONAMENTO DO TUBO,REMOCAO DE REVESTIMENTOS,CORTE OBLIQUO,GIRO DE 180°,PREPARO DAS PONTAS,SOLDA E NOVOREVESTIMENTO DA JUNTA IDENTICO AO ORIGINAL | UN
06.020.0880-A | EXECUCAO DE DEFLEXAO ATE 22°30',NO CAMPO,EM TUBULACAO DE CHAPA DE ACO SOLDADO COM ESPESSURA DE 1/2" E DIAMETRO DE 500MM,COMPREENDENDO POSICIONAMENTO DO TUBO,REMOCAO DE REVESTIMENTOS,CORTE OBLIQUO,GIRO DE 180°,PREPARO DAS PONTAS,SOLDA E NOVOREVESTIMENTO DA JUNTA IDENTICO AO ORIGINAL | UN
06.020.0882-0 | EXECUCAO DE DEFLEXAO ATE 22°30',NO CAMPO,EM TUBULACAO DE CHAPA DE ACO SOLDADO COM ESPESSURA DE 1/2" E DIAMETRO DE 600MM,COMPREENDENDO POSICIONAMENTO DO TUBO,REMOCAO DE REVESTIMENTOS,CORTE OBLIQUO,GIRO DE 180°,PREPARO DAS PONTAS,SOLDA E NOVOREVESTIMENTO DA JUNTA IDENTICO AO ORIGINAL | UN
06.020.0882-A | EXECUCAO DE DEFLEXAO ATE 22°30',NO CAMPO,EM TUBULACAO DE CHAPA DE ACO SOLDADO COM ESPESSURA DE 1/2" E DIAMETRO DE 600MM,COMPREENDENDO POSICIONAMENTO DO TUBO,REMOCAO DE REVESTIMENTOS,CORTE OBLIQUO,GIRO DE 180°,PREPARO DAS PONTAS,SOLDA E NOVOREVESTIMENTO DA JUNTA IDENTICO AO ORIGINAL | UN
06.020.0884-0 | EXECUCAO DE DEFLEXAO ATE 22°30',NO CAMPO,EM TUBULACAO DE CHAPA DE ACO SOLDADO COM ESPESSURA DE 1/2" E DIAMETRO DE 700MM,COMPREENDENDO POSICIONAMENTO DO TUBO,REMOCAO DE REVESTIMENTOS,CORTE OBLIQUO,GIRO DE 180°,PREPARO DAS PONTAS,SOLDA E NOVOREVESTIMENTO DA JUNTA IDENTICO AO ORIGINAL | UN
06.020.0884-A | EXECUCAO DE DEFLEXAO ATE 22°30',NO CAMPO,EM TUBULACAO DE CHAPA DE ACO SOLDADO COM ESPESSURA DE 1/2" E DIAMETRO DE 700MM,COMPREENDENDO POSICIONAMENTO DO TUBO,REMOCAO DE REVESTIMENTOS,CORTE OBLIQUO,GIRO DE 180°,PREPARO DAS PONTAS,SOLDA E NOVOREVESTIMENTO DA JUNTA IDENTICO AO ORIGINAL | UN
06.020.0886-0 | EXECUCAO DE DEFLEXAO ATE 22°30',NO CAMPO,EM TUBULACAO DE CHAPA DE ACO SOLDADO POR ESPESSURA DE 1/2" E DIAMETRO DE 800MM,COMPREENDENDO POSICIONAMENTO DO TUBO,REMOCAO DE REVESTIMENTOS,CORTE OBLIQUO,GIRO DE 180°,PREPARO DAS PONTAS,SOLDA E NOVOREVESTIMENTO DA JUNTA IDENTICO AO ORIGINAL | UN
06.020.0886-A | EXECUCAO DE DEFLEXAO ATE 22°30',NO CAMPO,EM TUBULACAO DE CHAPA DE ACO SOLDADO POR ESPESSURA DE 1/2" E DIAMETRO DE 800MM,COMPREENDENDO POSICIONAMENTO DO TUBO,REMOCAO DE REVESTIMENTOS,CORTE OBLIQUO,GIRO DE 180°,PREPARO DAS PONTAS,SOLDA E NOVOREVESTIMENTO DA JUNTA IDENTICO AO ORIGINAL | UN
06.020.0888-0 | EXECUCAO DE DEFLEXAO ATE 22°30',NO CAMPO,EM TUBULACAO DE CHAPA DE ACO SOLDADO COM ESPESSURA DE 1/2" E DIAMETRO DE 900MM,,COMPREENDENDO POSICIONAMENTO DO TUBO,REMOCAO DE REVESTIMENTS,CORTE OBLIQUO,GIRO DE 180°,PREPARO DAS PONTAS,SOLDA E NOVOREVESTIMENTO DA JUNTA IDENTICO AO ORIGINAL | UN
06.020.0888-A | EXECUCAO DE DEFLEXAO ATE 22°30',NO CAMPO,EM TUBULACAO DE CHAPA DE ACO SOLDADO COM ESPESSURA DE 1/2" E DIAMETRO DE 900MM,,COMPREENDENDO POSICIONAMENTO DO TUBO,REMOCAO DE REVESTIMENTS,CORTE OBLIQUO,GIRO DE 180°,PREPARO DAS PONTAS,SOLDA E NOVOREVESTIMENTO DA JUNTA IDENTICO AO ORIGINAL | UN
06.020.0890-0 | EXECUCAO DE DEFLEXAO ATE 22°30',NO CAMPO,EM TUBULACAO DE CHAPA DE ACO SOLDADO COM ESPESSURA DE 1/2" E DIAMETRO DE 1000MM,COMPREENDENDO POSICIONAMENTO DO TUBO,REMOCAO DE REVESTIMENTOS,CORTE OBLIQUO,GIRO DE 180°,PREPARO DAS PONTAS,SOLDA E NOVO REVESTIMENTO DA JUNTA IDENTICO AO ORIGINAL | UN
06.020.0890-A | EXECUCAO DE DEFLEXAO ATE 22°30',NO CAMPO,EM TUBULACAO DE CHAPA DE ACO SOLDADO COM ESPESSURA DE 1/2" E DIAMETRO DE 1000MM,COMPREENDENDO POSICIONAMENTO DO TUBO,REMOCAO DE REVESTIMENTOS,CORTE OBLIQUO,GIRO DE 180°,PREPARO DAS PONTAS,SOLDA E NOVO REVESTIMENTO DA JUNTA IDENTICO AO ORIGINAL | UN
06.020.0891-0 | EXECUCAO DE DEFLEXAO ATE 22°30`,NO CAMPO,EM TUBULACAO DE CHAPA DE ACO SOLDADO COM ESPESSURA DE 1/2" E DIAMETRO DE 1200MM,COMPREENDENDO POSICIONAMENTO DO TUBO,REMOCAO DE REVESTIMENTOS,CORTE OBLIQUO,GIRO DE 180°,PREPARO DAS PONTAS,SOLDA E NOVO REVESTIMENTO DA JUNTA IDENTICO AO ORIGINAL | UN
06.020.0891-A | EXECUCAO DE DEFLEXAO ATE 22°30`,NO CAMPO,EM TUBULACAO DE CHAPA DE ACO SOLDADO COM ESPESSURA DE 1/2" E DIAMETRO DE 1200MM,COMPREENDENDO POSICIONAMENTO DO TUBO,REMOCAO DE REVESTIMENTOS,CORTE OBLIQUO,GIRO DE 180°,PREPARO DAS PONTAS,SOLDA E NOVO REVESTIMENTO DA JUNTA IDENTICO AO ORIGINAL | UN
06.020.0893-0 | EXECUCAO DE DEFLEXAO ATE 22°30',NO CAMPO,EM TUBULACAO DE CHAPA DE ACO SOLDADO COM ESPESSURA DE 1/2" E DIAMETRO DE 1500MM,COMPREENDENDO POSICIONAMENTO DO TUBO,REMOCAO DE REVESTIMENTOS,CORTE OBLIQUO,GIRO DE 180°,PREPARO DAS PONTAS,SOLDA E NOVO REVESTIMENTO DA JUNTA IDENTICO AO ORIGINAL | UN
06.020.0893-A | EXECUCAO DE DEFLEXAO ATE 22°30',NO CAMPO,EM TUBULACAO DE CHAPA DE ACO SOLDADO COM ESPESSURA DE 1/2" E DIAMETRO DE 1500MM,COMPREENDENDO POSICIONAMENTO DO TUBO,REMOCAO DE REVESTIMENTOS,CORTE OBLIQUO,GIRO DE 180°,PREPARO DAS PONTAS,SOLDA E NOVO REVESTIMENTO DA JUNTA IDENTICO AO ORIGINAL | UN
06.020.0894-0 | EXECUCAO DE DEFLEXAO ATE 22°30',NO CAMPO,EM TUBULACAO DE CHAPA DE ACO SOLDADO COM ESPESSURA DE 1/2" E DIAMETRO DE 1750MM,COMPREENDENDO POSICIONAMENTO DO TUBO,REMOCAO DE REVESTIMENTOS,CORTE OBLIQUO,GIRO DE 180°,PREPARO DAS PONTAS,SOLDA E NOVO REVESTIMENTO DA JUNTA IDENTICO AO ORIGINAL | UN
06.020.0894-A | EXECUCAO DE DEFLEXAO ATE 22°30',NO CAMPO,EM TUBULACAO DE CHAPA DE ACO SOLDADO COM ESPESSURA DE 1/2" E DIAMETRO DE 1750MM,COMPREENDENDO POSICIONAMENTO DO TUBO,REMOCAO DE REVESTIMENTOS,CORTE OBLIQUO,GIRO DE 180°,PREPARO DAS PONTAS,SOLDA E NOVO REVESTIMENTO DA JUNTA IDENTICO AO ORIGINAL | UN
06.020.0895-0 | EXECUCAO DE DEFLEXAO ATE 22°30',NO CAMPO,EM TUBULACAO DE CHAPA DE ACO SOLDADO COM ESPESSURA DE 1/2" E DIAMETRO DE 1800MM,COMPREENDENDO POSICIONAMENTO DO TUBO,REMOCAO DE REVESTIMENTOS,CORTE OBLIQUO,GIRO DE 180°,PREPARO DAS PONTAS,SOLDA E NOVO REVESTIMENTO DA JUNTA IDENTICO AO ORIGINAL | UN
06.020.0895-A | EXECUCAO DE DEFLEXAO ATE 22°30',NO CAMPO,EM TUBULACAO DE CHAPA DE ACO SOLDADO COM ESPESSURA DE 1/2" E DIAMETRO DE 1800MM,COMPREENDENDO POSICIONAMENTO DO TUBO,REMOCAO DE REVESTIMENTOS,CORTE OBLIQUO,GIRO DE 180°,PREPARO DAS PONTAS,SOLDA E NOVO REVESTIMENTO DA JUNTA IDENTICO AO ORIGINAL | UN
06.020.0896-0 | EXECUCAO DE DEFLEXAO ATE 22°30',NO CAMPO,EM TUBULACAO DE CHAPA DE ACO SOLDADO COM ESPESSURA DE 1/2" E DIAMETRO DE 2000MM,COMPREENDENDO POSICIONAMENTO DO TUBO,REMOCAO DE REVESTIMENTOS,CORTE OBLIQUO,GIRO DE 180°,PREPARO DAS PONTAS,SOLDA E NOVO REVESTIMENTO DA JUNTA IDENTICO AO ORIGINAL | UN
06.020.0896-A | EXECUCAO DE DEFLEXAO ATE 22°30',NO CAMPO,EM TUBULACAO DE CHAPA DE ACO SOLDADO COM ESPESSURA DE 1/2" E DIAMETRO DE 2000MM,COMPREENDENDO POSICIONAMENTO DO TUBO,REMOCAO DE REVESTIMENTOS,CORTE OBLIQUO,GIRO DE 180°,PREPARO DAS PONTAS,SOLDA E NOVO REVESTIMENTO DA JUNTA IDENTICO AO ORIGINAL | UN
06.020.0897-0 | EXECUCAO DE DEFLEXAO ATE 22°30',NO CAMPO,EM TUBULACAO DE CHAPA DE ACO SOLDADO COM ESPESSURA DE 1/2" E DIAMETRO DE 2500MM,COMPREENDENDO POSICIONAMENTO DO TUBO,REMOCAO DE REVESTIMENTOS,CORTE OBLIQUO,GIRO DE 180°,PREPARO DAS PONTAS,SOLDA E NOVO REVESTIMENTO DA JUNTA IDENTICO AO ORIGINAL | UN
06.020.0897-A | EXECUCAO DE DEFLEXAO ATE 22°30',NO CAMPO,EM TUBULACAO DE CHAPA DE ACO SOLDADO COM ESPESSURA DE 1/2" E DIAMETRO DE 2500MM,COMPREENDENDO POSICIONAMENTO DO TUBO,REMOCAO DE REVESTIMENTOS,CORTE OBLIQUO,GIRO DE 180°,PREPARO DAS PONTAS,SOLDA E NOVO REVESTIMENTO DA JUNTA IDENTICO AO ORIGINAL | UN
06.020.0900-0 | EXECUCAO DE DEFLEXAO ATE 22°30',NO CAMPO,EM TUBULACAO DE CHAPA DE ACO SOLDADO COM ESPESSURA DE 5/8" E DIAMETRO DE 1800MM,COMPREENDENDO POSICIONAMENTO DO TUBO,REMOCAO DE REVESTIMENTOS,CORTE OBLIQUO,GIRO DE 180°,PREPARO DAS PONTAS,SOLDA E NOVO REVESTIMENTO DA JUNTA IDENTICO AO ORIGINAL | UN
06.020.0900-A | EXECUCAO DE DEFLEXAO ATE 22°30',NO CAMPO,EM TUBULACAO DE CHAPA DE ACO SOLDADO COM ESPESSURA DE 5/8" E DIAMETRO DE 1800MM,COMPREENDENDO POSICIONAMENTO DO TUBO,REMOCAO DE REVESTIMENTOS,CORTE OBLIQUO,GIRO DE 180°,PREPARO DAS PONTAS,SOLDA E NOVO REVESTIMENTO DA JUNTA IDENTICO AO ORIGINAL | UN
06.020.0901-0 | EXECUCAO DE DEFLEXAO ATE 22°30',NO CAMPO,EM TUBULACAO DE CHAPA DE ACO SOLDADO COM ESPESSURA DE 5/8" E DIAMETRO DE 2000MM,COMPREENDENDO POSICIONAMENTO DO TUBO,REMOCAO DE REVESTIMENTOS,CORTE OBLIQUO,GIRO DE 180°,PREPARO DAS PONTAS,SOLDA E NOVO REVESTIMENTO DA JUNTA IDENTICO AO ORIGINAL | UN
06.020.0901-A | EXECUCAO DE DEFLEXAO ATE 22°30',NO CAMPO,EM TUBULACAO DE CHAPA DE ACO SOLDADO COM ESPESSURA DE 5/8" E DIAMETRO DE 2000MM,COMPREENDENDO POSICIONAMENTO DO TUBO,REMOCAO DE REVESTIMENTOS,CORTE OBLIQUO,GIRO DE 180°,PREPARO DAS PONTAS,SOLDA E NOVO REVESTIMENTO DA JUNTA IDENTICO AO ORIGINAL | UN
06.020.0902-0 | EXECUCAO DE DEFLEXAO ATE 22°30',NO CAMPO,EM TUBULACAO DE CHAPA DE ACO SOLDADO COM ESPESSURA DE 5/8" E DIAMETRO DE 2500MM,COMPREENDENDO POSICIONAMENTO DO TUBO,REMOCAO DE REVESTIMENTOS,CORTE OBLIQUO,GIRO DE 180°,PREPARO DAS PONTAS,SOLDA E NOVO REVESTIMENTO DA JUNTA IDENTICO AO ORIGINAL | UN
06.020.0902-A | EXECUCAO DE DEFLEXAO ATE 22°30',NO CAMPO,EM TUBULACAO DE CHAPA DE ACO SOLDADO COM ESPESSURA DE 5/8" E DIAMETRO DE 2500MM,COMPREENDENDO POSICIONAMENTO DO TUBO,REMOCAO DE REVESTIMENTOS,CORTE OBLIQUO,GIRO DE 180°,PREPARO DAS PONTAS,SOLDA E NOVO REVESTIMENTO DA JUNTA IDENTICO AO ORIGINAL | UN
06.020.0905-0 | MONTAGEM DE PESCOCO DE DERIVACAO DE ACO,DIAMETRO DE 150MM,SOLDADO EM TUBO DUCTIL COM ELETRODO ESPECIAL,INCLUSIVE FURACAODO TUBO | UN
06.020.0905-A | MONTAGEM DE PESCOCO DE DERIVACAO DE ACO,DIAMETRO DE 150MM,SOLDADO EM TUBO DUCTIL COM ELETRODO ESPECIAL,INCLUSIVE FURACAODO TUBO | UN
06.020.0906-0 | MONTAGEM DE PESCOCO DE DERIVACAO DE ACO,DIAMETRO DE 200MM,SOLDADO EM TUBO DUCTIL COM ELETRODO ESPECIAL,INCLUSIVE FURACAODO TUBO | UN
06.020.0906-A | MONTAGEM DE PESCOCO DE DERIVACAO DE ACO,DIAMETRO DE 200MM,SOLDADO EM TUBO DUCTIL COM ELETRODO ESPECIAL,INCLUSIVE FURACAODO TUBO | UN
06.020.0908-0 | MONTAGEM DE PESCOCO DE DERIVACAO DE ACO,DIAMETRO DE 100MM,SOLDADO EM TUBO DUCTIL COM ELETRODO ESPECIAL,INCLUSIVE FURACAODO TUBO | UN
06.020.0908-A | MONTAGEM DE PESCOCO DE DERIVACAO DE ACO,DIAMETRO DE 100MM,SOLDADO EM TUBO DUCTIL COM ELETRODO ESPECIAL,INCLUSIVE FURACAODO TUBO | UN
06.020.0910-0 | MONTAGEM DE PESCOCO DE DERIVACAO DE ACO,DIAMETRO DE 75MM,SOLDADO EM TUBO DUCTIL COM ELETRODO ESPECIAL,INCLUSIVE FURACAODO TUBO | UN
06.020.0910-A | MONTAGEM DE PESCOCO DE DERIVACAO DE ACO,DIAMETRO DE 75MM,SOLDADO EM TUBO DUCTIL COM ELETRODO ESPECIAL,INCLUSIVE FURACAODO TUBO | UN
06.020.0915-0 | MONTAGEM DE JUNTA DRESSER COM ANCORAGENS(HARNESS),EXCLUSIVEA PECA,COM DIAMETRO DE 150MM. CUSTO POR PECA | UN
06.020.0915-A | MONTAGEM DE JUNTA DRESSER COM ANCORAGENS(HARNESS),EXCLUSIVEA PECA,COM DIAMETRO DE 150MM. CUSTO POR PECA | UN
06.020.0916-0 | MONTAGEM DE JUNTA DRESSER COM ANCORAGENS(HARNESS),EXCLUSIVEA PECA,COM DIAMETRO DE 200MM. CUSTO POR PECA | UN
06.020.0916-A | MONTAGEM DE JUNTA DRESSER COM ANCORAGENS(HARNESS),EXCLUSIVEA PECA,COM DIAMETRO DE 200MM. CUSTO POR PECA | UN
06.020.0917-0 | MONTAGEM DE JUNTA DRESSER COM ANCORAGENS(HARNESS),EXCLUSIVEA PECA,COM DIAMETRO DE 250MM. CUSTO POR PECA | UN
06.020.0917-A | MONTAGEM DE JUNTA DRESSER COM ANCORAGENS(HARNESS),EXCLUSIVEA PECA,COM DIAMETRO DE 250MM. CUSTO POR PECA | UN
06.020.0918-0 | MONTAGEM DE JUNTA DRESSER COM ANCORAGENS(HARNESS),EXCLUSIVEA PECA,COM DIAMETRO DE 300MM. CUSTO POR PECA | UN
06.020.0918-A | MONTAGEM DE JUNTA DRESSER COM ANCORAGENS(HARNESS),EXCLUSIVEA PECA,COM DIAMETRO DE 300MM. CUSTO POR PECA | UN
06.020.0919-0 | MONTAGEM DE JUNTA DRESSER COM ANCORAGENS(HARNESS),EXCLUSIVEA PECA,COM DIAMETRO DE 350MM. CUSTO POR PECA | UN
06.020.0919-A | MONTAGEM DE JUNTA DRESSER COM ANCORAGENS(HARNESS),EXCLUSIVEA PECA,COM DIAMETRO DE 350MM. CUSTO POR PECA | UN
06.020.0920-0 | MONTAGEM DE JUNTA DRESSER COM ANCORAGENS(HARNESS),EXCLUSIVEA PECA,COM DIAMETRO DE 400MM. CUSTO POR PECA | UN
06.020.0920-A | MONTAGEM DE JUNTA DRESSER COM ANCORAGENS(HARNESS),EXCLUSIVEA PECA,COM DIAMETRO DE 400MM. CUSTO POR PECA | UN
06.020.0921-0 | MONTAGEM DE JUNTA DRESSER COM ANCORAGENS(HARNESS),EXCLUSIVEA PECA,COM DIAMETRO DE 450MM. CUSTO POR PECA | UN
06.020.0921-A | MONTAGEM DE JUNTA DRESSER COM ANCORAGENS(HARNESS),EXCLUSIVEA PECA,COM DIAMETRO DE 450MM. CUSTO POR PECA | UN
06.020.0922-0 | MONTAGEM DE JUNTA DRESSER COM ANCORAGENS(HARNESS),EXCLUSIVEA PECA,COM DIAMETRO DE 500MM. CUSTO POR PECA | UN
06.020.0922-A | MONTAGEM DE JUNTA DRESSER COM ANCORAGENS(HARNESS),EXCLUSIVEA PECA,COM DIAMETRO DE 500MM. CUSTO POR PECA | UN
06.020.0924-0 | MONTAGEM DE JUNTA DRESSER COM ANCORAGENS(HARNESS),EXCLUSIVEA PECA,COM DIAMETRO DE 600MM. CUSTO POR PECA | UN
06.020.0924-A | MONTAGEM DE JUNTA DRESSER COM ANCORAGENS(HARNESS),EXCLUSIVEA PECA,COM DIAMETRO DE 600MM. CUSTO POR PECA | UN
06.020.0926-0 | MONTAGEM DE JUNTA DRESSER COM ANCORAGENS(HARNESS),EXCLUSIVEA PECA,COM DIAMETRO DE 700MM. CUSTO POR PECA | UN
06.020.0926-A | MONTAGEM DE JUNTA DRESSER COM ANCORAGENS(HARNESS),EXCLUSIVEA PECA,COM DIAMETRO DE 700MM. CUSTO POR PECA | UN
06.020.0928-0 | MONTAGEM DE JUNTA DRESSER COM ANCORAGENS(HARNESS),EXCLUSIVEA PECA,COM DIAMETRO DE 800MM. CUSTO POR PECA | UN
06.020.0928-A | MONTAGEM DE JUNTA DRESSER COM ANCORAGENS(HARNESS),EXCLUSIVEA PECA,COM DIAMETRO DE 800MM. CUSTO POR PECA | UN
06.020.0930-0 | MONTAGEM DE JUNTA DRESSER COM ANCORAGENS(HARNESS),EXCLUSIVEA PECA,COM DIAMETRO DE 900MM. CUSTO POR PECA | UN
06.020.0930-A | MONTAGEM DE JUNTA DRESSER COM ANCORAGENS(HARNESS),EXCLUSIVEA PECA,COM DIAMETRO DE 900MM. CUSTO POR PECA | UN
06.020.0932-0 | MONTAGEM DE JUNTA DRESSER COM ANCORAGENS(HARNESS),EXCLUSIVEA PECA,COM DIAMETRO DE 1000MM. CUSTO POR PECA | UN
06.020.0932-A | MONTAGEM DE JUNTA DRESSER COM ANCORAGENS(HARNESS),EXCLUSIVEA PECA,COM DIAMETRO DE 1000MM. CUSTO POR PECA | UN
06.020.0933-0 | MONTAGEM DE JUNTA DRESSER COM ANCORAGENS(HARNESS),EXCLUSIVEA PECA,COM DIAMETRO DE 1200MM. CUSTO POR PECA | UN
06.020.0933-A | MONTAGEM DE JUNTA DRESSER COM ANCORAGENS(HARNESS),EXCLUSIVEA PECA,COM DIAMETRO DE 1200MM. CUSTO POR PECA | UN
06.020.0934-0 | MONTAGEM DE JUNTA DRESSER COM ANCORAGENS(HARNESS),EXCLUSIVEA PECA,COM DIAMETRO DE 1300MM. CUSTO POR PECA | UN
06.020.0934-A | MONTAGEM DE JUNTA DRESSER COM ANCORAGENS(HARNESS),EXCLUSIVEA PECA,COM DIAMETRO DE 1300MM. CUSTO POR PECA | UN
06.020.0935-0 | MONTAGEM DE JUNTA DRESSER COM ANCORAGENS(HARNESS),EXCLUSIVEA PECA,COM DIAMETRO DE 1500MM. CUSTO POR PECA | UN
06.020.0935-A | MONTAGEM DE JUNTA DRESSER COM ANCORAGENS(HARNESS),EXCLUSIVEA PECA,COM DIAMETRO DE 1500MM. CUSTO POR PECA | UN
06.020.0937-0 | MONTAGEM DE JUNTA DRESSER COM ANCORAGENS(HARNESS),EXCLUSIVEA PECA,COM DIAMETRO DE 2000MM. CUSTO POR PECA | UN
06.020.0937-A | MONTAGEM DE JUNTA DRESSER COM ANCORAGENS(HARNESS),EXCLUSIVEA PECA,COM DIAMETRO DE 2000MM. CUSTO POR PECA | UN
06.020.0938-0 | MONTAGEM DE JUNTA DRESSER COM ANCORAGENS(HARNESS),EXCLUSIVEA PECA,COM DIAMETRO DE 2500MM. CUSTO POR PECA | UN
06.020.0938-A | MONTAGEM DE JUNTA DRESSER COM ANCORAGENS(HARNESS),EXCLUSIVEA PECA,COM DIAMETRO DE 2500MM. CUSTO POR PECA | UN
06.021.0010-0 | MONTAGEM PREVIA DE VAOS RETOS, PARA TRAVESSIAS AEREAS DE ADUTORAS DE ACO,COM DIAMETRO DE 300MM | M
06.021.0010-A | MONTAGEM PREVIA DE VAOS RETOS, PARA TRAVESSIAS AEREAS DE ADUTORAS DE ACO,COM DIAMETRO DE 300MM | M
06.021.0011-0 | MONTAGEM PREVIA DE VAOS RETOS, PARA TRAVESSIAS AEREAS DE ADUTORAS DE ACO,COM DIAMETRO DE 400MM | M
06.021.0011-A | MONTAGEM PREVIA DE VAOS RETOS, PARA TRAVESSIAS AEREAS DE ADUTORAS DE ACO,COM DIAMETRO DE 400MM | M
06.021.0012-0 | MONTAGEM PREVIA DE VAOS RETOS, PARA TRAVESSIAS AEREAS DE ADUTORAS DE ACO,COM DIAMETRO DE 500MM | M
06.021.0012-A | MONTAGEM PREVIA DE VAOS RETOS, PARA TRAVESSIAS AEREAS DE ADUTORAS DE ACO,COM DIAMETRO DE 500MM | M
06.021.0013-0 | MONTAGEM PREVIA DE VAOS RETOS, PARA TRAVESSIAS AEREAS DE ADUTORAS DE ACO,COM DIAMETRO DE 600MM | M
06.021.0013-A | MONTAGEM PREVIA DE VAOS RETOS, PARA TRAVESSIAS AEREAS DE ADUTORAS DE ACO,COM DIAMETRO DE 600MM | M
06.021.0014-0 | MONTAGEM PREVIA DE VAOS RETOS, PARA TRAVESSIAS AEREAS DE ADUTORAS DE ACO,COM DIAMETRO DE 700MM | M
06.021.0014-A | MONTAGEM PREVIA DE VAOS RETOS, PARA TRAVESSIAS AEREAS DE ADUTORAS DE ACO,COM DIAMETRO DE 700MM | M
06.021.0015-0 | MONTAGEM PREVIA DE VAOS RETOS, PARA TRAVESSIAS AEREAS DE ADUTORAS DE ACO,COM DIAMETRO DE 800MM | M
06.021.0015-A | MONTAGEM PREVIA DE VAOS RETOS, PARA TRAVESSIAS AEREAS DE ADUTORAS DE ACO,COM DIAMETRO DE 800MM | M
06.021.0016-0 | MONTAGEM PREVIA DE VAOS RETOS, PARA TRAVESSIAS AEREAS DE ADUTORAS DE ACO,COM DIAMETRO DE 900MM | M
06.021.0016-A | MONTAGEM PREVIA DE VAOS RETOS, PARA TRAVESSIAS AEREAS DE ADUTORAS DE ACO,COM DIAMETRO DE 900MM | M
06.021.0017-0 | MONTAGEM PREVIA DE VAOS RETOS, PARA TRAVESSIAS AEREAS DE ADUTORAS DE ACO,COM DIAMETRO DE 1000MM | M
06.021.0017-A | MONTAGEM PREVIA DE VAOS RETOS, PARA TRAVESSIAS AEREAS DE ADUTORAS DE ACO,COM DIAMETRO DE 1000MM | M
06.021.0018-0 | MONTAGEM PREVIA DE VAOS RETOS, PARA TRAVESSIAS AEREAS DE ADUTORAS DE ACO,COM DIAMETRO DE 1200MM | M
06.021.0018-A | MONTAGEM PREVIA DE VAOS RETOS, PARA TRAVESSIAS AEREAS DE ADUTORAS DE ACO,COM DIAMETRO DE 1200MM | M
06.021.0019-0 | MONTAGEM PREVIA DE VAOS RETOS, PARA TRAVESSIAS AEREAS DE ADUTORAS DE ACO,COM DIAMETRO DE 1500MM | M
06.021.0019-A | MONTAGEM PREVIA DE VAOS RETOS, PARA TRAVESSIAS AEREAS DE ADUTORAS DE ACO,COM DIAMETRO DE 1500MM | M
06.021.0020-0 | MONTAGEM PREVIA DE VAOS RETOS, PARA TRAVESSIAS AEREAS DE ADUTORAS DE ACO,COM DIAMETRO DE 1750MM | M
06.021.0020-A | MONTAGEM PREVIA DE VAOS RETOS, PARA TRAVESSIAS AEREAS DE ADUTORAS DE ACO,COM DIAMETRO DE 1750MM | M
06.021.0021-0 | MONTAGEM PREVIA DE VAOS RETOS, PARA TRAVESSIAS AEREAS DE ADUTORAS DE ACO,COM DIAMETRO DE 2000MM | M
06.021.0021-A | MONTAGEM PREVIA DE VAOS RETOS, PARA TRAVESSIAS AEREAS DE ADUTORAS DE ACO,COM DIAMETRO DE 2000MM | M
06.021.0025-0 | MONTAGEM PREVIA DE PORTICOS OU ARCOS,PARA TRAVESSIAS AEREASEM TUBOS DE ACO,COM DIAMETRO DE 300MM | M
06.021.0025-A | MONTAGEM PREVIA DE PORTICOS OU ARCOS,PARA TRAVESSIAS AEREASEM TUBOS DE ACO,COM DIAMETRO DE 300MM | M
06.021.0026-0 | MONTAGEM PREVIA DE PORTICOS OU ARCOS,PARA TRAVESSIAS AEREASEM TUBOS DE ACO,COM DIAMETRO DE 400MM | M
06.021.0026-A | MONTAGEM PREVIA DE PORTICOS OU ARCOS,PARA TRAVESSIAS AEREASEM TUBOS DE ACO,COM DIAMETRO DE 400MM | M
06.021.0027-0 | MONTAGEM PREVIA DE PORTICOS OU ARCOS,PARA TRAVESSIAS AEREASEM TUBOS DE ACO,COM DIAMETRO DE 500MM | M
06.021.0027-A | MONTAGEM PREVIA DE PORTICOS OU ARCOS,PARA TRAVESSIAS AEREASEM TUBOS DE ACO,COM DIAMETRO DE 500MM | M
06.021.0028-0 | MONTAGEM PREVIA DE PORTICOS OU ARCOS,PARA TRAVESSIAS AEREASEM TUBOS DE ACO,COM DIAMETRO DE 600MM | M
06.021.0028-A | MONTAGEM PREVIA DE PORTICOS OU ARCOS,PARA TRAVESSIAS AEREASEM TUBOS DE ACO,COM DIAMETRO DE 600MM | M
06.021.0029-0 | MONTAGEM PREVIA DE PORTICOS OU ARCOS,PARA TRAVESSIAS AEREASEM TUBOS DE ACO,COM DIAMETRO DE 700MM | M
06.021.0029-A | MONTAGEM PREVIA DE PORTICOS OU ARCOS,PARA TRAVESSIAS AEREASEM TUBOS DE ACO,COM DIAMETRO DE 700MM | M
06.021.0030-0 | MONTAGEM PREVIA DE PORTICOS OU ARCOS,PARA TRAVESSIAS AEREASEM TUBOS DE ACO,COM DIAMETRO DE 800MM | M
06.021.0030-A | MONTAGEM PREVIA DE PORTICOS OU ARCOS,PARA TRAVESSIAS AEREASEM TUBOS DE ACO,COM DIAMETRO DE 800MM | M
06.021.0031-0 | MONTAGEM PREVIA DE PORTICOS OU ARCOS,PARA TRAVESSIAS AEREASEM TUBOS DE ACO,COM DIAMETRO DE 900MM | M
06.021.0031-A | MONTAGEM PREVIA DE PORTICOS OU ARCOS,PARA TRAVESSIAS AEREASEM TUBOS DE ACO,COM DIAMETRO DE 900MM | M
06.021.0032-0 | MONTAGEM PREVIA DE PORTICOS OU ARCOS,PARA TRAVESSIAS AEREASEM TUBOS DE ACO,COM DIAMETRO DE 1000MM | M
06.021.0032-A | MONTAGEM PREVIA DE PORTICOS OU ARCOS,PARA TRAVESSIAS AEREASEM TUBOS DE ACO,COM DIAMETRO DE 1000MM | M
06.021.0033-0 | MONTAGEM PREVIA DE PORTICOS OU ARCOS,PARA TRAVESSIAS AEREASEM TUBOS DE ACO,COM DIAMETRO DE 1200MM | M
06.021.0033-A | MONTAGEM PREVIA DE PORTICOS OU ARCOS,PARA TRAVESSIAS AEREASEM TUBOS DE ACO,COM DIAMETRO DE 1200MM | M
06.021.0034-0 | MONTAGEM PREVIA DE PORTICOS OU ARCOS,PARA TRAVESSIAS AEREASEM TUBOS DE ACO,COM DIAMETRO DE 1500MM | M
06.021.0034-A | MONTAGEM PREVIA DE PORTICOS OU ARCOS,PARA TRAVESSIAS AEREASEM TUBOS DE ACO,COM DIAMETRO DE 1500MM | M
06.021.0035-0 | MONTAGEM PREVIA DE PORTICOS OU ARCOS,PARA TRAVESSIAS AEREASEM TUBOS DE ACO,COM DIAMETRO DE 1750MM | M
06.021.0035-A | MONTAGEM PREVIA DE PORTICOS OU ARCOS,PARA TRAVESSIAS AEREASEM TUBOS DE ACO,COM DIAMETRO DE 1750MM | M
06.021.0036-0 | MONTAGEM PREVIA DE PORTICOS OU ARCOS,PARA TRAVESSIAS AEREASEM TUBOS DE ACO,COM DIAMETRO DE 2000MM | M
06.021.0036-A | MONTAGEM PREVIA DE PORTICOS OU ARCOS,PARA TRAVESSIAS AEREASEM TUBOS DE ACO,COM DIAMETRO DE 2000MM | M
06.021.0040-0 | ASSENTAMENTO DE VAOS RETOS DE TUBOS DE ACO,ATE 30,00M,NO LOCAL DEFINITIVO DA TRAVESSIA,COM UTILIZACAO DIRETA DE GUINDASTE | UN
06.021.0040-A | ASSENTAMENTO DE VAOS RETOS DE TUBOS DE ACO,ATE 30,00M,NO LOCAL DEFINITIVO DA TRAVESSIA,COM UTILIZACAO DIRETA DE GUINDASTE | UN
06.021.0041-0 | ASSENTAMENTO DE PORTICOS OU ARCOS SIMPLES DE TUBOS DE ACO,DE31,00 A 50,00M,NO LOCAL DEFINITIVO DA TRAVESSIA,COM UTILIZACAO DIRETA DE GUINDASTE | UN
06.021.0041-A | ASSENTAMENTO DE PORTICOS OU ARCOS SIMPLES DE TUBOS DE ACO,DE31,00 A 50,00M,NO LOCAL DEFINITIVO DA TRAVESSIA,COM UTILIZACAO DIRETA DE GUINDASTE | UN
06.022.0010-0 | SUPORTES TIPO CONSOLE EM CHAPA ATE 3/8" DE ESPESSURA E PERFIS CANTONEIRA 4 X 4",SOLDADOS,PARA FIXACAO SUSPENSA DE TUBULACOES,INCLUSIVE JATEAMENTO DAS SUPERFICIES E PINTURA ANTIOXIDANTE A BASE DE BORRACHA CLORADA,CHUMBADORES,PORCAS E PARAFUSOS.FORNECIMENTO E MONTAGEM | KG
06.022.0010-A | SUPORTES TIPO CONSOLE EM CHAPA ATE 3/8" DE ESPESSURA E PERFIS CANTONEIRA 4 X 4",SOLDADOS,PARA FIXACAO SUSPENSA DE TUBULACOES,INCLUSIVE JATEAMENTO DAS SUPERFICIES E PINTURA ANTIOXIDANTE A BASE DE BORRACHA CLORADA,CHUMBADORES,PORCAS E PARAFUSOS.FORNECIMENTO E MONTAGEM | KG
06.061.0105-0 | JUNCAO DE 45° OU 90° DE CERAMICA VIDRADA INTERNAMENTE, PARAESGOTO,COM DIAMETRO DE 100MM, INCLUSIVE FORNECIMENTO DO MATERIAL PARA REJUNTAMENTO COM ARGAMASSA DE CIMENTO E AREIA, NOTRACO 1:4.FORNECIMENTO E ASSENTAMENTO | UN
06.061.0105-A | JUNCAO DE 45° OU 90° DE CERAMICA VIDRADA INTERNAMENTE, PARAESGOTO,COM DIAMETRO DE 100MM, INCLUSIVE FORNECIMENTO DO MATERIAL PARA REJUNTAMENTO COM ARGAMASSA DE CIMENTO E AREIA, NOTRACO 1:4.FORNECIMENTO E ASSENTAMENTO | UN
06.061.0110-0 | JUNCAO DE 45° OU 90° DE CERAMICA VIDRADA INTERNAMENTE, PARAESGOTO,COM DIAMETRO DE 150MM, INCLUSIVE FORNECIMENTO DO MATERIAL PARA REJUNTAMENTO COM ARGAMASSA DE CIMENTO E AREIA, NOTRACO 1:4.FORNECIMENTO E ASSENTAMENTO | UN
06.061.0110-A | JUNCAO DE 45° OU 90° DE CERAMICA VIDRADA INTERNAMENTE, PARAESGOTO,COM DIAMETRO DE 150MM, INCLUSIVE FORNECIMENTO DO MATERIAL PARA REJUNTAMENTO COM ARGAMASSA DE CIMENTO E AREIA, NOTRACO 1:4.FORNECIMENTO E ASSENTAMENTO | UN
06.061.0115-0 | JUNCAO DE 45° OU 90° DE CERAMICA VIDRADA INTERNAMENTE, PARAESGOTO,COM DIAMETRO DE 200MM, INCLUSIVE FORNECIMENTO DO MATERIAL PARA REJUNTAMENTO COM ARGAMASSA DE CIMENTO E AREIA, NOTRACO 1:4.FORNECIMENTO E ASSENTAMENTO | UN
06.061.0115-A | JUNCAO DE 45° OU 90° DE CERAMICA VIDRADA INTERNAMENTE, PARAESGOTO,COM DIAMETRO DE 200MM, INCLUSIVE FORNECIMENTO DO MATERIAL PARA REJUNTAMENTO COM ARGAMASSA DE CIMENTO E AREIA, NOTRACO 1:4.FORNECIMENTO E ASSENTAMENTO | UN
06.061.0120-0 | JUNCAO DE 45° OU 90° DE CERAMICA VIDRADA INTERNAMENTE, PARAESGOTO,COM DIAMETRO DE 250MM, INCLUSIVE FORNECIMENTO DO MATERIAL PARA REJUNTAMENTO COM ARGAMASSA DE CIMENTO E AREIA, NOTRACO 1:4.FORNECIMENTO E ASSENTAMENTO | UN
06.061.0120-A | JUNCAO DE 45° OU 90° DE CERAMICA VIDRADA INTERNAMENTE, PARAESGOTO,COM DIAMETRO DE 250MM, INCLUSIVE FORNECIMENTO DO MATERIAL PARA REJUNTAMENTO COM ARGAMASSA DE CIMENTO E AREIA, NOTRACO 1:4.FORNECIMENTO E ASSENTAMENTO | UN
06.061.0150-0 | CURVA CERAMICA DE 45° OU 90°,VIDRADA INTERNAMENTE, PARA ESGOTO,COM DIAMETRO DE 100MM,INCLUSIVE FORNECIMENTO DO MATERIALPARA REJUNTAMENTO COM ARGAMASSA DE CIMENTO E AREIA,NO TRACO1:4.FORNECIMENTO E ASSENTAMENTO | UN
06.061.0150-A | CURVA CERAMICA DE 45° OU 90°,VIDRADA INTERNAMENTE, PARA ESGOTO,COM DIAMETRO DE 100MM,INCLUSIVE FORNECIMENTO DO MATERIALPARA REJUNTAMENTO COM ARGAMASSA DE CIMENTO E AREIA,NO TRACO1:4.FORNECIMENTO E ASSENTAMENTO | UN
06.061.0155-0 | CURVA CERAMICA DE 45° OU 90°,VIDRADA INTERNAMENTE, PARA ESGOTO,COM DIAMETRO DE 150MM,INCLUSIVE FORNECIMENTO DO MATERIALPARA REJUNTAMENTO COM ARGAMASSA DE CIMENTO E AREIA,NO TRACO1:4.FORNECIMENTO E ASSENTAMENTO | UN
06.061.0155-A | CURVA CERAMICA DE 45° OU 90°,VIDRADA INTERNAMENTE, PARA ESGOTO,COM DIAMETRO DE 150MM,INCLUSIVE FORNECIMENTO DO MATERIALPARA REJUNTAMENTO COM ARGAMASSA DE CIMENTO E AREIA,NO TRACO1:4.FORNECIMENTO E ASSENTAMENTO | UN
06.061.0160-0 | CURVA CERAMICA DE 45° OU 90°,VIDRADA INTERNAMENTE, PARA ESGOTO,COM DIAMETRO DE 200MM,INCLUSIVE FORNECIMENTO DO MATERIALPARA REJUNTAMENTO COM ARGAMASSA DE CIMENTO E AREIA,NO TRACO1:4.FORNECIMENTO E ASSENTAMENTO | UN
06.061.0160-A | CURVA CERAMICA DE 45° OU 90°,VIDRADA INTERNAMENTE, PARA ESGOTO,COM DIAMETRO DE 200MM,INCLUSIVE FORNECIMENTO DO MATERIALPARA REJUNTAMENTO COM ARGAMASSA DE CIMENTO E AREIA,NO TRACO1:4.FORNECIMENTO E ASSENTAMENTO | UN
06.061.0165-0 | CURVA CERAMICA DE 45° OU 90°,VIDRADA INTERNAMENTE, PARA ESGOTO,COM DIAMETRO DE 250MM,INCLUSIVE FORNECIMENTO DO MATERIALPARA REJUNTAMENTO COM ARGAMASSA DE CIMENTO E AREIA,NO TRACO1:4.FORNECIMENTO E ASSENTAMENTO | UN
06.061.0165-A | CURVA CERAMICA DE 45° OU 90°,VIDRADA INTERNAMENTE, PARA ESGOTO,COM DIAMETRO DE 250MM,INCLUSIVE FORNECIMENTO DO MATERIALPARA REJUNTAMENTO COM ARGAMASSA DE CIMENTO E AREIA,NO TRACO1:4.FORNECIMENTO E ASSENTAMENTO | UN
06.061.0170-0 | SELIM CERAMICO PARA LIGACAO DE ESGOTOS,DE 150MMX100MM,INCLUSIVE ARGAMASSA DE CIMENTO E AREIA NO TRACO 1:4.FORNECIMENTO EASSENTAMENTO | UN
06.061.0170-A | SELIM CERAMICO PARA LIGACAO DE ESGOTOS,DE 150MMX100MM,INCLUSIVE ARGAMASSA DE CIMENTO E AREIA NO TRACO 1:4.FORNECIMENTO EASSENTAMENTO | UN
06.061.0171-0 | SELIM CERAMICO PARA LIGACAO DE ESGOTOS,DE 200MMX100MM,INCLUSIVE ARGAMASSA DE CIMENTO E AREIA NO TRACO 1:4.FORNECIMENTO EASSENTAMENTO | UN
06.061.0171-A | SELIM CERAMICO PARA LIGACAO DE ESGOTOS,DE 200MMX100MM,INCLUSIVE ARGAMASSA DE CIMENTO E AREIA NO TRACO 1:4.FORNECIMENTO EASSENTAMENTO | UN
06.061.0172-0 | SELIM CERAMICO PARA LIGACAO DE ESGOTOS,DE 200MMX150MM,INCLUSIVE ARGAMASSA DE CIMENTO E AREIA NO TRACO 1:4.FORNECIMENTO EASSENTAMENTO | UN
06.061.0172-A | SELIM CERAMICO PARA LIGACAO DE ESGOTOS,DE 200MMX150MM,INCLUSIVE ARGAMASSA DE CIMENTO E AREIA NO TRACO 1:4.FORNECIMENTO EASSENTAMENTO | UN
06.061.0173-0 | SELIM CERAMICO PARA LIGACAO DE ESGOTOS,DE 250MMX100MM,INCLUSIVE ARGAMASSA DE CIMENTO E AREIA NO TRACO 1:4.FORNECIMENTO EASSENTAMENTO | UN
06.061.0173-A | SELIM CERAMICO PARA LIGACAO DE ESGOTOS,DE 250MMX100MM,INCLUSIVE ARGAMASSA DE CIMENTO E AREIA NO TRACO 1:4.FORNECIMENTO EASSENTAMENTO | UN
06.061.0174-0 | SELIM CERAMICO PARA LIGACAO DE ESGOTOS,DE 250MMX150MM,INCLUSIVE ARGAMASSA DE CIMENTO E AREIA NO TRACO 1:4.FORNECIMENTO EASSENTAMENTO | UN
06.061.0174-A | SELIM CERAMICO PARA LIGACAO DE ESGOTOS,DE 250MMX150MM,INCLUSIVE ARGAMASSA DE CIMENTO E AREIA NO TRACO 1:4.FORNECIMENTO EASSENTAMENTO | UN
06.061.0176-0 | SELIM CERAMICO PARA LIGACAO DE ESGOTOS,DE 300MMX100MM,INCLUSIVE ARGAMASSA DE CIMENTO E AREIA NO TRACO 1:4.FORNECIMENTO EASSENTAMENTO | UN
06.061.0176-A | SELIM CERAMICO PARA LIGACAO DE ESGOTOS,DE 300MMX100MM,INCLUSIVE ARGAMASSA DE CIMENTO E AREIA NO TRACO 1:4.FORNECIMENTO EASSENTAMENTO | UN
06.061.0177-0 | SELIM CERAMICO PARA LIGACAO DE ESGOTOS,DE 300MMX150MM,INCLUSIVE ARGAMASSA DE CIMENTO E AREIA NO TRACO 1:4.FORNECIMENTO EASSENTAMENTO | UN
06.061.0177-A | SELIM CERAMICO PARA LIGACAO DE ESGOTOS,DE 300MMX150MM,INCLUSIVE ARGAMASSA DE CIMENTO E AREIA NO TRACO 1:4.FORNECIMENTO EASSENTAMENTO | UN
06.062.0001-0 | POCO DE CRAVACAO PARA EXECUCAO DE TRAVESSIAS SUBTERRANEAS(TUNNEL LINE),COM CABECOTE PARA TERRA,SEM CONTROLE DIRECIONAL,COMPREENDENDO A MOBILIZACAO E DESMOBILIZACAO DOS EQUIPAMENTOS E MATERIAIS NECESSARIOS, MONTAGEM E DESMONTAGEM DE MACACODE CRAVACAO E ESTRUTURAS DE REACAO,EXCLUSIVE ESCAVACAO,REATERRO E ESCORAMENTO DA CAVA | UN
06.062.0001-A | POCO DE CRAVACAO PARA EXECUCAO DE TRAVESSIAS SUBTERRANEAS(TUNNEL LINE),COM CABECOTE PARA TERRA,SEM CONTROLE DIRECIONAL,COMPREENDENDO A MOBILIZACAO E DESMOBILIZACAO DOS EQUIPAMENTOS E MATERIAIS NECESSARIOS, MONTAGEM E DESMONTAGEM DE MACACODE CRAVACAO E ESTRUTURAS DE REACAO,EXCLUSIVE ESCAVACAO,REATERRO E ESCORAMENTO DA CAVA | UN
06.062.0002-0 | POCO DE CRAVACAO PARA EXECUCAO DE TRAVESSIAS SUBTERRANEAS(TUNNEL LINE),COM CABECOTE PARA ROCHA,SEM CONTROLE DIRECIONAL,COMPREENDENDO A MOBILIZACAO E DESMOBILIZACAO DOS EQUIPAMENTOS E MATERIAIS NECESSARIOS, MONTAGEM E DESMONTAGEM DE MACACODE CRAVACAO E ESTRUTURAS DE REACAO,EXCLUSIVE ESCAVACAO,REATERRO E ESCORAMENTO DA CAVA | UN
06.062.0002-A | POCO DE CRAVACAO PARA EXECUCAO DE TRAVESSIAS SUBTERRANEAS(TUNNEL LINE),COM CABECOTE PARA ROCHA,SEM CONTROLE DIRECIONAL,COMPREENDENDO A MOBILIZACAO E DESMOBILIZACAO DOS EQUIPAMENTOS E MATERIAIS NECESSARIOS, MONTAGEM E DESMONTAGEM DE MACACODE CRAVACAO E ESTRUTURAS DE REACAO,EXCLUSIVE ESCAVACAO,REATERRO E ESCORAMENTO DA CAVA | UN
06.063.0012-0 | TUBO DE CONCRETO ARMADO PARA CRAVACAO COM PONTA,BOLSA E JUNTA ELASTICA,CONFORME ABNT NBR 15.319,DN=400MM.FORNECIMENTO | M
06.063.0012-A | TUBO DE CONCRETO ARMADO PARA CRAVACAO COM PONTA,BOLSA E JUNTA ELASTICA,CONFORME ABNT NBR 15.319,DN=400MM.FORNECIMENTO | M
06.063.0013-0 | TUBO DE CONCRETO ARMADO PARA CRAVACAO COM PONTA,BOLSA E JUNTA ELASTICA,CONFORME ABNT NBR 15.319,DN=500MM.FORNECIMENTO | M
06.063.0013-A | TUBO DE CONCRETO ARMADO PARA CRAVACAO COM PONTA,BOLSA E JUNTA ELASTICA,CONFORME ABNT NBR 15.319,DN=500MM.FORNECIMENTO | M
06.063.0014-0 | TUBO DE CONCRETO ARMADO PARA CRAVACAO COM PONTA,BOLSA E JUNTA ELASTICA,CONFORME ABNT NBR 15.319,DN=600MM.FORNECIMENTO | M
06.063.0014-A | TUBO DE CONCRETO ARMADO PARA CRAVACAO COM PONTA,BOLSA E JUNTA ELASTICA,CONFORME ABNT NBR 15.319,DN=600MM.FORNECIMENTO | M
06.063.0015-0 | TUBO DE CONCRETO ARMADO PARA CRAVACAO COM PONTA,BOLSA E JUNTA ELASTICA,CONFORME ABNT NBR 15.319,DN=700MM.FORNECIMENTO | M
06.063.0015-A | TUBO DE CONCRETO ARMADO PARA CRAVACAO COM PONTA,BOLSA E JUNTA ELASTICA,CONFORME ABNT NBR 15.319,DN=700MM.FORNECIMENTO | M
06.063.0016-0 | TUBO DE CONCRETO ARMADO PARA CRAVACAO COM PONTA,BOLSA E JUNTA ELASTICA,CONFORME ABNT NBR 15.319,DN=800MM.FORNECIMENTO | M
06.063.0016-A | TUBO DE CONCRETO ARMADO PARA CRAVACAO COM PONTA,BOLSA E JUNTA ELASTICA,CONFORME ABNT NBR 15.319,DN=800MM.FORNECIMENTO | M
06.063.0017-0 | TUBO DE CONCRETO ARMADO PARA CRAVACAO COM PONTA,BOLSA E JUNTA ELASTICA,CONFORME ABNT NBR 15.319,DN=900MM.FORNECIMENTO | M
06.063.0017-A | TUBO DE CONCRETO ARMADO PARA CRAVACAO COM PONTA,BOLSA E JUNTA ELASTICA,CONFORME ABNT NBR 15.319,DN=900MM.FORNECIMENTO | M
06.063.0018-0 | TUBO DE CONCRETO ARMADO PARA CRAVACAO COM PONTA,BOLSA E JUNTA ELASTICA,CONFORME ABNT NBR 15.319,DN=1000MM.FORNECIMENT | M
06.063.0018-A | TUBO DE CONCRETO ARMADO PARA CRAVACAO COM PONTA,BOLSA E JUNTA ELASTICA,CONFORME ABNT NBR 15.319,DN=1000MM.FORNECIMENT | M
06.063.0019-0 | TUBO DE CONCRETO ARMADO PARA CRAVACAO COM PONTA,BOLSA E JUNTA ELASTICA,CONFORME NBR 15.319/06,DN=1200MM.FORNECIMENTO | M
06.063.0019-A | TUBO DE CONCRETO ARMADO PARA CRAVACAO COM PONTA,BOLSA E JUNTA ELASTICA,CONFORME NBR 15.319/06,DN=1200MM.FORNECIMENTO | M
06.063.0021-0 | TUBO DE CONCRETO ARMADO PARA CRAVACAO COM PONTA,BOLSA E JUNTA ELASTICA,CONFORME ABNT NBR 15.319,DN=1500MM.FORNECIMENT | M
06.063.0021-A | TUBO DE CONCRETO ARMADO PARA CRAVACAO COM PONTA,BOLSA E JUNTA ELASTICA,CONFORME ABNT NBR 15.319,DN=1500MM.FORNECIMENT | M
06.063.0023-0 | TUBO DE CONCRETO ARMADO PARA CRAVACAO COM PONTA,BOLSA E JUNTA ELASTICA,CONFORME ABNT NBR 15.319,DN=2000MM.FORNECIMENT | M
06.063.0023-A | TUBO DE CONCRETO ARMADO PARA CRAVACAO COM PONTA,BOLSA E JUNTA ELASTICA,CONFORME ABNT NBR 15.319,DN=2000MM.FORNECIMENT | M
06.069.0005-0 | DUTO ANELAR FLEXIVEL,NA COR CINZA CONCRETO,SINGELO,DE POLIETILENO DE ALTA DENSIDADE(PEAD),PARA PROTECAO DE CONDUTORES ELETRICOS,COM DIAMETRO NOMINAL DE 1 1/4",SENDO O DIAMETRO INTERNO DE 31,0MM,COM FIO GUIA DE ACO E FORNECIDO COM 2 PLUGUES(TAMPOES) NAS EXTREMIDADES,LANCADO DIRETAMENTE NO SOLO,INCLUSIVE CONEXOES E KIT VEDACAO | M
06.069.0005-A | DUTO ANELAR FLEXIVEL,NA COR CINZA CONCRETO,SINGELO,DE POLIETILENO DE ALTA DENSIDADE(PEAD),PARA PROTECAO DE CONDUTORES ELETRICOS,COM DIAMETRO NOMINAL DE 1 1/4",SENDO O DIAMETRO INTERNO DE 31,0MM,COM FIO GUIA DE ACO E FORNECIDO COM 2 PLUGUES(TAMPOES) NAS EXTREMIDADES,LANCADO DIRETAMENTE NO SOLO,INCLUSIVE CONEXOES E KIT VEDACAO | M
06.069.0006-0 | DUTO ANELAR FLEXIVEL,NA COR CINZA CONCRETO,LINHA DUPLA,DE POLIETILENO DE ALTA DENSIDADE(PEAD),PARA PROTECAO DE CONDUTORES ELETRICOS,COM DIAMETRO NOMINAL DE 1 1/4",SENDO O DIAMETROINTERNO DE 31,0MM,COM FIO GUIA DE ACO E FORNECIDO COM 2 PLUGUES (TAMPOES) NAS EXTREMIDADES,LANCADO DIRETAMENTE NO SOLO,INCLUSIVE CONEXOES E KIT VEDACAO | M
06.069.0006-A | DUTO ANELAR FLEXIVEL,NA COR CINZA CONCRETO,LINHA DUPLA,DE POLIETILENO DE ALTA DENSIDADE(PEAD),PARA PROTECAO DE CONDUTORES ELETRICOS,COM DIAMETRO NOMINAL DE 1 1/4",SENDO O DIAMETROINTERNO DE 31,0MM,COM FIO GUIA DE ACO E FORNECIDO COM 2 PLUGUES (TAMPOES) NAS EXTREMIDADES,LANCADO DIRETAMENTE NO SOLO,INCLUSIVE CONEXOES E KIT VEDACAO | M
06.069.0008-0 | DUTO ANELAR FLEXIVEL,NA COR CINZA CONCRETO,SINGELO,DE POLIETILENO DE ALTA DENSIDADE(PEAD),PARA PROTECAO DE CONDUTORES ELETRICOS,COM DIAMETRO NOMINAL DE 1 1/2",SENDO O DIAMETRO INTERNO DE 39,0MM,COM FIO GUIA DE ACO E FORNECIDO COM 2 PLUGUES(TAMPOES)NAS EXTREMIDADES,LANCADO DIRETAMENTE NO SOLO,INCLUSIVE CONEXOES E KIT VEDACAO | M
06.069.0008-A | DUTO ANELAR FLEXIVEL,NA COR CINZA CONCRETO,SINGELO,DE POLIETILENO DE ALTA DENSIDADE(PEAD),PARA PROTECAO DE CONDUTORES ELETRICOS,COM DIAMETRO NOMINAL DE 1 1/2",SENDO O DIAMETRO INTERNO DE 39,0MM,COM FIO GUIA DE ACO E FORNECIDO COM 2 PLUGUES(TAMPOES)NAS EXTREMIDADES,LANCADO DIRETAMENTE NO SOLO,INCLUSIVE CONEXOES E KIT VEDACAO | M
06.069.0009-0 | DUTO ANELAR FLEXIVEL,NA COR CINZA CONCRETO,LINHA DUPLA,DE POLIETILENO DE ALTA DENSIDADE(PEAD),PARA PROTECAO DE CONDUTORES ELETRICOS,COM DIAMETRO NOMINAL DE 1 1/2",SENDO O DIAMETROINTERNO DE 39,0MM,COM FIO GUIA DE ACO E FORNECIDO COM 2 PLUGUES (TAMPOES) NAS EXTREMIDADES,LANCADO DIRETAMENTE NO SOLO,INCLUSIVE CONEXOES E KIT VEDACAO | M
06.069.0009-A | DUTO ANELAR FLEXIVEL,NA COR CINZA CONCRETO,LINHA DUPLA,DE POLIETILENO DE ALTA DENSIDADE(PEAD),PARA PROTECAO DE CONDUTORES ELETRICOS,COM DIAMETRO NOMINAL DE 1 1/2",SENDO O DIAMETROINTERNO DE 39,0MM,COM FIO GUIA DE ACO E FORNECIDO COM 2 PLUGUES (TAMPOES) NAS EXTREMIDADES,LANCADO DIRETAMENTE NO SOLO,INCLUSIVE CONEXOES E KIT VEDACAO | M
06.069.0010-0 | DUTO ANELAR FLEXIVEL,NA COR CINZA CONCRETO,SINGELO,DE POLIETILENO DE ALTA DENSIDADE(PEAD),PARA PROTECAO DE CONDUTORES ELETRICOS,COM DIAMETRO NOMINAL DE 2",SENDO O DIAMETRO INTERNODE 52,0MM,COM FIO GUIA DE ACO E FORNECIDO COM 2 PLUGUES(TAMPOES)NAS EXTREMIDADES,LANCADO DIRETAMENTE NO SOLO,INCLUSIVE CONEXOES E KIT VEDACAO | M
06.069.0010-A | DUTO ANELAR FLEXIVEL,NA COR CINZA CONCRETO,SINGELO,DE POLIETILENO DE ALTA DENSIDADE(PEAD),PARA PROTECAO DE CONDUTORES ELETRICOS,COM DIAMETRO NOMINAL DE 2",SENDO O DIAMETRO INTERNODE 52,0MM,COM FIO GUIA DE ACO E FORNECIDO COM 2 PLUGUES(TAMPOES)NAS EXTREMIDADES,LANCADO DIRETAMENTE NO SOLO,INCLUSIVE CONEXOES E KIT VEDACAO | M
06.069.0015-0 | DUTO ANELAR FLEXIVEL,NA COR CINZA CONCRETO,LINHA DUPLA,DE POLIETILENO DE ALTA DENSIDADE(PEAD),PARA PROTECAO DE CONDUTORES ELETRICOS,COM DIAMETRO NOMINAL DE 2",SENDO O DIAMETRO INTERNO DE 52,0MM,COM FIO GUIA DE ACO E FORNECIDO COM 2 PLUGUES(TAMPOES)NAS EXTREMIDADES,LANCADO DIRETAMENTE NO SOLO,INCLUSIVE CONEXOES E KIT VEDACAO | M
06.069.0015-A | DUTO ANELAR FLEXIVEL,NA COR CINZA CONCRETO,LINHA DUPLA,DE POLIETILENO DE ALTA DENSIDADE(PEAD),PARA PROTECAO DE CONDUTORES ELETRICOS,COM DIAMETRO NOMINAL DE 2",SENDO O DIAMETRO INTERNO DE 52,0MM,COM FIO GUIA DE ACO E FORNECIDO COM 2 PLUGUES(TAMPOES)NAS EXTREMIDADES,LANCADO DIRETAMENTE NO SOLO,INCLUSIVE CONEXOES E KIT VEDACAO | M
06.069.0020-0 | DUTO ANELAR FLEXIVEL,NA COR CINZA CONCRETO,SINGELO,DE POLIETILENO DE ALTA DENSIDADE(PEAD),PARA PROTECAO DE CONDUTORES ELETRICOS,COM DIAMETRO NOMINAL DE 3",SENDO O DIAMETRO INTERNODE 76,0MM,COM FIO GUIA DE ACO E FORNECIDO COM 2 PLUGUES(TAMPOES)NAS EXTREMIDADES,LANCADO DIRETAMENTE NO SOLO,INCLUSIVE CONEXOES E KIT VEDACAO | M
06.069.0020-A | DUTO ANELAR FLEXIVEL,NA COR CINZA CONCRETO,SINGELO,DE POLIETILENO DE ALTA DENSIDADE(PEAD),PARA PROTECAO DE CONDUTORES ELETRICOS,COM DIAMETRO NOMINAL DE 3",SENDO O DIAMETRO INTERNODE 76,0MM,COM FIO GUIA DE ACO E FORNECIDO COM 2 PLUGUES(TAMPOES)NAS EXTREMIDADES,LANCADO DIRETAMENTE NO SOLO,INCLUSIVE CONEXOES E KIT VEDACAO | M
06.069.0025-0 | DUTO ANELAR FLEXIVEL,NA COR CINZA CONCRETO,LINHA DUPLA,DE POLIETILENO DE ALTA DENSIDADE(PEAD),PARA PROTECAO DE CONDUTORES ELETRICOS,COM DIAMETRO NOMINAL DE 3",SENDO O DIAMETRO INTERNO DE 76,0MM,COM FIO GUIA DE ACO E FORNECIDO COM 2 PLUGUES(TAMPOES)NAS EXTREMIDADES,LANCADO DIRETAMENTE NO SOLO,INCLUSIVE CONEXOES E KIT VEDACAO | M
06.069.0025-A | DUTO ANELAR FLEXIVEL,NA COR CINZA CONCRETO,LINHA DUPLA,DE POLIETILENO DE ALTA DENSIDADE(PEAD),PARA PROTECAO DE CONDUTORES ELETRICOS,COM DIAMETRO NOMINAL DE 3",SENDO O DIAMETRO INTERNO DE 76,0MM,COM FIO GUIA DE ACO E FORNECIDO COM 2 PLUGUES(TAMPOES)NAS EXTREMIDADES,LANCADO DIRETAMENTE NO SOLO,INCLUSIVE CONEXOES E KIT VEDACAO | M
06.069.0030-0 | DUTO ANELAR FLEXIVEL,NA COR CINZA CONCRETO,SINGELO,DE POLIETILETO DE ALTA DENSIDADE(PEAD),PARA PROTECAO DE CONDUTORES ELETRICOS,COM DIAMETRO NOMINAL DE 4",SENDO O DIAMETRO INTERNODE 95,0MM,COM FIO GUIA DE ACO E FORNECIDO COM 2 PLUGUES(TAMPOES)NAS EXTREMIDADES,LANCADO DIRETAMENTE NO SOLO,INCLUSIVE CONEXOES E KIT VEDACAO | M
06.069.0030-A | DUTO ANELAR FLEXIVEL,NA COR CINZA CONCRETO,SINGELO,DE POLIETILETO DE ALTA DENSIDADE(PEAD),PARA PROTECAO DE CONDUTORES ELETRICOS,COM DIAMETRO NOMINAL DE 4",SENDO O DIAMETRO INTERNODE 95,0MM,COM FIO GUIA DE ACO E FORNECIDO COM 2 PLUGUES(TAMPOES)NAS EXTREMIDADES,LANCADO DIRETAMENTE NO SOLO,INCLUSIVE CONEXOES E KIT VEDACAO | M
06.069.0035-0 | DUTO ANELAR FLEXIVEL,NA COR CINZA CONCRETO,LINHA DUPLA,DE POLIETILENO DE ALTA DENSIDADE(PEAD),PARA PROTECAO DE CONDUTORES ELETRICOS,COM DIAMETRO NOMINAL DE 4",SENDO O DIAMETRO INTERNO DE 95,0MM,COM FIO GUIA DE ACO E FORNECIDO COM 2 PLUGUES(TAMPOES)NAS EXTREMIDADES,LANCADO DIRETAMENTE NO SOLO,INCLUSIVE CONEXOES E KIT VEDACAO | M
06.069.0035-A | DUTO ANELAR FLEXIVEL,NA COR CINZA CONCRETO,LINHA DUPLA,DE POLIETILENO DE ALTA DENSIDADE(PEAD),PARA PROTECAO DE CONDUTORES ELETRICOS,COM DIAMETRO NOMINAL DE 4",SENDO O DIAMETRO INTERNO DE 95,0MM,COM FIO GUIA DE ACO E FORNECIDO COM 2 PLUGUES(TAMPOES)NAS EXTREMIDADES,LANCADO DIRETAMENTE NO SOLO,INCLUSIVE CONEXOES E KIT VEDACAO | M
06.069.0040-0 | DUTO ANELAR FLEXIVEL,NA COR CINZA CONCRETO,SINGELO,DE POLIETILENO DE ALTA DENSIDADE(PEAD),PARA PROTECAO DE CONDUTORES ELETRICOS,COM DIAMETRO NOMINAL DE 5",SENDO O DIAMETRO INTERNODE 107,5MM,COM FIO GUIA DE ACO E FORNECIDO COM 2 PLUGUES(TAMPOES)NAS EXTREMIDADES,LANCADO DIRETAMENTE NO SOLO,INCLUSIVECONEXOES E KIT VEDACAO | M
06.069.0040-A | DUTO ANELAR FLEXIVEL,NA COR CINZA CONCRETO,SINGELO,DE POLIETILENO DE ALTA DENSIDADE(PEAD),PARA PROTECAO DE CONDUTORES ELETRICOS,COM DIAMETRO NOMINAL DE 5",SENDO O DIAMETRO INTERNODE 107,5MM,COM FIO GUIA DE ACO E FORNECIDO COM 2 PLUGUES(TAMPOES)NAS EXTREMIDADES,LANCADO DIRETAMENTE NO SOLO,INCLUSIVECONEXOES E KIT VEDACAO | M
06.069.0045-0 | DUTO ANELAR FLEXIVEL,NA COR CINZA CONCRETO,LINHA DUPLA,DE POLIETILENO DE ALTA DENSIDADE(PEAD),PARA PROTECAO DE CONDUTORES ELETRICOS,COM DIAMETRO NOMINAL DE 5",SENDO O DIAMETRO INTERNO DE 107,5MM,COM FIO GUIA DE ACO E FORNECIDO COM 2 PLUGUES(TAMPOES)NAS EXTREMIDADES,LANCADO DIRETAMENTE NO SOLO,INCLUSIVE CONEXOES E KIT VEDACAO | M
06.069.0045-A | DUTO ANELAR FLEXIVEL,NA COR CINZA CONCRETO,LINHA DUPLA,DE POLIETILENO DE ALTA DENSIDADE(PEAD),PARA PROTECAO DE CONDUTORES ELETRICOS,COM DIAMETRO NOMINAL DE 5",SENDO O DIAMETRO INTERNO DE 107,5MM,COM FIO GUIA DE ACO E FORNECIDO COM 2 PLUGUES(TAMPOES)NAS EXTREMIDADES,LANCADO DIRETAMENTE NO SOLO,INCLUSIVE CONEXOES E KIT VEDACAO | M
06.069.0050-0 | DUTO ANELAR FLEXIVEL,NA COR CINZA CONCRETO,SINGELO,DE POLIETILENO DE ALTA DENSIDADE(PEAD),PARA PROTECAO DE CONDUTORES ELETRICOS,COM DIAMETRO NOMINAL DE 6",SENDO O DIAMETRO INTERNODE 138,0MM,COM FIO GUIA DE ACO E FORNECIDO COM 2 PLUGUES(TAMPOES)NAS EXTREMIDADES,LANCADO DIRETAMENTE NO SOLO,INCLUSIVECONEXOES E KIT VEDACAO | M
06.069.0050-A | DUTO ANELAR FLEXIVEL,NA COR CINZA CONCRETO,SINGELO,DE POLIETILENO DE ALTA DENSIDADE(PEAD),PARA PROTECAO DE CONDUTORES ELETRICOS,COM DIAMETRO NOMINAL DE 6",SENDO O DIAMETRO INTERNODE 138,0MM,COM FIO GUIA DE ACO E FORNECIDO COM 2 PLUGUES(TAMPOES)NAS EXTREMIDADES,LANCADO DIRETAMENTE NO SOLO,INCLUSIVECONEXOES E KIT VEDACAO | M
06.069.0055-0 | DUTO ANELAR FLEXIVEL,NA COR CINZA CONCRETO,LINHA DUPLA,DE POLIETILENO DE ALTA DENSIDADE(PEAD),PARA PROTECAO DE CONDUTORES ELETRICOS,COM DIAMETRO NOMINAL DE 6",SENDO O DIAMETRO INTERNO DE 138,0MM,COM FIO GUIA DE ACO E FORNECIDO COM 2 PLUGUES(TAMPOES)NAS EXTREMIDADES,LANCADO DIRETAMENTE NO SOLO,INCLUSIVE CONEXOES E KIT VEDACAO | M
06.069.0055-A | DUTO ANELAR FLEXIVEL,NA COR CINZA CONCRETO,LINHA DUPLA,DE POLIETILENO DE ALTA DENSIDADE(PEAD),PARA PROTECAO DE CONDUTORES ELETRICOS,COM DIAMETRO NOMINAL DE 6",SENDO O DIAMETRO INTERNO DE 138,0MM,COM FIO GUIA DE ACO E FORNECIDO COM 2 PLUGUES(TAMPOES)NAS EXTREMIDADES,LANCADO DIRETAMENTE NO SOLO,INCLUSIVE CONEXOES E KIT VEDACAO | M
06.069.0100-0 | DUTO CORRUGADO HELICOIDAL,NA COR PRETA,SINGELO,DE POLIETILENO DE ALTA DENSIDADE(PEAD),P/PROTECAO DE CONDUTORES ELET.EM INSTAL.SUBTERRANEAS,C/DIAMETRO NOMINAL 1 1/4",SENDO O DIAM.INT.31,5MM,FORNECIDO C/2 TAMPOES NAS EXTREMIDADES,FITA DE AVISO"PERIGO"C/FIO GUIA DE ACO GALV.REVEST.PVC,CONFORME ABNT NBR13897 E 13898,LANC.DIR.SOLO,INCL.CONEXOES E KIT VEDACAO | M
06.069.0100-A | DUTO CORRUGADO HELICOIDAL,NA COR PRETA,SINGELO,DE POLIETILENO DE ALTA DENSIDADE(PEAD),P/PROTECAO DE CONDUTORES ELET.EM INSTAL.SUBTERRANEAS,C/DIAMETRO NOMINAL 1 1/4",SENDO O DIAM.INT.31,5MM,FORNECIDO C/2 TAMPOES NAS EXTREMIDADES,FITA DE AVISO"PERIGO"C/FIO GUIA DE ACO GALV.REVEST.PVC,CONFORME ABNT NBR13897 E 13898,LANC.DIR.SOLO,INCL.CONEXOES E KIT VEDACAO | M
06.069.0101-0 | DUTO CORRUGADO HELICOIDAL,NA COR PRETA,LINHA DUPLA,DE POLIETILENO DE ALTA DENSIDADE(PEAD),P/PROTECAO DE CONDUTORES ELETR.EM INSTAL.SUBTERRANEAS,DIAM.NOMINAL 1 1/4",SENDO DIAM.INT.31,5MM,FORNECIDO C/2 TAMPOES NAS EXTREMIDADES,FITA DE AVISO"PERIGO"C/FIO GUIA DE ACO GALV.REVEST.PVC,CONFORME ABNT NBR13897 E 13898,LANC.DIR.SOLO,INCL.CONEXOES E KIT VEDACAO | M
06.069.0101-A | DUTO CORRUGADO HELICOIDAL,NA COR PRETA,LINHA DUPLA,DE POLIETILENO DE ALTA DENSIDADE(PEAD),P/PROTECAO DE CONDUTORES ELETR.EM INSTAL.SUBTERRANEAS,DIAM.NOMINAL 1 1/4",SENDO DIAM.INT.31,5MM,FORNECIDO C/2 TAMPOES NAS EXTREMIDADES,FITA DE AVISO"PERIGO"C/FIO GUIA DE ACO GALV.REVEST.PVC,CONFORME ABNT NBR13897 E 13898,LANC.DIR.SOLO,INCL.CONEXOES E KIT VEDACAO | M
06.069.0105-0 | DUTO CORRUGADO HELICOIDAL,NA COR PRETA,SINGELO,DE POLIETILENO DE ALTA DENSIDADE(PEAD),P/PROTECAO DE CONDUTORES ELETRICOSEM INSTAL.SUBTERRANEAS,DIAMETRO NOMINAL 1 1/2",SENDO DIAMETRO INTERNO 43,0MM,FORNECIDO C/2 TAMPOES NAS EXTREMIDADES,FITA DE AVISO"PERIGO"C/FIO GUIA DE ACO GALV.REVEST.PVC,CONFORMEABNT NBR 13897 E 13898,LANC.DIR.SOLO,INCL.CONEX. E KIT VED. | M
06.069.0105-A | DUTO CORRUGADO HELICOIDAL,NA COR PRETA,SINGELO,DE POLIETILENO DE ALTA DENSIDADE(PEAD),P/PROTECAO DE CONDUTORES ELETRICOSEM INSTAL.SUBTERRANEAS,DIAMETRO NOMINAL 1 1/2",SENDO DIAMETRO INTERNO 43,0MM,FORNECIDO C/2 TAMPOES NAS EXTREMIDADES,FITA DE AVISO"PERIGO"C/FIO GUIA DE ACO GALV.REVEST.PVC,CONFORMEABNT NBR 13897 E 13898,LANC.DIR.SOLO,INCL.CONEX. E KIT VED. | M
06.069.0106-0 | DUTO CORRUGADO HELICOIDAL,NA COR PRETA,LINHA DUPLA,DE POLIETILENO DE ALTA DENSIDADE(PEAD),P/PROTECAO DE CONDUTORES ELETRICOS EM INSTAL.SUBTERRANEAS,DIAM.NOMINAL 1.1/2",SENDO DIAM.INTERNO 43,0MM,FORNECIDO C/2 TAMPOES NAS EXTREMIDADES,FITA DE AVISO"PERIGO" C/FIO GUIA DE ACO GALV.REVEST.PVC,CONFORME ABNT NBR 13897 E 13898,LANC.DIR.SOLO,INCL.CONEXOES E KIT VED. | M
06.069.0106-A | DUTO CORRUGADO HELICOIDAL,NA COR PRETA,LINHA DUPLA,DE POLIETILENO DE ALTA DENSIDADE(PEAD),P/PROTECAO DE CONDUTORES ELETRICOS EM INSTAL.SUBTERRANEAS,DIAM.NOMINAL 1.1/2",SENDO DIAM.INTERNO 43,0MM,FORNECIDO C/2 TAMPOES NAS EXTREMIDADES,FITA DE AVISO"PERIGO" C/FIO GUIA DE ACO GALV.REVEST.PVC,CONFORME ABNT NBR 13897 E 13898,LANC.DIR.SOLO,INCL.CONEXOES E KIT VED. | M
06.069.0110-0 | DUTO CORRUGADO HELICOIDAL,NA COR PRETA,SINGELO,DE POLIETILENO DE ALTA DENSIDADE(PEAD),P/PROTECAO DE CONDUTORES ELETRICOSEM INSTAL.SUBTERRANEAS,DIAM.NOMINAL 2",SENDO O DIAM.INT. 50,8MM,FORNECIDO C/2 TAMPOES NAS EXTREMIDADES,FITA DE AVISO "PERIGO" C/FIO GUIA DE ACO GALV.REVEST.PVC,CONFORME ABNT NBR 13897 E 13898,LANC.DIR.SOLO,INCLUSIVE CONEXOES E KIT VEDACAO | M
06.069.0110-A | DUTO CORRUGADO HELICOIDAL,NA COR PRETA,SINGELO,DE POLIETILENO DE ALTA DENSIDADE(PEAD),P/PROTECAO DE CONDUTORES ELETRICOSEM INSTAL.SUBTERRANEAS,DIAM.NOMINAL 2",SENDO O DIAM.INT. 50,8MM,FORNECIDO C/2 TAMPOES NAS EXTREMIDADES,FITA DE AVISO "PERIGO" C/FIO GUIA DE ACO GALV.REVEST.PVC,CONFORME ABNT NBR 13897 E 13898,LANC.DIR.SOLO,INCLUSIVE CONEXOES E KIT VEDACAO | M
06.069.0115-0 | DUTO CORRUGADO HELICOIDAL,NA COR PRETA,LINHA DUPLA,DE POLIETILENO DE ALTA DENSIDADE(PEAD),P/PROTECAO DE CONDUTORES ELETRICOS EM INSTAL.SUBTERRANEAS,DIAM.NOMINAL 2",SENDO DIAM.INT.50,8MM,FORNECIDO C/2 TAMPOES NAS EXTREMIDADES,FITA DE AVISO"PERIGO" C/FIO GUIA DE ACO GALV.REVEST.PVC,CONFORME ABNT NBR13897 E 13898,LANC.DIR.SOLO,INCL.CONEXOES E KIT VEDACAO | M
06.069.0115-A | DUTO CORRUGADO HELICOIDAL,NA COR PRETA,LINHA DUPLA,DE POLIETILENO DE ALTA DENSIDADE(PEAD),P/PROTECAO DE CONDUTORES ELETRICOS EM INSTAL.SUBTERRANEAS,DIAM.NOMINAL 2",SENDO DIAM.INT.50,8MM,FORNECIDO C/2 TAMPOES NAS EXTREMIDADES,FITA DE AVISO"PERIGO" C/FIO GUIA DE ACO GALV.REVEST.PVC,CONFORME ABNT NBR13897 E 13898,LANC.DIR.SOLO,INCL.CONEXOES E KIT VEDACAO | M
06.069.0120-0 | DUTO CORRUGADO HELICOIDAL,NA COR PRETA,SINGELO,DE POLIETILENO DE ALTA DENSIDADE(PEAD),PARA PROTECAO DE CONDUTORES ELETRICOS EM INSTAL.SUBTERRANEAS,COM DIAM.NOMINAL 3",SENDO DIAM.INT. 75MM,FORNECIDO C/2 TAMPOES NAS EXTREMIDADES,FITA DE AVISO"PERIGO" C/FIO GUIA DE ACO GALV.REVEST.PVC,CONFORME ABNT NBR 13897 E 13898,LANC.DIR.SOLO,INCL.CONEXOES E KIT VEDACAO | M
06.069.0120-A | DUTO CORRUGADO HELICOIDAL,NA COR PRETA,SINGELO,DE POLIETILENO DE ALTA DENSIDADE(PEAD),PARA PROTECAO DE CONDUTORES ELETRICOS EM INSTAL.SUBTERRANEAS,COM DIAM.NOMINAL 3",SENDO DIAM.INT. 75MM,FORNECIDO C/2 TAMPOES NAS EXTREMIDADES,FITA DE AVISO"PERIGO" C/FIO GUIA DE ACO GALV.REVEST.PVC,CONFORME ABNT NBR 13897 E 13898,LANC.DIR.SOLO,INCL.CONEXOES E KIT VEDACAO | M
06.069.0125-0 | DUTO CORRUGADO HELICOIDAL,NA COR PRETA,LINHA DUPLA,DE POLIETILENO DE ALTA DENSIDADE(PEAD),P/PROTECAO DE CONDUTORES ELETRICOS EM INSTAL.SUBTERRANEAS,DIAM.NOMINAL 3",SENDO DIAM.INT.75MM,FORNECIDO C/2 TAMPOES NAS EXTREMIDADES,FITA DE AVISO "PERIGO" C/FIO GUIA DE ACO GALV.REVEST.PVC,CONFORME ABNT NBR 13897 E 13898,LANC.DIR.SOLO,INCLUSIVE CONEXOES E KIT VEDACAO | M
06.069.0125-A | DUTO CORRUGADO HELICOIDAL,NA COR PRETA,LINHA DUPLA,DE POLIETILENO DE ALTA DENSIDADE(PEAD),P/PROTECAO DE CONDUTORES ELETRICOS EM INSTAL.SUBTERRANEAS,DIAM.NOMINAL 3",SENDO DIAM.INT.75MM,FORNECIDO C/2 TAMPOES NAS EXTREMIDADES,FITA DE AVISO "PERIGO" C/FIO GUIA DE ACO GALV.REVEST.PVC,CONFORME ABNT NBR 13897 E 13898,LANC.DIR.SOLO,INCLUSIVE CONEXOES E KIT VEDACAO | M
06.069.0130-0 | DUTO CORRUGADO HELICOIDAL,NA COR PRETA,SINGELO,DE POLIETILENO DE ALTA DENSIDADE(PEAD),PARA PROTECAO DE CONDUTORES ELETRICOS EM INSTAL.SUBTERRANEAS,COM DIAM.NOMINAL 4",SENDO DIAM.INTERNO 102MM,FORNECIDO C/2 TAMPOES NAS EXTREMIDADES,FITA DE AVISO "PERIGO" C/FIO GUIA DE ACO GALV.REVEST.PVC,CONFORME ABNT NBR 13897 E 13898,LANC.DIR.SOLO,INCL.CONEXOES E KIT VEDAC. | M
06.069.0130-A | DUTO CORRUGADO HELICOIDAL,NA COR PRETA,SINGELO,DE POLIETILENO DE ALTA DENSIDADE(PEAD),PARA PROTECAO DE CONDUTORES ELETRICOS EM INSTAL.SUBTERRANEAS,COM DIAM.NOMINAL 4",SENDO DIAM.INTERNO 102MM,FORNECIDO C/2 TAMPOES NAS EXTREMIDADES,FITA DE AVISO "PERIGO" C/FIO GUIA DE ACO GALV.REVEST.PVC,CONFORME ABNT NBR 13897 E 13898,LANC.DIR.SOLO,INCL.CONEXOES E KIT VEDAC. | M
06.069.0135-0 | DUTO CORRUGADO HELICOIDAL,NA COR PRETA,LINHA DUPLA,DE POLIETILENO DE ALTA DENSIDADE(PEAD),P/PROTECAO DE CONDUTORES ELETRICOS EM INSTAL.SUBTERRANEAS,DIAM.NOMINAL 4",SENDO DIAM.INT.102MM,FORNECIDO C/2 TAMPOES NAS EXTREMIDADES,FITA DE AVISO "PERIGO" C/FIO GUIA DE ACO GALV.REVEST.PVC,CONFORME ABNT NBR13897 E 13898,LANC.DIR.SOLO,INCL.CONEXOES E KIT VEDACAO | M
06.069.0135-A | DUTO CORRUGADO HELICOIDAL,NA COR PRETA,LINHA DUPLA,DE POLIETILENO DE ALTA DENSIDADE(PEAD),P/PROTECAO DE CONDUTORES ELETRICOS EM INSTAL.SUBTERRANEAS,DIAM.NOMINAL 4",SENDO DIAM.INT.102MM,FORNECIDO C/2 TAMPOES NAS EXTREMIDADES,FITA DE AVISO "PERIGO" C/FIO GUIA DE ACO GALV.REVEST.PVC,CONFORME ABNT NBR13897 E 13898,LANC.DIR.SOLO,INCL.CONEXOES E KIT VEDACAO | M
06.069.0140-0 | DUTO CORRUGADO HELICOIDAL,NA COR PRETA,SINGELO,DE POLIETILENO DE ALTA DENSIDADE(PEAD),P/PROTECAO DE CONDUTORES ELETRICOSEM INSTAL.SUBTERRANEAS,DIAM.NOMINAL 5",SENDO DIAM.INT.128,8MM,FORNECIDO C/2 TAMPOES NAS EXTREMIDADES,FITA DE AVISO "PERIGO" C/FIO GUIA DE ACO GALV.REVEST.PVC,CONFORME ABNT NBR 13897 E 13898,LANC.DIR.SOLO,INCLUSIVE CONEXOES E KIT VEDACAO | M
06.069.0140-A | DUTO CORRUGADO HELICOIDAL,NA COR PRETA,SINGELO,DE POLIETILENO DE ALTA DENSIDADE(PEAD),P/PROTECAO DE CONDUTORES ELETRICOSEM INSTAL.SUBTERRANEAS,DIAM.NOMINAL 5",SENDO DIAM.INT.128,8MM,FORNECIDO C/2 TAMPOES NAS EXTREMIDADES,FITA DE AVISO "PERIGO" C/FIO GUIA DE ACO GALV.REVEST.PVC,CONFORME ABNT NBR 13897 E 13898,LANC.DIR.SOLO,INCLUSIVE CONEXOES E KIT VEDACAO | M
06.069.0145-0 | DUTO CORRUGADO HELICOIDAL,NA COR PRETA,LINHA DUPLA,DE POLIETILENO DE ALTA DENSIDADE(PEAD),P/PROTECAO DE CONDUTORES ELETRICOS EM INSTAL.SUBTERRANEAS,DIAM.NOMINAL 5",SENDO DIAM.INT.128,8MM,FORNECIDO C/2 TAMPOES NAS EXTREMIDADES,FITA DE AVISO"PERIGO" C/FIO GUIA DE ACO GALV.REVEST.PVC,CONFORME ABNT NBR 13897 E 13898,LANC.DIR.SOLO,INCL.CONEXOES E KIT VEDACAO | M
06.069.0145-A | DUTO CORRUGADO HELICOIDAL,NA COR PRETA,LINHA DUPLA,DE POLIETILENO DE ALTA DENSIDADE(PEAD),P/PROTECAO DE CONDUTORES ELETRICOS EM INSTAL.SUBTERRANEAS,DIAM.NOMINAL 5",SENDO DIAM.INT.128,8MM,FORNECIDO C/2 TAMPOES NAS EXTREMIDADES,FITA DE AVISO"PERIGO" C/FIO GUIA DE ACO GALV.REVEST.PVC,CONFORME ABNT NBR 13897 E 13898,LANC.DIR.SOLO,INCL.CONEXOES E KIT VEDACAO | M
06.069.0150-0 | DUTO CORRUGADO HELICOIDAL,NA COR PRETA,SINGELO,DE POLIETILENO DE ALTA DENSIDADE(PEAD),P/PROTECAO DE CONDUTORES ELETRICOSEM INSTAL.SUBTERRANEAS,DIAM.NOMINAL 6",SENDO DIAM.INT. 155,6MM,FORNECIDO C/2 TAMPOES NAS EXTREMIDADES,FITA DE AVISO "PERIGO" C/FIO GUIA DE ACO GALV.REVEST.PVC,CONFORME ABNT NBR 13897 E 13898,LANC.DIR.SOLO,INCLUSIVE CONEXOES E KIT VEDACAO | M
06.069.0150-A | DUTO CORRUGADO HELICOIDAL,NA COR PRETA,SINGELO,DE POLIETILENO DE ALTA DENSIDADE(PEAD),P/PROTECAO DE CONDUTORES ELETRICOSEM INSTAL.SUBTERRANEAS,DIAM.NOMINAL 6",SENDO DIAM.INT. 155,6MM,FORNECIDO C/2 TAMPOES NAS EXTREMIDADES,FITA DE AVISO "PERIGO" C/FIO GUIA DE ACO GALV.REVEST.PVC,CONFORME ABNT NBR 13897 E 13898,LANC.DIR.SOLO,INCLUSIVE CONEXOES E KIT VEDACAO | M
06.069.0155-0 | DUTO CORRUGADO HELICOIDAL,NA COR PRETA,LINHA DUPLA,DE POLIETILENO DE ALTA DENSIDADE(PEAD),P/PROTECAO DE CONDUTORES ELETRICOS EM INSTAL.SUBTERRANEAS,DIAM.NOMINAL 6",SENDO DIAM.INT.155,6MM,FORNECIDO C/2 TAMPOES NAS EXTREMIDADES,FITA DE AVISO"PERIGO" C/FIO GUIA DE ACO GALV.REVEST.PVC,CONFORME ABNT NBR 13897 E 13898,LANC.DIR.SOLO,INCL.CONEXOES E KIT VEDACAO | M
06.069.0155-A | DUTO CORRUGADO HELICOIDAL,NA COR PRETA,LINHA DUPLA,DE POLIETILENO DE ALTA DENSIDADE(PEAD),P/PROTECAO DE CONDUTORES ELETRICOS EM INSTAL.SUBTERRANEAS,DIAM.NOMINAL 6",SENDO DIAM.INT.155,6MM,FORNECIDO C/2 TAMPOES NAS EXTREMIDADES,FITA DE AVISO"PERIGO" C/FIO GUIA DE ACO GALV.REVEST.PVC,CONFORME ABNT NBR 13897 E 13898,LANC.DIR.SOLO,INCL.CONEXOES E KIT VEDACAO | M
06.069.0160-0 | DUTO CORRUGADO HELICOIDAL,NA COR PRETA,SINGELO,DE POLIETILENO DE ALTA DENSIDADE(PEAD),P/PROTECAO DE CONDUTORES ELETRICOSEM INSTAL.SUBTERRANEAS,DIAM.NOMINAL 8",SENDO DIAM.INT. 206MM,FORNECIDO C/2 TAMPOES NAS EXTREMIDADES,FITA DE AVISO "PERIGO" COM FIO GUIA DE ACO GALV.REVEST.PVC,CONFORME ABNT NBR 13897 E 13898,LANC.DIR.SOLO,INCLUSIVE CONEXOES E KIT VEDACAO | M
06.069.0160-A | DUTO CORRUGADO HELICOIDAL,NA COR PRETA,SINGELO,DE POLIETILENO DE ALTA DENSIDADE(PEAD),P/PROTECAO DE CONDUTORES ELETRICOSEM INSTAL.SUBTERRANEAS,DIAM.NOMINAL 8",SENDO DIAM.INT. 206MM,FORNECIDO C/2 TAMPOES NAS EXTREMIDADES,FITA DE AVISO "PERIGO" COM FIO GUIA DE ACO GALV.REVEST.PVC,CONFORME ABNT NBR 13897 E 13898,LANC.DIR.SOLO,INCLUSIVE CONEXOES E KIT VEDACAO | M
06.069.0165-0 | DUTO CORRUGADO HELICOIDAL,NA COR PRETA,LINHA DUPLA,DE POLIETILENO DE ALTA DENSIDADE(PEAD),P/PROTECAO DE CONDUTORES ELETRICOS EM INSTAL.SUBTERRANEAS,DIAM.NOMINAL 8",SENDO DIAM.INT.206MM,FORNECIDO C/2 TAMPOES NAS EXTREMIDADES,FITA DE AVISO "PERIGO" C/FIO GUIA DE ACO GALV.REVEST,PVC,CONFORME ABNT NBR13897 E 13898,LANC.DIR.SOLO,INCLUSIVE CONEXOES E KIT VEDACAO | M
06.069.0165-A | DUTO CORRUGADO HELICOIDAL,NA COR PRETA,LINHA DUPLA,DE POLIETILENO DE ALTA DENSIDADE(PEAD),P/PROTECAO DE CONDUTORES ELETRICOS EM INSTAL.SUBTERRANEAS,DIAM.NOMINAL 8",SENDO DIAM.INT.206MM,FORNECIDO C/2 TAMPOES NAS EXTREMIDADES,FITA DE AVISO "PERIGO" C/FIO GUIA DE ACO GALV.REVEST,PVC,CONFORME ABNT NBR13897 E 13898,LANC.DIR.SOLO,INCLUSIVE CONEXOES E KIT VEDACAO | M
06.072.0001-0 | GABIAO CAIXA DE 1,00M DE ALTURA,MALHA DE ACO HEXAGONAL (8X10)CM,FIO COM DIAMETRO NOMINAL DO ARAME DE 2,7MM,GALVANIZADO EM LIGA ZN/AL TIPO 1 OU 2,CONFORME ABNT NBR 8964 E 10514,INCLUSIVE MANTA GEOTEXTIL E EQUIPAMENTO,EXCLUSIVE PEDRAS.FORNECIMENTO E COLOCACAO | M3
06.072.0001-A | GABIAO CAIXA DE 1,00M DE ALTURA,MALHA DE ACO HEXAGONAL (8X10)CM,FIO COM DIAMETRO NOMINAL DO ARAME DE 2,7MM,GALVANIZADO EM LIGA ZN/AL TIPO 1 OU 2,CONFORME ABNT NBR 8964 E 10514,INCLUSIVE MANTA GEOTEXTIL E EQUIPAMENTO,EXCLUSIVE PEDRAS.FORNECIMENTO E COLOCACAO | M3
06.072.0003-0 | GABIAO CAIXA DE 0,50M DE ALTURA,MALHA DE ACO HEXAGONAL (8X10)CM,FIO COM DIAMETRO NOMINAL DO ARAME DE 2,7MM,GALVANIZADO EM LIGA ZN/AL TIPO 1 OU 2,CONFORME ABNT NBR 8964 E 10514,INCLUSIVE MANTA GEOTEXTIL E EQUIPAMENTO,EXCLUSIVE PEDRAS.FORNECIMENTO E COLOCACAO | M3
06.072.0003-A | GABIAO CAIXA DE 0,50M DE ALTURA,MALHA DE ACO HEXAGONAL (8X10)CM,FIO COM DIAMETRO NOMINAL DO ARAME DE 2,7MM,GALVANIZADO EM LIGA ZN/AL TIPO 1 OU 2,CONFORME ABNT NBR 8964 E 10514,INCLUSIVE MANTA GEOTEXTIL E EQUIPAMENTO,EXCLUSIVE PEDRAS.FORNECIMENTO E COLOCACAO | M3
06.075.0010-0 | GABIAO CAIXA DE 1,00M DE ALTURA,MALHA DE ACO HEXAGONAL (8X10)CM,FIO COM DIAMETRO NOMINAL DO ARAME DE 2,7MM,GALVANIZADO EM LIGA ZN/AL TIPO 1 OU 2,CONFORME ABNT NBR 8964 E 10514,INCLUSIVE MANTA GEOTEXTIL, EQUIPAMENTO E PEDRAS.FORNECIMENTO ECOLOCACAO | M3
06.075.0010-A | GABIAO CAIXA DE 1,00M DE ALTURA,MALHA DE ACO HEXAGONAL (8X10)CM,FIO COM DIAMETRO NOMINAL DO ARAME DE 2,7MM,GALVANIZADO EM LIGA ZN/AL TIPO 1 OU 2,CONFORME ABNT NBR 8964 E 10514,INCLUSIVE MANTA GEOTEXTIL, EQUIPAMENTO E PEDRAS.FORNECIMENTO ECOLOCACAO | M3
06.075.0012-0 | GABIAO CAIXA DE 0,50M DE ALTURA,MALHA DE ACO HEXAGONAL (8X10)CM,FIO COM DIAMETRO NOMINAL DO ARAME DE 2,7MM,GALVANIZADO EM LIGA ZN/AL TIPO 1 OU 2,CONFORME ABNT NBR 8964 E 10514,INCLUSIVE MANTA GEOTEXTIL,EQUIPAMENTO E PEDRAS.FORNECIMENTO E COLOCACAO | M3
06.075.0012-A | GABIAO CAIXA DE 0,50M DE ALTURA,MALHA DE ACO HEXAGONAL (8X10)CM,FIO COM DIAMETRO NOMINAL DO ARAME DE 2,7MM,GALVANIZADO EM LIGA ZN/AL TIPO 1 OU 2,CONFORME ABNT NBR 8964 E 10514,INCLUSIVE MANTA GEOTEXTIL,EQUIPAMENTO E PEDRAS.FORNECIMENTO E COLOCACAO | M3
06.076.0005-0 | GABIAO CAIXA DE 1,00M DE ALTURA,MALHA DE ACO HEXAGONAL (8X10)CM,FIO COM DIAMETRO NOMINAL DO ARAME DE 2,4MM,GALVANIZADO EM LIGA ZN/AL REVESTIDO EM PVC OU OUTRO POLIMERO QUE CUMPRA AS FUNCOES DESENVOLVIDAS PELO PVC,TIPO 3 OU 4, CONFORME ABNTNBR 8964 E 10514 ,INCLUSIVE MANTA GEOTEXTIL E EQUIPAMENTO,EXCLUSIVE PEDRAS.FORNECIMENTO E COLOCACAO | M3
06.076.0005-A | GABIAO CAIXA DE 1,00M DE ALTURA,MALHA DE ACO HEXAGONAL (8X10)CM,FIO COM DIAMETRO NOMINAL DO ARAME DE 2,4MM,GALVANIZADO EM LIGA ZN/AL REVESTIDO EM PVC OU OUTRO POLIMERO QUE CUMPRA AS FUNCOES DESENVOLVIDAS PELO PVC,TIPO 3 OU 4, CONFORME ABNTNBR 8964 E 10514 ,INCLUSIVE MANTA GEOTEXTIL E EQUIPAMENTO,EXCLUSIVE PEDRAS.FORNECIMENTO E COLOCACAO | M3
06.076.0010-0 | GABIAO CAIXA DE 0,50M DE ALTURA,MALHA DE ACO HEXAGONAL (8X10)CM,FIO COM DIAMETRO NOMINAL DO ARAME DE 2,4MM,GALVANIZADO EM LIGA ZN/AL REVESTIDO EM PVC OU OUTRO POLIMERO QUE CUMPRA AS FUNCOES DESENVOLVIDAS PELO PVC,TIPO 3 OU 4,CONFORME ABNT NBR 8964 E 10514,INCLUSIVE MANTA GEOTEXTIL E EQUIPAMENTO,EXCLUSIVE PEDRAS.FORNECIMENTO E COLOCACAO | M3
06.076.0010-A | GABIAO CAIXA DE 0,50M DE ALTURA,MALHA DE ACO HEXAGONAL (8X10)CM,FIO COM DIAMETRO NOMINAL DO ARAME DE 2,4MM,GALVANIZADO EM LIGA ZN/AL REVESTIDO EM PVC OU OUTRO POLIMERO QUE CUMPRA AS FUNCOES DESENVOLVIDAS PELO PVC,TIPO 3 OU 4,CONFORME ABNT NBR 8964 E 10514,INCLUSIVE MANTA GEOTEXTIL E EQUIPAMENTO,EXCLUSIVE PEDRAS.FORNECIMENTO E COLOCACAO | M3
06.076.0015-0 | GABIAO SACO,MALHA DE ACO HEXAGONAL (8X10)CM,FIO COM DIAMETRONOMINAL DO ARAME DE 2,4MM,GALVANIZADO EM LIGA ZN/AL REVESTIDO EM PVC OU OUTRO POLIMERO QUE CUMPRA AS FUNCOES DESENVOLVIDAS PELO PVC,TIPO 3 OU 4,CONFORME ABNT NBR 8964 E 10514,INCLUSIVE MANTA GEOTEXTIL E EQUIPAMENTO,EXCLUSIVE PEDRAS.FORNECIMENTO E COLOCACAO | M3
06.076.0015-A | GABIAO SACO,MALHA DE ACO HEXAGONAL (8X10)CM,FIO COM DIAMETRONOMINAL DO ARAME DE 2,4MM,GALVANIZADO EM LIGA ZN/AL REVESTIDO EM PVC OU OUTRO POLIMERO QUE CUMPRA AS FUNCOES DESENVOLVIDAS PELO PVC,TIPO 3 OU 4,CONFORME ABNT NBR 8964 E 10514,INCLUSIVE MANTA GEOTEXTIL E EQUIPAMENTO,EXCLUSIVE PEDRAS.FORNECIMENTO E COLOCACAO | M3
06.076.0020-0 | GABIAO MANTA COM ESPESSURA DE 0,30M,MALHA DE ACO HEXAGONAL (6X8)CM,FIO COM DIAMETRO NOMINAL DO ARAME DE 2MM,GALVANIZADOEM LIGA ZN/AL REVESTIDO EM PVC OU OUTRO POLIMERO QUE CUMPRAAS FUNCOES DESENVOLVIDAS PELO PVC,TIPO 3 OU 4,CONFORME ABNTNBR 8964 E 10514,INCLUSIVE MANTA GEOTEXTIL E EQUIPAMENTO,EXCLUSIVE PEDRAS.FORNECIMENTO E COLOCACAO | M2
06.076.0020-A | GABIAO MANTA COM ESPESSURA DE 0,30M,MALHA DE ACO HEXAGONAL (6X8)CM,FIO COM DIAMETRO NOMINAL DO ARAME DE 2MM,GALVANIZADOEM LIGA ZN/AL REVESTIDO EM PVC OU OUTRO POLIMERO QUE CUMPRAAS FUNCOES DESENVOLVIDAS PELO PVC,TIPO 3 OU 4,CONFORME ABNTNBR 8964 E 10514,INCLUSIVE MANTA GEOTEXTIL E EQUIPAMENTO,EXCLUSIVE PEDRAS.FORNECIMENTO E COLOCACAO | M2
06.076.0025-0 | GABIAO MANTA COM ESPESSURA DE 0,23M,MALHA DE ACO HEXAGONAL (6X8)CM,FIO COM DIAMETRO NOMINAL DO ARAME DE 2MM,GALVANIZADOEM LIGA ZN/AL REVESTIDO EM PVC OU OUTRO POLIMERO QUE CUMPRAAS FUNCOES DESENVOLVIDAS PELO PVC,TIPO 3 OU 4,CONFORME ABNTNBR8964 E 10514,INCLUSIVE MANTA GEOTEXTIL E EQUIPAMENTO,EXCLUSIVE PEDRAS.FORNECIMENTO E COLOCACAO | M2
06.076.0025-A | GABIAO MANTA COM ESPESSURA DE 0,23M,MALHA DE ACO HEXAGONAL (6X8)CM,FIO COM DIAMETRO NOMINAL DO ARAME DE 2MM,GALVANIZADOEM LIGA ZN/AL REVESTIDO EM PVC OU OUTRO POLIMERO QUE CUMPRAAS FUNCOES DESENVOLVIDAS PELO PVC,TIPO 3 OU 4,CONFORME ABNTNBR8964 E 10514,INCLUSIVE MANTA GEOTEXTIL E EQUIPAMENTO,EXCLUSIVE PEDRAS.FORNECIMENTO E COLOCACAO | M2
06.077.0005-0 | GABIAO CAIXA DE 1,00M DE ALTURA,MALHA DE ACO HEXAGONAL (8X10)CM,FIO COM DIAMETRO NOMINAL DO ARAME DE 2,4MM,GALVANIZADO EM LIGA ZN/AL REVESTIDO EM PVC OU OUTRO POLIMERO QUE CUMPRA AS FUNCOES DESENVOLVIDAS PELO PVC,TIPO 3 OU 4,CONFORME ABNT NBR 8964 E 10514,INCLUSIVE MANTA GEOTEXTIL,EQUIPAMENTO E PEDRAS.FORNECIMENTO E COLOCACAO | M3
06.077.0005-A | GABIAO CAIXA DE 1,00M DE ALTURA,MALHA DE ACO HEXAGONAL (8X10)CM,FIO COM DIAMETRO NOMINAL DO ARAME DE 2,4MM,GALVANIZADO EM LIGA ZN/AL REVESTIDO EM PVC OU OUTRO POLIMERO QUE CUMPRA AS FUNCOES DESENVOLVIDAS PELO PVC,TIPO 3 OU 4,CONFORME ABNT NBR 8964 E 10514,INCLUSIVE MANTA GEOTEXTIL,EQUIPAMENTO E PEDRAS.FORNECIMENTO E COLOCACAO | M3
06.077.0010-0 | GABIAO CAIXA DE 0,50M DE ALTURA,MALHA DE ACO HEXAGONAL (8X10)CM,FIO COM DIAMETRO NOMINAL DO ARAME DE 2,4MM,GALVANIZADO EM LIGA ZN/AL REVESTIDO EM PVC OU OUTRO POLIMERO QUE CUMPRA AS FUNCOES DESENVOLVIDAS PELO PVC,TIPO 3 OU 4,CONFORME ABNT NBR 8964 E 10514,INCLUSIVE MANTA GEOTEXTIL,EQUIPAMENTO E PEDRAS.FORNECIMENTO E COLOCACAO | M3
06.077.0010-A | GABIAO CAIXA DE 0,50M DE ALTURA,MALHA DE ACO HEXAGONAL (8X10)CM,FIO COM DIAMETRO NOMINAL DO ARAME DE 2,4MM,GALVANIZADO EM LIGA ZN/AL REVESTIDO EM PVC OU OUTRO POLIMERO QUE CUMPRA AS FUNCOES DESENVOLVIDAS PELO PVC,TIPO 3 OU 4,CONFORME ABNT NBR 8964 E 10514,INCLUSIVE MANTA GEOTEXTIL,EQUIPAMENTO E PEDRAS.FORNECIMENTO E COLOCACAO | M3
06.077.0015-0 | GABIAO SACO,MALHA DE ACO HEXAGONAL (8X10)CM,FIO COM DIAMETRONOMINAL DO ARAME DE 2,4MM,GALVANIZADO EM LIGA ZN/AL REVESTIDO EM PVC OU OUTRO POLIMERO QUE CUMPRA AS FUNCOES DESENVOL.PELO PVC,TIPO 3 OU 4,CONFORME ABNT NBR 8964 E 10514,INCLUSIVE MANTA GEOTEXTIL,EQUIPAMENTO E PEDRAS.FORNEC. E COLOCACAO | M3
06.077.0015-A | GABIAO SACO,MALHA DE ACO HEXAGONAL (8X10)CM,FIO COM DIAMETRONOMINAL DO ARAME DE 2,4MM,GALVANIZADO EM LIGA ZN/AL REVESTIDO EM PVC OU OUTRO POLIMERO QUE CUMPRA AS FUNCOES DESENVOL.PELO PVC,TIPO 3 OU 4,CONFORME ABNT NBR 8964 E 10514,INCLUSIVE MANTA GEOTEXTIL,EQUIPAMENTO E PEDRAS.FORNEC. E COLOCACAO | M3
06.077.0020-0 | GABIAO MANTA COM ESPESSURA DE 0,30M,MALHA DE ACO HEXAGONAL (6X8)CM,FIO COM DIAMETRO NOMINAL DO ARAME DE 2MM,GALVANIZADOEM LIGA ZN/AL REVESTIDO EM PVC OU OUTRO POLIMERO QUE CUMPRAAS FUNCOES DESENVOLV. PELO PVC,TIPO 3 OU 4,CONFORME ABNT NBR8964 E 10514,INCLUSIVE MANTA GEOTEXTIL,EQUIPAMENTO E PEDRAS.FORNECIMENTO E COLOCACAO | M2
06.077.0020-A | GABIAO MANTA COM ESPESSURA DE 0,30M,MALHA DE ACO HEXAGONAL (6X8)CM,FIO COM DIAMETRO NOMINAL DO ARAME DE 2MM,GALVANIZADOEM LIGA ZN/AL REVESTIDO EM PVC OU OUTRO POLIMERO QUE CUMPRAAS FUNCOES DESENVOLV. PELO PVC,TIPO 3 OU 4,CONFORME ABNT NBR8964 E 10514,INCLUSIVE MANTA GEOTEXTIL,EQUIPAMENTO E PEDRAS.FORNECIMENTO E COLOCACAO | M2
06.077.0025-0 | GABIAO MANTA COM ESPESSURA DE 0,23M,MALHA DE ACO HEXAGONAL (6X8)CM,FIO COM DIAMETRO NOMINAL DO ARAME DE 2MM,GALVANIZADOEM LIGA ZN/AL REVESTIDO EM PVC OU OUTRO POLIMERO QUE CUMPRAAS FUNCOES DESENVOLV. PELO PVC,TIPO 3 OU 4,CONFORME ABNT NBR8964 E 10514,INCLUSIVE MANTA GEOTEXTIL,EQUIPAMENTO E PEDRAS.FORNECIMENTO E COLOCACAO | M2
06.077.0025-A | GABIAO MANTA COM ESPESSURA DE 0,23M,MALHA DE ACO HEXAGONAL (6X8)CM,FIO COM DIAMETRO NOMINAL DO ARAME DE 2MM,GALVANIZADOEM LIGA ZN/AL REVESTIDO EM PVC OU OUTRO POLIMERO QUE CUMPRAAS FUNCOES DESENVOLV. PELO PVC,TIPO 3 OU 4,CONFORME ABNT NBR8964 E 10514,INCLUSIVE MANTA GEOTEXTIL,EQUIPAMENTO E PEDRAS.FORNECIMENTO E COLOCACAO | M2
06.081.0010-0 | DRENO DE TUBOS DE CONCRETO,SEM ARMADURA,DE 0,30M DE DIAMETRO,PERFURADO OU NAO,ASSENTADOS EM DRENOS DE PEDRA BRITADA,INCLUSIVE REATERROS,EXCLUSIVE ESCAVACAO | M
06.081.0010-A | DRENO DE TUBOS DE CONCRETO,SEM ARMADURA,DE 0,30M DE DIAMETRO,PERFURADO OU NAO,ASSENTADOS EM DRENOS DE PEDRA BRITADA,INCLUSIVE REATERROS,EXCLUSIVE ESCAVACAO | M
06.082.0010-0 | DRENO PROFUNDO EM TUBO PLASTICO PERFURADO,2" DE DIAMETRO,INCLUSIVE TELA DE NYLON E FORNECIMENTO DOS MATERIAIS,EXCLUSIVEPERFURACAO DO TERRENO | M
06.082.0010-A | DRENO PROFUNDO EM TUBO PLASTICO PERFURADO,2" DE DIAMETRO,INCLUSIVE TELA DE NYLON E FORNECIMENTO DOS MATERIAIS,EXCLUSIVEPERFURACAO DO TERRENO | M
06.082.0015-0 | DRENO PROFUNDO EM TUBO PLASTICO PERFURADO,3" DE DIAMETRO,INCLUSIVE TELA DE NYLON E FORNECIMENTO DOS MATERIAIS,EXCLUSIVEPERFURACAO DO TERRENO | M
06.082.0015-A | DRENO PROFUNDO EM TUBO PLASTICO PERFURADO,3" DE DIAMETRO,INCLUSIVE TELA DE NYLON E FORNECIMENTO DOS MATERIAIS,EXCLUSIVEPERFURACAO DO TERRENO | M
06.082.0020-0 | DRENO PROFUNDO EM TUBO PLASTICO PERFURADO,4" DE DIAMETRO,INCLUSIVE TELA DE NYLON E FORNECIMENTO DOS MATERIAIS,EXCLUSIVEPERFURACAO DO TERRENO | M
06.082.0020-A | DRENO PROFUNDO EM TUBO PLASTICO PERFURADO,4" DE DIAMETRO,INCLUSIVE TELA DE NYLON E FORNECIMENTO DOS MATERIAIS,EXCLUSIVEPERFURACAO DO TERRENO | M
06.082.0050-0 | DRENO OU BARBACA EM TUBO DE PVC,DIAMETRO DE 2",INCLUSIVE FORNECIMENTO DO TUBO E MATERIAL DRENANTE | M
06.082.0050-A | DRENO OU BARBACA EM TUBO DE PVC,DIAMETRO DE 2",INCLUSIVE FORNECIMENTO DO TUBO E MATERIAL DRENANTE | M
06.082.0053-0 | DRENO OU BARBACA EM TUBO DE PVC,DIAMETRO DE 3",INCLUSIVE FORNECIMENTO DO TUBO E MATERIAL DRENANTE | M
06.082.0053-A | DRENO OU BARBACA EM TUBO DE PVC,DIAMETRO DE 3",INCLUSIVE FORNECIMENTO DO TUBO E MATERIAL DRENANTE | M
06.082.0055-0 | DRENO OU BARBACA EM TUBO DE PVC,DIAMETRO DE 4",INCLUSIVE FORNECIMENTO DO TUBO E MATERIAL DRENANTE | M
06.082.0055-A | DRENO OU BARBACA EM TUBO DE PVC,DIAMETRO DE 4",INCLUSIVE FORNECIMENTO DO TUBO E MATERIAL DRENANTE | M
06.082.0070-0 | DRENO EM TUBO DE PVC,DIAMETRO DE 3",PARA VIADUTOS,INCLUSIVEFORNECIMENTO DO TUBO,EXCLUSIVE PERFURACAO E COLAGEM | M
06.082.0070-A | DRENO EM TUBO DE PVC,DIAMETRO DE 3",PARA VIADUTOS,INCLUSIVEFORNECIMENTO DO TUBO,EXCLUSIVE PERFURACAO E COLAGEM | M
06.082.0075-0 | DRENO EM TUBO DE PVC,DIAMETRO DE 4",PARA VIADUTOS,INCLUSIVEFORNECIMENTO DO TUBO,EXCLUSIVE PERFURACAO E COLAGEM | M
06.082.0075-A | DRENO EM TUBO DE PVC,DIAMETRO DE 4",PARA VIADUTOS,INCLUSIVEFORNECIMENTO DO TUBO,EXCLUSIVE PERFURACAO E COLAGEM | M
06.084.0005-0 | FILTRO HORIZONTAL DE AREIA,EM BARRAGEM,OBEDECENDO GRANULOMETRIA ESPECIFICA,INCLUSIVE FORNECIMENTO DO MATERIAL | M3
06.084.0005-A | FILTRO HORIZONTAL DE AREIA,EM BARRAGEM,OBEDECENDO GRANULOMETRIA ESPECIFICA,INCLUSIVE FORNECIMENTO DO MATERIAL | M3
06.085.0010-0 | DRENO VERTICAL NO PARAMENTO INTERNO DE MUROS DE ARRIMO,EXECUTADO EM PRISMAS DE 0,25 X O,25M DE SECAO,CHEIOS DE BRITA 3,ADMITINDO AS BARBACAS ESPACADAS DE 1,50M VERTICALMENTE E 2,00M HORIZONTALMENTE,MEDINDO-SE O SERVICO PELA AREA DO MURO | M2
06.085.0010-A | DRENO VERTICAL NO PARAMENTO INTERNO DE MUROS DE ARRIMO,EXECUTADO EM PRISMAS DE 0,25 X O,25M DE SECAO,CHEIOS DE BRITA 3,ADMITINDO AS BARBACAS ESPACADAS DE 1,50M VERTICALMENTE E 2,00M HORIZONTALMENTE,MEDINDO-SE O SERVICO PELA AREA DO MURO | M2
06.085.0015-0 | VALETA DRENANTE DE 0,50M DE LARGURA E 0,70M DE PROFUNDIDADE,PREENCHIDA ATE 0,30M COM PEDRA BRITADA,INCLUINDO REATERRO | M
06.085.0015-A | VALETA DRENANTE DE 0,50M DE LARGURA E 0,70M DE PROFUNDIDADE,PREENCHIDA ATE 0,30M COM PEDRA BRITADA,INCLUINDO REATERRO | M
06.085.0020-0 | CAMADA VERTICAL DRENANTE FEITA COM PEDRA BRITADA, INCLUSIVEFORNECIMENTO DO MATERIAL | M3
06.085.0020-A | CAMADA VERTICAL DRENANTE FEITA COM PEDRA BRITADA, INCLUSIVEFORNECIMENTO DO MATERIAL | M3
06.085.0025-0 | CAMADA HORIZONTAL DRENANTE FEITA COM PEDRA BRITADA,INCLUSIVEFORNECIMENTO E ESPALHAMENTO | M3
06.085.0025-A | CAMADA HORIZONTAL DRENANTE FEITA COM PEDRA BRITADA,INCLUSIVEFORNECIMENTO E ESPALHAMENTO | M3
06.085.0030-0 | CAMADA DE BRITA N°2 PARA PROTECAO TERMICA DE IMPERMEABILIZACAO DE LAJES | M3
06.085.0030-A | CAMADA DE BRITA N°2 PARA PROTECAO TERMICA DE IMPERMEABILIZACAO DE LAJES | M3
06.085.0035-0 | CAMADA DE ARGILA EXPANDIDA PARA PROTECAO TERMICA DE IMPERMEABILIZACAO DE LAJES | M3
06.085.0035-A | CAMADA DE ARGILA EXPANDIDA PARA PROTECAO TERMICA DE IMPERMEABILIZACAO DE LAJES | M3
06.085.0040-0 | ENROCAMENTO COM PEDRA-DE-MAO JOGADA, INCLUSIVE FORNECIMENTODESTA | M3
06.085.0040-A | ENROCAMENTO COM PEDRA-DE-MAO JOGADA, INCLUSIVE FORNECIMENTODESTA | M3
06.085.0045-0 | ENROCAMENTO COM PEDRA-DE-MAO ARRUMADA,INCLUSIVE FORNECIMENTODESTA | M3
06.085.0045-A | ENROCAMENTO COM PEDRA-DE-MAO ARRUMADA,INCLUSIVE FORNECIMENTODESTA | M3
06.085.0050-1 | ENROCAMENTO COM PEDRA DE 50 A 200KG, INCLUSIVE FORNECIMENTO,TRANSPORTE,CARGA,DESCARGA E COLOCACAO COM ESCAVADEIRA | M3
06.085.0050-B | ENROCAMENTO COM PEDRA DE 50 A 200KG, INCLUSIVE FORNECIMENTO,TRANSPORTE,CARGA,DESCARGA E COLOCACAO COM ESCAVADEIRA | M3
06.085.0055-0 | EXECUCAO DE CAMADA RIP-RAP,DE PEDRA ARRUMADA,DIAMETRO MAIOROU IGUAL A 0,30M,EM TALUDE DE BARRAGEM,INCLUSIVE O FORNECIMENTO DA PEDRA | M3
06.085.0055-A | EXECUCAO DE CAMADA RIP-RAP,DE PEDRA ARRUMADA,DIAMETRO MAIOROU IGUAL A 0,30M,EM TALUDE DE BARRAGEM,INCLUSIVE O FORNECIMENTO DA PEDRA | M3
06.085.0058-0 | BARRAGEM PROVISORIA OU ENSECADEIRA, PARA DESVIO DE PEQUENOSCURSOS D'AGUA,COM SACOS DE AREIA EMPILHADOS,INCLUSIVE FORNECIMENTO DOS MATERIAIS,ENSACAMENTO,EMPILHAMENTO E RETIRADA | M3
06.085.0058-A | BARRAGEM PROVISORIA OU ENSECADEIRA, PARA DESVIO DE PEQUENOSCURSOS D'AGUA,COM SACOS DE AREIA EMPILHADOS,INCLUSIVE FORNECIMENTO DOS MATERIAIS,ENSACAMENTO,EMPILHAMENTO E RETIRADA | M3
06.085.0060-0 | EMBASAMENTO PARA BERCO DE TUBULACAO DE ESGOTO SANITARIO,FEITO COM BRITA Nº3 | M3
06.085.0060-A | EMBASAMENTO PARA BERCO DE TUBULACAO DE ESGOTO SANITARIO,FEITO COM BRITA Nº3 | M3
06.085.0065-0 | CAMADA DE BRITA N°4 PARA FILTRO BIOLOGICO | M3
06.085.0065-A | CAMADA DE BRITA N°4 PARA FILTRO BIOLOGICO | M3
06.085.0070-0 | CAMADA DE PEDREGULHO PARA FILTROS DE TRATAMENTO DE AGUA COMGRANULOMETRIA DE 1/8" A 3/8" | M3
06.085.0070-A | CAMADA DE PEDREGULHO PARA FILTROS DE TRATAMENTO DE AGUA COMGRANULOMETRIA DE 1/8" A 3/8" | M3
06.085.0072-0 | CAMADA DE PEDREGULHO PARA FILTROS DE TRATAMENTO DE AGUA COMGRANULOMETRIA DE 3/8" A 3/4" | M3
06.085.0072-A | CAMADA DE PEDREGULHO PARA FILTROS DE TRATAMENTO DE AGUA COMGRANULOMETRIA DE 3/8" A 3/4" | M3
06.085.0074-0 | CAMADA DE PEDREGULHO PARA FILTROS DE TRATAMENTO DE AGUA COMGRANULOMETRIA DE 3/4" A 1.1/2" | M3
06.085.0074-A | CAMADA DE PEDREGULHO PARA FILTROS DE TRATAMENTO DE AGUA COMGRANULOMETRIA DE 3/4" A 1.1/2" | M3
06.086.0010-0 | EMBASAMENTO PARA TUBULACAO DE ESGOTOS,EM CONCRETO SIMPLES,COM TRANSPORTE HORIZONTAL E CONSIDERADO PARA PROFUNDIDADE DE VALAS ATE 3,00M | M3
06.086.0010-A | EMBASAMENTO PARA TUBULACAO DE ESGOTOS,EM CONCRETO SIMPLES,COM TRANSPORTE HORIZONTAL E CONSIDERADO PARA PROFUNDIDADE DE VALAS ATE 3,00M | M3
06.087.0010-0 | EMBASAMENTO PARA TUBULACAO DE ESGOTOS,EM CONCRETO ARMADO,COMTRANSPORTE HORIZONTAL E CONSIDERADO PARA PROFUNDIDADE DE VALAS ATE 3,00M | M3
06.087.0010-A | EMBASAMENTO PARA TUBULACAO DE ESGOTOS,EM CONCRETO ARMADO,COMTRANSPORTE HORIZONTAL E CONSIDERADO PARA PROFUNDIDADE DE VALAS ATE 3,00M | M3
06.088.0010-0 | EMBASAMENTO DE TUBULACAO,FEITO COM PO-DE-PEDRA | M3
06.088.0010-A | EMBASAMENTO DE TUBULACAO,FEITO COM PO-DE-PEDRA | M3
06.090.0010-0 | PREPARO DE BERCO,EM TERRENO FIRME,PARA TUBULACAO DE 1,20M DEDIAMETRO,APOIADA NUM ARCO DE 90° | M
06.090.0010-A | PREPARO DE BERCO,EM TERRENO FIRME,PARA TUBULACAO DE 1,20M DEDIAMETRO,APOIADA NUM ARCO DE 90° | M
06.095.0013-0 | GEOMEMBRANA EM PEAD,ESPESSURA DE 0,8MM,LISA,SISTEMA IMPERMEABILIZANTE,APLICACAO EM CONTENCAO DE FLUIDOS E RESIDUOS,CONFORME ABNT NBR 16.199,INCLUSIVE SOLDA POR TERMOFUSAO,ABRACADEIRAS,INSERTES,CONEXOES E DEMAIS ACESSORIOS.FORNECIMENTO E COLOCACAO | M2
06.095.0013-A | GEOMEMBRANA EM PEAD,ESPESSURA DE 0,8MM,LISA,SISTEMA IMPERMEABILIZANTE,APLICACAO EM CONTENCAO DE FLUIDOS E RESIDUOS,CONFORME ABNT NBR 16.199,INCLUSIVE SOLDA POR TERMOFUSAO,ABRACADEIRAS,INSERTES,CONEXOES E DEMAIS ACESSORIOS.FORNECIMENTO E COLOCACAO | M2
06.095.0015-0 | GEOMEMBRANA EM PEAD,ESPESSURA DE 1,0MM,LISA,SISTEMA IMPERMEABILIZANTE,APLICACAO EM CONTENCAO DE FLUIDOS E RESIDUOS,CONFORME ABNT NBR 16.199,INCLUSIVE SOLDA POR TERMOFUSAO,ABRACADEIRAS,INSERTES,CONEXOES E DEMAIS ACESSORIOS.FORNECIMENTO E COLOCACAO | M2
06.095.0015-A | GEOMEMBRANA EM PEAD,ESPESSURA DE 1,0MM,LISA,SISTEMA IMPERMEABILIZANTE,APLICACAO EM CONTENCAO DE FLUIDOS E RESIDUOS,CONFORME ABNT NBR 16.199,INCLUSIVE SOLDA POR TERMOFUSAO,ABRACADEIRAS,INSERTES,CONEXOES E DEMAIS ACESSORIOS.FORNECIMENTO E COLOCACAO | M2
06.095.0018-0 | GEOMEMBRANA EM PEAD,ESPESSURA DE 1,5MM,LISA,SISTEMA IMPERMEABILIZANTE,APLICACAO EM CONTENCAO DE FLUIDOS E RESIDUOS,CONFORME ABNT NBR 16.199,INCLUSIVE SOLDA POR TERMOFUSAO,ABRACADEIRAS,INSERTES,CONEXOES E DEMAIS ACESSORIOS.FORNECIMENTO E COLOCACAO | M2
06.095.0018-A | GEOMEMBRANA EM PEAD,ESPESSURA DE 1,5MM,LISA,SISTEMA IMPERMEABILIZANTE,APLICACAO EM CONTENCAO DE FLUIDOS E RESIDUOS,CONFORME ABNT NBR 16.199,INCLUSIVE SOLDA POR TERMOFUSAO,ABRACADEIRAS,INSERTES,CONEXOES E DEMAIS ACESSORIOS.FORNECIMENTO E COLOCACAO | M2
06.095.0020-0 | GEOMEMBRANA EM PEAD,ESPESSURA DE 2,0MM,LISA,SISTEMA IMPERMEABILIZANTE,APLICACAO EM CONTENCAO DE FLUIDOS E RESIDUOS,CONFORME ABNT NBR 16.199,INCLUSIVE SOLDA POR TERMOFUSAO,ABRACADEIRAS,INSERTES,CONEXOES E DEMAIS ACESSORIOS.FORNECIMENTO E COLOCACAO | M2
06.095.0020-A | GEOMEMBRANA EM PEAD,ESPESSURA DE 2,0MM,LISA,SISTEMA IMPERMEABILIZANTE,APLICACAO EM CONTENCAO DE FLUIDOS E RESIDUOS,CONFORME ABNT NBR 16.199,INCLUSIVE SOLDA POR TERMOFUSAO,ABRACADEIRAS,INSERTES,CONEXOES E DEMAIS ACESSORIOS.FORNECIMENTO E COLOCACAO | M2
06.095.0022-0 | GEOMEMBRANA EM PEAD,ESPESSURA DE 2,5MM,LISA,SISTEMA IMPERMEABILIZANTE,APLICACAO EM CONTENCAO DE FLUIDOS E RESIDUOS,CONFORME ABNT NBR 16.199,INCLUSIVE SOLDA POR TERMOFUSAO,ABRACADEIRAS,INSERTES,CONEXOES E DEMAIS ACESSORIOS.FORNECIMENTO E COLOCACAO | M2
06.095.0022-A | GEOMEMBRANA EM PEAD,ESPESSURA DE 2,5MM,LISA,SISTEMA IMPERMEABILIZANTE,APLICACAO EM CONTENCAO DE FLUIDOS E RESIDUOS,CONFORME ABNT NBR 16.199,INCLUSIVE SOLDA POR TERMOFUSAO,ABRACADEIRAS,INSERTES,CONEXOES E DEMAIS ACESSORIOS.FORNECIMENTO E COLOCACAO | M2
06.095.0025-0 | GEOMEMBRANA EM PEAD,ESPESSURA DE 1,0MM,TEXTURIZADA,SISTEMA IMPERMEABILIZANTE,APLICACAO EM CONTENCAO DE FLUIDOS E RESIDUOS,CONFORME ABNT NBR 16.199,INCLUSIVE SOLDA POR TERMOFUSAO,ABRACADEIRAS,INSERTES,CONEXOES E DEMAIS ACESSORIOS.FORNECIMENTO E COLOCACAO | M2
06.095.0025-A | GEOMEMBRANA EM PEAD,ESPESSURA DE 1,0MM,TEXTURIZADA,SISTEMA IMPERMEABILIZANTE,APLICACAO EM CONTENCAO DE FLUIDOS E RESIDUOS,CONFORME ABNT NBR 16.199,INCLUSIVE SOLDA POR TERMOFUSAO,ABRACADEIRAS,INSERTES,CONEXOES E DEMAIS ACESSORIOS.FORNECIMENTO E COLOCACAO | M2
06.095.0028-0 | GEOMEMBRANA EM PEAD,ESPESSURA DE 1,5MM,TEXTURIZADA,SISTEMA IMPERMEABILIZANTE,APLICACAO EM CONTENCAO DE FLUIDOS E RESIDUOS,CONFORME ABNT NBR 16.199,INCLUSIVE SOLDA POR TERMOFUSAO,ABRACADEIRAS,INSERTES,CONEXOES E DEMAIS ACESSORIOS.FORNECIMENTO E COLOCACAO | M2
06.095.0028-A | GEOMEMBRANA EM PEAD,ESPESSURA DE 1,5MM,TEXTURIZADA,SISTEMA IMPERMEABILIZANTE,APLICACAO EM CONTENCAO DE FLUIDOS E RESIDUOS,CONFORME ABNT NBR 16.199,INCLUSIVE SOLDA POR TERMOFUSAO,ABRACADEIRAS,INSERTES,CONEXOES E DEMAIS ACESSORIOS.FORNECIMENTO E COLOCACAO | M2
06.095.0030-0 | GEOMEMBRANA EM PEAD,ESPESSURA DE 2,0MM,TEXTURIZADA,SISTEMA IMPERMEABILIZANTE,APLICACAO EM CONTENCAO DE FLUIDOS E RESIDUOS,CONFORME ABNT NBR 16.199,INCLUSIVE SOLDA POR TERMOFUSAO,ABRACADEIRAS,INSERTES,CONEXOES E DEMAIS ACESSORIOS.FORNECIMENTO E COLOCACAO | M2
06.095.0030-A | GEOMEMBRANA EM PEAD,ESPESSURA DE 2,0MM,TEXTURIZADA,SISTEMA IMPERMEABILIZANTE,APLICACAO EM CONTENCAO DE FLUIDOS E RESIDUOS,CONFORME ABNT NBR 16.199,INCLUSIVE SOLDA POR TERMOFUSAO,ABRACADEIRAS,INSERTES,CONEXOES E DEMAIS ACESSORIOS.FORNECIMENTO E COLOCACAO | M2
06.100.0010-0 | MANTA GEOTEXTIL, EM DRENOS SUBTERRANEOS.FORNECIMENTO E COLOCACAO | M2
06.100.0010-A | MANTA GEOTEXTIL, EM DRENOS SUBTERRANEOS.FORNECIMENTO E COLOCACAO | M2
06.100.0011-0 | MANTA GEOTEXTIL,EM GABIOES,DRENOS PROFUNDOS OU VALETAS.FORNECIMENTO E COLOCACAO | M2
06.100.0011-A | MANTA GEOTEXTIL,EM GABIOES,DRENOS PROFUNDOS OU VALETAS.FORNECIMENTO E COLOCACAO | M2
06.100.0012-0 | MANTA GEOTEXTIL,EM ENROCAMENTOS OU FILTROS DE TRANSICAO.FORNECIMENTO E COLOCACAO | M2
06.100.0012-A | MANTA GEOTEXTIL,EM ENROCAMENTOS OU FILTROS DE TRANSICAO.FORNECIMENTO E COLOCACAO | M2
06.100.0020-0 | MANTA GEOTEXTIL,EM CAMADA VERTICAL FEITA COM PEDRA BRITADA.FORNECIMENTO E COLOCACAO | M2
06.100.0020-A | MANTA GEOTEXTIL,EM CAMADA VERTICAL FEITA COM PEDRA BRITADA.FORNECIMENTO E COLOCACAO | M2
06.100.0030-0 | MANTA GEOTEXTIL EM POCOS DE ALIVIO.FORNECIMENTO E COLOCACAO | M2
06.100.0030-A | MANTA GEOTEXTIL EM POCOS DE ALIVIO.FORNECIMENTO E COLOCACAO | M2
06.100.0040-0 | MANTA GEOTEXTIL,EM PRE-FILTRO DE POCO TUBULAR.FORNECIMENTO ECOLOCACAO | M2
06.100.0040-A | MANTA GEOTEXTIL,EM PRE-FILTRO DE POCO TUBULAR.FORNECIMENTO ECOLOCACAO | M2
06.100.0050-0 | MANTA GEOTEXTIL,EM DRENO SUB-HORIZONTAL.FORNECIMENTO E COLOCACAO | M2
06.100.0050-A | MANTA GEOTEXTIL,EM DRENO SUB-HORIZONTAL.FORNECIMENTO E COLOCACAO | M2
06.100.0056-0 | MANTA GEOTEXTIL NAO TECIDO DE POLIESTER LARGURA 2,30M COM RESISTENCIA A TRACAO A FAIXA LARGA NA RUPTURA DE 8KN/M E AO PUNCIONAMENTO DE 280N.FORNECIMENTO E COLOCACAO | M2
06.100.0056-A | MANTA GEOTEXTIL NAO TECIDO DE POLIESTER LARGURA 2,30M COM RESISTENCIA A TRACAO A FAIXA LARGA NA RUPTURA DE 8KN/M E AO PUNCIONAMENTO DE 280N.FORNECIMENTO E COLOCACAO | M2
06.100.0058-0 | MANTA GEOTEXTIL NAO TECIDO DE POLIESTER LARGURA 2,30M COM RESISTENCIA A TRACAO A FAIXA LARGA NA RUPTURA DE 10KN/M E AO PUNCIONAMENTO DE 380N.FORNECIMENTO E COLOCACAO | M2
06.100.0058-A | MANTA GEOTEXTIL NAO TECIDO DE POLIESTER LARGURA 2,30M COM RESISTENCIA A TRACAO A FAIXA LARGA NA RUPTURA DE 10KN/M E AO PUNCIONAMENTO DE 380N.FORNECIMENTO E COLOCACAO | M2
06.100.0060-0 | MANTA GEOTEXTIL NAO TECIDO DE POLIESTER,LARGURA 2,30M COM RESISTENCIA A TRACAO A FAIXA LARGA NA RUPTURA DE 16KN/M E AO PUNCIONAMENTO DE 550N.FORNECIMENTO E COLOCACAO | M2
06.100.0060-A | MANTA GEOTEXTIL NAO TECIDO DE POLIESTER,LARGURA 2,30M COM RESISTENCIA A TRACAO A FAIXA LARGA NA RUPTURA DE 16KN/M E AO PUNCIONAMENTO DE 550N.FORNECIMENTO E COLOCACAO | M2
06.100.0062-0 | MANTA GEOTEXTIL NAO TECIDO DE POLIESTER,LARGURA 2,30M COM RESISTENCIA A TRACAO A FAIXA LARGA NA RUPTURA DE 21KN/M E AO PUNCIONAMENTO DE 700N.FORNECIMENTO E COLOCACAO | M2
06.100.0062-A | MANTA GEOTEXTIL NAO TECIDO DE POLIESTER,LARGURA 2,30M COM RESISTENCIA A TRACAO A FAIXA LARGA NA RUPTURA DE 21KN/M E AO PUNCIONAMENTO DE 700N.FORNECIMENTO E COLOCACAO | M2
06.100.0064-0 | MANTA GEOTEXTIL NAO TECIDO DE POLIESTER,LARGURA 2,30M COM RESISTENCIA A TRACAO A FAIXA LARGA NA RUPTURA DE 31KN/M E AO PUNCIONAMENTO DE 1000N.FORNECIMENTO E COLOCACAO | M2
06.100.0064-A | MANTA GEOTEXTIL NAO TECIDO DE POLIESTER,LARGURA 2,30M COM RESISTENCIA A TRACAO A FAIXA LARGA NA RUPTURA DE 31KN/M E AO PUNCIONAMENTO DE 1000N.FORNECIMENTO E COLOCACAO | M2
06.100.0068-0 | VEU DE POLIESTER NAO TECIDO.FORNECIMENTO E COLOCACAO | M2
06.100.0068-A | VEU DE POLIESTER NAO TECIDO.FORNECIMENTO E COLOCACAO | M2
06.100.0079-0 | GEOGRELHA TECIDA DE POLIESTER REVESTIDA COM PVC,RESISTENCIALONGITUDINAL A TRACAO DE 35KN/M E RESISTENCIA TRANSVERSAL DE20KN/M.FORNECIMENTO E COLOCACAO | M2
06.100.0079-A | GEOGRELHA TECIDA DE POLIESTER REVESTIDA COM PVC,RESISTENCIALONGITUDINAL A TRACAO DE 35KN/M E RESISTENCIA TRANSVERSAL DE20KN/M.FORNECIMENTO E COLOCACAO | M2
06.100.0080-0 | GEOGRELHA TECIDA DE POLIESTER REVESTIDA COM PVC,RESISTENCIALONGITUDINAL A TRACAO DE 40KN/M E RESISTENCIA TRANSVERSAL DE27,4KN/M.FORNECIMENTO E COLOCACAO | M2
06.100.0080-A | GEOGRELHA TECIDA DE POLIESTER REVESTIDA COM PVC,RESISTENCIALONGITUDINAL A TRACAO DE 40KN/M E RESISTENCIA TRANSVERSAL DE27,4KN/M.FORNECIMENTO E COLOCACAO | M2
06.100.0082-0 | GEOGRELHA TECIDA DE POLIESTER REVESTIDA COM PVC,RESISTENCIALONGITUDINAL A TRACAO DE 55KN/M E RESISTENCIA TRANVERSAL DE30KN/M.FORNECIMENTO E COLOCACAO | M2
06.100.0082-A | GEOGRELHA TECIDA DE POLIESTER REVESTIDA COM PVC,RESISTENCIALONGITUDINAL A TRACAO DE 55KN/M E RESISTENCIA TRANVERSAL DE30KN/M.FORNECIMENTO E COLOCACAO | M2
06.100.0085-0 | GEOGRELHA TECIDA DE POLIESTER REVESTIDA COM PVC,RESISTENCIALONGITUDINAL A TRACAO DE 60KN/M E RESISTENCIA TRANSVERSAL DE30KN/M.FORNECIMENTO E COLOCACAO | M2
06.100.0085-A | GEOGRELHA TECIDA DE POLIESTER REVESTIDA COM PVC,RESISTENCIALONGITUDINAL A TRACAO DE 60KN/M E RESISTENCIA TRANSVERSAL DE30KN/M.FORNECIMENTO E COLOCACAO | M2
06.100.0087-0 | GEOGRELHA TECIDA DE POLIESTER REVESTIDA COM PVC,RESISTENCIALONGITUDINAL A TRACAO DE 80KN/M E RESISTENCIA TRANSVERSAL DE30KN/M.FORNECIMENTO E COLOCACAO | M2
06.100.0087-A | GEOGRELHA TECIDA DE POLIESTER REVESTIDA COM PVC,RESISTENCIALONGITUDINAL A TRACAO DE 80KN/M E RESISTENCIA TRANSVERSAL DE30KN/M.FORNECIMENTO E COLOCACAO | M2
06.100.0090-0 | GEOGRELHA TECIDA DE POLIESTER REVESTIDA COM PVC,RESISTENCIALONGITUDINAL A TRACAO DE 90KN/M E RESISTENCIA TRANSVERSAL DE30KN/M.FORNECIMENTO E COLOCACAO | M2
06.100.0090-A | GEOGRELHA TECIDA DE POLIESTER REVESTIDA COM PVC,RESISTENCIALONGITUDINAL A TRACAO DE 90KN/M E RESISTENCIA TRANSVERSAL DE30KN/M.FORNECIMENTO E COLOCACAO | M2
06.100.0092-0 | GEOGRELHA TECIDA DE POLIESTER REVESTIDA COM PVC,RESISTENCIALONGITUDINAL A TRACAO DE 110KN/M E RESISTENCIA TRANSVERSAL DE 30KN/M.FORNECIMENTO E COLOCACAO | M2
06.100.0092-A | GEOGRELHA TECIDA DE POLIESTER REVESTIDA COM PVC,RESISTENCIALONGITUDINAL A TRACAO DE 110KN/M E RESISTENCIA TRANSVERSAL DE 30KN/M.FORNECIMENTO E COLOCACAO | M2
06.100.0095-0 | GEOGRELHA TECIDA DE POLIESTER REVESTIDA COM PVC,RESISTENCIALONGITUDINAL A TRACAO DE 120KN/M E RESISTENCIA TRANSVERSAL DE 30KN/M.FORNECIMENTO E COLOCACAO | M2
06.100.0095-A | GEOGRELHA TECIDA DE POLIESTER REVESTIDA COM PVC,RESISTENCIALONGITUDINAL A TRACAO DE 120KN/M E RESISTENCIA TRANSVERSAL DE 30KN/M.FORNECIMENTO E COLOCACAO | M2
06.100.0100-0 | GEOGRELHA TECIDA DE POLIESTER REVESTIDA COM PVC,RESISTENCIALONGITUDINAL A TRACAO DE 150KN/M E RESISTENCIA TRANSVERSAL DE 30KN/M.FORNECIMENTO E COLOCACAO | M2
06.100.0100-A | GEOGRELHA TECIDA DE POLIESTER REVESTIDA COM PVC,RESISTENCIALONGITUDINAL A TRACAO DE 150KN/M E RESISTENCIA TRANSVERSAL DE 30KN/M.FORNECIMENTO E COLOCACAO | M2
06.100.0105-0 | GEOGRELHA TECIDA DE POLIESTER REVESTIDA COM PVC,RESISTENCIALONGITUDINAL A TRACAO DE 200KN/M.FORNECIMENTO E COLOCACAO | M2
06.100.0105-A | GEOGRELHA TECIDA DE POLIESTER REVESTIDA COM PVC,RESISTENCIALONGITUDINAL A TRACAO DE 200KN/M.FORNECIMENTO E COLOCACAO | M2
06.100.0110-0 | GEOGRELHA TECIDA DE POLIESTER REVESTIDA COM PVC,RESISTENCIALONGITUDINAL A TRACAO DE 300KN/M.FORNECIMENTO E COLOCACAO | M2
06.100.0110-A | GEOGRELHA TECIDA DE POLIESTER REVESTIDA COM PVC,RESISTENCIALONGITUDINAL A TRACAO DE 300KN/M.FORNECIMENTO E COLOCACAO | M2
06.100.0115-0 | GEOGRELHA TECIDA DE POLIESTER REVESTIDA COM PVC,RESISTENCIALONGITUDINAL A TRACAO DE 400KN/M.FORNECIMENTO E COLOCACAO | M2
06.100.0115-A | GEOGRELHA TECIDA DE POLIESTER REVESTIDA COM PVC,RESISTENCIALONGITUDINAL A TRACAO DE 400KN/M.FORNECIMENTO E COLOCACAO | M2
06.100.0130-0 | GEOGRELHA TECIDA DE PVA(POLI ALCOOL VINILICO) COM MODULO DERIGIDEZ DE 700KN/M A 5% DE DEFORMACAO. FORNECIMENTO E COLOCACAO | M2
06.100.0130-A | GEOGRELHA TECIDA DE PVA(POLI ALCOOL VINILICO) COM MODULO DERIGIDEZ DE 700KN/M A 5% DE DEFORMACAO. FORNECIMENTO E COLOCACAO | M2
06.100.0132-0 | GEOGRELHA TECIDA DE PVA(POLI ALCOOL VINILICO) COM MODULO DERIGIDEZ DE 1000 KN/M A 5% DE DEFORMACAO. FORNECIMENTO E COLOCACAO | M2
06.100.0132-A | GEOGRELHA TECIDA DE PVA(POLI ALCOOL VINILICO) COM MODULO DERIGIDEZ DE 1000 KN/M A 5% DE DEFORMACAO. FORNECIMENTO E COLOCACAO | M2
06.100.0134-0 | GEOGRELHA TECIDA DE PVA(POLI ALCOOL VINILICO) COM MODULO DERIGIDEZ DE 1600KN/M A 5% DE DEFORMACAO. FORNECIMENTO E COLOCACAO | M2
06.100.0134-A | GEOGRELHA TECIDA DE PVA(POLI ALCOOL VINILICO) COM MODULO DERIGIDEZ DE 1600KN/M A 5% DE DEFORMACAO. FORNECIMENTO E COLOCACAO | M2
06.100.0136-0 | GEOGRELHA TECIDA DE PVA (POLI ALCOOL VINILICO) COM MODULO DERIGIDEZ DE 2200KN/M A 5% DE DEFORMACAO. FORNECIMENTO E COLOCACAO | M2
06.100.0136-A | GEOGRELHA TECIDA DE PVA (POLI ALCOOL VINILICO) COM MODULO DERIGIDEZ DE 2200KN/M A 5% DE DEFORMACAO. FORNECIMENTO E COLOCACAO | M2
06.100.0138-0 | GEOGRELHA TECIDA DE PVA (POLI ALCOOL VINILICO) COM MODULO DERIGIDEZ DE 3000KN/M A 5% DE DEFORMACAO. FORNECIMENTO E COLOCACAO | M2
06.100.0138-A | GEOGRELHA TECIDA DE PVA (POLI ALCOOL VINILICO) COM MODULO DERIGIDEZ DE 3000KN/M A 5% DE DEFORMACAO. FORNECIMENTO E COLOCACAO | M2
06.100.0140-0 | GEOGRELHA TECIDA DE PVA (POLI ALCOOL VINILICO) COM MODULO DERIGIDEZ DE 4000KN/M A 5% DE DEFORMACAO. FORNECIMENTO E COLOCACAO | M2
06.100.0140-A | GEOGRELHA TECIDA DE PVA (POLI ALCOOL VINILICO) COM MODULO DERIGIDEZ DE 4000KN/M A 5% DE DEFORMACAO. FORNECIMENTO E COLOCACAO | M2
06.100.0142-0 | GEOGRELHA TECIDA DE PVA (POLI ALCOOL VINILICO) COM MODULO DERIGIDEZ DE 6000KN/M A 5% DE DEFORMACAO. FORNECIMENTO E COLOCACAO | M2
06.100.0142-A | GEOGRELHA TECIDA DE PVA (POLI ALCOOL VINILICO) COM MODULO DERIGIDEZ DE 6000KN/M A 5% DE DEFORMACAO. FORNECIMENTO E COLOCACAO | M2
06.100.0144-0 | GEOGRELHA TECIDA DE PVA (POLI ALCOOL VINILICO) COM MODULO DERIGIDEZ DE 8000KN/M A 5% DE DEFORMACAO. FORNECIMENTO E COLOCACAO | M2
06.100.0144-A | GEOGRELHA TECIDA DE PVA (POLI ALCOOL VINILICO) COM MODULO DERIGIDEZ DE 8000KN/M A 5% DE DEFORMACAO. FORNECIMENTO E COLOCACAO | M2
06.100.0148-0 | GEOGRELHA PARA REFORCO DE CAMADAS ASFALTICAS,PRODUZIDA A PARTIR DE FILAMENTOS DE POLIESTER DE ALTA TENACIDADE,C/REVESTIMENTO BETUMINOSO,COMBINADA A UM NAO-TECIDO ULTRA-LEVE COM NOMINIMO 800 PERFURACOES POR CM2,COM RESISTENCIA DE 50KN/M NASDIRECOES LONGITUDINAL E TRANSVERSAL,DEFORMACAO MAXIMA DE 12% E ABERTURA DE MALHA DE 40MMX40MM.FORNECIMENTO E COLOCACAO | M2
06.100.0148-A | GEOGRELHA PARA REFORCO DE CAMADAS ASFALTICAS,PRODUZIDA A PARTIR DE FILAMENTOS DE POLIESTER DE ALTA TENACIDADE,C/REVESTIMENTO BETUMINOSO,COMBINADA A UM NAO-TECIDO ULTRA-LEVE COM NOMINIMO 800 PERFURACOES POR CM2,COM RESISTENCIA DE 50KN/M NASDIRECOES LONGITUDINAL E TRANSVERSAL,DEFORMACAO MAXIMA DE 12% E ABERTURA DE MALHA DE 40MMX40MM.FORNECIMENTO E COLOCACAO | M2
06.100.0150-0 | GEOCOMPOSTO PARA DRENAGEM,FORMADO POR GEOMANTA TRIDIMENSIONAL COM 20MM DE ESPESSURA,FABRICADO COM FILAMENTOS DE POLIPROPILENO TERMOSOLDADA A UM GEOTEXTIL NAO TECIDO DE POLIESTER.FORNECIMENTO E COLOCACAO | M2
06.100.0150-A | GEOCOMPOSTO PARA DRENAGEM,FORMADO POR GEOMANTA TRIDIMENSIONAL COM 20MM DE ESPESSURA,FABRICADO COM FILAMENTOS DE POLIPROPILENO TERMOSOLDADA A UM GEOTEXTIL NAO TECIDO DE POLIESTER.FORNECIMENTO E COLOCACAO | M2
06.100.0155-0 | GEOCOMPOSTO PARA DRENAGEM,FORMADO POR GEOMANTA TRIDIMENSIONAL COM 12MM DE ESPESSURA,FABRICADO COM FILAMENTOS DE POLIPROPILENO TERMOSOLDADA A UM GEOTEXTIL NAO TECIDO DE POLIESTER.FORNECIMENTO E COLOCACAO | M2
06.100.0155-A | GEOCOMPOSTO PARA DRENAGEM,FORMADO POR GEOMANTA TRIDIMENSIONAL COM 12MM DE ESPESSURA,FABRICADO COM FILAMENTOS DE POLIPROPILENO TERMOSOLDADA A UM GEOTEXTIL NAO TECIDO DE POLIESTER.FORNECIMENTO E COLOCACAO | M2
06.100.0160-0 | GEOCOMPOSTO PARA DRENAGEM,HORIZONTAL,FORMADO POR GEOMANTA TRIDIMENSIONAL COM 11MM DE ESPESSURA,FABRICADO COM FILAMENTOSDE POLIPROPILENO TERMOSOLDADA A DOIS GEOTEXTEIS NAO TECIDO DE POLIESTER.FORNECIMENTO E COLOCACAO | M2
06.100.0160-A | GEOCOMPOSTO PARA DRENAGEM,HORIZONTAL,FORMADO POR GEOMANTA TRIDIMENSIONAL COM 11MM DE ESPESSURA,FABRICADO COM FILAMENTOSDE POLIPROPILENO TERMOSOLDADA A DOIS GEOTEXTEIS NAO TECIDO DE POLIESTER.FORNECIMENTO E COLOCACAO | M2
06.100.0165-0 | GEOCOMPOSTO PARA DRENAGEM,VERTICAL,FORMADO POR GEOMANTA TRIDIMENSIONAL COM 11MM DE ESPESSURA,FABRICADO COM FILAMENTOS DEPOLIPROPILENO TERMOSOLDADA A DOIS GEOTEXTEIS NAO TECIDO DEPOLIESTER E TUBO DRENO PERFURADO.FORNECIMENTO E COLOCACAO | M2
06.100.0165-A | GEOCOMPOSTO PARA DRENAGEM,VERTICAL,FORMADO POR GEOMANTA TRIDIMENSIONAL COM 11MM DE ESPESSURA,FABRICADO COM FILAMENTOS DEPOLIPROPILENO TERMOSOLDADA A DOIS GEOTEXTEIS NAO TECIDO DEPOLIESTER E TUBO DRENO PERFURADO.FORNECIMENTO E COLOCACAO | M2
06.100.0170-0 | GEOCOMPOSTO PARA DRENAGEM,VERTICAL,FORMADO POR GEOMANTA TRIDIMENSIONAL COM 16MM DE ESPESSURA,FABRICADO COM FILAMENTOS DEPOLIPROPILENO TERMOSOLDADA A DOIS GEOTEXTEIS NAO TECIDO DEPOLIESTER E TUBO DRENO PERFURADO.FORNECIMENTO E COLOCACAO | M2
06.100.0170-A | GEOCOMPOSTO PARA DRENAGEM,VERTICAL,FORMADO POR GEOMANTA TRIDIMENSIONAL COM 16MM DE ESPESSURA,FABRICADO COM FILAMENTOS DEPOLIPROPILENO TERMOSOLDADA A DOIS GEOTEXTEIS NAO TECIDO DEPOLIESTER E TUBO DRENO PERFURADO.FORNECIMENTO E COLOCACAO | M2
06.100.0175-0 | GEOCOMPOSTO PARA DRENAGEM,HORIZONTAL,FORMADO POR GEOMANTA TRIDIMENSIONAL COM 16MM DE ESPESSURA,FABRICADO COM FILAMENTOSDE POLIPROPILENO TERMOSOLDADA A DOIS GEOTEXTEIS NAO TECIDO DE POLIESTER.FORNECIMENTO E COLOCACAO | M2
06.100.0175-A | GEOCOMPOSTO PARA DRENAGEM,HORIZONTAL,FORMADO POR GEOMANTA TRIDIMENSIONAL COM 16MM DE ESPESSURA,FABRICADO COM FILAMENTOSDE POLIPROPILENO TERMOSOLDADA A DOIS GEOTEXTEIS NAO TECIDO DE POLIESTER.FORNECIMENTO E COLOCACAO | M2
06.100.0180-0 | GEOCOMPOSTO PARA DRENAGEM,FORMADO POR GEOMANTA TRIDIMENSIONAL COM 11MM DE ESPESSURA,FABRICADO COM FILAMENTOS DE POLIPROPILENO TERMOSOLDADA A DOIS GEOTEXTEIS(SENDO UM DE POLIESTER EO OUTRO LAMINADO DE POLIPROPILENO),TUBO DRENO PERFURADO,PARA FORMA PERDIDA.FORNECIMENTO E COLOCACAO | M2
06.100.0180-A | GEOCOMPOSTO PARA DRENAGEM,FORMADO POR GEOMANTA TRIDIMENSIONAL COM 11MM DE ESPESSURA,FABRICADO COM FILAMENTOS DE POLIPROPILENO TERMOSOLDADA A DOIS GEOTEXTEIS(SENDO UM DE POLIESTER EO OUTRO LAMINADO DE POLIPROPILENO),TUBO DRENO PERFURADO,PARA FORMA PERDIDA.FORNECIMENTO E COLOCACAO | M2
06.100.0185-0 | GEOCOMPOSTO PARA DRENAGEM,(TRINCHEIRA DRENANTE),FORMADO PORGEOMANTA TRIDIMENSIONAL,ESPESSURA DE 11MM,FABRICADO COM FILAMENTO POLIPROPILENO TERMOSOLDADA,DOIS GEOTEXTEIS NAO TECIDO.FORNECIMENTO E COLOCACAO | M2
06.100.0185-A | GEOCOMPOSTO PARA DRENAGEM,(TRINCHEIRA DRENANTE),FORMADO PORGEOMANTA TRIDIMENSIONAL,ESPESSURA DE 11MM,FABRICADO COM FILAMENTO POLIPROPILENO TERMOSOLDADA,DOIS GEOTEXTEIS NAO TECIDO.FORNECIMENTO E COLOCACAO | M2
06.100.0187-0 | GEOCOMPOSTO PARA DRENAGEM EM POLIETILENO DE ALTA DENSIDADE COM REVESTIMENTO EM GEOTEXTIL NAO TECIDO DE POLIESTER EM UM DOS LADOS EM FILAMENTOS CONTINUO COM RESISTENCIA A COMPRESSAODE 320KPA LARGURA 2,OM.FORNECIMENTO E COLOCACAO | M2
06.100.0187-A | GEOCOMPOSTO PARA DRENAGEM EM POLIETILENO DE ALTA DENSIDADE COM REVESTIMENTO EM GEOTEXTIL NAO TECIDO DE POLIESTER EM UM DOS LADOS EM FILAMENTOS CONTINUO COM RESISTENCIA A COMPRESSAODE 320KPA LARGURA 2,OM.FORNECIMENTO E COLOCACAO | M2
06.100.0190-0 | GEOMANTA PARA REVESTIMENTO DE TALUDE SUJEITO A EROSAO SUPERFICIAL COM ESPESSURA DE 10MM,FLEXIVEL,TRIDIMENSIONAL,COM MAISDE 90% DE VAZIOS,INCLUSIVE ACO CA-50,VEGETACAO,ADUBO E REGA,EXCLUSIVE LIMPEZA E RASPAGEM DO TERRENO.FORNECIMENTO E COLOCACAO | M2
06.100.0190-A | GEOMANTA PARA REVESTIMENTO DE TALUDE SUJEITO A EROSAO SUPERFICIAL COM ESPESSURA DE 10MM,FLEXIVEL,TRIDIMENSIONAL,COM MAISDE 90% DE VAZIOS,INCLUSIVE ACO CA-50,VEGETACAO,ADUBO E REGA,EXCLUSIVE LIMPEZA E RASPAGEM DO TERRENO.FORNECIMENTO E COLOCACAO | M2
06.101.0001-0 | COLCHAO DRENANTE,COM CAMADA DE 30CM DE PEDRA BRITADA N°3 E FILTRO DE TRANSICAO DE MANTA GEOTEXTIL,INCLUINDO FORNECIMENTOE COLOCACAO DOS MATERIAIS | M2
06.101.0001-A | COLCHAO DRENANTE,COM CAMADA DE 30CM DE PEDRA BRITADA N°3 E FILTRO DE TRANSICAO DE MANTA GEOTEXTIL,INCLUINDO FORNECIMENTOE COLOCACAO DOS MATERIAIS | M2
06.102.0010-0 | ESTRUTURA EM SOLO REFORCADO COM MALHA METALICA,INCLUINDO MANTA GEOTEXTIL,EQUIPAMENTOS,EXCLUSIVE:MALHA METALICA(VIDE FAMILIA 06.103),PEDRA-DE-MAO,COLCHAO DE PO-DE-PEDRA,ATERRO,BERMAFRONTAL E TELA DE REFORCO(VIDE ITEM 06.103.0150-0) | M2
06.102.0010-A | ESTRUTURA EM SOLO REFORCADO COM MALHA METALICA,INCLUINDO MANTA GEOTEXTIL,EQUIPAMENTOS,EXCLUSIVE:MALHA METALICA(VIDE FAMILIA 06.103),PEDRA-DE-MAO,COLCHAO DE PO-DE-PEDRA,ATERRO,BERMAFRONTAL E TELA DE REFORCO(VIDE ITEM 06.103.0150-0) | M2
06.103.0010-0 | MALHA METALICA PARA ESTRUTURA DE SOLO REFORCADO,HEXAGONAL,DEDUPLA TORCAO,DE ZINCO-ALUMINIO COM DIAMETRO DE 2,70MM,REVESTIDA EM PVC COM DIAMETRO DE 0,40MM,MEDINDO 0,50X1,00X3,00M.FORNECIMENTO | UN
06.103.0010-A | MALHA METALICA PARA ESTRUTURA DE SOLO REFORCADO,HEXAGONAL,DEDUPLA TORCAO,DE ZINCO-ALUMINIO COM DIAMETRO DE 2,70MM,REVESTIDA EM PVC COM DIAMETRO DE 0,40MM,MEDINDO 0,50X1,00X3,00M.FORNECIMENTO | UN
06.103.0015-0 | MALHA METALICA PARA ESTRUTURA DE SOLO REFORCADO,HEXAGONAL,DEDUPLA TORCAO,DE ZINCO-ALUMINIO COM DIAMETRO DE 2,70MM,REVESTIDA EM PVC COM DIAMETRO DE 0,40MM,MEDINDO 0,50X1,00X4,00M.FORNECIMENTO | UN
06.103.0015-A | MALHA METALICA PARA ESTRUTURA DE SOLO REFORCADO,HEXAGONAL,DEDUPLA TORCAO,DE ZINCO-ALUMINIO COM DIAMETRO DE 2,70MM,REVESTIDA EM PVC COM DIAMETRO DE 0,40MM,MEDINDO 0,50X1,00X4,00M.FORNECIMENTO | UN
06.103.0020-0 | MALHA METALICA PARA ESTRUTURA DE SOLO REFORCADO,HEXAGONAL,DEDUPLA TORCAO,DE ZINCO-ALUMINIO COM DIAMETRO DE 2.70MM,REVESTIDA EM PVC COM DIAMETRO DE 0,40MM,MEDINDO 0,50X1,00X5,00M.FORNECIMENTO | UN
06.103.0020-A | MALHA METALICA PARA ESTRUTURA DE SOLO REFORCADO,HEXAGONAL,DEDUPLA TORCAO,DE ZINCO-ALUMINIO COM DIAMETRO DE 2.70MM,REVESTIDA EM PVC COM DIAMETRO DE 0,40MM,MEDINDO 0,50X1,00X5,00M.FORNECIMENTO | UN
06.103.0025-0 | MALHA METALICA PARA ESTRUTURA DE SOLO REFORCADO,HEXAGONAL,DEDUPLA TORCAO,DE ZINCO-ALUMINIO COM DIAMETRO DE 2,70MM,REVESTIDA EM PVC COM DIAMETRO DE 0,40MM,MEDINDO 0,50X1,00X6,00M.FORNECIMENTO | UN
06.103.0025-A | MALHA METALICA PARA ESTRUTURA DE SOLO REFORCADO,HEXAGONAL,DEDUPLA TORCAO,DE ZINCO-ALUMINIO COM DIAMETRO DE 2,70MM,REVESTIDA EM PVC COM DIAMETRO DE 0,40MM,MEDINDO 0,50X1,00X6,00M.FORNECIMENTO | UN
06.103.0030-0 | MALHA METALICA PARA ESTRUTURA DE SOLO REFORCADO,HEXAGONAL,DEDUPLA TORCAO,DE ZINCO-ALUMINIO COM DIAMETRO DE 2,70MM,REVESTIDA EM PVC COM DIAMETRO DE 0,40MM,MEDINDO 0,50X1,00X7,00M.FORNECIMENTO | UN
06.103.0030-A | MALHA METALICA PARA ESTRUTURA DE SOLO REFORCADO,HEXAGONAL,DEDUPLA TORCAO,DE ZINCO-ALUMINIO COM DIAMETRO DE 2,70MM,REVESTIDA EM PVC COM DIAMETRO DE 0,40MM,MEDINDO 0,50X1,00X7,00M.FORNECIMENTO | UN
06.103.0035-0 | MALHA METALICA PARA ESTRUTURA DE SOLO REFORCADO,HEXAGONAL,DEDUPLA TORCAO,DE ZINCO-ALUMINIO COM DIAMETRO DE 2,70MM,REVESTIDA EM PVC COM DIAMETRO DE 0,40MM,MEDINDO 0,50X1,00X8,00M.FORNECIMENTO | UN
06.103.0035-A | MALHA METALICA PARA ESTRUTURA DE SOLO REFORCADO,HEXAGONAL,DEDUPLA TORCAO,DE ZINCO-ALUMINIO COM DIAMETRO DE 2,70MM,REVESTIDA EM PVC COM DIAMETRO DE 0,40MM,MEDINDO 0,50X1,00X8,00M.FORNECIMENTO | UN
06.103.0040-0 | MALHA METALICA PARA ESTRUTURA DE SOLO REFORCADO,HEXAGONAL,DEDUPLA TORCAO,DE ZINCO-ALUMINIO COM DIAMETRO DE 2,70MM,REVESTIDA EM PVC COM DIAMETRO DE 0,40MM,MEDINDO 0,50X1,00X9,00M.FORNECIMENTO | UN
06.103.0040-A | MALHA METALICA PARA ESTRUTURA DE SOLO REFORCADO,HEXAGONAL,DEDUPLA TORCAO,DE ZINCO-ALUMINIO COM DIAMETRO DE 2,70MM,REVESTIDA EM PVC COM DIAMETRO DE 0,40MM,MEDINDO 0,50X1,00X9,00M.FORNECIMENTO | UN
06.103.0045-0 | MALHA METALICA PARA ESTRUTURA DE SOLO REFORCADO,HEXAGONAL,DEDUPLA TORCAO,DE ZINCO-ALUMINIO COM DIAMETRO DE 2,70MM,REVESTIDA EM PVC COM DIAMETRO DE 0,40MM,MEDINDO 0,50X1,00X10,00M.FORNECIMENTO | UN
06.103.0045-A | MALHA METALICA PARA ESTRUTURA DE SOLO REFORCADO,HEXAGONAL,DEDUPLA TORCAO,DE ZINCO-ALUMINIO COM DIAMETRO DE 2,70MM,REVESTIDA EM PVC COM DIAMETRO DE 0,40MM,MEDINDO 0,50X1,00X10,00M.FORNECIMENTO | UN
06.103.0050-0 | MALHA METALICA PARA ESTRUTURA DE SOLO REFORCADO,HEXAGONAL,DEDUPLA TORCAO,DE ZINCO-ALUMINIO COM DIAMETRO DE 2,70MM,REVESTIDA EM PVC COM DIAMETRO DE 0,40MM,MEDINDO 0,50X1,00X11,00M.FORNECIMENTO | UN
06.103.0050-A | MALHA METALICA PARA ESTRUTURA DE SOLO REFORCADO,HEXAGONAL,DEDUPLA TORCAO,DE ZINCO-ALUMINIO COM DIAMETRO DE 2,70MM,REVESTIDA EM PVC COM DIAMETRO DE 0,40MM,MEDINDO 0,50X1,00X11,00M.FORNECIMENTO | UN
06.103.0055-0 | MALHA METALICA PARA ESTRUTURA DE SOLO REFORCADO,HEXAGONAL,DEDUPLA TORCAO,DE ZINCO-ALUMINIO COM DIAMETRO DE 2,70MM,REVESTIDA EM PVC COM DIAMETRO DE 0,40MM,MEDINDO 0,50X1,00X12,00M. | UN
06.103.0055-A | MALHA METALICA PARA ESTRUTURA DE SOLO REFORCADO,HEXAGONAL,DEDUPLA TORCAO,DE ZINCO-ALUMINIO COM DIAMETRO DE 2,70MM,REVESTIDA EM PVC COM DIAMETRO DE 0,40MM,MEDINDO 0,50X1,00X12,00M. | UN
06.103.0080-0 | MALHA METALICA PARA ESTRUTURA DE SOLO REFORCADO,HEXAGONAL,DEDUPLA TORCAO,DE ZINCO-ALUMINIO COM DIAMETRO DE 2,70MM,REVESTIDA EM PVC COM DIAMETRO DE 0,40MM,MEDINDO 1,00X1,00X3,00M.FORNECIMENTO | UN
06.103.0080-A | MALHA METALICA PARA ESTRUTURA DE SOLO REFORCADO,HEXAGONAL,DEDUPLA TORCAO,DE ZINCO-ALUMINIO COM DIAMETRO DE 2,70MM,REVESTIDA EM PVC COM DIAMETRO DE 0,40MM,MEDINDO 1,00X1,00X3,00M.FORNECIMENTO | UN
06.103.0085-0 | MALHA METALICA PARA ESTRUTURA DE SOLO REFORCADO,HEXAGONAL,DEDUPLA TORCAO,DE ZINCO-ALUMINIO COM DIAMETRO DE 2,70MM,REVESTIDA EM PVC COM DIAMETRO DE 0,40MM,MEDINDO 1,00X1,00X4,00M.FORNECIMENTO | UN
06.103.0085-A | MALHA METALICA PARA ESTRUTURA DE SOLO REFORCADO,HEXAGONAL,DEDUPLA TORCAO,DE ZINCO-ALUMINIO COM DIAMETRO DE 2,70MM,REVESTIDA EM PVC COM DIAMETRO DE 0,40MM,MEDINDO 1,00X1,00X4,00M.FORNECIMENTO | UN
06.103.0090-0 | MALHA METALICA PARA ESTRUTURA DE SOLO REFORCADO,HEXAGONAL,DEDUPLA TORCAO,DE ZINCO-ALUMINIO COM DIAMETRO DE 2,70MM,REVESTIDA EM PVC COM DIAMETRO DE 0,40MM,MEDINDO 1,00X1,00X5,00M.FORNECIMENTO | UN
06.103.0090-A | MALHA METALICA PARA ESTRUTURA DE SOLO REFORCADO,HEXAGONAL,DEDUPLA TORCAO,DE ZINCO-ALUMINIO COM DIAMETRO DE 2,70MM,REVESTIDA EM PVC COM DIAMETRO DE 0,40MM,MEDINDO 1,00X1,00X5,00M.FORNECIMENTO | UN
06.103.0095-0 | MALHA METALICA PARA ESTRUTURA DE SOLO REFORCADO,HEXAGONAL,DEDUPLA TORCAO,DE ZINCO-ALUMINIO COM DIAMETRO DE 2,70MM,REVESTIDA EM PVC COM DIAMETRO DE 0,40MM,MEDINDO 1,00X1,00X6,00M.FORNECIMENTO | UN
06.103.0095-A | MALHA METALICA PARA ESTRUTURA DE SOLO REFORCADO,HEXAGONAL,DEDUPLA TORCAO,DE ZINCO-ALUMINIO COM DIAMETRO DE 2,70MM,REVESTIDA EM PVC COM DIAMETRO DE 0,40MM,MEDINDO 1,00X1,00X6,00M.FORNECIMENTO | UN
06.103.0100-0 | MALHA METALICA PARA ESTRUTURA DE SOLO REFORCADO,HEXAGONAL,DEDUPLA TORCAO,DE ZINCO-ALUMINIO COM DIAMETRO DE 2,70MM,REVESTIDA EM PVC COM DIAMETRO DE 0,40MM,MEDINDO 1,00X1,00X7,00M.FORNECIMENTO | UN
06.103.0100-A | MALHA METALICA PARA ESTRUTURA DE SOLO REFORCADO,HEXAGONAL,DEDUPLA TORCAO,DE ZINCO-ALUMINIO COM DIAMETRO DE 2,70MM,REVESTIDA EM PVC COM DIAMETRO DE 0,40MM,MEDINDO 1,00X1,00X7,00M.FORNECIMENTO | UN
06.103.0105-0 | MALHA METALICA PARA ESTRUTURA DE SOLO REFORCADO,HEXAGONAL,DEDUPLA TORCAO,DE ZINCO-ALUMINIO COM DIAMETRO DE 2,70MM,REVESTIDA EM PVC COM DIAMETRO DE 0,40MM,MEDINDO 1,00X1,00X8,00M.FORNECIMENTO | UN
06.103.0105-A | MALHA METALICA PARA ESTRUTURA DE SOLO REFORCADO,HEXAGONAL,DEDUPLA TORCAO,DE ZINCO-ALUMINIO COM DIAMETRO DE 2,70MM,REVESTIDA EM PVC COM DIAMETRO DE 0,40MM,MEDINDO 1,00X1,00X8,00M.FORNECIMENTO | UN
06.103.0110-0 | MALHA METALICA PARA ESTRUTURA DE SOLO REFORCADO,HEXAGONAL,DEDUPLA TORCAO,DE ZINCO-ALUMINIO COM DIAMETRO DE 2,70MM,REVESTIDA EM PVC COM DIAMETRO DE 0,40MM,MEDINDO 1,00X1,00X9,00M.FORNECIMENTO | UN
06.103.0110-A | MALHA METALICA PARA ESTRUTURA DE SOLO REFORCADO,HEXAGONAL,DEDUPLA TORCAO,DE ZINCO-ALUMINIO COM DIAMETRO DE 2,70MM,REVESTIDA EM PVC COM DIAMETRO DE 0,40MM,MEDINDO 1,00X1,00X9,00M.FORNECIMENTO | UN
06.103.0115-0 | MALHA METALICA PARA ESTRUTURA DE SOLO REFORCADO,HEXAGONAL,DEDUPLA TORCAO,DE ZINCO-ALUMINIO COM DIAMETRO DE 2,70MM,REVESTIDA EM PVC COM DIAMETRO DE 0,40MM,MEDINDO 1,00X1,00X10,00M.FORNECIMENTO | UN
06.103.0115-A | MALHA METALICA PARA ESTRUTURA DE SOLO REFORCADO,HEXAGONAL,DEDUPLA TORCAO,DE ZINCO-ALUMINIO COM DIAMETRO DE 2,70MM,REVESTIDA EM PVC COM DIAMETRO DE 0,40MM,MEDINDO 1,00X1,00X10,00M.FORNECIMENTO | UN
06.103.0120-0 | MALHA METALICA PARA ESTRUTURA DE SOLO REFORCADO,HEXAGONAL,DEDUPLA TORCAO,DE ZINCO-ALUMINIO COM DIAMETRO DE 2,70MM,REVESTIDA EM PVC COM DIAMETRO DE 0,40MM,MEDINDO 1,00X1,00X11,00M. | UN
06.103.0120-A | MALHA METALICA PARA ESTRUTURA DE SOLO REFORCADO,HEXAGONAL,DEDUPLA TORCAO,DE ZINCO-ALUMINIO COM DIAMETRO DE 2,70MM,REVESTIDA EM PVC COM DIAMETRO DE 0,40MM,MEDINDO 1,00X1,00X11,00M. | UN
06.103.0125-0 | MALHA METALICA PARA ESTRUTURA DE SOLO REFORCADO,HEXAGONAL,DEDUPLA TORCAO,DE ZINCO-ALUMINIO COM DIAMETRO DE 2,70MM,REVESTIDA EM PVC COM DIAMETRO DE 0,40MM,MEDINDO 1,00X1,00X12,00M. | UN
06.103.0125-A | MALHA METALICA PARA ESTRUTURA DE SOLO REFORCADO,HEXAGONAL,DEDUPLA TORCAO,DE ZINCO-ALUMINIO COM DIAMETRO DE 2,70MM,REVESTIDA EM PVC COM DIAMETRO DE 0,40MM,MEDINDO 1,00X1,00X12,00M. | UN
06.103.0150-0 | TELA DE REFORCO COM MALHA METALICA HEXAGONAL DE DUPLA TORCAODE ZINCO-ALUMINIO COM DIAMETRO 2,70MM,REVESTIDA DE PVC COM DIAMETRO DE 0,40MM,INCLUSIVE COSTURA.FORNECIMENTO | M2
06.103.0150-A | TELA DE REFORCO COM MALHA METALICA HEXAGONAL DE DUPLA TORCAODE ZINCO-ALUMINIO COM DIAMETRO 2,70MM,REVESTIDA DE PVC COM DIAMETRO DE 0,40MM,INCLUSIVE COSTURA.FORNECIMENTO | M2
06.106.0011-0 | CRAVACAO HORIZONTAL,A MACACO HIDRAULICO,DE TUBO DE CHAPA DEACO DE 1/2",DIAMETRO DE 1,00M,EM TRECHOS SOLDADOS,P/EXECUCAODE TUNEL DESTINAD.A RECEBER TUBULAC.SUBTERR.,PARTINDO DO INTERIOR DO POCO DE SERV.,INCL.SERVICOS MANUAIS DE ESCAV.INTERIOR DO TUNEL EM TERRA E REMOCAO DO MATERIAL ESCAVADO ATE O NIVEL DO TERRENO,EXCL.TRANSPORT.,MONT.E DESMONTAGEM DO MACACO | M
06.106.0011-A | CRAVACAO HORIZONTAL,A MACACO HIDRAULICO,DE TUBO DE CHAPA DEACO DE 1/2",DIAMETRO DE 1,00M,EM TRECHOS SOLDADOS,P/EXECUCAODE TUNEL DESTINAD.A RECEBER TUBULAC.SUBTERR.,PARTINDO DO INTERIOR DO POCO DE SERV.,INCL.SERVICOS MANUAIS DE ESCAV.INTERIOR DO TUNEL EM TERRA E REMOCAO DO MATERIAL ESCAVADO ATE O NIVEL DO TERRENO,EXCL.TRANSPORT.,MONT.E DESMONTAGEM DO MACACO | M
06.106.0012-0 | CRAVACAO HORIZONTAL,A MACACO HIDRAULICO,DE TUBO DE CHAPA DEACO DE 1/2",DIAMETRO DE 1,20M,EM TRECHOS SOLDADOS,P/EXECUCAODE TUNEL DESTINAD.A RECEBER TUBULAC.SUBTERR.,PARTINDO DO INTERIOR DO POCO DE SERV.,INCL.SERVICOS MANUAIS DE ESCAV.INTERIOR DO TUNEL EM TERRA E REMOCAO DO MATERIAL ESCAVADO ATE O NIVEL DO TERRENO,EXCL.TRANSPORT.,MONT.E DESMONTAGEM DO MACACO | M
06.106.0012-A | CRAVACAO HORIZONTAL,A MACACO HIDRAULICO,DE TUBO DE CHAPA DEACO DE 1/2",DIAMETRO DE 1,20M,EM TRECHOS SOLDADOS,P/EXECUCAODE TUNEL DESTINAD.A RECEBER TUBULAC.SUBTERR.,PARTINDO DO INTERIOR DO POCO DE SERV.,INCL.SERVICOS MANUAIS DE ESCAV.INTERIOR DO TUNEL EM TERRA E REMOCAO DO MATERIAL ESCAVADO ATE O NIVEL DO TERRENO,EXCL.TRANSPORT.,MONT.E DESMONTAGEM DO MACACO | M
06.106.0014-0 | CRAVACAO HORIZONTAL,A MACACO HIDRAULICO,DE TUBO DE CHAPA DEACO DE 1/2",DIAMETRO DE 1,50M,EM TRECHOS SOLDADOS,P/EXECUCAODE TUNEL DESTINAD.A RECEBER TUBULAC.SUBTERR.,PARTINDO DO INTERIOR DO POCO DE SERV.,INCL.SERVICOS MANUAIS DE ESCAV.INTERIOR DO TUNEL EM TERRA E REMOCAO DO MATERIAL ESCAVADO ATE O NIVEL DO TERRENO,EXCL.TRANSPORT.,MONT.E DESMONTAGEM DO MACACO | M
06.106.0014-A | CRAVACAO HORIZONTAL,A MACACO HIDRAULICO,DE TUBO DE CHAPA DEACO DE 1/2",DIAMETRO DE 1,50M,EM TRECHOS SOLDADOS,P/EXECUCAODE TUNEL DESTINAD.A RECEBER TUBULAC.SUBTERR.,PARTINDO DO INTERIOR DO POCO DE SERV.,INCL.SERVICOS MANUAIS DE ESCAV.INTERIOR DO TUNEL EM TERRA E REMOCAO DO MATERIAL ESCAVADO ATE O NIVEL DO TERRENO,EXCL.TRANSPORT.,MONT.E DESMONTAGEM DO MACACO | M
06.108.0005-0 | CRAVACAO HORIZONTAL DE TUBO CAMISA DE CONCRETO ARMADO,DIAMETRO DE 1,00M,A PARTIR DE POCO DE CRAVACAO POR MACACO,EXCLUSIVE ESTE,SEM CONTROLE DIRECIONAL,INCLUSIVE SERVICOS MANUAIS DEESCAVACAO DO INTERIOR DO TUNEL EM TERRA E REMOCAO DO MATERIAL ESCAVADO ATE O NIVEL DO TERRENO | M
06.108.0005-A | CRAVACAO HORIZONTAL DE TUBO CAMISA DE CONCRETO ARMADO,DIAMETRO DE 1,00M,A PARTIR DE POCO DE CRAVACAO POR MACACO,EXCLUSIVE ESTE,SEM CONTROLE DIRECIONAL,INCLUSIVE SERVICOS MANUAIS DEESCAVACAO DO INTERIOR DO TUNEL EM TERRA E REMOCAO DO MATERIAL ESCAVADO ATE O NIVEL DO TERRENO | M
06.108.0006-0 | CRAVACAO HORIZONTAL DE TUBO CAMISA DE CONCRETO ARMADO,DIAMETRO DE 1,20M,A PARTIR DE POCO DE CRAVACAO POR MACACO,EXCLUSIVE ESTE,SEM CONTROLE DIRECIONAL,INCLUSIVE SERVICOS MANUAIS DEESCAVACAO DO INTERIOR DO TUNEL EM TERRA E REMOCAO DO MATERIAL ESCAVADO ATE O NIVEL DO TERRENO | M
06.108.0006-A | CRAVACAO HORIZONTAL DE TUBO CAMISA DE CONCRETO ARMADO,DIAMETRO DE 1,20M,A PARTIR DE POCO DE CRAVACAO POR MACACO,EXCLUSIVE ESTE,SEM CONTROLE DIRECIONAL,INCLUSIVE SERVICOS MANUAIS DEESCAVACAO DO INTERIOR DO TUNEL EM TERRA E REMOCAO DO MATERIAL ESCAVADO ATE O NIVEL DO TERRENO | M
06.108.0007-0 | CRAVACAO HORIZONTAL DE TUBO CAMISA DE CONCRETO ARMADO,DIAMETRO DE 1,50M,A PARTIR DE POCO DE CRAVACAO POR MACACO,EXCLUSIVE ESTE,SEM CONTROLE DIRECIONAL,INCLUSIVE SERVICOS MANUAIS DEESCAVACAO DO INTERIOR DO TUNEL EM TERRA E REMOCAO DO MATERIAL ESCAVADO ATE O NIVEL DO TERRENO | M
06.108.0007-A | CRAVACAO HORIZONTAL DE TUBO CAMISA DE CONCRETO ARMADO,DIAMETRO DE 1,50M,A PARTIR DE POCO DE CRAVACAO POR MACACO,EXCLUSIVE ESTE,SEM CONTROLE DIRECIONAL,INCLUSIVE SERVICOS MANUAIS DEESCAVACAO DO INTERIOR DO TUNEL EM TERRA E REMOCAO DO MATERIAL ESCAVADO ATE O NIVEL DO TERRENO | M
06.108.0008-0 | CRAVACAO HORIZONTAL DE TUBO CAMISA DE CONCRETO ARMADO,DIAMETRO DE 2,00M,A PARTIR DE POCO DE CRAVACAO POR MACACO,EXCLUSIVE ESTE,SEM CONTROLE DIRECIONAL,INCLUSIVE SERVICOS MANUAIS DEESCAVACAO DO INTERIOR DO TUNEL EM TERRA E REMOCAO DO MATERIAL ESCAVADO ATE O NIVEL DO TERRENO | M
06.108.0008-A | CRAVACAO HORIZONTAL DE TUBO CAMISA DE CONCRETO ARMADO,DIAMETRO DE 2,00M,A PARTIR DE POCO DE CRAVACAO POR MACACO,EXCLUSIVE ESTE,SEM CONTROLE DIRECIONAL,INCLUSIVE SERVICOS MANUAIS DEESCAVACAO DO INTERIOR DO TUNEL EM TERRA E REMOCAO DO MATERIAL ESCAVADO ATE O NIVEL DO TERRENO | M
06.108.0009-0 | CRAVACAO HORIZONTAL DE TUBO CAMISA DE CONCRETO ARMADO,DIAMETRO DE 2,50M,A PARTIR DE POCO DE CRAVACAO POR MACACO,EXCLUSIVE ESTE,SEM CONTROLE DIRECIONAL,INCLUSIVE SERVICOS MANUAIS DEESCAVACAO DO INTERIOR DO TUNEL EM TERRA E REMOCAO DO MATERIAL ESCAVADO ATE O NIVEL DO TERRENO | M
06.108.0009-A | CRAVACAO HORIZONTAL DE TUBO CAMISA DE CONCRETO ARMADO,DIAMETRO DE 2,50M,A PARTIR DE POCO DE CRAVACAO POR MACACO,EXCLUSIVE ESTE,SEM CONTROLE DIRECIONAL,INCLUSIVE SERVICOS MANUAIS DEESCAVACAO DO INTERIOR DO TUNEL EM TERRA E REMOCAO DO MATERIAL ESCAVADO ATE O NIVEL DO TERRENO | M
06.110.0001-0 | ENCHIMENTO COM ARGAMASSA,NO TRACO 1:4,ENTRE O TUBO CAMISA DETUNEIS EM TRAVESSIAS SUBTERRANEAS E A TUBULACAO ASSENTADA DENTRO DAQUELES.CUSTO POR M3 DE ENCHIMENTO | M3
06.110.0001-A | ENCHIMENTO COM ARGAMASSA,NO TRACO 1:4,ENTRE O TUBO CAMISA DETUNEIS EM TRAVESSIAS SUBTERRANEAS E A TUBULACAO ASSENTADA DENTRO DAQUELES.CUSTO POR M3 DE ENCHIMENTO | M3
06.115.0001-0 | REVESTIMENTO DE TALUDE COM SOLO-CIMENTO(TEOR DE CIMENTO IGUAL A 7,5%,EM PESO),INCLUSIVE FORNECIMENTO DOS MATERIAIS,DOSAGEM E CONTROLE TECNOLOGICO | M3
06.115.0001-A | REVESTIMENTO DE TALUDE COM SOLO-CIMENTO(TEOR DE CIMENTO IGUAL A 7,5%,EM PESO),INCLUSIVE FORNECIMENTO DOS MATERIAIS,DOSAGEM E CONTROLE TECNOLOGICO | M3
06.200.0030-0 | TUBO DE FERRO FUNDIDO,CENTRIFUGADO,DUCTIL,CLASSE 25KG, PARACANALIZACAO DE AGUA,PONTA/BOLSA,REVESTIDO INTERNAMENTE EM POLIETILENO,REVESTIMENTO EXTERNO EM LIGA DE ZINCO E ALUMINIO EEPOXI DE COR AZUL MARINHO,COM DIAMETRO EXTERNO DE 90MM,CONFORME ABNT NBR 7675,12588 E 11827.FORNECIMENTO | M
06.200.0030-A | TUBO DE FERRO FUNDIDO,CENTRIFUGADO,DUCTIL,CLASSE 25KG, PARACANALIZACAO DE AGUA,PONTA/BOLSA,REVESTIDO INTERNAMENTE EM POLIETILENO,REVESTIMENTO EXTERNO EM LIGA DE ZINCO E ALUMINIO EEPOXI DE COR AZUL MARINHO,COM DIAMETRO EXTERNO DE 90MM,CONFORME ABNT NBR 7675,12588 E 11827.FORNECIMENTO | M
06.200.0033-0 | TUBO DE FERRO FUNDIDO,CENTRIFUGADO,DUCTIL,CLASSE 25KG, PARACANALIZACAO DE AGUA,PONTA/BOLSA,REVESTIDO INTERNAMENTE EM POLIETILENO,REVESTIMENTO EXTERNO EM LIGA DE ZINCO E ALUMINIO EEPOXI DE COR AZUL MARINHO,COM DIAMETRO EXTERNO DE 110MM,CONFORME ABNT NBR 7675,12588 E 11827.FORNECIMENTO | M
06.200.0033-A | TUBO DE FERRO FUNDIDO,CENTRIFUGADO,DUCTIL,CLASSE 25KG, PARACANALIZACAO DE AGUA,PONTA/BOLSA,REVESTIDO INTERNAMENTE EM POLIETILENO,REVESTIMENTO EXTERNO EM LIGA DE ZINCO E ALUMINIO EEPOXI DE COR AZUL MARINHO,COM DIAMETRO EXTERNO DE 110MM,CONFORME ABNT NBR 7675,12588 E 11827.FORNECIMENTO | M
06.200.0035-0 | TUBO DE FERRO FUNDIDO,CENTRIFUGADO,DUCTIL,CLASSE 25KG, PARACANALIZACAO DE AGUA,PONTA/BOLSA,REVESTIDO INTERNAMENTE EM POLIETILENO,REVESTIMENTO EXTERNO EM LIGA DE ZINCO E ALUMINIO EEPOXI DE COR AZUL MARINHO,COM DIAMETRO EXTERNO DE 125MM,CONFORME ABNT NBR 7675,12588 E 11827.FORNECIMENTO | M
06.200.0035-A | TUBO DE FERRO FUNDIDO,CENTRIFUGADO,DUCTIL,CLASSE 25KG, PARACANALIZACAO DE AGUA,PONTA/BOLSA,REVESTIDO INTERNAMENTE EM POLIETILENO,REVESTIMENTO EXTERNO EM LIGA DE ZINCO E ALUMINIO EEPOXI DE COR AZUL MARINHO,COM DIAMETRO EXTERNO DE 125MM,CONFORME ABNT NBR 7675,12588 E 11827.FORNECIMENTO | M
06.200.0051-0 | TUBO DE FERRO FUNDIDO,CENTRIFUGADO,DUCTIL,PARA CANALIZACOESSOB PRESSAO,CLASSE K-9,PONTA/BOLSA,CONFORME ABNT NBR 7675,REVESTIDO EXTERNAMENTE COM ZINCO METALICO E PINTURA BETUMINOSAE INTERNAMENTE COM ARGAMASSA DE CIMENTO,COM JUNTA ELASTICA,BOLSA MODELO JE2GS,DIAMETRO DE 80MM,CONFORME ABNT NBR 13747.FORNECIMENTO | M
06.200.0051-A | TUBO DE FERRO FUNDIDO,CENTRIFUGADO,DUCTIL,PARA CANALIZACOESSOB PRESSAO,CLASSE K-9,PONTA/BOLSA,CONFORME ABNT NBR 7675,REVESTIDO EXTERNAMENTE COM ZINCO METALICO E PINTURA BETUMINOSAE INTERNAMENTE COM ARGAMASSA DE CIMENTO,COM JUNTA ELASTICA,BOLSA MODELO JE2GS,DIAMETRO DE 80MM,CONFORME ABNT NBR 13747.FORNECIMENTO | M
06.200.0052-0 | TUBO DE FERRO FUNDIDO,CENTRIFUGADO,DUCTIL,PARA CANALIZACOESSOB PRESSAO,CLASSE K-9,PONTA/BOLSA,CONFORME ABNT NBR 7675,REVESTIDO EXTERNAMENTE COM ZINCO METALICO E PINTURA BETUMINOSAE INTERNAMENTE COM ARGAMASSA DE CIMENTO,COM JUNTA ELASTICA,BOLSA MODELO JE2GS,DIAMETRO DE 100MM,CONFORME ABNT NBR 13747.FORNECIMENTO | M
06.200.0052-A | TUBO DE FERRO FUNDIDO,CENTRIFUGADO,DUCTIL,PARA CANALIZACOESSOB PRESSAO,CLASSE K-9,PONTA/BOLSA,CONFORME ABNT NBR 7675,REVESTIDO EXTERNAMENTE COM ZINCO METALICO E PINTURA BETUMINOSAE INTERNAMENTE COM ARGAMASSA DE CIMENTO,COM JUNTA ELASTICA,BOLSA MODELO JE2GS,DIAMETRO DE 100MM,CONFORME ABNT NBR 13747.FORNECIMENTO | M
06.200.0053-0 | TUBO DE FERRO FUNDIDO,CENTRIFUGADO,DUCTIL,PARA CANALIZACOESSOB PRESSAO,CLASSE K-9,PONTA/BOLSA,CONFORME ABNT NBR 7675,REVESTIDO EXTERNAMENTE COM ZINCO METALICO E PINTURA BETUMINOSAE INTERNAMENTE COM ARGAMASSA DE CIMENTO,COM JUNTA ELASTICA,BOLSA MODELO JE2GS,DIAMETRO DE 150MM,CONFORME ABNT NBR 13747.FORNECIMENTO | M
06.200.0053-A | TUBO DE FERRO FUNDIDO,CENTRIFUGADO,DUCTIL,PARA CANALIZACOESSOB PRESSAO,CLASSE K-9,PONTA/BOLSA,CONFORME ABNT NBR 7675,REVESTIDO EXTERNAMENTE COM ZINCO METALICO E PINTURA BETUMINOSAE INTERNAMENTE COM ARGAMASSA DE CIMENTO,COM JUNTA ELASTICA,BOLSA MODELO JE2GS,DIAMETRO DE 150MM,CONFORME ABNT NBR 13747.FORNECIMENTO | M
06.200.0054-0 | TUBO DE FERRO FUNDIDO,CENTRIFUGADO,DUCTIL,PARA CANALIZACOESSOB PRESSAO,CLASSE K-9,PONTA/BOLSA,CONFORME ABNT NBR 7675,REVESTIDO EXTERNAMENTE COM ZINCO METALICO E PINTURA BETUMINOSAE INTERNAMENTE COM ARGAMASSA DE CIMENTO,COM JUNTA ELASTICA,BOLSA MODELO JE2GS,DIAMETRO DE 200MM,CONFORME ABNT NBR 13747.FORNECIMENTO | M
06.200.0054-A | TUBO DE FERRO FUNDIDO,CENTRIFUGADO,DUCTIL,PARA CANALIZACOESSOB PRESSAO,CLASSE K-9,PONTA/BOLSA,CONFORME ABNT NBR 7675,REVESTIDO EXTERNAMENTE COM ZINCO METALICO E PINTURA BETUMINOSAE INTERNAMENTE COM ARGAMASSA DE CIMENTO,COM JUNTA ELASTICA,BOLSA MODELO JE2GS,DIAMETRO DE 200MM,CONFORME ABNT NBR 13747.FORNECIMENTO | M
06.200.0055-0 | TUBO DE FERRO FUNDIDO,CENTRIFUGADO,DUCTIL,PARA CANALIZACOESSOB PRESSAO,CLASSE K-9,PONTA/BOLSA,CONFORME ABNT NBR 7675,REVESTIDO EXTERNAMENTE COM ZINCO METALICO E PINTURA BETUMINOSAE INTERNAMENTE COM ARGAMASSA DE CIMENTO,COM JUNTA ELASTICA,BOLSA MODELO JE2GS,DIAMETRO DE 250MM,CONFORME ABNT NBR 13747.FORNECIMENTO | M
06.200.0055-A | TUBO DE FERRO FUNDIDO,CENTRIFUGADO,DUCTIL,PARA CANALIZACOESSOB PRESSAO,CLASSE K-9,PONTA/BOLSA,CONFORME ABNT NBR 7675,REVESTIDO EXTERNAMENTE COM ZINCO METALICO E PINTURA BETUMINOSAE INTERNAMENTE COM ARGAMASSA DE CIMENTO,COM JUNTA ELASTICA,BOLSA MODELO JE2GS,DIAMETRO DE 250MM,CONFORME ABNT NBR 13747.FORNECIMENTO | M
06.200.0056-0 | TUBO DE FERRO FUNDIDO,CENTRIFUGADO,DUCTIL,PARA CANALIZACOESSOB PRESSAO,CLASSE K-9,PONTA/BOLSA,CONFORME ABNT NBR 7675,REVESTIDO EXTERNAMENTE COM ZINCO METALICO E PINTURA BETUMINOSAE INTERNAMENTE COM ARGAMASSA DE CIMENTO,COM JUNTA ELASTICA,BOLSA MODELO JE2GS,DIAMETRO DE 300MM,CONFORME ABNT NBR 13747.FORNECIMENTO | M
06.200.0056-A | TUBO DE FERRO FUNDIDO,CENTRIFUGADO,DUCTIL,PARA CANALIZACOESSOB PRESSAO,CLASSE K-9,PONTA/BOLSA,CONFORME ABNT NBR 7675,REVESTIDO EXTERNAMENTE COM ZINCO METALICO E PINTURA BETUMINOSAE INTERNAMENTE COM ARGAMASSA DE CIMENTO,COM JUNTA ELASTICA,BOLSA MODELO JE2GS,DIAMETRO DE 300MM,CONFORME ABNT NBR 13747.FORNECIMENTO | M
06.200.0057-0 | TUBO DE FERRO FUNDIDO,CENTRIFUGADO,DUCTIL,PARA CANALIZACOESSOB PRESSAO,CLASSE K-9,PONTA/BOLSA,CONFORME ABNT NBR 7675,REVESTIDO EXTERNAMENTE COM ZINCO METALICO E PINTURA BETUMINOSAE INTERNAMENTE COM ARGAMASSA DE CIMENTO,COM JUNTA ELASTICA,BOLSA MODELO JE2GS,DIAMETRO DE 350MM,CONFORME ABNT NBR 13747.FORNECIMENTO | M
06.200.0057-A | TUBO DE FERRO FUNDIDO,CENTRIFUGADO,DUCTIL,PARA CANALIZACOESSOB PRESSAO,CLASSE K-9,PONTA/BOLSA,CONFORME ABNT NBR 7675,REVESTIDO EXTERNAMENTE COM ZINCO METALICO E PINTURA BETUMINOSAE INTERNAMENTE COM ARGAMASSA DE CIMENTO,COM JUNTA ELASTICA,BOLSA MODELO JE2GS,DIAMETRO DE 350MM,CONFORME ABNT NBR 13747.FORNECIMENTO | M
06.200.0058-0 | TUBO DE FERRO FUNDIDO,CENTRIFUGADO,DUCTIL,PARA CANALIZACOESSOB PRESSAO,CLASSE K-9,PONTA/BOLSA,CONFORME ABNT NBR 7675,REVESTIDO EXTERNAMENTE COM ZINCO METALICO E PINTURA BETUMINOSAE INTERNAMENTE COM ARGAMASSA DE CIMENTO,COM JUNTA ELASTICA,BOLSA MODELO JE2GS,DIAMETRO DE 400MM,CONFORME ABNT NBR 13747.FORNECIMENTO | M
06.200.0058-A | TUBO DE FERRO FUNDIDO,CENTRIFUGADO,DUCTIL,PARA CANALIZACOESSOB PRESSAO,CLASSE K-9,PONTA/BOLSA,CONFORME ABNT NBR 7675,REVESTIDO EXTERNAMENTE COM ZINCO METALICO E PINTURA BETUMINOSAE INTERNAMENTE COM ARGAMASSA DE CIMENTO,COM JUNTA ELASTICA,BOLSA MODELO JE2GS,DIAMETRO DE 400MM,CONFORME ABNT NBR 13747.FORNECIMENTO | M
06.200.0059-0 | TUBO DE FERRO FUNDIDO,CENTRIFUGADO,DUCTIL,PARA CANALIZACOESSOB PRESSAO,CLASSE K-9,PONTA/BOLSA,CONFORME ABNT NBR 7675,REVESTIDO EXTERNAMENTE COM ZINCO METALICO E PINTURA BETUMINOSAE INTERNAMENTE COM ARGAMASSA DE CIMENTO,COM JUNTA ELASTICA,BOLSA MODELO JE2GS,DIAMETRO DE 450MM,CONFORME ABNT NBR 13747.FORNECIMENTO | M
06.200.0059-A | TUBO DE FERRO FUNDIDO,CENTRIFUGADO,DUCTIL,PARA CANALIZACOESSOB PRESSAO,CLASSE K-9,PONTA/BOLSA,CONFORME ABNT NBR 7675,REVESTIDO EXTERNAMENTE COM ZINCO METALICO E PINTURA BETUMINOSAE INTERNAMENTE COM ARGAMASSA DE CIMENTO,COM JUNTA ELASTICA,BOLSA MODELO JE2GS,DIAMETRO DE 450MM,CONFORME ABNT NBR 13747.FORNECIMENTO | M
06.200.0060-0 | TUBO DE FERRO FUNDIDO,CENTRIFUGADO,DUCTIL,PARA CANALIZACOESSIB PRESSAO,CLASSE K-9,PONTA/BOLSA,CONFORME ABNT NBR 7675,REVESTIDO EXTERNAMENTE COM ZINCO METALICO E PINTURA BETUMINOSAE INTERNAMENTE COM ARGAMASSA DE CIMENTO,COM JUNTA ELASTICA,BOLSA MODELO JE2GS,DIAMETRO DE 500MM,CONFORME ABNT NBR 13747.FORNECIMENTO | M
06.200.0060-A | TUBO DE FERRO FUNDIDO,CENTRIFUGADO,DUCTIL,PARA CANALIZACOESSIB PRESSAO,CLASSE K-9,PONTA/BOLSA,CONFORME ABNT NBR 7675,REVESTIDO EXTERNAMENTE COM ZINCO METALICO E PINTURA BETUMINOSAE INTERNAMENTE COM ARGAMASSA DE CIMENTO,COM JUNTA ELASTICA,BOLSA MODELO JE2GS,DIAMETRO DE 500MM,CONFORME ABNT NBR 13747.FORNECIMENTO | M
06.200.0062-0 | TUBO DE FERRO FUNDIDO,CENTRIFUGADO,DUCTIL,PARA CANALIZACOESSOB PRESSAO,CLASSE K-9,PONTA/BOLSA,CONFORME ABNT NBR 7675,REVESTIDO EXTERNAMENTE COM ZINCO METALICO E PINTURA BETUMINOSAE INTERNAMENTE COM ARGAMASSA DE CIMENTO,COM JUNTA ELASTICA,BOLSA MODELO JE2GS,DIAMETRO DE 600MM,CONFORME ABNT NBR 13747.FORNECIMENTO | M
06.200.0062-A | TUBO DE FERRO FUNDIDO,CENTRIFUGADO,DUCTIL,PARA CANALIZACOESSOB PRESSAO,CLASSE K-9,PONTA/BOLSA,CONFORME ABNT NBR 7675,REVESTIDO EXTERNAMENTE COM ZINCO METALICO E PINTURA BETUMINOSAE INTERNAMENTE COM ARGAMASSA DE CIMENTO,COM JUNTA ELASTICA,BOLSA MODELO JE2GS,DIAMETRO DE 600MM,CONFORME ABNT NBR 13747.FORNECIMENTO | M
06.200.0064-0 | TUBO DE FERRO FUNDIDO,CENTRIFUGADO,DUCTIL,PARA CANALIZACOESSOB PRESSAO,CLASSE K-9,PONTA/BOLSA,CONFORME ABNT NBR 7675,REVESTIDO EXTERNAMENTE COM ZINCO METALICO E PINTURA BETUMINOSAE INTERNAMENTE COM ARGAMASSA DE CIMENTO,COM JUNTA ELASTICA,BOLSA MODELO JE2GS,DIAMETRO DE 700MM,CONFORME ABNT NBR 13747.FORNECIMENTO | M
06.200.0064-A | TUBO DE FERRO FUNDIDO,CENTRIFUGADO,DUCTIL,PARA CANALIZACOESSOB PRESSAO,CLASSE K-9,PONTA/BOLSA,CONFORME ABNT NBR 7675,REVESTIDO EXTERNAMENTE COM ZINCO METALICO E PINTURA BETUMINOSAE INTERNAMENTE COM ARGAMASSA DE CIMENTO,COM JUNTA ELASTICA,BOLSA MODELO JE2GS,DIAMETRO DE 700MM,CONFORME ABNT NBR 13747.FORNECIMENTO | M
06.200.0065-0 | TUBO DE FERRO FUNDIDO,CENTRIFUGADO,DUCTIL,PARA CANALIZACOESSOB PRESSAO,CLASSE K-9,PONTA/BOLSA,CONFORME ABNT NBR 7675,REVESTIDO EXTERNAMENTE COM ZINCO METALICO E PINTURA BETUMINOSAE INTERNAMENTE COM ARGAMASSA DE CIMENTO,COM JUNTA ELASTICA,BOLSA MODELO JE2GS,DIAMETRO DE 800MM,CONFORME ABNT NBR 13747.FORNECIMENTO | M
06.200.0065-A | TUBO DE FERRO FUNDIDO,CENTRIFUGADO,DUCTIL,PARA CANALIZACOESSOB PRESSAO,CLASSE K-9,PONTA/BOLSA,CONFORME ABNT NBR 7675,REVESTIDO EXTERNAMENTE COM ZINCO METALICO E PINTURA BETUMINOSAE INTERNAMENTE COM ARGAMASSA DE CIMENTO,COM JUNTA ELASTICA,BOLSA MODELO JE2GS,DIAMETRO DE 800MM,CONFORME ABNT NBR 13747.FORNECIMENTO | M
06.200.0066-0 | TUBO DE FERRO FUNDIDO,CENTRIFUGADO,DUCTIL,PARA CANALIZACOESSOB PRESSAO,CLASSE K-9,PONTA/BOLSA,CONFORME ABNT NBR 7675,REVESTIDO EXTERNAMENTE COM ZINCO METALICO E PINTURA BETUMINOSAE INTERNAMENTE COM ARGAMASSA DE CIMENTO,COM JUNTA ELASTICA,BOLSA MODELO JE2GS,DIAMETRO DE 900MM,CONFORME ABNT NBR 13747.FORNECIMENTO | M
06.200.0066-A | TUBO DE FERRO FUNDIDO,CENTRIFUGADO,DUCTIL,PARA CANALIZACOESSOB PRESSAO,CLASSE K-9,PONTA/BOLSA,CONFORME ABNT NBR 7675,REVESTIDO EXTERNAMENTE COM ZINCO METALICO E PINTURA BETUMINOSAE INTERNAMENTE COM ARGAMASSA DE CIMENTO,COM JUNTA ELASTICA,BOLSA MODELO JE2GS,DIAMETRO DE 900MM,CONFORME ABNT NBR 13747.FORNECIMENTO | M
06.200.0067-0 | TUBO DE FERRO FUNDIDO,CENTRIFUGADO,DUCTIL,PARA CANALIZACOESSOB PRESSAO,CLASSE K-9,PONTA/BOLSA,CONFORME ABNT NBR 7675,REVESTIDO EXTERNAMENTE COM ZINCO METALICO E PINTURA BETUMINOSAE INTERNAMENTE COM ARGAMASSA DE CIMENTO,COM JUNTA ELASTICA,BOLSA MODELO JE2GS,DIAMETRO DE 1000MM,CONFORME ABNT NBR 13747.FORNECIMENTO | M
06.200.0067-A | TUBO DE FERRO FUNDIDO,CENTRIFUGADO,DUCTIL,PARA CANALIZACOESSOB PRESSAO,CLASSE K-9,PONTA/BOLSA,CONFORME ABNT NBR 7675,REVESTIDO EXTERNAMENTE COM ZINCO METALICO E PINTURA BETUMINOSAE INTERNAMENTE COM ARGAMASSA DE CIMENTO,COM JUNTA ELASTICA,BOLSA MODELO JE2GS,DIAMETRO DE 1000MM,CONFORME ABNT NBR 13747.FORNECIMENTO | M
06.200.0068-0 | TUBO DE FERRO FUNDIDO,CENTRIFUGADO,DUCTIL,PARA CANALIZACOESSOB PRESSAO,CLASSE K-9,PONTA/BOLSA,CONFORME ABNT NBR 7675,REVESTIDO EXTERNAMENTE COM ZINCO METALICO E PINTURA BETUMINOSAE INTERNAMENTE COM ARGAMASSA DE CIMENTO,COM JUNTA ELASTICA,BOLSA MODELO JE2GS,DIAMETRO DE 1200MM,CONFORME ABNT NBR 13747.FORNECIMENTO | M
06.200.0068-A | TUBO DE FERRO FUNDIDO,CENTRIFUGADO,DUCTIL,PARA CANALIZACOESSOB PRESSAO,CLASSE K-9,PONTA/BOLSA,CONFORME ABNT NBR 7675,REVESTIDO EXTERNAMENTE COM ZINCO METALICO E PINTURA BETUMINOSAE INTERNAMENTE COM ARGAMASSA DE CIMENTO,COM JUNTA ELASTICA,BOLSA MODELO JE2GS,DIAMETRO DE 1200MM,CONFORME ABNT NBR 13747.FORNECIMENTO | M
06.200.0071-0 | TUBO DE FERRO FUNDIDO CENTRIFUGADO,DUCTIL,PARA CANALIZACOESSOB PRESSAO CLASSE K-7,CONFORME ABNT NBR 7675,PONTA/BOLSA,REVESTIDO EXTERNAMENTE COM ZINCO METALICO E PINTURA BETUMINOSAE INTERNAMENTE COM ARGAMASSA DE CIMENTO,COM JUNTA ELASTICA,BOLSA MODELO JE2GS CONFORME ABNT NBR 13747,DIAMETRO DE 150MM.FORNECIMENTO | M
06.200.0071-A | TUBO DE FERRO FUNDIDO CENTRIFUGADO,DUCTIL,PARA CANALIZACOESSOB PRESSAO CLASSE K-7,CONFORME ABNT NBR 7675,PONTA/BOLSA,REVESTIDO EXTERNAMENTE COM ZINCO METALICO E PINTURA BETUMINOSAE INTERNAMENTE COM ARGAMASSA DE CIMENTO,COM JUNTA ELASTICA,BOLSA MODELO JE2GS CONFORME ABNT NBR 13747,DIAMETRO DE 150MM.FORNECIMENTO | M
06.200.0072-0 | TUBO DE FERRO FUNDIDO CENTRIFUGADO,DUCTIL,PARA CANALIZACOESSOB PRESSAO CLASSE K-7,CONFORME ABNT NBR 7675,PONTA/BOLSA,REVESTIDO EXTERNAMENTE COM ZINCO METALICO E PINTURA BETUMINOSAE INTERNAMENTE COM ARGAMASSA DE CIMENTO,COM JUNTA ELASTICA,BOLSA MODELO JE2GS CONFORME ABNT NBR 13747,DIAMETRO DE 200MM.FORNECIMENTO | M
06.200.0072-A | TUBO DE FERRO FUNDIDO CENTRIFUGADO,DUCTIL,PARA CANALIZACOESSOB PRESSAO CLASSE K-7,CONFORME ABNT NBR 7675,PONTA/BOLSA,REVESTIDO EXTERNAMENTE COM ZINCO METALICO E PINTURA BETUMINOSAE INTERNAMENTE COM ARGAMASSA DE CIMENTO,COM JUNTA ELASTICA,BOLSA MODELO JE2GS CONFORME ABNT NBR 13747,DIAMETRO DE 200MM.FORNECIMENTO | M
06.200.0073-0 | TUBO DE FERRO FUNDIDO,CENTRIFUGADO,DUCTIL,PARA CANALIZACOESSOB PRESSAO CLASSE K-7,CONFORME ABNT NBR 7675,PONTA/BOLSA,REVESTIDO EXTERNAMENTE COM ZINCO METALICO E PINTURA BETUMINOSAE INTERNAMENTE COM ARGAMASSA DE CIMENTO,COM JUNTA ELASTICA,BOLSA MODELO JE2GS CONFORME ABNT NBR 13747,DIAMETRO DE 250MM.FORNECIMENTO | M
06.200.0073-A | TUBO DE FERRO FUNDIDO,CENTRIFUGADO,DUCTIL,PARA CANALIZACOESSOB PRESSAO CLASSE K-7,CONFORME ABNT NBR 7675,PONTA/BOLSA,REVESTIDO EXTERNAMENTE COM ZINCO METALICO E PINTURA BETUMINOSAE INTERNAMENTE COM ARGAMASSA DE CIMENTO,COM JUNTA ELASTICA,BOLSA MODELO JE2GS CONFORME ABNT NBR 13747,DIAMETRO DE 250MM.FORNECIMENTO | M
06.200.0074-0 | TUBO DE FERRO FUNDIDO,CENTRIFUGADO,DUCTIL,PARA CANALIZACOESSOB PRESSAO CLASSE K-7,CONFORME ABNT NBR 7675,PONTA/BOLSA,REVESTIDO EXTERNAMENTE COM ZINCO METALICO E PINTURA BETUMINOSAE INTERNAMENTE COM ARGAMASSA DE CIMENTO,COM JUNTA ELASTICA,BOLSA MODELO JE2GS CONFORME ABNT NBR 13747,DIAMETRO DE 300MM.FORNECIMENTO | M
06.200.0074-A | TUBO DE FERRO FUNDIDO,CENTRIFUGADO,DUCTIL,PARA CANALIZACOESSOB PRESSAO CLASSE K-7,CONFORME ABNT NBR 7675,PONTA/BOLSA,REVESTIDO EXTERNAMENTE COM ZINCO METALICO E PINTURA BETUMINOSAE INTERNAMENTE COM ARGAMASSA DE CIMENTO,COM JUNTA ELASTICA,BOLSA MODELO JE2GS CONFORME ABNT NBR 13747,DIAMETRO DE 300MM.FORNECIMENTO | M
06.200.0075-0 | TUBO DE FERRO FUNDIDO,CENTRIFUGADO,DUCTIL,PARA CANALIZACOESSOB PRESSAO CLASSE K-7,CONFORME ABNT NBR 7675,PONTA/BOLSA,REVESTIDO EXTERNAMENTE COM ZINCO METALICO E PINTURA BETUMINOSAE INTERNAMENTE COM ARGAMASSA DE CIMENTO,COM JUNTA ELASTICA,BOLSA MODELO JE2GS CONFORME ABNT NBR 13747,DIAMETRO DE 350MM.FORNECIMENTO | M
06.200.0075-A | TUBO DE FERRO FUNDIDO,CENTRIFUGADO,DUCTIL,PARA CANALIZACOESSOB PRESSAO CLASSE K-7,CONFORME ABNT NBR 7675,PONTA/BOLSA,REVESTIDO EXTERNAMENTE COM ZINCO METALICO E PINTURA BETUMINOSAE INTERNAMENTE COM ARGAMASSA DE CIMENTO,COM JUNTA ELASTICA,BOLSA MODELO JE2GS CONFORME ABNT NBR 13747,DIAMETRO DE 350MM.FORNECIMENTO | M
06.200.0076-0 | TUBO DE FERRO FUNDIDO,CENTRIFUGADO,DUCTIL,PARA CANALIZACOESSOB PRESSAO CLASSE K-7,CONFORME ABNT NBR 7675,PONTA/BOLSA,REVESTIDO EXTERNAMENTE COM ZINCO METALICO E PINTURA BETUMINOSAE INTERNAMENTE COM ARGAMASSA DE CIMENTO,COM JUNTA ELASTICA,BOLSA MODELO JE2GS CONFORME ABNT NBR 13747,DIAMETRO DE 400MM.FORNECIMENTO | M
06.200.0076-A | TUBO DE FERRO FUNDIDO,CENTRIFUGADO,DUCTIL,PARA CANALIZACOESSOB PRESSAO CLASSE K-7,CONFORME ABNT NBR 7675,PONTA/BOLSA,REVESTIDO EXTERNAMENTE COM ZINCO METALICO E PINTURA BETUMINOSAE INTERNAMENTE COM ARGAMASSA DE CIMENTO,COM JUNTA ELASTICA,BOLSA MODELO JE2GS CONFORME ABNT NBR 13747,DIAMETRO DE 400MM.FORNECIMENTO | M
06.200.0077-0 | TUBO DE FERRO FUNDIDO CENTRIFUGADO,DUCTIL,PARA CANALIZACOESSOB PRESSAO,CLASSE K-7,CONFORME ABNT NBR 7675,PONTA/BOLSA,REVESTIDO EXTERNAMENTE COM ZINCO METALICO E PINTURA BETUMINOSAE INTERNAMENTE COM ARGAMASSA DE CIMENTO,COM JUNTA ELASTICA,BOLSA MODELO JE2GS CONFORME ABNT NBR 13747,DIAMETRO DE 450MM.FORNECIMENTO | M
06.200.0077-A | TUBO DE FERRO FUNDIDO CENTRIFUGADO,DUCTIL,PARA CANALIZACOESSOB PRESSAO,CLASSE K-7,CONFORME ABNT NBR 7675,PONTA/BOLSA,REVESTIDO EXTERNAMENTE COM ZINCO METALICO E PINTURA BETUMINOSAE INTERNAMENTE COM ARGAMASSA DE CIMENTO,COM JUNTA ELASTICA,BOLSA MODELO JE2GS CONFORME ABNT NBR 13747,DIAMETRO DE 450MM.FORNECIMENTO | M
06.200.0078-0 | TUBO DE FERRO FUNDIDO,CENTRIFUGADO,DUCTIL,PARA CANALIZACOESSOB PRESSAO CLASSE K-7,CONFORME ABNT NBR 7675,PONTA/BOLSA,REVESTIDO EXTERNAMENTE COM ZINCO METALICO E PINTURA BETUMINOSAE INTERNAMENTE COM ARGAMASSA DE CIMENTO,COM JUNTA ELASTICA,BOLSA MODELO JE2GS CONFORME ABNT NBR 13747,DIAMETRO DE 500MM.FORNECIMENTO | M
06.200.0078-A | TUBO DE FERRO FUNDIDO,CENTRIFUGADO,DUCTIL,PARA CANALIZACOESSOB PRESSAO CLASSE K-7,CONFORME ABNT NBR 7675,PONTA/BOLSA,REVESTIDO EXTERNAMENTE COM ZINCO METALICO E PINTURA BETUMINOSAE INTERNAMENTE COM ARGAMASSA DE CIMENTO,COM JUNTA ELASTICA,BOLSA MODELO JE2GS CONFORME ABNT NBR 13747,DIAMETRO DE 500MM.FORNECIMENTO | M
06.200.0080-0 | TUBO DE FERRO FUNDIDO,CENTRIFUGADO,DUCTIL,PARA CANALIZACOESSOB PRESSAO CLASSE K-7,CONFORME ABNT NBR 7675,PONTA/BOLSA,REVESTIDO EXTERNAMENTE COM ZINCO METALICO E PINTURA BETUMINOSAE INTERNAMENTE COM ARGAMASSA DE CIMENTO,COM JUNTA ELASTICA,BOLSA MODELO JE2GS CONFORME ABNT NBR 13747,DIAMETRO DE 600MM.FORNECIMENTO | M
06.200.0080-A | TUBO DE FERRO FUNDIDO,CENTRIFUGADO,DUCTIL,PARA CANALIZACOESSOB PRESSAO CLASSE K-7,CONFORME ABNT NBR 7675,PONTA/BOLSA,REVESTIDO EXTERNAMENTE COM ZINCO METALICO E PINTURA BETUMINOSAE INTERNAMENTE COM ARGAMASSA DE CIMENTO,COM JUNTA ELASTICA,BOLSA MODELO JE2GS CONFORME ABNT NBR 13747,DIAMETRO DE 600MM.FORNECIMENTO | M
06.200.0081-0 | TUBO DE FERRO FUNDIDO,CENTRIFUGADO,DUCTIL,PARA CANALIZACOESSOB PRESSAO CLASSE K-7,CONFORME ABNT NBR 7675,PONTA/BOLSA,REVESTIDO EXTERNAMENTE COM ZINCO METALICO E PINTURA BETUMINOSAE INTERNAMENTE COM ARGAMASSA DE CIMENTO,COM JUNTA ELASTICA,BOLSA MODELO JE2GS CONFORME ABNT NBR 13747,DIAMETRO DE 700MM.FORNECIMENTO | M
06.200.0081-A | TUBO DE FERRO FUNDIDO,CENTRIFUGADO,DUCTIL,PARA CANALIZACOESSOB PRESSAO CLASSE K-7,CONFORME ABNT NBR 7675,PONTA/BOLSA,REVESTIDO EXTERNAMENTE COM ZINCO METALICO E PINTURA BETUMINOSAE INTERNAMENTE COM ARGAMASSA DE CIMENTO,COM JUNTA ELASTICA,BOLSA MODELO JE2GS CONFORME ABNT NBR 13747,DIAMETRO DE 700MM.FORNECIMENTO | M
06.200.0083-0 | TUBO DE FERRO FUNDIDO,CENTRIFUGADO,DUCTIL,PARA CANALIZACOESSOB PRESSAO CLASSE K-7,CONFORME ABNT NBR 7675,PONTA/BOLSA,REVESTIDO EXTERNAMENTE COM ZINCO METALICO E PINTURA BETUMINOSAE INTERNAMENTE COM ARGAMASSA DE CIMENTO,COM JUNTA ELASTICA,BOLSA MODELO JE2GS CONFORME ABNT NBR 13747,DIAMETRO DE 800MM.FORNECIMENTO | M
06.200.0083-A | TUBO DE FERRO FUNDIDO,CENTRIFUGADO,DUCTIL,PARA CANALIZACOESSOB PRESSAO CLASSE K-7,CONFORME ABNT NBR 7675,PONTA/BOLSA,REVESTIDO EXTERNAMENTE COM ZINCO METALICO E PINTURA BETUMINOSAE INTERNAMENTE COM ARGAMASSA DE CIMENTO,COM JUNTA ELASTICA,BOLSA MODELO JE2GS CONFORME ABNT NBR 13747,DIAMETRO DE 800MM.FORNECIMENTO | M
06.200.0084-0 | TUBO DE FERRO FUNDIDO,CENTRIFUGADO,DUCTIL,PARA CANALIZACOESSOB PRESSAO CLASSE K-7,CONFORME ABNT NBR 7675,PONTA/BOLSA,REVESTIDO EXTERNAMENTE COM ZINCO METALICO E PINTURA BETUMINOSAE INTERNAMENTE COM ARGAMASSA DE CIMENTO,COM JUNTA ELASTICA,BOLSA MODELO JE2GS CONFORME ABNT NBR 13747,DIAMETRO DE 900MM.FORNECIMENTO | M
06.200.0084-A | TUBO DE FERRO FUNDIDO,CENTRIFUGADO,DUCTIL,PARA CANALIZACOESSOB PRESSAO CLASSE K-7,CONFORME ABNT NBR 7675,PONTA/BOLSA,REVESTIDO EXTERNAMENTE COM ZINCO METALICO E PINTURA BETUMINOSAE INTERNAMENTE COM ARGAMASSA DE CIMENTO,COM JUNTA ELASTICA,BOLSA MODELO JE2GS CONFORME ABNT NBR 13747,DIAMETRO DE 900MM.FORNECIMENTO | M
06.200.0085-0 | TUBO DE FERRO FUNDIDO,CENTRIFUGADO,DUCTIL,PARA CANALIZACOESSOB PRESSAO CLASSE K-7,CONFORME ABNT NBR 7675,PONTA/BOLSA,REVESTIDO EXTERNAMENTE COM ZINCO METALICO E PINTURA BETUMINOSAE INTERNAMENTE COM ARGAMASSA DE CIMENTO,COM JUNTA ELASTICA,BOLSA MODELO JE2GS CONFORME ABNT NBR 13747,DIAMETRO DE 1000MM.FORNECIMENTO | M
06.200.0085-A | TUBO DE FERRO FUNDIDO,CENTRIFUGADO,DUCTIL,PARA CANALIZACOESSOB PRESSAO CLASSE K-7,CONFORME ABNT NBR 7675,PONTA/BOLSA,REVESTIDO EXTERNAMENTE COM ZINCO METALICO E PINTURA BETUMINOSAE INTERNAMENTE COM ARGAMASSA DE CIMENTO,COM JUNTA ELASTICA,BOLSA MODELO JE2GS CONFORME ABNT NBR 13747,DIAMETRO DE 1000MM.FORNECIMENTO | M
06.200.0086-0 | TUBO DE FERRO FUNDIDO,CENTRIFUGADO,DUCTIL,PARA CANALIZACOESSOB PRESSAO CLASSE K-7,CONFORME ABNT NBR 7675,PONTA/BOLSA,REVESTIDO EXTERNAMENTE COM ZINCO METALICO E PINTURA BETUMINOSAE INTERNAMENTE COM ARGAMASSA DE CIMENTO,COM JUNTA ELASTICA,BOLSA MODELO JE2GS CONFORME ABNT NBR 13747,DIAMETRO DE 1200MM.FORNECIMENTO | M
06.200.0086-A | TUBO DE FERRO FUNDIDO,CENTRIFUGADO,DUCTIL,PARA CANALIZACOESSOB PRESSAO CLASSE K-7,CONFORME ABNT NBR 7675,PONTA/BOLSA,REVESTIDO EXTERNAMENTE COM ZINCO METALICO E PINTURA BETUMINOSAE INTERNAMENTE COM ARGAMASSA DE CIMENTO,COM JUNTA ELASTICA,BOLSA MODELO JE2GS CONFORME ABNT NBR 13747,DIAMETRO DE 1200MM.FORNECIMENTO | M
06.200.0090-0 | TUBO DE FERRO FUNDIDO CENTRIFUGADO DUCTIL,PARA CANALIZACOESSOB PRESSAO OU GRAVITARIO,CONFORME ABNT NBR 15420,PONTA/BOLSA,COM JUNTA ELASTICA,REVESTIDO INTERNAMENTE COM ARGAMASSA DECIMENTO ALUMINOSO APLICACAO ESGOTO,E EXTERNAMENTE COM ZINCOMETALICO,INCLUSIVE ANEL DE BORRACHA NITRILICO,BOLSA MODELOJE2GS CONFORME ABNT NBR 13747,DIAMETRO DE 80MM.FORNECIMENTO | M
06.200.0090-A | TUBO DE FERRO FUNDIDO CENTRIFUGADO DUCTIL,PARA CANALIZACOESSOB PRESSAO OU GRAVITARIO,CONFORME ABNT NBR 15420,PONTA/BOLSA,COM JUNTA ELASTICA,REVESTIDO INTERNAMENTE COM ARGAMASSA DECIMENTO ALUMINOSO APLICACAO ESGOTO,E EXTERNAMENTE COM ZINCOMETALICO,INCLUSIVE ANEL DE BORRACHA NITRILICO,BOLSA MODELOJE2GS CONFORME ABNT NBR 13747,DIAMETRO DE 80MM.FORNECIMENTO | M
06.200.0092-0 | TUBO DE FERRO FUNDIDO CENTRIFUGADO DUCTIL,PARA CANALIZACOESSOB PRESSAO OU GRAVITARIO,CONFORME ABNT NBR 15420,PONTA/BOLSA,COM JUNTA ELASTICA,REVESTIDO INTERNAMENTE COM ARGAMASSA DECIMENTO ALUMINOSO APLICACAO ESGOTO,E EXTERNAMENTE COM ZINCOMETALICO,INCLUSIVE ANEL DE BORRACHA NITRILICO,BOLSA MODELOJE2GS CONFORME ABNT NBR 13747,DIAMETRO DE 100MM.FORNECIMENTO | M
06.200.0092-A | TUBO DE FERRO FUNDIDO CENTRIFUGADO DUCTIL,PARA CANALIZACOESSOB PRESSAO OU GRAVITARIO,CONFORME ABNT NBR 15420,PONTA/BOLSA,COM JUNTA ELASTICA,REVESTIDO INTERNAMENTE COM ARGAMASSA DECIMENTO ALUMINOSO APLICACAO ESGOTO,E EXTERNAMENTE COM ZINCOMETALICO,INCLUSIVE ANEL DE BORRACHA NITRILICO,BOLSA MODELOJE2GS CONFORME ABNT NBR 13747,DIAMETRO DE 100MM.FORNECIMENTO | M
06.200.0093-0 | TUBO DE FERRO FUNDIDO CENTRIFUGADO DUCTIL,PARA CANALIZACOESSOB PRESSAO OU GRAVITARIO,CONFORME ABNT NBR 15420,PONTA/BOLSA COM JUNTA ELASTICA,REVESTIDO INTERNAMENTE COM ARGAMASSA DECIMENTO ALUMINOSO APLICACAO ESGOTO,E EXTERNAMENTE COM ZINCOMETALICO,INCLUSIVE ANEL DE BORRACHA NITRILICO,BOLSA MODELOJE2GS CONFORME ABNT NBR 13747,DIAMETRO DE 150MM.FORNECIMENTO | M
06.200.0093-A | TUBO DE FERRO FUNDIDO CENTRIFUGADO DUCTIL,PARA CANALIZACOESSOB PRESSAO OU GRAVITARIO,CONFORME ABNT NBR 15420,PONTA/BOLSA COM JUNTA ELASTICA,REVESTIDO INTERNAMENTE COM ARGAMASSA DECIMENTO ALUMINOSO APLICACAO ESGOTO,E EXTERNAMENTE COM ZINCOMETALICO,INCLUSIVE ANEL DE BORRACHA NITRILICO,BOLSA MODELOJE2GS CONFORME ABNT NBR 13747,DIAMETRO DE 150MM.FORNECIMENTO | M
06.200.0094-0 | TUBO DE FERRO FUNDIDO CENTRIFUGADO DUCTIL,PARA CANALIZACOESSOB PRESSAO OU GRAVITARIO,CONFORME ABNT NBR 15420,PONTA/BOLSA COM JUNTA ELASTICA,REVESTIDO INTERNAMENTE COM ARGAMASSA DECIMENTO ALUMINOSO APLICACAO ESGOTO,E EXTERNAMENTE COM ZINCOMETALICO,INCLUSIVE ANEL DE BORRACHA NITRILICO,BOLSA MODELOJE2GS CONFORME ABNT NBR 13747,DIAMETRO DE 200MM.FORNECIMENTO | M
06.200.0094-A | TUBO DE FERRO FUNDIDO CENTRIFUGADO DUCTIL,PARA CANALIZACOESSOB PRESSAO OU GRAVITARIO,CONFORME ABNT NBR 15420,PONTA/BOLSA COM JUNTA ELASTICA,REVESTIDO INTERNAMENTE COM ARGAMASSA DECIMENTO ALUMINOSO APLICACAO ESGOTO,E EXTERNAMENTE COM ZINCOMETALICO,INCLUSIVE ANEL DE BORRACHA NITRILICO,BOLSA MODELOJE2GS CONFORME ABNT NBR 13747,DIAMETRO DE 200MM.FORNECIMENTO | M
06.200.0095-0 | TUBO DE FERRO FUNDIDO CENTRIFUGADO DUCTIL,PARA CANALIZACOESSOB PRESSAO OU GRAVITARIO,CONFORME ABNT NBR 15420,PONTA/BOLSA COM JUNTA ELASTICA,REVESTIDO INTERNAMENTE COM ARGAMASSA DECIMENTO ALUMINOSO APLICACAO ESGOTO,E EXTERNAMENTE COM ZINCOMETALICO,INCLUSIVE ANEL DE BORRACHA NITRILICO,BOLSA MODELOJE2GS CONFORME ABNT NBR 13747.DIAMETRO DE 250MM.FORNECIMENTO | M
06.200.0095-A | TUBO DE FERRO FUNDIDO CENTRIFUGADO DUCTIL,PARA CANALIZACOESSOB PRESSAO OU GRAVITARIO,CONFORME ABNT NBR 15420,PONTA/BOLSA COM JUNTA ELASTICA,REVESTIDO INTERNAMENTE COM ARGAMASSA DECIMENTO ALUMINOSO APLICACAO ESGOTO,E EXTERNAMENTE COM ZINCOMETALICO,INCLUSIVE ANEL DE BORRACHA NITRILICO,BOLSA MODELOJE2GS CONFORME ABNT NBR 13747.DIAMETRO DE 250MM.FORNECIMENTO | M
06.200.0096-0 | TUBO DE FERRO FUNDIDO CENTRIFUGADO DUCTIL,PARA CANALIZACOESSOB PRESSAO OU GRAVITARIO,CONFORME ABNT NBR 15420,PONTA/BOLSA COM JUNTA ELASTICA,REVESTIDO INTERNAMENTE COM ARGAMASSA DECIMENTO ALUMINOSO APLICACAO ESGOTO,E EXTERNAMENTE COM ZINCOMETALICO,INCLUSIVE ANEL DE BORRACHA NITRILICO,BOLSA MODELOJE2GS CONFORME ABNT NBR 13747,DIAMETRO DE 300MM.FORNECIMENTO | M
06.200.0096-A | TUBO DE FERRO FUNDIDO CENTRIFUGADO DUCTIL,PARA CANALIZACOESSOB PRESSAO OU GRAVITARIO,CONFORME ABNT NBR 15420,PONTA/BOLSA COM JUNTA ELASTICA,REVESTIDO INTERNAMENTE COM ARGAMASSA DECIMENTO ALUMINOSO APLICACAO ESGOTO,E EXTERNAMENTE COM ZINCOMETALICO,INCLUSIVE ANEL DE BORRACHA NITRILICO,BOLSA MODELOJE2GS CONFORME ABNT NBR 13747,DIAMETRO DE 300MM.FORNECIMENTO | M
06.200.0097-0 | TUBO DE FERRO FUNDIDO CENTRIFUGADO DUCTIL,PARA CANALIZACOESSOB PRESSAO OU GRAVITARIO,CONFORME ABNT NBR 15420,PONTA/BOLSA COM JUNTA ELASTICA,REVESTIDO INTERNAMENTE COM ARGAMASSA DECIMENTO ALUMINOSO,APLICACAO ESGOTO,E EXTERNAMENTE COM ZINCOMETALICO,INCLUSIVE ANEL DE BORRACHA NITRILICO,BOLSA MODELOJE2GS CONFORME ABNT NBR 13747,DIAMETRO DE 350MM.FORNECIMENTO | M
06.200.0097-A | TUBO DE FERRO FUNDIDO CENTRIFUGADO DUCTIL,PARA CANALIZACOESSOB PRESSAO OU GRAVITARIO,CONFORME ABNT NBR 15420,PONTA/BOLSA COM JUNTA ELASTICA,REVESTIDO INTERNAMENTE COM ARGAMASSA DECIMENTO ALUMINOSO,APLICACAO ESGOTO,E EXTERNAMENTE COM ZINCOMETALICO,INCLUSIVE ANEL DE BORRACHA NITRILICO,BOLSA MODELOJE2GS CONFORME ABNT NBR 13747,DIAMETRO DE 350MM.FORNECIMENTO | M
06.200.0098-0 | TUBO DE FERRO FUNDIDO CENTRIFUGADO DUCTIL,PARA CANALIZACOESSOB PRESSAO OU GRAVITARIO,CONFORME ABNT NBR 15420,PONTA/BOLSA COM JUNTA ELASTICA,REVESTIDO INTERNAMENTE COM ARGAMASSA DECIMENTO ALUMINOSO APLICACAO ESGOTO,E EXTERNAMENTE COM ZINCOMETALICO,INCLUSIVE ANEL DE BORRACHA NITRILICO,BOLSA MODELOJE2GS CONFORME ABNT NBR 13747,DIAMETRO DE 400MM.FORNECIMENTO | M
06.200.0098-A | TUBO DE FERRO FUNDIDO CENTRIFUGADO DUCTIL,PARA CANALIZACOESSOB PRESSAO OU GRAVITARIO,CONFORME ABNT NBR 15420,PONTA/BOLSA COM JUNTA ELASTICA,REVESTIDO INTERNAMENTE COM ARGAMASSA DECIMENTO ALUMINOSO APLICACAO ESGOTO,E EXTERNAMENTE COM ZINCOMETALICO,INCLUSIVE ANEL DE BORRACHA NITRILICO,BOLSA MODELOJE2GS CONFORME ABNT NBR 13747,DIAMETRO DE 400MM.FORNECIMENTO | M
06.200.0099-0 | TUBO DE FERRO FUNDIDO CENTRIFUGADO DUCTIL,PARA CANALIZACOESSOB PRESSAO OU GRAVITARIO,CONFORME ABNT NBR 15420,PONTA/BOLSA COM JUNTA ELASTICA,REVESTIDO INTERNAMENTE COM ARGAMASSA DECIMENTO ALUMINOSO,APLICACAO ESGOTO,E EXTERNAMENTE COM ZINCOMETALICO,INCLUSIVE ANEL DE BORRACHA NITRILICO,BOLSA MODELOJE2GS CONFORME ABNT NBR 13747,DIAMETRO DE 450MM.FORNECIMENTO | M
06.200.0099-A | TUBO DE FERRO FUNDIDO CENTRIFUGADO DUCTIL,PARA CANALIZACOESSOB PRESSAO OU GRAVITARIO,CONFORME ABNT NBR 15420,PONTA/BOLSA COM JUNTA ELASTICA,REVESTIDO INTERNAMENTE COM ARGAMASSA DECIMENTO ALUMINOSO,APLICACAO ESGOTO,E EXTERNAMENTE COM ZINCOMETALICO,INCLUSIVE ANEL DE BORRACHA NITRILICO,BOLSA MODELOJE2GS CONFORME ABNT NBR 13747,DIAMETRO DE 450MM.FORNECIMENTO | M
06.200.0100-0 | TUBO DE FERRO FUNDIDO CENTRIFUGADO DUCTIL,PARA CANALIZACOESSOB PRESSAO OU GRAVITARIO,CONFORME ABNT NBR 15420,PONTA/BOLSA COM JUNTA ELASTICA,REVESTIDO INTERNAMENTE COM ARGAMASSA DECIMENTO ALUMINOSO APLICACAO ESGOTO,E EXTERNAMENTE COM ZINCOMETALICO,INCLUSIVE ANEL DE BORRACHA NITRILICO,BOLSA MODELOJE2GS CONFORME ABNT NBR 13747,DIAMETRO DE 500MM.FORNECIMENTO | M
06.200.0100-A | TUBO DE FERRO FUNDIDO CENTRIFUGADO DUCTIL,PARA CANALIZACOESSOB PRESSAO OU GRAVITARIO,CONFORME ABNT NBR 15420,PONTA/BOLSA COM JUNTA ELASTICA,REVESTIDO INTERNAMENTE COM ARGAMASSA DECIMENTO ALUMINOSO APLICACAO ESGOTO,E EXTERNAMENTE COM ZINCOMETALICO,INCLUSIVE ANEL DE BORRACHA NITRILICO,BOLSA MODELOJE2GS CONFORME ABNT NBR 13747,DIAMETRO DE 500MM.FORNECIMENTO | M
06.200.0102-0 | TUBO DE FERRO FUNDIDO CENTRIFUGADO DUCTIL,PARA CANALIZACOESSOB PRESSAO OU GRAVITARIO,CONFORME ABNT NBR 15420,PONTA/BOLSA COM JUNTA ELASTICA,REVESTIDO INTERNAMENTE COM ARGAMASSA DECIMENTO ALUMINOSO APLICACAO ESGOTO,E EXTERNAMENTE COM ZINCOMETALICO,INCLUSIVE ANEL DE BORRACHA NITRILICO,BOLSA MODELOJE2GS CONFORME ABNT NBR 13747,DIAMETRO DE 600MM.FORNECIMENTO | M
06.200.0102-A | TUBO DE FERRO FUNDIDO CENTRIFUGADO DUCTIL,PARA CANALIZACOESSOB PRESSAO OU GRAVITARIO,CONFORME ABNT NBR 15420,PONTA/BOLSA COM JUNTA ELASTICA,REVESTIDO INTERNAMENTE COM ARGAMASSA DECIMENTO ALUMINOSO APLICACAO ESGOTO,E EXTERNAMENTE COM ZINCOMETALICO,INCLUSIVE ANEL DE BORRACHA NITRILICO,BOLSA MODELOJE2GS CONFORME ABNT NBR 13747,DIAMETRO DE 600MM.FORNECIMENTO | M
06.200.0104-0 | TUBO DE FERRO FUNDIDO CENTRIFUGADO DUCTIL,PARA CANALIZACOESSOB PRESSAO OU GRAVITARIO,CONFORME ABNT NBR 15420,PONTA/BOLSA COM JUNTA ELASTICA,REVESTIDO INTERNAMENTE COM ARGAMASSA DECIMENTO ALUMINOSO APLICACAO ESGOTO,E EXTERNAMENTE COM ZINCOMETALICO,INCLUSIVE ANEL DE BORRACHA NITRILICO,BOLSA MODELOJE2GS CONFORME ABNT NBR 13747,DIAMETRO DE 700MM.FORNECIMENTO | M
06.200.0104-A | TUBO DE FERRO FUNDIDO CENTRIFUGADO DUCTIL,PARA CANALIZACOESSOB PRESSAO OU GRAVITARIO,CONFORME ABNT NBR 15420,PONTA/BOLSA COM JUNTA ELASTICA,REVESTIDO INTERNAMENTE COM ARGAMASSA DECIMENTO ALUMINOSO APLICACAO ESGOTO,E EXTERNAMENTE COM ZINCOMETALICO,INCLUSIVE ANEL DE BORRACHA NITRILICO,BOLSA MODELOJE2GS CONFORME ABNT NBR 13747,DIAMETRO DE 700MM.FORNECIMENTO | M
06.200.0105-0 | TUBO DE FERRO FUNDIDO CENTRIFUGADO DUCTIL,PARA CANALIZACOESSOB PRESSAO OU GRAVITARIO,CONFORME ABNT NBR 15420,PONTA/BOLSA COM JUNTA ELASTICA,REVESTIDO INTERNAMENTE COM ARGAMASSA DECIMENTO ALUMINOSO APLICACAO ESGOTO,E EXTERNAMENTE COM ZINCOMETALICO,INCLUSIVE ANEL DE BORRACHA NITRILICO,BOLSA MODELOJE2GS CONFORME ABNT NBR 13747,DIAMETRO DE 800MM.FORNECIMENTO | M
06.200.0105-A | TUBO DE FERRO FUNDIDO CENTRIFUGADO DUCTIL,PARA CANALIZACOESSOB PRESSAO OU GRAVITARIO,CONFORME ABNT NBR 15420,PONTA/BOLSA COM JUNTA ELASTICA,REVESTIDO INTERNAMENTE COM ARGAMASSA DECIMENTO ALUMINOSO APLICACAO ESGOTO,E EXTERNAMENTE COM ZINCOMETALICO,INCLUSIVE ANEL DE BORRACHA NITRILICO,BOLSA MODELOJE2GS CONFORME ABNT NBR 13747,DIAMETRO DE 800MM.FORNECIMENTO | M
06.200.0106-0 | TUBO DE FERRO FUNDIDO CENTRIFUGADO DUCTIL,PARA CANALIZACOESSOB PRESSAO OU GRAVITARIO,CONFORME ABNT NBR 15420,PONTA/BOLSA COM JUNTA ELASTICA,REVESTIDO INTERNAMENTE COM ARGAMASSA DECIMENTO ALUMINOSO APLICACAO ESGOTO,E EXTERNAMENTE COM ZINCOMETALICO,INCLUSIVE ANEL DE BORRACHA NITRILICO,BOLSA MODELOJE2GS CONFORME ABNT NBR 13747,DIAMETRO DE 900MM.FORNECIMENTO | M
06.200.0106-A | TUBO DE FERRO FUNDIDO CENTRIFUGADO DUCTIL,PARA CANALIZACOESSOB PRESSAO OU GRAVITARIO,CONFORME ABNT NBR 15420,PONTA/BOLSA COM JUNTA ELASTICA,REVESTIDO INTERNAMENTE COM ARGAMASSA DECIMENTO ALUMINOSO APLICACAO ESGOTO,E EXTERNAMENTE COM ZINCOMETALICO,INCLUSIVE ANEL DE BORRACHA NITRILICO,BOLSA MODELOJE2GS CONFORME ABNT NBR 13747,DIAMETRO DE 900MM.FORNECIMENTO | M
06.200.0107-0 | TUBO DE FERRO FUNDIDO CENTRIFUGADO DUCTIL,PARA CANALIZACOESSOB PRESSAO OU GRAVITARIO,CONFORME ABNT NBR 15420,PONTA/BOLSA COM JUNTA ELASTICA,REVESTIDO INTERNAMENTE COM ARGAMASSA DECIMENTO ALUMINOSO,APLICACAO ESGOTO,E EXTERNAMENTE COM ZINCOMETALICO,INCLUSIVE ANEL DE BORRACHA NITRILICO,BOLSA MODELOJE2GS CONFORME ABNT NBR 13747,DIAMETRO 1000MM.FORNECIMENTO | M
06.200.0107-A | TUBO DE FERRO FUNDIDO CENTRIFUGADO DUCTIL,PARA CANALIZACOESSOB PRESSAO OU GRAVITARIO,CONFORME ABNT NBR 15420,PONTA/BOLSA COM JUNTA ELASTICA,REVESTIDO INTERNAMENTE COM ARGAMASSA DECIMENTO ALUMINOSO,APLICACAO ESGOTO,E EXTERNAMENTE COM ZINCOMETALICO,INCLUSIVE ANEL DE BORRACHA NITRILICO,BOLSA MODELOJE2GS CONFORME ABNT NBR 13747,DIAMETRO 1000MM.FORNECIMENTO | M
06.200.0108-0 | TUBO DE FERRO FUNDIDO CENTRIFUGADO DUCTIL,PARA CANALIZACOESSOB PRESSAO OU GRAVITARIO,CONFORME ABNT NBR 15420,PONTA/BOLSA COM JUNTA ELASTICA,REVESTIDO INTERNAMENTE COM ARGAMASSA DECIMENTO ALUMINOSO,APLICACAO ESGOTO,E EXTERNAMENTE COM ZINCOMETALICO,INCLUSIVE ANEL DE BORRACHA NITRILICO,BOLSA MODELOJE2GS CONFORME ABNT NBR 13747,DIAMETRO 1200MM.FORNECIMENTO | M
06.200.0108-A | TUBO DE FERRO FUNDIDO CENTRIFUGADO DUCTIL,PARA CANALIZACOESSOB PRESSAO OU GRAVITARIO,CONFORME ABNT NBR 15420,PONTA/BOLSA COM JUNTA ELASTICA,REVESTIDO INTERNAMENTE COM ARGAMASSA DECIMENTO ALUMINOSO,APLICACAO ESGOTO,E EXTERNAMENTE COM ZINCOMETALICO,INCLUSIVE ANEL DE BORRACHA NITRILICO,BOLSA MODELOJE2GS CONFORME ABNT NBR 13747,DIAMETRO 1200MM.FORNECIMENTO | M
06.201.0051-0 | TUBO DE FERRO FUNDIDO DUCTIL COM 2 FLANGES SOLDADOS,CLASSE DE PRESSAO PN-10,ESPESSURA CLASSE K-9,PARA AGUA,CONFORME ABNTNBR 7560 E ABNT NBR 7675,REVESTIDO INTERNAMENTE COM ARGAMASSA DE CIMENTO E EXTERNAMENTE COM ZINCO METALICO E PINTURA BETUMINOSA,EXCLUSIVE ACESSORIOS PARA JUNTA,COM DIAMETRO DE 80MM,COMPRIMENTO ATE 1,0M.FORNECIMENTO | UN
06.201.0051-A | TUBO DE FERRO FUNDIDO DUCTIL COM 2 FLANGES SOLDADOS,CLASSE DE PRESSAO PN-10,ESPESSURA CLASSE K-9,PARA AGUA,CONFORME ABNTNBR 7560 E ABNT NBR 7675,REVESTIDO INTERNAMENTE COM ARGAMASSA DE CIMENTO E EXTERNAMENTE COM ZINCO METALICO E PINTURA BETUMINOSA,EXCLUSIVE ACESSORIOS PARA JUNTA,COM DIAMETRO DE 80MM,COMPRIMENTO ATE 1,0M.FORNECIMENTO | UN
06.201.0052-0 | TUBO DE FERRO FUNDIDO DUCTIL COM 2 FLANGES SOLDADOS,CLASSE DE PRESSAO PN-10,ESPESSURA CLASSE K-9,PARA AGUA,CONFORME ABNTNBR 7560 E ABNT NBR 7675,REVESTIDO INTERNAMENTE COM ARGAMASSA DE CIMENTO E EXTERNAMENTE COM ZINCO METALICO E PINTURA BETUMINOSA,EXCLUSIVE ACESSORIOS PARA JUNTA,COM DIAMETRO DE 100MM,COMPRIMENTO ATE 1,00M.FORNECIMENTO | UN
06.201.0052-A | TUBO DE FERRO FUNDIDO DUCTIL COM 2 FLANGES SOLDADOS,CLASSE DE PRESSAO PN-10,ESPESSURA CLASSE K-9,PARA AGUA,CONFORME ABNTNBR 7560 E ABNT NBR 7675,REVESTIDO INTERNAMENTE COM ARGAMASSA DE CIMENTO E EXTERNAMENTE COM ZINCO METALICO E PINTURA BETUMINOSA,EXCLUSIVE ACESSORIOS PARA JUNTA,COM DIAMETRO DE 100MM,COMPRIMENTO ATE 1,00M.FORNECIMENTO | UN
06.201.0053-0 | TUBO DE FERRO FUNDIDO DUCTIL COM 2 FLANGES SOLDADOS,CLASSE DE PRESSAO PN-10,ESPESSURA CLASSE K-9,PARA AGUA,CONFORME ABNTNBR 7560 E ABNT NBR 7675,REVESTIDO INTERNAMENTE COM ARGAMASSA DE CIMENTO E EXTERNAMENTE COM ZINCO METALICO E PINTURA BETUMINOSA,EXCLUSIVE ACESSORIOS PARA JUNTA,COM DIAMETRO DE 150MM,COMPRIMENTO ATE 1,0M.FORNECIMENTO | UN
06.201.0053-A | TUBO DE FERRO FUNDIDO DUCTIL COM 2 FLANGES SOLDADOS,CLASSE DE PRESSAO PN-10,ESPESSURA CLASSE K-9,PARA AGUA,CONFORME ABNTNBR 7560 E ABNT NBR 7675,REVESTIDO INTERNAMENTE COM ARGAMASSA DE CIMENTO E EXTERNAMENTE COM ZINCO METALICO E PINTURA BETUMINOSA,EXCLUSIVE ACESSORIOS PARA JUNTA,COM DIAMETRO DE 150MM,COMPRIMENTO ATE 1,0M.FORNECIMENTO | UN
06.201.0054-0 | TUBO DE FERRO FUNDIDO DUCTIL COM 2 FLANGES SOLDADOS,CLASSE DE PRESSAO PN-10,ESPESSURA CLASSE K-9,PARA AGUA,CONFORME ABNTNBR 7560 E ABNT NBR 7675,REVESTIDO INTERNAMENTE COM ARGAMASSA DE CIMENTO E EXTERNAMENTE COM ZINCO METALICO E PINTURA BETUMINOSA,EXCLUSIVE ACESSORIOS PARA JUNTA,COM DIAMETRO DE 200MM,COMPRIMENTO ATE 1,0M.FORNECIMENTO | UN
06.201.0054-A | TUBO DE FERRO FUNDIDO DUCTIL COM 2 FLANGES SOLDADOS,CLASSE DE PRESSAO PN-10,ESPESSURA CLASSE K-9,PARA AGUA,CONFORME ABNTNBR 7560 E ABNT NBR 7675,REVESTIDO INTERNAMENTE COM ARGAMASSA DE CIMENTO E EXTERNAMENTE COM ZINCO METALICO E PINTURA BETUMINOSA,EXCLUSIVE ACESSORIOS PARA JUNTA,COM DIAMETRO DE 200MM,COMPRIMENTO ATE 1,0M.FORNECIMENTO | UN
06.201.0055-0 | TUBO DE FERRO FUNDIDO DUCTIL COM 2 FLANGES SOLDADOS,CLASSE DE PRESSAO PN-10,ESPESSURA CLASSE K-9,PARA AGUA,CONFORME ABNTNBR 7560 E ABNT NBR 7675,REVESTIDO INTERNAMENTE COM ARGAMASSA DE CIMENTO E EXTERNAMENTE COM ZINCO METALICO E PINTURA BETUMINOSA,EXCLUSIVE ACESSORIOS PARA JUNTA,COM DIAMETRO DE 250MM,COMPRIMENTO ATE 1,0M.FORNECIMENTO | UN
06.201.0055-A | TUBO DE FERRO FUNDIDO DUCTIL COM 2 FLANGES SOLDADOS,CLASSE DE PRESSAO PN-10,ESPESSURA CLASSE K-9,PARA AGUA,CONFORME ABNTNBR 7560 E ABNT NBR 7675,REVESTIDO INTERNAMENTE COM ARGAMASSA DE CIMENTO E EXTERNAMENTE COM ZINCO METALICO E PINTURA BETUMINOSA,EXCLUSIVE ACESSORIOS PARA JUNTA,COM DIAMETRO DE 250MM,COMPRIMENTO ATE 1,0M.FORNECIMENTO | UN
06.201.0056-0 | TUBO DE FERRO FUNDIDO DUCTIL COM 2 FLANGES SOLDADOS,CLASSE DE PRESSAO PN-10,ESPESSURA CLASSE K-9,PARA AGUA,CONFORME ABNTNBR 7560 E ABNT NBR 7675,REVESTIDO INTERNAMENTE COM ARGAMASSA DE CIMENTO E EXTERNAMENTE COM ZINCO METALICO E PINTURA BETUMINOSA,EXCLUSIVE ACESSORIOS PARA JUNTA,COM DIAMETRO DE 300MM,COMPRIMENTO ATE 1,0M.FORNECIMENTO | UN
06.201.0056-A | TUBO DE FERRO FUNDIDO DUCTIL COM 2 FLANGES SOLDADOS,CLASSE DE PRESSAO PN-10,ESPESSURA CLASSE K-9,PARA AGUA,CONFORME ABNTNBR 7560 E ABNT NBR 7675,REVESTIDO INTERNAMENTE COM ARGAMASSA DE CIMENTO E EXTERNAMENTE COM ZINCO METALICO E PINTURA BETUMINOSA,EXCLUSIVE ACESSORIOS PARA JUNTA,COM DIAMETRO DE 300MM,COMPRIMENTO ATE 1,0M.FORNECIMENTO | UN
06.201.0057-0 | TUBO DE FERRO FUNDIDO DUCTIL COM 2 FLANGES SOLDADOS,CLASSE DE PRESSAO PN-10,ESPESSURA CLASSE K-9,PARA AGUA,CONFORME ABNTNBR 7560 E ABNT NBR 7675,REVESTIDO INTERNAMENTE COM ARGAMASSA DE CIMENTO E EXTERNAMENTE COM ZINCO METALICO E PINTURA BETUMINOSA,EXCLUSIVE ACESSORIOS PARA JUNTA,COM DIAMETRO DE 350MM,COMPRIMENTO ATE 1,0M.FORNECIMENTO | UN
06.201.0057-A | TUBO DE FERRO FUNDIDO DUCTIL COM 2 FLANGES SOLDADOS,CLASSE DE PRESSAO PN-10,ESPESSURA CLASSE K-9,PARA AGUA,CONFORME ABNTNBR 7560 E ABNT NBR 7675,REVESTIDO INTERNAMENTE COM ARGAMASSA DE CIMENTO E EXTERNAMENTE COM ZINCO METALICO E PINTURA BETUMINOSA,EXCLUSIVE ACESSORIOS PARA JUNTA,COM DIAMETRO DE 350MM,COMPRIMENTO ATE 1,0M.FORNECIMENTO | UN
06.201.0058-0 | TUBO DE FERRO FUNDIDO DUCTIL COM 2 FLANGES SOLDADOS,CLASSE DE PRESSAO PN-10,ESPESSURA CLASSE K-9,PARA AGUA,CONFORME ABNTNBR 7560 E ABNT NBR 7675,REVESTIDO INTERNAMENTE COM ARGAMASSA DE CIMENTO E EXTERNAMENTE COM ZINCO METALICO E PINTURA BETUMINOSA,EXCLUSIVE ACESSORIOS PARA JUNTA,COM DIAMETRO DE 400MM,COMPRIMENTO ATE 1,0M.FORNECIMENTO | UN
06.201.0058-A | TUBO DE FERRO FUNDIDO DUCTIL COM 2 FLANGES SOLDADOS,CLASSE DE PRESSAO PN-10,ESPESSURA CLASSE K-9,PARA AGUA,CONFORME ABNTNBR 7560 E ABNT NBR 7675,REVESTIDO INTERNAMENTE COM ARGAMASSA DE CIMENTO E EXTERNAMENTE COM ZINCO METALICO E PINTURA BETUMINOSA,EXCLUSIVE ACESSORIOS PARA JUNTA,COM DIAMETRO DE 400MM,COMPRIMENTO ATE 1,0M.FORNECIMENTO | UN
06.201.0059-0 | TUBO DE FERRO FUNDIDO DUCTIL COM 2 FLANGES SOLDADOS,CLASSE DE PRESSAO PN-10,ESPESSURA CLASSE K-9,PARA AGUA,CONFORME ABNTNBR 7560 E ABNT NBR 7675,REVESTIDO INTERNAMENTE COM ARGAMASSA DE CIMENTO E EXTERNAMENTE COM ZINCO METALICO E PINTURA BETUMINOSA,EXCLUSIVE ACESSORIOS PARA JUNTA,COM DIAMETRO DE 450MM,COMPRIMENTO ATE 1,0M.FORNECIMENTO | UN
06.201.0059-A | TUBO DE FERRO FUNDIDO DUCTIL COM 2 FLANGES SOLDADOS,CLASSE DE PRESSAO PN-10,ESPESSURA CLASSE K-9,PARA AGUA,CONFORME ABNTNBR 7560 E ABNT NBR 7675,REVESTIDO INTERNAMENTE COM ARGAMASSA DE CIMENTO E EXTERNAMENTE COM ZINCO METALICO E PINTURA BETUMINOSA,EXCLUSIVE ACESSORIOS PARA JUNTA,COM DIAMETRO DE 450MM,COMPRIMENTO ATE 1,0M.FORNECIMENTO | UN
06.201.0060-0 | TUBO DE FERRO FUNDIDO DUCTIL COM 2 FLANGES SOLDADOS,CLASSE DE PRESSAO PN-10,ESPESSURA CLASSE K-9,PARA AGUA,CONFORME ABNTNBR 7560 E ABNT NBR 7675,REVESTIDO INTERNAMENTE COM ARGAMASSA DE CIMENTO E EXTERNAMENTE COM ZINCO METALICO E PINTURA BETUMINOSA,EXCLUSIVE ACESSORIOS PARA JUNTA,COM DIAMETRO DE 500MM,COMPRIMENTO ATE 1,0M.FORNECIMENTO | UN
06.201.0060-A | TUBO DE FERRO FUNDIDO DUCTIL COM 2 FLANGES SOLDADOS,CLASSE DE PRESSAO PN-10,ESPESSURA CLASSE K-9,PARA AGUA,CONFORME ABNTNBR 7560 E ABNT NBR 7675,REVESTIDO INTERNAMENTE COM ARGAMASSA DE CIMENTO E EXTERNAMENTE COM ZINCO METALICO E PINTURA BETUMINOSA,EXCLUSIVE ACESSORIOS PARA JUNTA,COM DIAMETRO DE 500MM,COMPRIMENTO ATE 1,0M.FORNECIMENTO | UN
06.201.0061-0 | TUBO DE FERRO FUNDIDO DUCTIL COM 2 FLANGES SOLDADOS,CLASSE DE PRESSAO PN-10,ESPESSURA CLASSE K-9,PARA AGUA,CONFORME ABNTNBR 7560 E ABNT NBR 7675,REVESTIDO INTERNAMENTE COM ARGAMASSA DE CIMENTO E EXTERNAMENTE COM ZINCO METALICO E PINTURA BETUMINOSA,EXCLUSIVE ACESSORIOS PARA JUNTA,COM DIAMETRO DE 600MM,COMPRIMENTO ATE 1,0M.FORNECIMENTO | UN
06.201.0061-A | TUBO DE FERRO FUNDIDO DUCTIL COM 2 FLANGES SOLDADOS,CLASSE DE PRESSAO PN-10,ESPESSURA CLASSE K-9,PARA AGUA,CONFORME ABNTNBR 7560 E ABNT NBR 7675,REVESTIDO INTERNAMENTE COM ARGAMASSA DE CIMENTO E EXTERNAMENTE COM ZINCO METALICO E PINTURA BETUMINOSA,EXCLUSIVE ACESSORIOS PARA JUNTA,COM DIAMETRO DE 600MM,COMPRIMENTO ATE 1,0M.FORNECIMENTO | UN
06.201.0062-0 | TUBO DE FERRO FUNDIDO DUCTIL COM 2 FLANGES ROSCADOS,CLASSE DE PRESSAO PN-10,ESPESSURA CLASSE K-12,PARA AGUA,CONFORME ABNT NBR 7560 E ABNT NBR 7675,REVESTIDO INTERNAMENTE COM ARGAMASSA DE CIMENTO E EXTERNAMENTE COM ZINCO METALICO E PINTURA BETUMINOSA,EXCLUSIVE ACESSORIOS PARA JUNTA,COM DIAMETRO DE 700MM,COMPRIMENTO ATE 1,0M.FORNECIMENTO | UN
06.201.0062-A | TUBO DE FERRO FUNDIDO DUCTIL COM 2 FLANGES ROSCADOS,CLASSE DE PRESSAO PN-10,ESPESSURA CLASSE K-12,PARA AGUA,CONFORME ABNT NBR 7560 E ABNT NBR 7675,REVESTIDO INTERNAMENTE COM ARGAMASSA DE CIMENTO E EXTERNAMENTE COM ZINCO METALICO E PINTURA BETUMINOSA,EXCLUSIVE ACESSORIOS PARA JUNTA,COM DIAMETRO DE 700MM,COMPRIMENTO ATE 1,0M.FORNECIMENTO | UN
06.201.0063-0 | TUBO DE FERRO FUNDIDO DUCTIL COM 2 FLANGES ROSCADOS,CLASSE DE PRESSAO PN-10,ESPESSURA CLASSE K-12,PARA AGUA,CONFORME ABNT NBR 7560 E ABNT NBR 7675,REVESTIDO INTERNAMENTE COM ARGAMASSA DE CIMENTO E EXTERNAMENTE COM ZINCO METALICO E PINTURA BETUMINOSA,EXCLUSIVE ACESSORIOS PARA JUNTA,COM DIAMETRO DE 800MM,COMPRIMENTO ATE 1,0M.FORNECIMENTO | UN
06.201.0063-A | TUBO DE FERRO FUNDIDO DUCTIL COM 2 FLANGES ROSCADOS,CLASSE DE PRESSAO PN-10,ESPESSURA CLASSE K-12,PARA AGUA,CONFORME ABNT NBR 7560 E ABNT NBR 7675,REVESTIDO INTERNAMENTE COM ARGAMASSA DE CIMENTO E EXTERNAMENTE COM ZINCO METALICO E PINTURA BETUMINOSA,EXCLUSIVE ACESSORIOS PARA JUNTA,COM DIAMETRO DE 800MM,COMPRIMENTO ATE 1,0M.FORNECIMENTO | UN
06.201.0064-0 | TUBO DE FERRO FUNDIDO DUCTIL COM 2 FLANGES ROSCADOS,CLASSE DE PRESSAO PN-10,ESPESSURA CLASSE K-12,PARA AGUA,CONFORME ABNT NBR 7560 E ABNT NBR 7675,REVESTIDO INTERNAMENTE COM ARGAMASSA DE CIMENTO E EXTERNAMENTE COM ZINCO METALICO E PINTURA BETUMINOSA,EXCLUSIVE ACESSORIOS PARA JUNTA,COM DIAMETRO DE 900MM,COMPRIMENTO ATE 1,0M.FORNECIMENTO | UN
06.201.0064-A | TUBO DE FERRO FUNDIDO DUCTIL COM 2 FLANGES ROSCADOS,CLASSE DE PRESSAO PN-10,ESPESSURA CLASSE K-12,PARA AGUA,CONFORME ABNT NBR 7560 E ABNT NBR 7675,REVESTIDO INTERNAMENTE COM ARGAMASSA DE CIMENTO E EXTERNAMENTE COM ZINCO METALICO E PINTURA BETUMINOSA,EXCLUSIVE ACESSORIOS PARA JUNTA,COM DIAMETRO DE 900MM,COMPRIMENTO ATE 1,0M.FORNECIMENTO | UN
06.201.0065-0 | TUBO DE FERRO FUNDIDO DUCTIL COM 2 FLANGES ROSCADOS,CLASSE DE PRESSAO PN-10,ESPESSURA CLASSE K-12,PARA AGUA,CONFORME ABNT NBR 7560 E ABNT NBR 7675,REVESTIDO INTERNAMENTE COM ARGAMASSA DE CIMENTO E EXTERNAMENTE COM ZINCO METALICO E PINTURA BETUMINOSA,EXCLUSIVE ACESSORIOS PARA JUNTA,COM DIAMETRO DE 1000MM,COMPRIMENTO ATE 1,0M.FORNECIMENTO | UN
06.201.0065-A | TUBO DE FERRO FUNDIDO DUCTIL COM 2 FLANGES ROSCADOS,CLASSE DE PRESSAO PN-10,ESPESSURA CLASSE K-12,PARA AGUA,CONFORME ABNT NBR 7560 E ABNT NBR 7675,REVESTIDO INTERNAMENTE COM ARGAMASSA DE CIMENTO E EXTERNAMENTE COM ZINCO METALICO E PINTURA BETUMINOSA,EXCLUSIVE ACESSORIOS PARA JUNTA,COM DIAMETRO DE 1000MM,COMPRIMENTO ATE 1,0M.FORNECIMENTO | UN
06.201.0066-0 | TUBO DE FERRO FUNDIDO DUCTIL COM 2 FLANGES ROSCADOS,CLASSE DE PRESSAO PN-10,ESPESSURA CLASSE K-12,PARA AGUA,CONFORME ABNT NBR 7560 E ABNT NBR 7675,REVESTIDO INTERNAMENTE COM ARGAMASSA DE CIMENTO E EXTERNAMENTE COM ZINCO METALICO E PINTURA BETUMINOSA,EXCLUSIVE ACESSORIOS PARA JUNTA,COM DIAMETRO DE 1200MM,COMPRIMENTO ATE 1,0M.FORNECIMENTO | UN
06.201.0066-A | TUBO DE FERRO FUNDIDO DUCTIL COM 2 FLANGES ROSCADOS,CLASSE DE PRESSAO PN-10,ESPESSURA CLASSE K-12,PARA AGUA,CONFORME ABNT NBR 7560 E ABNT NBR 7675,REVESTIDO INTERNAMENTE COM ARGAMASSA DE CIMENTO E EXTERNAMENTE COM ZINCO METALICO E PINTURA BETUMINOSA,EXCLUSIVE ACESSORIOS PARA JUNTA,COM DIAMETRO DE 1200MM,COMPRIMENTO ATE 1,0M.FORNECIMENTO | UN
06.201.0071-0 | TUBO DE FERRO FUNDIDO DUCTIL COM FLANGES SOLDADOS,CLASSE DEPRESSAO PN-16,ESPESSURA CLASSE K-9,PARA AGUA,CONFORME ABNT NBR 7560 E ABNT NBR 7675,REVESTIDO EXTERNAMENTE COM ZINCO METALICO E PINTURA BETUMINOSA E INTERNAMENTE COM ARGAMASSA DE CIMENTO,EXCLUSIVE ACESSORIOS PARA JUNTA,COM DIAMETRO DE 80MM,COMPRIMENTO ATE 1,0M.FORNECIMENTO | UN
06.201.0071-A | TUBO DE FERRO FUNDIDO DUCTIL COM FLANGES SOLDADOS,CLASSE DEPRESSAO PN-16,ESPESSURA CLASSE K-9,PARA AGUA,CONFORME ABNT NBR 7560 E ABNT NBR 7675,REVESTIDO EXTERNAMENTE COM ZINCO METALICO E PINTURA BETUMINOSA E INTERNAMENTE COM ARGAMASSA DE CIMENTO,EXCLUSIVE ACESSORIOS PARA JUNTA,COM DIAMETRO DE 80MM,COMPRIMENTO ATE 1,0M.FORNECIMENTO | UN
06.201.0072-0 | TUBO DE FERRO FUNDIDO DUCTIL COM FLANGES SOLDADOS,CLASSE DEPRESSAO PN-16,ESPESSURA CLASSE K-9,PARA AGUA,CONFORME ABNT NBR 7560 E ABNT NBR 7675,REVESTIDO EXTERNAMENTE COM ZINCO METALICO E PINTURA BETUMINOSA E INTERNAMENTE COM ARGAMASSA DE CIMENTO,EXCLUSIVE ACESSORIOS PARA JUNTA,COM DIAMETRO DE 100MM,COMPRIMENTO ATE 1,0M.FORNECIMENTO | UN
06.201.0072-A | TUBO DE FERRO FUNDIDO DUCTIL COM FLANGES SOLDADOS,CLASSE DEPRESSAO PN-16,ESPESSURA CLASSE K-9,PARA AGUA,CONFORME ABNT NBR 7560 E ABNT NBR 7675,REVESTIDO EXTERNAMENTE COM ZINCO METALICO E PINTURA BETUMINOSA E INTERNAMENTE COM ARGAMASSA DE CIMENTO,EXCLUSIVE ACESSORIOS PARA JUNTA,COM DIAMETRO DE 100MM,COMPRIMENTO ATE 1,0M.FORNECIMENTO | UN
06.201.0073-0 | TUBO DE FERRO FUNDIDO DUCTIL COM FLANGES SOLDADOS,CLASSE DEPRESSAO PN-16,ESPESSURA CLASSE K-9,PARA AGUA,CONFORME ABNT NBR 7560 E ABNT NBR 7675,REVESTIDO EXTERNAMENTE COM ZINCO METALICO E PINTURA BETUMINOSA E INTERNAMENTE COM ARGAMASSA DE CIMENTO,EXCLUSIVE ACESSORIOS PARA JUNTA,COM DIAMETRO DE 150MM,COMPRIMENTO ATE 1,0M.FORNECIMENTO | UN
06.201.0073-A | TUBO DE FERRO FUNDIDO DUCTIL COM FLANGES SOLDADOS,CLASSE DEPRESSAO PN-16,ESPESSURA CLASSE K-9,PARA AGUA,CONFORME ABNT NBR 7560 E ABNT NBR 7675,REVESTIDO EXTERNAMENTE COM ZINCO METALICO E PINTURA BETUMINOSA E INTERNAMENTE COM ARGAMASSA DE CIMENTO,EXCLUSIVE ACESSORIOS PARA JUNTA,COM DIAMETRO DE 150MM,COMPRIMENTO ATE 1,0M.FORNECIMENTO | UN
06.201.0074-0 | TUBO DE FERRO FUNDIDO DUCTIL COM FLANGES SOLDADOS,CLASSE DEPRESSAO PN-16,ESPESSURA CLASSE K-9,PARA AGUA,CONFORME ABNT NBR 7560 E ABNT NBR 7675,REVESTIDO EXTERNAMENTE COM ZINCO METALICO E PINTURA BETUMINOSA E INTERNAMENTE COM ARGAMASSA DE CIMENTO,EXCLUSIVE ACESSORIOS PARA JUNTA,COM DIAMETRO DE 200MM,COMPRIMENTO ATE 1,0M.FORNECIMENTO | UN
06.201.0074-A | TUBO DE FERRO FUNDIDO DUCTIL COM FLANGES SOLDADOS,CLASSE DEPRESSAO PN-16,ESPESSURA CLASSE K-9,PARA AGUA,CONFORME ABNT NBR 7560 E ABNT NBR 7675,REVESTIDO EXTERNAMENTE COM ZINCO METALICO E PINTURA BETUMINOSA E INTERNAMENTE COM ARGAMASSA DE CIMENTO,EXCLUSIVE ACESSORIOS PARA JUNTA,COM DIAMETRO DE 200MM,COMPRIMENTO ATE 1,0M.FORNECIMENTO | UN
06.201.0075-0 | TUBO DE FERRO FUNDIDO DUCTIL COM FLANGES SOLDADOS,CLASSE DEPRESSAO PN-16,ESPESSURA CLASSE K-9,PARA AGUA,CONFORME ABNT NBR 7560 E ABNT NBR 7675,REVESTIDO EXTERNAMENTE COM ZINCO METALICO E PINTURA BETUMINOSA E INTERNAMENTE COM ARGAMASSA DE CIMENTO,EXCLUSIVE ACESSORIOS PARA JUNTA,COM DIAMETRO DE 250MM,COMPRIMENTO ATE 1,0M.FORNECIMENTO | UN
06.201.0075-A | TUBO DE FERRO FUNDIDO DUCTIL COM FLANGES SOLDADOS,CLASSE DEPRESSAO PN-16,ESPESSURA CLASSE K-9,PARA AGUA,CONFORME ABNT NBR 7560 E ABNT NBR 7675,REVESTIDO EXTERNAMENTE COM ZINCO METALICO E PINTURA BETUMINOSA E INTERNAMENTE COM ARGAMASSA DE CIMENTO,EXCLUSIVE ACESSORIOS PARA JUNTA,COM DIAMETRO DE 250MM,COMPRIMENTO ATE 1,0M.FORNECIMENTO | UN
06.201.0076-0 | TUBO DE FERRO FUNDIDO DUCTIL COM FLANGES SOLDADOS,CLASSE DEPRESSAO PN-16,ESPESSURA CLASSE K-9,PARA AGUA,CONFORME ABNT NBR 7560 E ABNT NBR 7675,REVESTIDO EXTERNAMENTE COM ZINCO METALICO E PINTURA BETUMINOSA E INTERNAMENTE COM ARGAMASSA DE CIMENTO,EXCLUSIVE ACESSORIOS PARA JUNTA,COM DIAMETRO DE 300MM,COMPRIMENTO ATE 1,0M.FORNECIMENTO | UN
06.201.0076-A | TUBO DE FERRO FUNDIDO DUCTIL COM FLANGES SOLDADOS,CLASSE DEPRESSAO PN-16,ESPESSURA CLASSE K-9,PARA AGUA,CONFORME ABNT NBR 7560 E ABNT NBR 7675,REVESTIDO EXTERNAMENTE COM ZINCO METALICO E PINTURA BETUMINOSA E INTERNAMENTE COM ARGAMASSA DE CIMENTO,EXCLUSIVE ACESSORIOS PARA JUNTA,COM DIAMETRO DE 300MM,COMPRIMENTO ATE 1,0M.FORNECIMENTO | UN
06.201.0077-0 | TUBO DE FERRO FUNDIDO DUCTIL COM FLANGES SOLDADOS,CLASSE DEPRESSAO PN-16,ESPESSURA CLASSE K-9,PARA AGUA,CONFORME ABNT NBR 7560 E ABNT NBR 7675,REVESTIDO EXTERNAMENTE COM ZINCO METALICO E PINTURA BETUMINOSA E INTERNAMENTE COM ARGAMASSA DE CIMENTO,EXCLUSIVE ACESSORIOS PARA JUNTA,COM DIAMETRO DE 350MM,COMPRIMENTO ATE 1,0M.FORNECIMENTO | UN
06.201.0077-A | TUBO DE FERRO FUNDIDO DUCTIL COM FLANGES SOLDADOS,CLASSE DEPRESSAO PN-16,ESPESSURA CLASSE K-9,PARA AGUA,CONFORME ABNT NBR 7560 E ABNT NBR 7675,REVESTIDO EXTERNAMENTE COM ZINCO METALICO E PINTURA BETUMINOSA E INTERNAMENTE COM ARGAMASSA DE CIMENTO,EXCLUSIVE ACESSORIOS PARA JUNTA,COM DIAMETRO DE 350MM,COMPRIMENTO ATE 1,0M.FORNECIMENTO | UN
06.201.0078-0 | TUBO DE FERRO FUNDIDO DUCTIL COM FLANGES SOLDADOS,CLASSE DEPRESSAO PN-16,ESPESSURA CLASSE K-9,PARA AGUA,CONFORME ABNT NBR 7560 E ABNT NBR 7675,REVESTIDO EXTERNAMENTE COM ZINCO METALICO E PINTURA BETUMINOSA E INTERNAMENTE COM ARGAMASSA DE CIMENTO,EXCLUSIVE ACESSORIOS PARA JUNTA,COM DIAMETRO DE 400MM,COMPRIMENTO ATE 1,0M.FORNECIMENTO | UN
06.201.0078-A | TUBO DE FERRO FUNDIDO DUCTIL COM FLANGES SOLDADOS,CLASSE DEPRESSAO PN-16,ESPESSURA CLASSE K-9,PARA AGUA,CONFORME ABNT NBR 7560 E ABNT NBR 7675,REVESTIDO EXTERNAMENTE COM ZINCO METALICO E PINTURA BETUMINOSA E INTERNAMENTE COM ARGAMASSA DE CIMENTO,EXCLUSIVE ACESSORIOS PARA JUNTA,COM DIAMETRO DE 400MM,COMPRIMENTO ATE 1,0M.FORNECIMENTO | UN
06.201.0079-0 | TUBO DE FERRO FUNDIDO DUCTIL COM FLANGES SOLDADOS,CLASSE DEPRESSAO PN-16,ESPESSURA CLASSE K-9,PARA AGUA,CONFORME ABNT NBR 7560 E ABNT NBR 7675,REVESTIDO EXTERNAMENTE COM ZINCO METALICO E PINTURA BETUMINOSA E INTERNAMENTE COM ARGAMASSA DE CIMENTO,EXCLUSIVE ACESSORIOS PARA JUNTA,COM DIAMETRO DE 450MM,COMPRIMENTO ATE 1,0M.FORNECIMENTO | UN
06.201.0079-A | TUBO DE FERRO FUNDIDO DUCTIL COM FLANGES SOLDADOS,CLASSE DEPRESSAO PN-16,ESPESSURA CLASSE K-9,PARA AGUA,CONFORME ABNT NBR 7560 E ABNT NBR 7675,REVESTIDO EXTERNAMENTE COM ZINCO METALICO E PINTURA BETUMINOSA E INTERNAMENTE COM ARGAMASSA DE CIMENTO,EXCLUSIVE ACESSORIOS PARA JUNTA,COM DIAMETRO DE 450MM,COMPRIMENTO ATE 1,0M.FORNECIMENTO | UN
06.201.0080-0 | TUBO DE FERRO FUNDIDO DUCTIL COM FLANGES SOLDADOS,CLASSE DEPRESSAO PN-16,ESPESSURA CLASSE K-9,PARA AGUA,CONFORME ABNT NBR 7560 E ABNT NBR 7675,REVESTIDO EXTERNAMENTE COM ZINCO METALICO E PINTURA BETUMINOSA E INTERNAMENTE COM ARGAMASSA DE CIMENTO,EXCLUSIVE ACESSORIOS PARA JUNTA,COM DIAMETRO DE 500MM,COMPRIMENTO ATE 1,0M.FORNECIMENTO | UN
06.201.0080-A | TUBO DE FERRO FUNDIDO DUCTIL COM FLANGES SOLDADOS,CLASSE DEPRESSAO PN-16,ESPESSURA CLASSE K-9,PARA AGUA,CONFORME ABNT NBR 7560 E ABNT NBR 7675,REVESTIDO EXTERNAMENTE COM ZINCO METALICO E PINTURA BETUMINOSA E INTERNAMENTE COM ARGAMASSA DE CIMENTO,EXCLUSIVE ACESSORIOS PARA JUNTA,COM DIAMETRO DE 500MM,COMPRIMENTO ATE 1,0M.FORNECIMENTO | UN
06.201.0081-0 | TUBO DE FERRO FUNDIDO DUCTIL COM FLANGES SOLDADOS,CLASSE DEPRESSAO PN-16,ESPESSURA CLASSE K-9,PARA AGUA,CONFORME ABNT NBR 7560 E ABNT NBR 7675,REVESTIDO EXTERNAMENTE COM ZINCO METALICO E PINTURA BETUMINOSA E INTERNAMENTE COM ARGAMASSA DE CIMENTO,EXCLUSIVE ACESSORIOS PARA JUNTA,COM DIAMETRO DE 600MM,COMPRIMENTO ATE 1,0M.FORNECIMENTO | UN
06.201.0081-A | TUBO DE FERRO FUNDIDO DUCTIL COM FLANGES SOLDADOS,CLASSE DEPRESSAO PN-16,ESPESSURA CLASSE K-9,PARA AGUA,CONFORME ABNT NBR 7560 E ABNT NBR 7675,REVESTIDO EXTERNAMENTE COM ZINCO METALICO E PINTURA BETUMINOSA E INTERNAMENTE COM ARGAMASSA DE CIMENTO,EXCLUSIVE ACESSORIOS PARA JUNTA,COM DIAMETRO DE 600MM,COMPRIMENTO ATE 1,0M.FORNECIMENTO | UN
06.201.0082-0 | TUBO DE FERRO FUNDIDO DUCTIL COM FLANGES ROSCADOS,CLASSE DEPRESSAO PN-16,ESPESSURA CLASSE K-12,PARA AGUA,CONFORME ABNTNBR 7560 E ABNT NBR 7675,REVESTIDO EXTERNAMENTE COM ZINCO METALICO E PINTURA BETUMINOSA E INTERNAMENTE COM ARGAMASSA DECIMENTO,EXCLUSIVE ACESSORIOS PARA JUNTA,COM DIAMETRO DE 700MM,COMPRIMENTO ATE 1,0M.FORNECIMENTO | UN
06.201.0082-A | TUBO DE FERRO FUNDIDO DUCTIL COM FLANGES ROSCADOS,CLASSE DEPRESSAO PN-16,ESPESSURA CLASSE K-12,PARA AGUA,CONFORME ABNTNBR 7560 E ABNT NBR 7675,REVESTIDO EXTERNAMENTE COM ZINCO METALICO E PINTURA BETUMINOSA E INTERNAMENTE COM ARGAMASSA DECIMENTO,EXCLUSIVE ACESSORIOS PARA JUNTA,COM DIAMETRO DE 700MM,COMPRIMENTO ATE 1,0M.FORNECIMENTO | UN
06.201.0091-0 | TUBO DE FERRO FUNDIDO DUCTIL COM 2 FLANGES INTEGRAIS FUNDIDOS,ESPESSURA CLASSE K-14,CLASSE DE PRESSAO PN-16,PARA AGUA,CONFORME ABNT NBR 7560 E ABNT NBR 7675,REVESTIDO EXTERNAMENTEE INTERNAMENTE COM PINTURA BETUMINOSA,EXCLUSIVE ACESSORIOS PARA JUNTA,COM DIAMETRO DE 800MM,COMPRIMENTO DE 1,0M.FORNECIMENTO | UN
06.201.0091-A | TUBO DE FERRO FUNDIDO DUCTIL COM 2 FLANGES INTEGRAIS FUNDIDOS,ESPESSURA CLASSE K-14,CLASSE DE PRESSAO PN-16,PARA AGUA,CONFORME ABNT NBR 7560 E ABNT NBR 7675,REVESTIDO EXTERNAMENTEE INTERNAMENTE COM PINTURA BETUMINOSA,EXCLUSIVE ACESSORIOS PARA JUNTA,COM DIAMETRO DE 800MM,COMPRIMENTO DE 1,0M.FORNECIMENTO | UN
06.201.0092-0 | TUBO DE FERRO FUNDIDO DUCTIL COM 2 FLANGES INTEGRAIS FUNDIDOS,ESPESSURA CLASSE K-14,CLASSE DE PRESSAO PN-16,PARA AGUA,CONFORME ABNT NBR 7560 E ABNT NBR 7675,REVESTIDO EXTERNAMENTEE INTERNAMENTE COM PINTURA BETUMINOSA,EXCLUSIVE ACESSORIOS PARA JUNTA,COM DIAMETRO DE 800MM,COMPRIMENTO DE 1,5M.FORNECIMENTO | UN
06.201.0092-A | TUBO DE FERRO FUNDIDO DUCTIL COM 2 FLANGES INTEGRAIS FUNDIDOS,ESPESSURA CLASSE K-14,CLASSE DE PRESSAO PN-16,PARA AGUA,CONFORME ABNT NBR 7560 E ABNT NBR 7675,REVESTIDO EXTERNAMENTEE INTERNAMENTE COM PINTURA BETUMINOSA,EXCLUSIVE ACESSORIOS PARA JUNTA,COM DIAMETRO DE 800MM,COMPRIMENTO DE 1,5M.FORNECIMENTO | UN
06.201.0093-0 | TUBO DE FERRO FUNDIDO DUCTIL COM 2 FLANGES INTEGRAIS FUNDIDOS,ESPESSURA CLASSE K-14,CLASSE DE PRESSAO PN-16,PARA AGUA,CONFORME ABNT NBR 7560 E ABNT NBR 7675,REVESTIDO EXTERNAMENTEE INTERNAMENTE COM PINTURA BETUMINOSA,EXCLUSIVE ACESSORIOS PARA JUNTA,COM DIAMETRO DE 800MM,COMPRIMENTO DE 2,0M.FORNECIMENTO | UN
06.201.0093-A | TUBO DE FERRO FUNDIDO DUCTIL COM 2 FLANGES INTEGRAIS FUNDIDOS,ESPESSURA CLASSE K-14,CLASSE DE PRESSAO PN-16,PARA AGUA,CONFORME ABNT NBR 7560 E ABNT NBR 7675,REVESTIDO EXTERNAMENTEE INTERNAMENTE COM PINTURA BETUMINOSA,EXCLUSIVE ACESSORIOS PARA JUNTA,COM DIAMETRO DE 800MM,COMPRIMENTO DE 2,0M.FORNECIMENTO | UN
06.201.0094-0 | TUBO DE FERRO FUNDIDO DUCTIL COM 2 FLANGES INTEGRAIS FUNDIDOS,ESPESSURA CLASSE K-14,CLASSE DE PRESSAO PN-16,PARA AGUA,CONFORME ABNT NBR 7560 E ABNT NBR 7675,REVESTIDO EXTERNAMENTEE INTERNAMENTE COM PINTURA BETUMINOSA,EXCLUSIVE ACESSORIOS PARA JUNTA,COM DIAMETRO DE 900MM,COMPRIMENTO DE 1,0M.FORNECIMENTO | UN
06.201.0094-A | TUBO DE FERRO FUNDIDO DUCTIL COM 2 FLANGES INTEGRAIS FUNDIDOS,ESPESSURA CLASSE K-14,CLASSE DE PRESSAO PN-16,PARA AGUA,CONFORME ABNT NBR 7560 E ABNT NBR 7675,REVESTIDO EXTERNAMENTEE INTERNAMENTE COM PINTURA BETUMINOSA,EXCLUSIVE ACESSORIOS PARA JUNTA,COM DIAMETRO DE 900MM,COMPRIMENTO DE 1,0M.FORNECIMENTO | UN
06.201.0095-0 | TUBO DE FERRO FUNDIDO DUCTIL COM 2 FLANGES INTEGRAIS FUNDIDOS,ESPESSURA CLASSE K-14,CLASSE DE PRESSAO PN-16,PARA AGUA,CONFORME ABNT NBR 7560 E ABNT NBR 7675,REVESTIDO EXTERNAMENTEE INTERNAMENTE COM PINTURA BETUMINOSA,EXCLUSIVE ACESSORIOS PARA JUNTA,COM DIAMETRO DE 900MM,COMPRIMENTO DE 1,5M.FORNECIMENTO | UN
06.201.0095-A | TUBO DE FERRO FUNDIDO DUCTIL COM 2 FLANGES INTEGRAIS FUNDIDOS,ESPESSURA CLASSE K-14,CLASSE DE PRESSAO PN-16,PARA AGUA,CONFORME ABNT NBR 7560 E ABNT NBR 7675,REVESTIDO EXTERNAMENTEE INTERNAMENTE COM PINTURA BETUMINOSA,EXCLUSIVE ACESSORIOS PARA JUNTA,COM DIAMETRO DE 900MM,COMPRIMENTO DE 1,5M.FORNECIMENTO | UN
06.201.0096-0 | TUBO DE FERRO FUNDIDO DUCTIL COM 2 FLANGES INTEGRAIS FUNDIDOS,ESPESSURA CLASSE K-14,CLASSE DE PRESSAO PN-16,PARA AGUA,CONFORME ABNT NBR 7560 E ABNT NBR 7675,REVESTIDO EXTERNAMENTEE INTERNAMENTE COM PINTURA BETUMINOSA,EXCLUSIVE ACESSORIOS PARA JUNTA,COM DIAMETRO DE 900MM,COMPRIMENTO DE 2,0M.FORNECIMENTO | UN
06.201.0096-A | TUBO DE FERRO FUNDIDO DUCTIL COM 2 FLANGES INTEGRAIS FUNDIDOS,ESPESSURA CLASSE K-14,CLASSE DE PRESSAO PN-16,PARA AGUA,CONFORME ABNT NBR 7560 E ABNT NBR 7675,REVESTIDO EXTERNAMENTEE INTERNAMENTE COM PINTURA BETUMINOSA,EXCLUSIVE ACESSORIOS PARA JUNTA,COM DIAMETRO DE 900MM,COMPRIMENTO DE 2,0M.FORNECIMENTO | UN
06.201.0097-0 | TUBO DE FERRO FUNDIDO DUCTIL COM 2 FLANGES INTEGRAIS FUNDIDOS,ESPESSURA CLASSE K-14,CLASSE DE PRESSAO PN-16,PARA AGUA,CONFORME ABNT NBR 7560 E ABNT NBR 7675,REVESTIDO EXTERNAMENTEE INTERNAMENTE COM PINTURA BETUMINOSA,EXCLUSIVE ACESSORIOS PARA JUNTA,COM DIAMETRO DE 1000MM,COMPRIMENTO DE 1,0M.FORNECIMENTO | UN
06.201.0097-A | TUBO DE FERRO FUNDIDO DUCTIL COM 2 FLANGES INTEGRAIS FUNDIDOS,ESPESSURA CLASSE K-14,CLASSE DE PRESSAO PN-16,PARA AGUA,CONFORME ABNT NBR 7560 E ABNT NBR 7675,REVESTIDO EXTERNAMENTEE INTERNAMENTE COM PINTURA BETUMINOSA,EXCLUSIVE ACESSORIOS PARA JUNTA,COM DIAMETRO DE 1000MM,COMPRIMENTO DE 1,0M.FORNECIMENTO | UN
06.201.0098-0 | TUBO DE FERRO FUNDIDO DUCTIL COM 2 FLANGES INTEGRAIS FUNDIDOS,ESPESSURA CLASSE K-14,CLASSE DE PRESSAO PN-16,PARA AGUA,CONFORME ABNT NBR 7560 E ABNT NBR 7675,REVESTIDO EXTERNAMENTEE INTERNAMENTE COM PINTURA BETUMINOSA,EXCLUSIVE ACESSORIOS PARA JUNTA,COM DIAMETRO DE 1000MM,COMPRIMENTO DE 1,5M.FORNECIMENTO | UN
06.201.0098-A | TUBO DE FERRO FUNDIDO DUCTIL COM 2 FLANGES INTEGRAIS FUNDIDOS,ESPESSURA CLASSE K-14,CLASSE DE PRESSAO PN-16,PARA AGUA,CONFORME ABNT NBR 7560 E ABNT NBR 7675,REVESTIDO EXTERNAMENTEE INTERNAMENTE COM PINTURA BETUMINOSA,EXCLUSIVE ACESSORIOS PARA JUNTA,COM DIAMETRO DE 1000MM,COMPRIMENTO DE 1,5M.FORNECIMENTO | UN
06.201.0099-0 | TUBO DE FERRO FUNDIDO DUCTIL COM 2 FLANGES INTEGRAIS FUNDIDOS,ESPESSURA CLASSE K-14,CLASSE DE PRESSAO PN-16,PARA AGUA,CONFORME ABNT NBR 7560 E ABNT NBR 7675,REVESTIDO EXTERNAMENTEE INTERNAMENTE COM PINTURA BETUMINOSA,EXCLUSIVE ACESSORIOS PARA JUNTA,COM DIAMETRO DE 1000MM,COMPRIMENTO DE 2,0M.FORNECIMENTO | UN
06.201.0099-A | TUBO DE FERRO FUNDIDO DUCTIL COM 2 FLANGES INTEGRAIS FUNDIDOS,ESPESSURA CLASSE K-14,CLASSE DE PRESSAO PN-16,PARA AGUA,CONFORME ABNT NBR 7560 E ABNT NBR 7675,REVESTIDO EXTERNAMENTEE INTERNAMENTE COM PINTURA BETUMINOSA,EXCLUSIVE ACESSORIOS PARA JUNTA,COM DIAMETRO DE 1000MM,COMPRIMENTO DE 2,0M.FORNECIMENTO | UN
06.201.0100-0 | TUBO DE FERRO FUNDIDO DUCTIL COM 2 FLANGES INTEGRAIS FUNDIDOS,ESPESSURA CLASSE K-14,CLASSE DE PRESSAO PN-16,PARA AGUA,CONFORME ABNT NBR 7560 E ABNT NBR 7675,REVESTIDO EXTERNAMENTEE INTERNAMENTE COM PINTURA BETUMINOSA,EXCLUSIVE ACESSORIOS PARA JUNTA,COM DIAMETRO DE 1200MM,COMPRIMENTO DE 1,0M.FORNECIMENTO | UN
06.201.0100-A | TUBO DE FERRO FUNDIDO DUCTIL COM 2 FLANGES INTEGRAIS FUNDIDOS,ESPESSURA CLASSE K-14,CLASSE DE PRESSAO PN-16,PARA AGUA,CONFORME ABNT NBR 7560 E ABNT NBR 7675,REVESTIDO EXTERNAMENTEE INTERNAMENTE COM PINTURA BETUMINOSA,EXCLUSIVE ACESSORIOS PARA JUNTA,COM DIAMETRO DE 1200MM,COMPRIMENTO DE 1,0M.FORNECIMENTO | UN
06.201.0101-0 | TUBO DE FERRO FUNDIDO DUCTIL COM 2 FLANGES INTEGRAIS FUNDIDOS,ESPESSURA CLASSE K-14,CLASSE DE PRESSAO PN-16,PARA AGUA,CONFORME ABNT NBR 7560 E ABNT NBR 7675,REVESTIDO EXTERNAMENTEE INTERNAMENTE COM PINTURA BETUMINOSA,EXCLUSIVE ACESSORIOS PARA JUNTA,COM DIAMETRO DE 1200MM,COMPRIMENTO DE 1,5M.FORNECIMENTO | UN
06.201.0101-A | TUBO DE FERRO FUNDIDO DUCTIL COM 2 FLANGES INTEGRAIS FUNDIDOS,ESPESSURA CLASSE K-14,CLASSE DE PRESSAO PN-16,PARA AGUA,CONFORME ABNT NBR 7560 E ABNT NBR 7675,REVESTIDO EXTERNAMENTEE INTERNAMENTE COM PINTURA BETUMINOSA,EXCLUSIVE ACESSORIOS PARA JUNTA,COM DIAMETRO DE 1200MM,COMPRIMENTO DE 1,5M.FORNECIMENTO | UN
06.201.0102-0 | TUBO DE FERRO FUNDIDO DUCTIL COM 2 FLANGES INTEGRAIS FUNDIDOS,ESPESSURA CLASSE K-14,CLASSE DE PRESSAO PN-16,PARA AGUA,CONFORME ABNT NBR 7560 E ABNT NBR 7675,REVESTIDO EXTERNAMENTEE INTERNAMENTE COM PINTURA BETUMINOSA,EXCLUSIVE ACESSORIOS PARA JUNTA,COM DIAMETRO DE 1200MM,COMPRIMENTO DE 2,0M.FORNECIMENTO | UN
06.201.0102-A | TUBO DE FERRO FUNDIDO DUCTIL COM 2 FLANGES INTEGRAIS FUNDIDOS,ESPESSURA CLASSE K-14,CLASSE DE PRESSAO PN-16,PARA AGUA,CONFORME ABNT NBR 7560 E ABNT NBR 7675,REVESTIDO EXTERNAMENTEE INTERNAMENTE COM PINTURA BETUMINOSA,EXCLUSIVE ACESSORIOS PARA JUNTA,COM DIAMETRO DE 1200MM,COMPRIMENTO DE 2,0M.FORNECIMENTO | UN
06.201.0111-0 | TUBO DE FERRO FUNDIDO DUCTIL COM PONTA E FLANGE SOLDADOS,ESPESSURA CLASSE K-9,CLASSE DE PRESSAO PN-10,PARA AGUA,CONFORMEABNT NBR 7560 E ABNT NBR 7675,REVESTIDO EXTERNAMENTE COM ZINCO METALICO E INTERNAMENTE COM ARGAMASSA DE CIMENTO,EXCLUSIVE ACESSORIOS PARA JUNTA,COM DIAMETRO DE 80MM,COMPRIMENTO ATE 1,0M.FORNECIMENTO | UN
06.201.0111-A | TUBO DE FERRO FUNDIDO DUCTIL COM PONTA E FLANGE SOLDADOS,ESPESSURA CLASSE K-9,CLASSE DE PRESSAO PN-10,PARA AGUA,CONFORMEABNT NBR 7560 E ABNT NBR 7675,REVESTIDO EXTERNAMENTE COM ZINCO METALICO E INTERNAMENTE COM ARGAMASSA DE CIMENTO,EXCLUSIVE ACESSORIOS PARA JUNTA,COM DIAMETRO DE 80MM,COMPRIMENTO ATE 1,0M.FORNECIMENTO | UN
06.201.0112-0 | TUBO DE FERRO FUNDIDO DUCTIL COM PONTA E FLANGE SOLDADOS,ESPESSURA CLASSE K-9,CLASSE DE PRESSAO PN-10,PARA AGUA,CONFORMEABNT NBR 7560 E ABNT NBR 7675,REVESTIDO EXTERNAMENTE COM ZINCO METALICO E INTERNAMENTE COM ARGAMASSA DE CIMENTO,EXCLUSIVE ACESSORIOS PARA JUNTA,COM DIAMETRO DE 100MM,COMPRIMENTO ATE 1,0M.FORNECIMENTO | UN
06.201.0112-A | TUBO DE FERRO FUNDIDO DUCTIL COM PONTA E FLANGE SOLDADOS,ESPESSURA CLASSE K-9,CLASSE DE PRESSAO PN-10,PARA AGUA,CONFORMEABNT NBR 7560 E ABNT NBR 7675,REVESTIDO EXTERNAMENTE COM ZINCO METALICO E INTERNAMENTE COM ARGAMASSA DE CIMENTO,EXCLUSIVE ACESSORIOS PARA JUNTA,COM DIAMETRO DE 100MM,COMPRIMENTO ATE 1,0M.FORNECIMENTO | UN
06.201.0113-0 | TUBO DE FERRO FUNDIDO DUCTIL COM PONTA E FLANGE SOLDADOS,ESPESSURA CLASSE K-9,CLASSE DE PRESSAO PN-10,PARA AGUA,CONFORMEABNT NBR 7560 E ABNT NBR 7675,REVESTIDO EXTERNAMENTE COM ZINCO METALICO E INTERNAMENTE COM ARGAMASSA DE CIMENTO,EXCLUSIVE ACESSORIOS PARA JUNTA,COM DIAMETRO DE 150MM,COMPRIMENTO ATE 1,0M.FORNECIMENTO | UN
06.201.0113-A | TUBO DE FERRO FUNDIDO DUCTIL COM PONTA E FLANGE SOLDADOS,ESPESSURA CLASSE K-9,CLASSE DE PRESSAO PN-10,PARA AGUA,CONFORMEABNT NBR 7560 E ABNT NBR 7675,REVESTIDO EXTERNAMENTE COM ZINCO METALICO E INTERNAMENTE COM ARGAMASSA DE CIMENTO,EXCLUSIVE ACESSORIOS PARA JUNTA,COM DIAMETRO DE 150MM,COMPRIMENTO ATE 1,0M.FORNECIMENTO | UN
06.201.0114-0 | TUBO DE FERRO FUNDIDO DUCTIL COM PONTA E FLANGE SOLDADOS,ESPESSURA CLASSE K-9,CLASSE DE PRESSAO PN-10,PARA AGUA,CONFORMEABNT NBR 7560 E ABNT NBR 7675,REVESTIDO EXTERNAMENTE COM ZINCO METALICO E INTERNAMENTE COM ARGAMASSA DE CIMENTO,EXCLUSIVE ACESSORIOS PARA JUNTA,COM DIAMETRO DE 200MM,COMPRIMENTO ATE 1,0M.FORNECIMENTO | UN
06.201.0114-A | TUBO DE FERRO FUNDIDO DUCTIL COM PONTA E FLANGE SOLDADOS,ESPESSURA CLASSE K-9,CLASSE DE PRESSAO PN-10,PARA AGUA,CONFORMEABNT NBR 7560 E ABNT NBR 7675,REVESTIDO EXTERNAMENTE COM ZINCO METALICO E INTERNAMENTE COM ARGAMASSA DE CIMENTO,EXCLUSIVE ACESSORIOS PARA JUNTA,COM DIAMETRO DE 200MM,COMPRIMENTO ATE 1,0M.FORNECIMENTO | UN
06.201.0115-0 | TUBO DE FERRO FUNDIDO DUCTIL COM PONTA E FLANGE SOLDADOS,ESPESSURA CLASSE K-9,CLASSE DE PRESSAO PN-10,PARA AGUA,CONFORMEABNT NBR 7560 E ABNT NBR 7675,REVESTIDO EXTERNAMENTE COM ZINCO METALICO E INTERNAMENTE COM ARGAMASSA DE CIMENTO,EXCLUSIVE ACESSORIOS PARA JUNTA,COM DIAMETRO DE 250MM,COMPRIMENTO ATE 1,0M.FORNECIMENTO | UN
06.201.0115-A | TUBO DE FERRO FUNDIDO DUCTIL COM PONTA E FLANGE SOLDADOS,ESPESSURA CLASSE K-9,CLASSE DE PRESSAO PN-10,PARA AGUA,CONFORMEABNT NBR 7560 E ABNT NBR 7675,REVESTIDO EXTERNAMENTE COM ZINCO METALICO E INTERNAMENTE COM ARGAMASSA DE CIMENTO,EXCLUSIVE ACESSORIOS PARA JUNTA,COM DIAMETRO DE 250MM,COMPRIMENTO ATE 1,0M.FORNECIMENTO | UN
06.201.0116-0 | TUBO DE FERRO FUNDIDO DUCTIL COM PONTA E FLANGE SOLDADOS,ESPESSURA CLASSE K-9,CLASSE DE PRESSAO PN-10,PARA AGUA,CONFORMEABNT NBR 7560 E ABNT NBR 7675,REVESTIDO EXTERNAMENTE COM ZINCO METALICO E INTERNAMENTE COM ARGAMASSA DE CIMENTO,EXCLUSIVE ACESSORIOS PARA JUNTA,COM DIAMETRO DE 300MM,COMPRIMENTO ATE 1,0M.FORNECIMENTO | UN
06.201.0116-A | TUBO DE FERRO FUNDIDO DUCTIL COM PONTA E FLANGE SOLDADOS,ESPESSURA CLASSE K-9,CLASSE DE PRESSAO PN-10,PARA AGUA,CONFORMEABNT NBR 7560 E ABNT NBR 7675,REVESTIDO EXTERNAMENTE COM ZINCO METALICO E INTERNAMENTE COM ARGAMASSA DE CIMENTO,EXCLUSIVE ACESSORIOS PARA JUNTA,COM DIAMETRO DE 300MM,COMPRIMENTO ATE 1,0M.FORNECIMENTO | UN
06.201.0117-0 | TUBO DE FERRO FUNDIDO DUCTIL COM PONTA E FLANGE SOLDADOS,ESPESSURA CLASSE K-9,CLASSE DE PRESSAO PN-10,PARA AGUA,CONFORMEABNT NBR 7560 E ABNT NBR 7675,REVESTIDO EXTERNAMENTE COM ZINCO METALICO E INTERNAMENTE COM ARGAMASSA DE CIMENTO,EXCLUSIVE ACESSORIOS PARA JUNTA,COM DIAMETRO DE 350MM,COMPRIMENTO ATE 1,0M.FORNECIMENTO | UN
06.201.0117-A | TUBO DE FERRO FUNDIDO DUCTIL COM PONTA E FLANGE SOLDADOS,ESPESSURA CLASSE K-9,CLASSE DE PRESSAO PN-10,PARA AGUA,CONFORMEABNT NBR 7560 E ABNT NBR 7675,REVESTIDO EXTERNAMENTE COM ZINCO METALICO E INTERNAMENTE COM ARGAMASSA DE CIMENTO,EXCLUSIVE ACESSORIOS PARA JUNTA,COM DIAMETRO DE 350MM,COMPRIMENTO ATE 1,0M.FORNECIMENTO | UN
06.201.0118-0 | TUBO DE FERRO FUNDIDO DUCTIL COM PONTA E FLANGE SOLDADOS,ESPESSURA CLASSE K-9,CLASSE DE PRESSAO PN-10,PARA AGUA,CONFORMEABNT NBR 7560 E ABNT NBR 7675,REVESTIDO EXTERNAMENTE COM ZINCO METALICO E INTERNAMENTE COM ARGAMASSA DE CIMENTO,EXCLUSIVE ACESSORIOS PARA JUNTA,COM DIAMETRO DE 400MM,COMPRIMENTO ATE 1,0M.FORNECIMENTO | UN
06.201.0118-A | TUBO DE FERRO FUNDIDO DUCTIL COM PONTA E FLANGE SOLDADOS,ESPESSURA CLASSE K-9,CLASSE DE PRESSAO PN-10,PARA AGUA,CONFORMEABNT NBR 7560 E ABNT NBR 7675,REVESTIDO EXTERNAMENTE COM ZINCO METALICO E INTERNAMENTE COM ARGAMASSA DE CIMENTO,EXCLUSIVE ACESSORIOS PARA JUNTA,COM DIAMETRO DE 400MM,COMPRIMENTO ATE 1,0M.FORNECIMENTO | UN
06.201.0119-0 | TUBO DE FERRO FUNDIDO DUCTIL COM PONTA E FLANGE SOLDADOS,ESPESSURA CLASSE K-9,CLASSE DE PRESSAO PN-10,PARA AGUA,CONFORMEABNT NBR 7560 E ABNT NBR 7675,REVESTIDO EXTERNAMENTE COM ZINCO METALICO E INTERNAMENTE COM ARGAMASSA DE CIMENTO,EXCLUSIVE ACESSORIOS PARA JUNTA,COM DIAMETRO DE 450MM,COMPRIMENTO ATE 1,0M.FORNECIMENTO | UN
06.201.0119-A | TUBO DE FERRO FUNDIDO DUCTIL COM PONTA E FLANGE SOLDADOS,ESPESSURA CLASSE K-9,CLASSE DE PRESSAO PN-10,PARA AGUA,CONFORMEABNT NBR 7560 E ABNT NBR 7675,REVESTIDO EXTERNAMENTE COM ZINCO METALICO E INTERNAMENTE COM ARGAMASSA DE CIMENTO,EXCLUSIVE ACESSORIOS PARA JUNTA,COM DIAMETRO DE 450MM,COMPRIMENTO ATE 1,0M.FORNECIMENTO | UN
06.201.0120-0 | TUBO DE FERRO FUNDIDO DUCTIL COM PONTA E FLANGE SOLDADOS,ESPESSURA CLASSE K-9,CLASSE DE PRESSAO PN-10,PARA AGUA,CONFORMEABNT NBR 7560 E ABNT NBR 7675,REVESTIDO EXTERNAMENTE COM ZINCO METALICO E INTERNAMENTE COM ARGAMASSA DE CIMENTO,EXCLUSIVE ACESSORIOS PARA JUNTA,COM DIAMETRO DE 500MM,COMPRIMENTO ATE 1,0M.FORNECIMENTO | UN
06.201.0120-A | TUBO DE FERRO FUNDIDO DUCTIL COM PONTA E FLANGE SOLDADOS,ESPESSURA CLASSE K-9,CLASSE DE PRESSAO PN-10,PARA AGUA,CONFORMEABNT NBR 7560 E ABNT NBR 7675,REVESTIDO EXTERNAMENTE COM ZINCO METALICO E INTERNAMENTE COM ARGAMASSA DE CIMENTO,EXCLUSIVE ACESSORIOS PARA JUNTA,COM DIAMETRO DE 500MM,COMPRIMENTO ATE 1,0M.FORNECIMENTO | UN
06.201.0121-0 | TUBO DE FERRO FUNDIDO DUCTIL COM PONTA E FLANGE SOLDADOS,ESPESSURA CLASSE K-9,CLASSE DE PRESSAO PN-10,PARA AGUA,CONFORMEABNT NBR 7560 E ABNT NBR 7675,REVESTIDO EXTERNAMENTE COM ZINCO METALICO E INTERNAMENTE COM ARGAMASSA DE CIMENTO,EXCLUSIVE ACESSORIOS PARA JUNTA,COM DIAMETRO DE 600MM,COMPRIMENTO ATE 1,0M.FORNECIMENTO | UN
06.201.0121-A | TUBO DE FERRO FUNDIDO DUCTIL COM PONTA E FLANGE SOLDADOS,ESPESSURA CLASSE K-9,CLASSE DE PRESSAO PN-10,PARA AGUA,CONFORMEABNT NBR 7560 E ABNT NBR 7675,REVESTIDO EXTERNAMENTE COM ZINCO METALICO E INTERNAMENTE COM ARGAMASSA DE CIMENTO,EXCLUSIVE ACESSORIOS PARA JUNTA,COM DIAMETRO DE 600MM,COMPRIMENTO ATE 1,0M.FORNECIMENTO | UN
06.201.0122-0 | TUBO DE FERRO FUNDIDO DUCTIL COM PONTA E FLANGE ROSCADOS,ESPESSURA CLASSE K-12,CLASSE DE PRESSAO PN-10,PARA AGUA,CONFORME ABNT NBR 7560 E ABNT NBR 7675,REVESTIDO EXTERNAMENTE COM ZINCO METALICO E INTERNAMENTE COM ARGAMASSA DE CIMENTO,EXCLUSIVE ACESSORIOS PARA JUNTA,COM DIAMETRO DE 700MM,COMPRIMENTOATE 1,0M.FORNECIMENTO | UN
06.201.0122-A | TUBO DE FERRO FUNDIDO DUCTIL COM PONTA E FLANGE ROSCADOS,ESPESSURA CLASSE K-12,CLASSE DE PRESSAO PN-10,PARA AGUA,CONFORME ABNT NBR 7560 E ABNT NBR 7675,REVESTIDO EXTERNAMENTE COM ZINCO METALICO E INTERNAMENTE COM ARGAMASSA DE CIMENTO,EXCLUSIVE ACESSORIOS PARA JUNTA,COM DIAMETRO DE 700MM,COMPRIMENTOATE 1,0M.FORNECIMENTO | UN
06.201.0123-0 | TUBO DE FERRO FUNDIDO DUCTIL COM PONTA E FLANGE ROSCADOS,ESPESSURA CLASSE K-12,CLASSE DE PRESSAO PN-10,PARA AGUA,CONFORME ABNT NBR 7560 E ABNT NBR 7675,REVESTIDO EXTERNAMENTE COM ZINCO METALICO E INTERNAMENTE COM ARGAMASSA DE CIMENTO,EXCLUSIVE ACESSORIOS PARA JUNTA,COM DIAMETRO DE 800MM,COMPRIMENTOATE 1,0M.FORNECIMENTO | UN
06.201.0123-A | TUBO DE FERRO FUNDIDO DUCTIL COM PONTA E FLANGE ROSCADOS,ESPESSURA CLASSE K-12,CLASSE DE PRESSAO PN-10,PARA AGUA,CONFORME ABNT NBR 7560 E ABNT NBR 7675,REVESTIDO EXTERNAMENTE COM ZINCO METALICO E INTERNAMENTE COM ARGAMASSA DE CIMENTO,EXCLUSIVE ACESSORIOS PARA JUNTA,COM DIAMETRO DE 800MM,COMPRIMENTOATE 1,0M.FORNECIMENTO | UN
06.201.0124-0 | TUBO DE FERRO FUNDIDO DUCTIL COM PONTA E FLANGE ROSCADOS,ESPESSURA CLASSE K-12,CLASSE DE PRESSAO PN-10,PARA AGUA,CONFORME ABNT NBR 7560 E ABNT NBR 7675,REVESTIDO EXTERNAMENTE COM ZINCO METALICO E INTERNAMENTE COM ARGAMASSA DE CIMENTO,EXCLUSIVE ACESSORIOS PARA JUNTA,COM DIAMETRO DE 900MM,COMPRIMENTOATE 1,0M.FORNECIMENTO | UN
06.201.0124-A | TUBO DE FERRO FUNDIDO DUCTIL COM PONTA E FLANGE ROSCADOS,ESPESSURA CLASSE K-12,CLASSE DE PRESSAO PN-10,PARA AGUA,CONFORME ABNT NBR 7560 E ABNT NBR 7675,REVESTIDO EXTERNAMENTE COM ZINCO METALICO E INTERNAMENTE COM ARGAMASSA DE CIMENTO,EXCLUSIVE ACESSORIOS PARA JUNTA,COM DIAMETRO DE 900MM,COMPRIMENTOATE 1,0M.FORNECIMENTO | UN
06.201.0125-0 | TUBO DE FERRO FUNDIDO DUCTIL COM PONTA E FLANGE ROSCADOS,ESPESSURA CLASSE K-12,CLASSE DE PRESSAO PN-10,PARA AGUA,CONFORME ABNT NBR 7560 E ABNT NBR 7675,REVESTIDO EXTERNAMENTE COM ZINCO METALICO E INTERNAMENTE COM ARGAMASSA DE CIMENTO,EXCLUSIVE ACESSORIOS PARA JUNTA,COM DIAMETRO DE 1000MM,COMPRIMENTOATE 1,0M.FORNECIMENTO | UN
06.201.0125-A | TUBO DE FERRO FUNDIDO DUCTIL COM PONTA E FLANGE ROSCADOS,ESPESSURA CLASSE K-12,CLASSE DE PRESSAO PN-10,PARA AGUA,CONFORME ABNT NBR 7560 E ABNT NBR 7675,REVESTIDO EXTERNAMENTE COM ZINCO METALICO E INTERNAMENTE COM ARGAMASSA DE CIMENTO,EXCLUSIVE ACESSORIOS PARA JUNTA,COM DIAMETRO DE 1000MM,COMPRIMENTOATE 1,0M.FORNECIMENTO | UN
06.201.0126-0 | TUBO DE FERRO FUNDIDO DUCTIL COM PONTA E FLANGE ROSCADOS,ESPESSURA CLASSE K-12,CLASSE DE PRESSAO PN-10,PARA AGUA,CONFORME ABNT NBR 7560 E ABNT NBR 7675,REVESTIDO EXTERNAMENTE COM ZINCO METALICO E INTERNAMENTE COM ARGAMASSA DE CIMENTO,EXCLUSIVE ACESSORIOS PARA JUNTA,COM DIAMETRO DE 1200MM,COMPRIMENTOATE 1,0M.FORNECIMENTO | UN
06.201.0126-A | TUBO DE FERRO FUNDIDO DUCTIL COM PONTA E FLANGE ROSCADOS,ESPESSURA CLASSE K-12,CLASSE DE PRESSAO PN-10,PARA AGUA,CONFORME ABNT NBR 7560 E ABNT NBR 7675,REVESTIDO EXTERNAMENTE COM ZINCO METALICO E INTERNAMENTE COM ARGAMASSA DE CIMENTO,EXCLUSIVE ACESSORIOS PARA JUNTA,COM DIAMETRO DE 1200MM,COMPRIMENTOATE 1,0M.FORNECIMENTO | UN
06.201.0131-0 | TUBO DE FERRO FUNDIDO DUCTIL COM PONTA E FLANGE SOLDADOS,ESPESSURA CLASSE K-9,CLASSE DE PRESSAO PN-16,PARA AGUA,CONFORMEABNT NBR 7560 E ABNT NBR 7675,REVESTIDO EXTERNAMENTE COM ZINCO METALICO E INTERNAMENTE COM ARGAMASSA DE CIMENTO,EXCLUSIVE ACESSORIOS PARA JUNTA,COM DIAMETRO DE 80MM,COMPRIMENTO ATE 1,0M.FORNECIMENTO | UN
06.201.0131-A | TUBO DE FERRO FUNDIDO DUCTIL COM PONTA E FLANGE SOLDADOS,ESPESSURA CLASSE K-9,CLASSE DE PRESSAO PN-16,PARA AGUA,CONFORMEABNT NBR 7560 E ABNT NBR 7675,REVESTIDO EXTERNAMENTE COM ZINCO METALICO E INTERNAMENTE COM ARGAMASSA DE CIMENTO,EXCLUSIVE ACESSORIOS PARA JUNTA,COM DIAMETRO DE 80MM,COMPRIMENTO ATE 1,0M.FORNECIMENTO | UN
06.201.0132-0 | TUBO DE FERRO FUNDIDO DUCTIL COM PONTA E FLANGE SOLDADOS,ESPESSURA CLASSE K-9,CLASSE DE PRESSAO PN-16,PARA AGUA,CONFORMEABNT NBR 7560 E ABNT NBR 7675,REVESTIDO EXTERNAMENTE COM ZINCO METALICO E INTERNAMENTE COM ARGAMASSA DE CIMENTO,EXCLUSIVE ACESSORIOS PARA JUNTA,COM DIAMETRO DE 100MM,COMPRIMENTO ATE 1,0M.FORNECIMENTO | UN
06.201.0132-A | TUBO DE FERRO FUNDIDO DUCTIL COM PONTA E FLANGE SOLDADOS,ESPESSURA CLASSE K-9,CLASSE DE PRESSAO PN-16,PARA AGUA,CONFORMEABNT NBR 7560 E ABNT NBR 7675,REVESTIDO EXTERNAMENTE COM ZINCO METALICO E INTERNAMENTE COM ARGAMASSA DE CIMENTO,EXCLUSIVE ACESSORIOS PARA JUNTA,COM DIAMETRO DE 100MM,COMPRIMENTO ATE 1,0M.FORNECIMENTO | UN
06.201.0133-0 | TUBO DE FERRO FUNDIDO DUCTIL COM PONTA E FLANGE SOLDADOS,ESPESSURA CLASSE K-9,CLASSE DE PRESSAO PN-16,PARA AGUA,CONFORMEABNT NBR 7560 E ABNT NBR 7675,REVESTIDO EXTERNAMENTE COM ZINCO METALICO E INTERNAMENTE COM ARGAMASSA DE CIMENTO,EXCLUSIVE ACESSORIOS PARA JUNTA,COM DIAMETRO DE 150MM,COMPRIMENTO ATE 1,0M.FORNECIMENTO | UN
06.201.0133-A | TUBO DE FERRO FUNDIDO DUCTIL COM PONTA E FLANGE SOLDADOS,ESPESSURA CLASSE K-9,CLASSE DE PRESSAO PN-16,PARA AGUA,CONFORMEABNT NBR 7560 E ABNT NBR 7675,REVESTIDO EXTERNAMENTE COM ZINCO METALICO E INTERNAMENTE COM ARGAMASSA DE CIMENTO,EXCLUSIVE ACESSORIOS PARA JUNTA,COM DIAMETRO DE 150MM,COMPRIMENTO ATE 1,0M.FORNECIMENTO | UN
06.201.0134-0 | TUBO DE FERRO FUNDIDO DUCTIL COM PONTA E FLANGE SOLDADOS,ESPESSURA CLASSE K-9,CLASSE DE PRESSAO PN-16,PARA AGUA,CONFORMEABNT NBR 7560 E ABNT NBR 7675,REVESTIDO EXTERNAMENTE COM ZINCO METALICO E INTERNAMENTE COM ARGAMASSA DE CIMENTO,EXCLUSIVE ACESSORIOS PARA JUNTA,COM DIAMETRO DE 200MM,COMPRIMENTO ATE 1,0M.FORNECIMENTO | UN
06.201.0134-A | TUBO DE FERRO FUNDIDO DUCTIL COM PONTA E FLANGE SOLDADOS,ESPESSURA CLASSE K-9,CLASSE DE PRESSAO PN-16,PARA AGUA,CONFORMEABNT NBR 7560 E ABNT NBR 7675,REVESTIDO EXTERNAMENTE COM ZINCO METALICO E INTERNAMENTE COM ARGAMASSA DE CIMENTO,EXCLUSIVE ACESSORIOS PARA JUNTA,COM DIAMETRO DE 200MM,COMPRIMENTO ATE 1,0M.FORNECIMENTO | UN
06.201.0135-0 | TUBO DE FERRO FUNDIDO DUCTIL COM PONTA E FLANGE SOLDADOS,ESPESSURA CLASSE K-9,CLASSE DE PRESSAO PN-16,PARA AGUA,CONFORMEABNT NBR 7560 E ABNT NBR 7675,REVESTIDO EXTERNAMENTE COM ZINCO METALICO E INTERNAMENTE COM ARGAMASSA DE CIMENTO,EXCLUSIVE ACESSORIOS PARA JUNTA,COM DIAMETRO DE 250MM,COMPRIMENTO ATE 1,0M.FORNECIMENTO | UN
06.201.0135-A | TUBO DE FERRO FUNDIDO DUCTIL COM PONTA E FLANGE SOLDADOS,ESPESSURA CLASSE K-9,CLASSE DE PRESSAO PN-16,PARA AGUA,CONFORMEABNT NBR 7560 E ABNT NBR 7675,REVESTIDO EXTERNAMENTE COM ZINCO METALICO E INTERNAMENTE COM ARGAMASSA DE CIMENTO,EXCLUSIVE ACESSORIOS PARA JUNTA,COM DIAMETRO DE 250MM,COMPRIMENTO ATE 1,0M.FORNECIMENTO | UN
06.201.0136-0 | TUBO DE FERRO FUNDIDO DUCTIL COM PONTA E FLANGE SOLDADOS,ESPESSURA CLASSE K-9,CLASSE DE PRESSAO PN-16,PARA AGUA,CONFORMEABNT NBR 7560 E ABNT NBR 7675,REVESTIDO EXTERNAMENTE COM ZINCO METALICO E INTERNAMENTE COM ARGAMASSA DE CIMENTO,EXCLUSIVE ACESSORIOS PARA JUNTA,COM DIAMETRO DE 300MM,COMPRIMENTO ATE 1,0M.FORNECIMENTO | UN
06.201.0136-A | TUBO DE FERRO FUNDIDO DUCTIL COM PONTA E FLANGE SOLDADOS,ESPESSURA CLASSE K-9,CLASSE DE PRESSAO PN-16,PARA AGUA,CONFORMEABNT NBR 7560 E ABNT NBR 7675,REVESTIDO EXTERNAMENTE COM ZINCO METALICO E INTERNAMENTE COM ARGAMASSA DE CIMENTO,EXCLUSIVE ACESSORIOS PARA JUNTA,COM DIAMETRO DE 300MM,COMPRIMENTO ATE 1,0M.FORNECIMENTO | UN
06.201.0137-0 | TUBO DE FERRO FUNDIDO DUCTIL COM PONTA E FLANGE SOLDADOS,ESPESSURA CLASSE K-9,CLASSE DE PRESSAO PN-16,PARA AGUA,CONFORMEABNT NBR 7560 E ABNT NBR 7675,REVESTIDO EXTERNAMENTE COM ZINCO METALICO E INTERNAMENTE COM ARGAMASSA DE CIMENTO,EXCLUSIVE ACESSORIOS PARA JUNTA,COM DIAMETRO DE 350MM,COMPRIMENTO ATE 1,0M.FORNECIMENTO | UN
06.201.0137-A | TUBO DE FERRO FUNDIDO DUCTIL COM PONTA E FLANGE SOLDADOS,ESPESSURA CLASSE K-9,CLASSE DE PRESSAO PN-16,PARA AGUA,CONFORMEABNT NBR 7560 E ABNT NBR 7675,REVESTIDO EXTERNAMENTE COM ZINCO METALICO E INTERNAMENTE COM ARGAMASSA DE CIMENTO,EXCLUSIVE ACESSORIOS PARA JUNTA,COM DIAMETRO DE 350MM,COMPRIMENTO ATE 1,0M.FORNECIMENTO | UN
06.201.0138-0 | TUBO DE FERRO FUNDIDO DUCTIL COM PONTA E FLANGE SOLDADOS,ESPESSURA CLASSE K-9,CLASSE DE PRESSAO PN-16,PARA AGUA,CONFORMEABNT NBR 7560 E ABNT NBR 7675,REVESTIDO EXTERNAMENTE COM ZINCO METALICO E INTERNAMENTE COM ARGAMASSA DE CIMENTO,EXCLUSIVE ACESSORIOS PARA JUNTA,COM DIAMETRO DE 400MM,COMPRIMENTO ATE 1,0M.FORNECIMENTO | UN
06.201.0138-A | TUBO DE FERRO FUNDIDO DUCTIL COM PONTA E FLANGE SOLDADOS,ESPESSURA CLASSE K-9,CLASSE DE PRESSAO PN-16,PARA AGUA,CONFORMEABNT NBR 7560 E ABNT NBR 7675,REVESTIDO EXTERNAMENTE COM ZINCO METALICO E INTERNAMENTE COM ARGAMASSA DE CIMENTO,EXCLUSIVE ACESSORIOS PARA JUNTA,COM DIAMETRO DE 400MM,COMPRIMENTO ATE 1,0M.FORNECIMENTO | UN
06.201.0139-0 | TUBO DE FERRO FUNDIDO DUCTIL COM PONTA E FLANGE SOLDADOS,ESPESSURA CLASSE K-9,CLASSE DE PRESSAO PN-16,PARA AGUA,CONFORMEABNT NBR 7560 E ABNT NBR 7675,REVESTIDO EXTERNAMENTE COM ZINCO METALICO E INTERNAMENTE COM ARGAMASSA DE CIMENTO,EXCLUSIVE ACESSORIOS PARA JUNTA,COM DIAMETRO DE 450MM,COMPRIMENTO ATE 1,0M.FORNECIMENTO | UN
06.201.0139-A | TUBO DE FERRO FUNDIDO DUCTIL COM PONTA E FLANGE SOLDADOS,ESPESSURA CLASSE K-9,CLASSE DE PRESSAO PN-16,PARA AGUA,CONFORMEABNT NBR 7560 E ABNT NBR 7675,REVESTIDO EXTERNAMENTE COM ZINCO METALICO E INTERNAMENTE COM ARGAMASSA DE CIMENTO,EXCLUSIVE ACESSORIOS PARA JUNTA,COM DIAMETRO DE 450MM,COMPRIMENTO ATE 1,0M.FORNECIMENTO | UN
06.201.0140-0 | TUBO DE FERRO FUNDIDO DUCTIL COM PONTA E FLANGE SOLDADOS,ESPESSURA CLASSE K-9,CLASSE DE PRESSAO PN-16,PARA AGUA,CONFORMEABNT NBR 7560 E ABNT NBR 7675,REVESTIDO EXTERNAMENTE COM ZINCO METALICO E INTERNAMENTE COM ARGAMASSA DE CIMENTO,EXCLUSIVE ACESSORIOS PARA JUNTA,COM DIAMETRO DE 500MM,COMPRIMENTO ATE 1,0M.FORNECIMENTO | UN
06.201.0140-A | TUBO DE FERRO FUNDIDO DUCTIL COM PONTA E FLANGE SOLDADOS,ESPESSURA CLASSE K-9,CLASSE DE PRESSAO PN-16,PARA AGUA,CONFORMEABNT NBR 7560 E ABNT NBR 7675,REVESTIDO EXTERNAMENTE COM ZINCO METALICO E INTERNAMENTE COM ARGAMASSA DE CIMENTO,EXCLUSIVE ACESSORIOS PARA JUNTA,COM DIAMETRO DE 500MM,COMPRIMENTO ATE 1,0M.FORNECIMENTO | UN
06.201.0141-0 | TUBO DE FERRO FUNDIDO DUCTIL COM PONTA E FLANGE SOLDADOS,ESPESSURA CLASSE K-9,CLASSE DE PRESSAO PN-16,PARA AGUA,CONFORMEABNT NBR 7560 E ABNT NBR 7675,REVESTIDO EXTERNAMENTE COM ZINCO METALICO E INTERNAMENTE COM ARGAMASSA DE CIMENTO,EXCLUSIVE ACESSORIOS PARA JUNTA,COM DIAMETRO DE 600MM,COMPRIMENTO ATE 1,0M.FORNECIMENTO | UN
06.201.0141-A | TUBO DE FERRO FUNDIDO DUCTIL COM PONTA E FLANGE SOLDADOS,ESPESSURA CLASSE K-9,CLASSE DE PRESSAO PN-16,PARA AGUA,CONFORMEABNT NBR 7560 E ABNT NBR 7675,REVESTIDO EXTERNAMENTE COM ZINCO METALICO E INTERNAMENTE COM ARGAMASSA DE CIMENTO,EXCLUSIVE ACESSORIOS PARA JUNTA,COM DIAMETRO DE 600MM,COMPRIMENTO ATE 1,0M.FORNECIMENTO | UN
06.201.0142-0 | TUBO DE FERRO FUNDIDO DUCTIL COM PONTA E FLANGE ROSCADOS,ESPESSURA CLASSE K-12,CLASSE DE PRESSAO PN-16,PARA AGUA,CONFORME ABNT NBR 7560 E ABNT NBR 7675,REVESTIDO EXTERNAMENTE COM ZINCO METALICO E INTERNAMENTE COM ARGAMASSA DE CIMENTO,EXCLUSIVE ACESSORIOS PARA JUNTA,COM DIAMETRO DE 700MM,COMPRIMENTOATE 1,0M.FORNECIMENTO | UN
06.201.0142-A | TUBO DE FERRO FUNDIDO DUCTIL COM PONTA E FLANGE ROSCADOS,ESPESSURA CLASSE K-12,CLASSE DE PRESSAO PN-16,PARA AGUA,CONFORME ABNT NBR 7560 E ABNT NBR 7675,REVESTIDO EXTERNAMENTE COM ZINCO METALICO E INTERNAMENTE COM ARGAMASSA DE CIMENTO,EXCLUSIVE ACESSORIOS PARA JUNTA,COM DIAMETRO DE 700MM,COMPRIMENTOATE 1,0M.FORNECIMENTO | UN
06.201.0161-0 | TUBO DE FERRO FUNDIDO DUCTIL COM BOLSA DE JUNTA ELASTICA E FLANGE SOLDADO,ESPESSURA CLASSE K-9,CLASSE DE PRESSAO PN-10,PARA AGUA,CONFORME ABNT NBR 7560 E ABNT NBR 7675,REVESTIDO EXTERNAMENTE COM ZINCO METALICO E PINTURA BETUMINOSA E INTERNAMENTE COM ARGAMASSA DE CIMENTO,EXCLUSIVE ACESSORIOS PARA JUNTA,COM DIAMETRO DE 80MM,COMPRIMENTO ATE 1,0M.FORNECIMENTO | UN
06.201.0161-A | TUBO DE FERRO FUNDIDO DUCTIL COM BOLSA DE JUNTA ELASTICA E FLANGE SOLDADO,ESPESSURA CLASSE K-9,CLASSE DE PRESSAO PN-10,PARA AGUA,CONFORME ABNT NBR 7560 E ABNT NBR 7675,REVESTIDO EXTERNAMENTE COM ZINCO METALICO E PINTURA BETUMINOSA E INTERNAMENTE COM ARGAMASSA DE CIMENTO,EXCLUSIVE ACESSORIOS PARA JUNTA,COM DIAMETRO DE 80MM,COMPRIMENTO ATE 1,0M.FORNECIMENTO | UN
06.201.0162-0 | TUBO DE FERRO FUNDIDO DUCTIL COM BOLSA DE JUNTA ELASTICA E FLANGE SOLDADOS,ESPESSURA CLASSE K-9,CLASSE DE PRESSAO PN-10,PARA AGUA,CONFORME ABNT NBR 7560 E ABNT NBR 7675,REVESTIDO EXTERNAMENTE COM ZINCO METALICO E PINTURA BETUMINOSA E INTERNAMENTE COM ARGAMASSA DE CIMENTO,EXCLUSIVE ACESSORIOS PARA JUNTA,COM DIAMETRO DE 100MM,COMPRIMENTO ATE 1,0M.FORNECIMENTO | UN
06.201.0162-A | TUBO DE FERRO FUNDIDO DUCTIL COM BOLSA DE JUNTA ELASTICA E FLANGE SOLDADOS,ESPESSURA CLASSE K-9,CLASSE DE PRESSAO PN-10,PARA AGUA,CONFORME ABNT NBR 7560 E ABNT NBR 7675,REVESTIDO EXTERNAMENTE COM ZINCO METALICO E PINTURA BETUMINOSA E INTERNAMENTE COM ARGAMASSA DE CIMENTO,EXCLUSIVE ACESSORIOS PARA JUNTA,COM DIAMETRO DE 100MM,COMPRIMENTO ATE 1,0M.FORNECIMENTO | UN
06.201.0163-0 | TUBO DE FERRO FUNDIDO DUCTIL COM BOLSA DE JUNTA ELASTICA E FLANGE SOLDADOS,ESPESSURA CLASSE K-9,CLASSE DE PRESSAO PN-10,PARA AGUA,CONFORME ABNT NBR 7560 E ABNT NBR 7675,REVESTIDO EXTERNAMENTE COM ZINCO METALICO E PINTURA BETUMINOSA E INTERNAMENTE COM ARGAMASSA DE CIMENTO,EXCLUSIVE ACESSORIOS PARA JUNTA,COM DIAMETRO DE 150MM,COMPRIMENTO ATE 1,0M.FORNECIMENTO | UN
06.201.0163-A | TUBO DE FERRO FUNDIDO DUCTIL COM BOLSA DE JUNTA ELASTICA E FLANGE SOLDADOS,ESPESSURA CLASSE K-9,CLASSE DE PRESSAO PN-10,PARA AGUA,CONFORME ABNT NBR 7560 E ABNT NBR 7675,REVESTIDO EXTERNAMENTE COM ZINCO METALICO E PINTURA BETUMINOSA E INTERNAMENTE COM ARGAMASSA DE CIMENTO,EXCLUSIVE ACESSORIOS PARA JUNTA,COM DIAMETRO DE 150MM,COMPRIMENTO ATE 1,0M.FORNECIMENTO | UN
06.201.0164-0 | TUBO DE FERRO FUNDIDO DUCTIL COM BOLSA DE JUNTA ELASTICA E FLANGE SOLDADOS,ESPESSURA CLASSE K-9,CLASSE DE PRESSAO PN-10,PARA AGUA,CONFORME ABNT NBR 7560 E ABNT NBR 7675,REVESTIDO EXTERNAMENTE COM ZINCO METALICO E PINTURA BETUMINOSA E INTERNAMENTE COM ARGAMASSA DE CIMENTO,EXCLUSIVE ACESSORIOS PARA JUNTA,COM DIAMETRO DE 200MM,COMPRIMENTO ATE 1,0M.FORNECIMENTO | UN
06.201.0164-A | TUBO DE FERRO FUNDIDO DUCTIL COM BOLSA DE JUNTA ELASTICA E FLANGE SOLDADOS,ESPESSURA CLASSE K-9,CLASSE DE PRESSAO PN-10,PARA AGUA,CONFORME ABNT NBR 7560 E ABNT NBR 7675,REVESTIDO EXTERNAMENTE COM ZINCO METALICO E PINTURA BETUMINOSA E INTERNAMENTE COM ARGAMASSA DE CIMENTO,EXCLUSIVE ACESSORIOS PARA JUNTA,COM DIAMETRO DE 200MM,COMPRIMENTO ATE 1,0M.FORNECIMENTO | UN
06.201.0165-0 | TUBO DE FERRO FUNDIDO DUCTIL COM BOLSA DE JUNTA ELASTICA E FLANGE SOLDADOS,ESPESSURA CLASSE K-9,CLASSE DE PRESSAO PN-10,PARA AGUA,CONFORME ABNT NBR 7560 E ABNT NBR 7675,REVESTIDO EXTERNAMENTE COM ZINCO METALICO E PINTURA BETUMINOSA E INTERNAMENTE COM ARGAMASSA DE CIMENTO,EXCLUSIVE ACESSORIOS PARA JUNTA,COM DIAMETRO DE 250MM,COMPRIMENTO ATE 1,0M.FORNECIMENTO | UN
06.201.0165-A | TUBO DE FERRO FUNDIDO DUCTIL COM BOLSA DE JUNTA ELASTICA E FLANGE SOLDADOS,ESPESSURA CLASSE K-9,CLASSE DE PRESSAO PN-10,PARA AGUA,CONFORME ABNT NBR 7560 E ABNT NBR 7675,REVESTIDO EXTERNAMENTE COM ZINCO METALICO E PINTURA BETUMINOSA E INTERNAMENTE COM ARGAMASSA DE CIMENTO,EXCLUSIVE ACESSORIOS PARA JUNTA,COM DIAMETRO DE 250MM,COMPRIMENTO ATE 1,0M.FORNECIMENTO | UN
06.201.0166-0 | TUBO DE FERRO FUNDIDO DUCTIL COM BOLSA DE JUNTA ELASTICA E FLANGE SOLDADOS,ESPESSURA CLASSE K-9,CLASSE DE PRESSAO PN-10,PARA AGUA,CONFORME ABNT NBR 7560 E ABNT NBR 7675,REVESTIDO EXTERNAMENTE COM ZINCO METALICO E PINTURA BETUMINOSA E INTERNAMENTE COM ARGAMASSA DE CIMENTO,EXCLUSIVE ACESSORIOS PARA JUNTA,COM DIAMETRO DE 300MM,COMPRIMENTO ATE 1,0M.FORNECIMENTO | UN
06.201.0166-A | TUBO DE FERRO FUNDIDO DUCTIL COM BOLSA DE JUNTA ELASTICA E FLANGE SOLDADOS,ESPESSURA CLASSE K-9,CLASSE DE PRESSAO PN-10,PARA AGUA,CONFORME ABNT NBR 7560 E ABNT NBR 7675,REVESTIDO EXTERNAMENTE COM ZINCO METALICO E PINTURA BETUMINOSA E INTERNAMENTE COM ARGAMASSA DE CIMENTO,EXCLUSIVE ACESSORIOS PARA JUNTA,COM DIAMETRO DE 300MM,COMPRIMENTO ATE 1,0M.FORNECIMENTO | UN
06.201.0167-0 | TUBO DE FERRO FUNDIDO DUCTIL COM BOLSA DE JUNTA ELASTICA E FLANGE SOLDADOS,ESPESSURA CLASSE K-9,CLASSE DE PRESSAO PN-10,PARA AGUA,CONFORME ABNT NBR 7560 E ABNT NBR 7675,REVESTIDO EXTERNAMENTE COM ZINCO METALICO E PINTURA BETUMINOSA E INTERNAMENTE COM ARGAMASSA DE CIMENTO,EXCLUSIVE ACESSORIOS PARA JUNTA,COM DIAMETRO DE 350MM,COMPRIMENTO ATE 1,0M.FORNECIMENTO | UN
06.201.0167-A | TUBO DE FERRO FUNDIDO DUCTIL COM BOLSA DE JUNTA ELASTICA E FLANGE SOLDADOS,ESPESSURA CLASSE K-9,CLASSE DE PRESSAO PN-10,PARA AGUA,CONFORME ABNT NBR 7560 E ABNT NBR 7675,REVESTIDO EXTERNAMENTE COM ZINCO METALICO E PINTURA BETUMINOSA E INTERNAMENTE COM ARGAMASSA DE CIMENTO,EXCLUSIVE ACESSORIOS PARA JUNTA,COM DIAMETRO DE 350MM,COMPRIMENTO ATE 1,0M.FORNECIMENTO | UN
06.201.0168-0 | TUBO DE FERRO FUNDIDO DUCTIL COM BOLSA DE JUNTA ELASTICA E FLANGE SOLDADOS,ESPESSURA CLASSE K-9,CLASSE DE PRESSAO PN-10,PARA AGUA,CONFORME ABNT NBR 7560 E ABNT NBR 7675,REVESTIDO EXTERNAMENTE COM ZINCO METALICO E PINTURA BETUMINOSA E INTERNAMENTE COM ARGAMASSA DE CIMENTO,EXCLUSIVE ACESSORIOS PARA JUNTA,COM DIAMETRO DE 400MM,COMPRIMENTO ATE 1,0M.FORNECIMENTO | UN
06.201.0168-A | TUBO DE FERRO FUNDIDO DUCTIL COM BOLSA DE JUNTA ELASTICA E FLANGE SOLDADOS,ESPESSURA CLASSE K-9,CLASSE DE PRESSAO PN-10,PARA AGUA,CONFORME ABNT NBR 7560 E ABNT NBR 7675,REVESTIDO EXTERNAMENTE COM ZINCO METALICO E PINTURA BETUMINOSA E INTERNAMENTE COM ARGAMASSA DE CIMENTO,EXCLUSIVE ACESSORIOS PARA JUNTA,COM DIAMETRO DE 400MM,COMPRIMENTO ATE 1,0M.FORNECIMENTO | UN
06.201.0169-0 | TUBO DE FERRO FUNDIDO DUCTIL COM BOLSA DE JUNTA ELASTICA E FLANGE SOLDADOS,ESPESSURA CLASSE K-9,CLASSE DE PRESSAO PN-10,PARA AGUA,CONFORME ABNT NBR 7560 E ABNT NBR 7675,REVESTIDO EXTERNAMENTE COM ZINCO METALICO E PINTURA BETUMINOSA E INTERNAMENTE COM ARGAMASSA DE CIMENTO,EXCLUSIVE ACESSORIOS PARA JUNTA,COM DIAMETRO DE 450MM,COMPRIMENTO ATE 1,0M.FORNECIMENTO | UN
06.201.0169-A | TUBO DE FERRO FUNDIDO DUCTIL COM BOLSA DE JUNTA ELASTICA E FLANGE SOLDADOS,ESPESSURA CLASSE K-9,CLASSE DE PRESSAO PN-10,PARA AGUA,CONFORME ABNT NBR 7560 E ABNT NBR 7675,REVESTIDO EXTERNAMENTE COM ZINCO METALICO E PINTURA BETUMINOSA E INTERNAMENTE COM ARGAMASSA DE CIMENTO,EXCLUSIVE ACESSORIOS PARA JUNTA,COM DIAMETRO DE 450MM,COMPRIMENTO ATE 1,0M.FORNECIMENTO | UN
06.201.0170-0 | TUBO DE FERRO FUNDIDO DUCTIL COM BOLSA DE JUNTA ELASTICA E FLANGE SOLDADOS,ESPESSURA CLASSE K-9,CLASSE DE PRESSAO PN-10,PARA AGUA,CONFORME ABNT NBR 7560 E ABNT NBR 7675,REVESTIDO EXTERNAMENTE COM ZINCO METALICO E PINTURA BETUMINOSA E INTERNAMENTE COM ARGAMASSA DE CIMENTO,EXCLUSIVE ACESSORIOS PARA JUNTA,COM DIAMETRO DE 500MM,COMPRIMENTO ATE 1,0M.FORNECIMENTO | UN
06.201.0170-A | TUBO DE FERRO FUNDIDO DUCTIL COM BOLSA DE JUNTA ELASTICA E FLANGE SOLDADOS,ESPESSURA CLASSE K-9,CLASSE DE PRESSAO PN-10,PARA AGUA,CONFORME ABNT NBR 7560 E ABNT NBR 7675,REVESTIDO EXTERNAMENTE COM ZINCO METALICO E PINTURA BETUMINOSA E INTERNAMENTE COM ARGAMASSA DE CIMENTO,EXCLUSIVE ACESSORIOS PARA JUNTA,COM DIAMETRO DE 500MM,COMPRIMENTO ATE 1,0M.FORNECIMENTO | UN
06.201.0171-0 | TUBO DE FERRO FUNDIDO DUCTIL COM BOLSA DE JUNTA ELASTICA E FLANGE SOLDADOS,ESPESSURA CLASSE K-9,CLASSE DE PRESSAO PN-10,PARA AGUA,CONFORME ABNT NBR 7560 E ABNT NBR 7675,REVESTIDO EXTERNAMENTE COM ZINCO METALICO E PINTURA BETUMINOSA E INTERNAMENTE COM ARGAMASSA DE CIMENTO,EXCLUSIVE ACESSORIOS PARA JUNTA,COM DIAMETRO DE 600MM,COMPRIMENTO ATE 1,0M.FORNECIMENTO | UN
06.201.0171-A | TUBO DE FERRO FUNDIDO DUCTIL COM BOLSA DE JUNTA ELASTICA E FLANGE SOLDADOS,ESPESSURA CLASSE K-9,CLASSE DE PRESSAO PN-10,PARA AGUA,CONFORME ABNT NBR 7560 E ABNT NBR 7675,REVESTIDO EXTERNAMENTE COM ZINCO METALICO E PINTURA BETUMINOSA E INTERNAMENTE COM ARGAMASSA DE CIMENTO,EXCLUSIVE ACESSORIOS PARA JUNTA,COM DIAMETRO DE 600MM,COMPRIMENTO ATE 1,0M.FORNECIMENTO | UN
06.201.0172-0 | TUBO DE FERRO FUNDIDO DUCTIL COM BOLSA DE JUNTA ELASTICA E FLANGE ROSCADOS,ESPESSURA CLASSE K-12,CLASSE DE PRESSAO PN-10,PARA AGUA,CONFORME ABNT NBR 7560 E ABNT NBR 7675,REVESTIDOEXTERNAMENTE COM ZINCO METALICO E PINTURA BETUMINOSA E INTERNAMENTE COM ARGAMASSA DE CIMENTO,EXCLUSIVE ACESSORIOS PARA JUNTA,COM DIAMETRO DE 700MM,COMPRIMENTO ATE 1,0M.FORNECIMENTO | UN
06.201.0172-A | TUBO DE FERRO FUNDIDO DUCTIL COM BOLSA DE JUNTA ELASTICA E FLANGE ROSCADOS,ESPESSURA CLASSE K-12,CLASSE DE PRESSAO PN-10,PARA AGUA,CONFORME ABNT NBR 7560 E ABNT NBR 7675,REVESTIDOEXTERNAMENTE COM ZINCO METALICO E PINTURA BETUMINOSA E INTERNAMENTE COM ARGAMASSA DE CIMENTO,EXCLUSIVE ACESSORIOS PARA JUNTA,COM DIAMETRO DE 700MM,COMPRIMENTO ATE 1,0M.FORNECIMENTO | UN
06.201.0173-0 | TUBO DE FERRO FUNDIDO DUCTIL COM BOLSA DE JUNTA ELASTICA E FLANGE ROSCADOS,ESPESSURA CLASSE K-12,CLASSE DE PRESSAO PN-10,PARA AGUA,CONFORME ABNT NBR 7560 E ABNT NBR 7675,REVESTIDOEXTERNAMENTE COM ZINCO METALICO E PINTURA BETUMINOSA E INTERNAMENTE COM ARGAMASSA DE CIMENTO,EXCLUSIVE ACESSORIOS PARA JUNTA,COM DIAMETRO DE 800MM,COMPRIMENTO ATE 1,0M.FORNECIMENTO | UN
06.201.0173-A | TUBO DE FERRO FUNDIDO DUCTIL COM BOLSA DE JUNTA ELASTICA E FLANGE ROSCADOS,ESPESSURA CLASSE K-12,CLASSE DE PRESSAO PN-10,PARA AGUA,CONFORME ABNT NBR 7560 E ABNT NBR 7675,REVESTIDOEXTERNAMENTE COM ZINCO METALICO E PINTURA BETUMINOSA E INTERNAMENTE COM ARGAMASSA DE CIMENTO,EXCLUSIVE ACESSORIOS PARA JUNTA,COM DIAMETRO DE 800MM,COMPRIMENTO ATE 1,0M.FORNECIMENTO | UN
06.201.0174-0 | TUBO DE FERRO FUNDIDO DUCTIL COM BOLSA DE JUNTA ELASTICA E FLANGE ROSCADOS,ESPESSURA CLASSE K-12,CLASSE DE PRESSAO PN-10,PARA AGUA,CONFORME ABNT NBR 7560 E ABNT NBR 7675,REVESTIDOEXTERNAMENTE COM ZINCO METALICO E PINTURA BETUMINOSA E INTERNAMENTE COM ARGAMASSA DE CIMENTO,EXCLUSIVE ACESSORIOS PARA JUNTA,COM DIAMETRO DE 900MM,COMPRIMENTO ATE 1,0M.FORNECIMENTO | UN
06.201.0174-A | TUBO DE FERRO FUNDIDO DUCTIL COM BOLSA DE JUNTA ELASTICA E FLANGE ROSCADOS,ESPESSURA CLASSE K-12,CLASSE DE PRESSAO PN-10,PARA AGUA,CONFORME ABNT NBR 7560 E ABNT NBR 7675,REVESTIDOEXTERNAMENTE COM ZINCO METALICO E PINTURA BETUMINOSA E INTERNAMENTE COM ARGAMASSA DE CIMENTO,EXCLUSIVE ACESSORIOS PARA JUNTA,COM DIAMETRO DE 900MM,COMPRIMENTO ATE 1,0M.FORNECIMENTO | UN
06.201.0175-0 | TUBO DE FERRO FUNDIDO DUCTIL COM BOLSA DE JUNTA ELASTICA E FLANGE ROSCADOS,ESPESSURA CLASSE K-12,CLASSE DE PRESSAO PN-10,PARA AGUA,CONFORME ABNT NBR 7560 E ABNT NBR 7675,REVESTIDOEXTERNAMENTE COM ZINCO METALICO E PINTURA BETUMINOSA E INTERNAMENTE COM ARGAMASSA DE CIMENTO,EXCLUSIVE ACESSORIOS PARA JUNTA,C/DIAMETRO DE 1000MM,COMPRIMENTO ATE 1,0M.FORNECIMENTO | UN
06.201.0175-A | TUBO DE FERRO FUNDIDO DUCTIL COM BOLSA DE JUNTA ELASTICA E FLANGE ROSCADOS,ESPESSURA CLASSE K-12,CLASSE DE PRESSAO PN-10,PARA AGUA,CONFORME ABNT NBR 7560 E ABNT NBR 7675,REVESTIDOEXTERNAMENTE COM ZINCO METALICO E PINTURA BETUMINOSA E INTERNAMENTE COM ARGAMASSA DE CIMENTO,EXCLUSIVE ACESSORIOS PARA JUNTA,C/DIAMETRO DE 1000MM,COMPRIMENTO ATE 1,0M.FORNECIMENTO | UN
06.201.0176-0 | TUBO DE FERRO FUNDIDO DUCTIL COM BOLSA DE JUNTA ELASTICA E FLANGE ROSCADOS,ESPESSURA CLASSE K-12,CLASSE DE PRESSAO PN-10,PARA AGUA,CONFORME ABNT NBR 7560 E ABNT NBR 7675,REVESTIDOEXTERNAMENTE COM ZINCO METALICO E PINTURA BETUMINOSA E INTERNAMENTE COM ARGAMASSA DE CIMENTO,EXCLUSIVE ACESSORIOS PARA JUNTA,C/DIAMETRO DE 1200MM,COMPRIMENTO ATE 1,0M.FORNECIMENTO | UN
06.201.0176-A | TUBO DE FERRO FUNDIDO DUCTIL COM BOLSA DE JUNTA ELASTICA E FLANGE ROSCADOS,ESPESSURA CLASSE K-12,CLASSE DE PRESSAO PN-10,PARA AGUA,CONFORME ABNT NBR 7560 E ABNT NBR 7675,REVESTIDOEXTERNAMENTE COM ZINCO METALICO E PINTURA BETUMINOSA E INTERNAMENTE COM ARGAMASSA DE CIMENTO,EXCLUSIVE ACESSORIOS PARA JUNTA,C/DIAMETRO DE 1200MM,COMPRIMENTO ATE 1,0M.FORNECIMENTO | UN
06.201.0181-0 | TUBO DE FERRO FUNDIDO DUCTIL COM BOLSA DE JUNTA ELASTICA E FLANGE SOLDADOS,ESPESSURA CLASSE K-9,CLASSE DE PRESSAO PN-16,PARA AGUA,CONFORME ABNT NBR 7560 E ABNT NBR 7675,REVESTIDO EXTERNAMENTE COM ZINCO METALICO E PINTURA BETUMINOSA E INTERNAMENTE COM ARGAMASSA DE CIMENTO,EXCLUSIVE ACESSORIOS PARA JUNTA,COM DIAMETRO DE 80MM,COMPRIMENTO ATE 1,0M.FORNECIMENTO | UN
06.201.0181-A | TUBO DE FERRO FUNDIDO DUCTIL COM BOLSA DE JUNTA ELASTICA E FLANGE SOLDADOS,ESPESSURA CLASSE K-9,CLASSE DE PRESSAO PN-16,PARA AGUA,CONFORME ABNT NBR 7560 E ABNT NBR 7675,REVESTIDO EXTERNAMENTE COM ZINCO METALICO E PINTURA BETUMINOSA E INTERNAMENTE COM ARGAMASSA DE CIMENTO,EXCLUSIVE ACESSORIOS PARA JUNTA,COM DIAMETRO DE 80MM,COMPRIMENTO ATE 1,0M.FORNECIMENTO | UN
06.201.0182-0 | TUBO DE FERRO FUNDIDO DUCTIL COM BOLSA DE JUNTA ELASTICA E FLANGE SOLDADOS,ESPESSURA CLASSE K-9,CLASSE DE PRESSAO PN-16,PARA AGUA,CONFORME ABNT NBR 7560 E ABNT NBR 7675,REVESTIDO EXTERNAMENTE COM ZINCO METALICO E PINTURA BETUMINOSA E INTERNAMENTE COM ARGAMASSA DE CIMENTO,EXCLUSIVE ACESSORIOS PARA JUNTA,COM DIAMETRO DE 100MM,COMPRIMENTO ATE 1,0M.FORNECIMENTO | UN
06.201.0182-A | TUBO DE FERRO FUNDIDO DUCTIL COM BOLSA DE JUNTA ELASTICA E FLANGE SOLDADOS,ESPESSURA CLASSE K-9,CLASSE DE PRESSAO PN-16,PARA AGUA,CONFORME ABNT NBR 7560 E ABNT NBR 7675,REVESTIDO EXTERNAMENTE COM ZINCO METALICO E PINTURA BETUMINOSA E INTERNAMENTE COM ARGAMASSA DE CIMENTO,EXCLUSIVE ACESSORIOS PARA JUNTA,COM DIAMETRO DE 100MM,COMPRIMENTO ATE 1,0M.FORNECIMENTO | UN
06.201.0183-0 | TUBO DE FERRO FUNDIDO DUCTIL COM BOLSA DE JUNTA ELASTICA E FLANGE SOLDADOS,ESPESSURA CLASSE K-9,CLASSE DE PRESSAO PN-16,PARA AGUA,CONFORME ABNT NBR 7560 E ABNT NBR 7675,REVESTIDO EXTERNAMENTE COM ZINCO METALICO E PINTURA BETUMINOSA E INTERNAMENTE COM ARGAMASSA DE CIMENTO,EXCLUSIVE ACESSORIOS PARA JUNTA,COM DIAMETRO DE 150MM,COMPRIMENTO ATE 1,0M.FORNECIMENTO | UN
06.201.0183-A | TUBO DE FERRO FUNDIDO DUCTIL COM BOLSA DE JUNTA ELASTICA E FLANGE SOLDADOS,ESPESSURA CLASSE K-9,CLASSE DE PRESSAO PN-16,PARA AGUA,CONFORME ABNT NBR 7560 E ABNT NBR 7675,REVESTIDO EXTERNAMENTE COM ZINCO METALICO E PINTURA BETUMINOSA E INTERNAMENTE COM ARGAMASSA DE CIMENTO,EXCLUSIVE ACESSORIOS PARA JUNTA,COM DIAMETRO DE 150MM,COMPRIMENTO ATE 1,0M.FORNECIMENTO | UN
06.201.0184-0 | TUBO DE FERRO FUNDIDO DUCTIL COM BOLSA DE JUNTA ELASTICA E FLANGE SOLDADOS,ESPESSURA CLASSE K-9,CLASSE DE PRESSAO PN-16,PARA AGUA,CONFORME ABNT NBR 7560 E ABNT NBR 7675,REVESTIDO EXTERNAMENTE COM ZINCO METALICO E PINTURA BETUMINOSA E INTERNAMENTE COM ARGAMASSA DE CIMENTO,EXCLUSIVE ACESSORIOS PARA JUNTA,COM DIAMETRO DE 200MM,COMPRIMENTO ATE 1,0M.FORNECIMENTO | UN
06.201.0184-A | TUBO DE FERRO FUNDIDO DUCTIL COM BOLSA DE JUNTA ELASTICA E FLANGE SOLDADOS,ESPESSURA CLASSE K-9,CLASSE DE PRESSAO PN-16,PARA AGUA,CONFORME ABNT NBR 7560 E ABNT NBR 7675,REVESTIDO EXTERNAMENTE COM ZINCO METALICO E PINTURA BETUMINOSA E INTERNAMENTE COM ARGAMASSA DE CIMENTO,EXCLUSIVE ACESSORIOS PARA JUNTA,COM DIAMETRO DE 200MM,COMPRIMENTO ATE 1,0M.FORNECIMENTO | UN
06.201.0185-0 | TUBO DE FERRO FUNDIDO DUCTIL COM BOLSA DE JUNTA ELASTICA E FLANGE SOLDADOS,ESPESSURA CLASSE K-9,CLASSE DE PRESSAO PN-16,PARA AGUA,CONFORME ABNT NBR 7560 E ABNT NBR 7675,REVESTIDO EXTERNAMENTE COM ZINCO METALICO E PINTURA BETUMINOSA E INTERNAMENTE COM ARGAMASSA DE CIMENTO,EXCLUSIVE ACESSORIOS PARA JUNTA,COM DIAMETRO DE 250MM,COMPRIMENTO ATE 1,0M.FORNECIMENTO | UN
06.201.0185-A | TUBO DE FERRO FUNDIDO DUCTIL COM BOLSA DE JUNTA ELASTICA E FLANGE SOLDADOS,ESPESSURA CLASSE K-9,CLASSE DE PRESSAO PN-16,PARA AGUA,CONFORME ABNT NBR 7560 E ABNT NBR 7675,REVESTIDO EXTERNAMENTE COM ZINCO METALICO E PINTURA BETUMINOSA E INTERNAMENTE COM ARGAMASSA DE CIMENTO,EXCLUSIVE ACESSORIOS PARA JUNTA,COM DIAMETRO DE 250MM,COMPRIMENTO ATE 1,0M.FORNECIMENTO | UN
06.201.0186-0 | TUBO DE FERRO FUNDIDO DUCTIL COM BOLSA DE JUNTA ELASTICA E FLANGE SOLDADOS,ESPESSURA CLASSE K-9,CLASSE DE PRESSAO PN-16,PARA AGUA,CONFORME ABNT NBR 7560 E ABNT NBR 7675,REVESTIDO EXTERNAMENTE COM ZINCO METALICO E PINTURA BETUMINOSA E INTERNAMENTE COM ARGAMASSA DE CIMENTO,EXCLUSIVE ACESSORIOS PARA JUNTA,COM DIAMETRO DE 300MM,COMPRIMENTO ATE 1,0M.FORNECIMENTO | UN
06.201.0186-A | TUBO DE FERRO FUNDIDO DUCTIL COM BOLSA DE JUNTA ELASTICA E FLANGE SOLDADOS,ESPESSURA CLASSE K-9,CLASSE DE PRESSAO PN-16,PARA AGUA,CONFORME ABNT NBR 7560 E ABNT NBR 7675,REVESTIDO EXTERNAMENTE COM ZINCO METALICO E PINTURA BETUMINOSA E INTERNAMENTE COM ARGAMASSA DE CIMENTO,EXCLUSIVE ACESSORIOS PARA JUNTA,COM DIAMETRO DE 300MM,COMPRIMENTO ATE 1,0M.FORNECIMENTO | UN
06.201.0187-0 | TUBO DE FERRO FUNDIDO DUCTIL COM BOLSA DE JUNTA ELASTICA E FLANGE SOLDADOS,ESPESSURA CLASSE K-9,CLASSE DE PRESSAO PN-16,PARA AGUA,CONFORME ABNT NBR 7560 E ABNT NBR 7675,REVESTIDO EXTERNAMENTE COM ZINCO METALICO E PINTURA BETUMINOSA E INTERNAMENTE COM ARGAMASSA DE CIMENTO,EXCLUSIVE ACESSORIOS PARA JUNTA,COM DIAMETRO DE 350MM,COMPRIMENTO ATE 1,0M.FORNECIMENTO | UN
06.201.0187-A | TUBO DE FERRO FUNDIDO DUCTIL COM BOLSA DE JUNTA ELASTICA E FLANGE SOLDADOS,ESPESSURA CLASSE K-9,CLASSE DE PRESSAO PN-16,PARA AGUA,CONFORME ABNT NBR 7560 E ABNT NBR 7675,REVESTIDO EXTERNAMENTE COM ZINCO METALICO E PINTURA BETUMINOSA E INTERNAMENTE COM ARGAMASSA DE CIMENTO,EXCLUSIVE ACESSORIOS PARA JUNTA,COM DIAMETRO DE 350MM,COMPRIMENTO ATE 1,0M.FORNECIMENTO | UN
06.201.0188-0 | TUBO DE FERRO FUNDIDO DUCTIL COM BOLSA DE JUNTA ELASTICA E FLANGE SOLDADOS,ESPESSURA CLASSE K-9,CLASSE DE PRESSAO PN-16,PARA AGUA,CONFORME ABNT NBR 7560 E ABNT NBR 7675,REVESTIDO EXTERNAMENTE COM ZINCO METALICO E PINTURA BETUMINOSA E INTERNAMENTE COM ARGAMASSA DE CIMENTO,EXCLUSIVE ACESSORIOS PARA JUNTA,COM DIAMETRO DE 400MM,COMPRIMENTO ATE 1,0M.FORNECIMENTO | UN
06.201.0188-A | TUBO DE FERRO FUNDIDO DUCTIL COM BOLSA DE JUNTA ELASTICA E FLANGE SOLDADOS,ESPESSURA CLASSE K-9,CLASSE DE PRESSAO PN-16,PARA AGUA,CONFORME ABNT NBR 7560 E ABNT NBR 7675,REVESTIDO EXTERNAMENTE COM ZINCO METALICO E PINTURA BETUMINOSA E INTERNAMENTE COM ARGAMASSA DE CIMENTO,EXCLUSIVE ACESSORIOS PARA JUNTA,COM DIAMETRO DE 400MM,COMPRIMENTO ATE 1,0M.FORNECIMENTO | UN
06.201.0189-0 | TUBO DE FERRO FUNDIDO DUCTIL COM BOLSA DE JUNTA ELASTICA E FLANGE SOLDADOS,ESPESSURA CLASSE K-9,CLASSE DE PRESSAO PN-16,PARA AGUA,CONFORME ABNT NBR 7560 E ABNT NBR 7675,REVESTIDO EXTERNAMENTE COM ZINCO METALICO E PINTURA BETUMINOSA E INTERNAMENTE COM ARGAMASSA DE CIMENTO,EXCLUSIVE ACESSORIOS PARA JUNTA,COM DIAMETRO DE 450MM,COMPRIMENTO ATE 1,0M.FORNECIMENTO | UN
06.201.0189-A | TUBO DE FERRO FUNDIDO DUCTIL COM BOLSA DE JUNTA ELASTICA E FLANGE SOLDADOS,ESPESSURA CLASSE K-9,CLASSE DE PRESSAO PN-16,PARA AGUA,CONFORME ABNT NBR 7560 E ABNT NBR 7675,REVESTIDO EXTERNAMENTE COM ZINCO METALICO E PINTURA BETUMINOSA E INTERNAMENTE COM ARGAMASSA DE CIMENTO,EXCLUSIVE ACESSORIOS PARA JUNTA,COM DIAMETRO DE 450MM,COMPRIMENTO ATE 1,0M.FORNECIMENTO | UN
06.201.0190-0 | TUBO DE FERRO FUNDIDO DUCTIL COM BOLSA DE JUNTA ELASTICA E FLANGE SOLDADOS,ESPESSURA CLASSE K-9,CLASSE DE PRESSAO PN-16,PARA AGUA,CONFORME ABNT NBR 7560 E ABNT NBR 7675,REVESTIDO EXTERNAMENTE COM ZINCO METALICO E PINTURA BETUMINOSA E INTERNAMENTE COM ARGAMASSA DE CIMENTO,EXCLUSIVE ACESSORIOS PARA JUNTA,COM DIAMETRO DE 500MM,COMPRIMENTO ATE 1,0M.FORNECIMENTO | UN
06.201.0190-A | TUBO DE FERRO FUNDIDO DUCTIL COM BOLSA DE JUNTA ELASTICA E FLANGE SOLDADOS,ESPESSURA CLASSE K-9,CLASSE DE PRESSAO PN-16,PARA AGUA,CONFORME ABNT NBR 7560 E ABNT NBR 7675,REVESTIDO EXTERNAMENTE COM ZINCO METALICO E PINTURA BETUMINOSA E INTERNAMENTE COM ARGAMASSA DE CIMENTO,EXCLUSIVE ACESSORIOS PARA JUNTA,COM DIAMETRO DE 500MM,COMPRIMENTO ATE 1,0M.FORNECIMENTO | UN
06.201.0191-0 | TUBO DE FERRO FUNDIDO DUCTIL COM BOLSA DE JUNTA ELASTICA E FLANGE SOLDADOS,ESPESSURA CLASSE K-9,CLASSE DE PRESSAO PN-16,PARA AGUA,CONFORME ABNT NBR 7560 E ABNT NBR 7675,REVESTIDO EXTERNAMENTE COM ZINCO METALICO E PINTURA BETUMINOSA E INTERNAMENTE COM ARGAMASSA DE CIMENTO,EXCLUSIVE ACESSORIOS PARA JUNTA,COM DIAMETRO DE 600MM,COMPRIMENTO ATE 1,0M.FORNECIMENTO | UN
06.201.0191-A | TUBO DE FERRO FUNDIDO DUCTIL COM BOLSA DE JUNTA ELASTICA E FLANGE SOLDADOS,ESPESSURA CLASSE K-9,CLASSE DE PRESSAO PN-16,PARA AGUA,CONFORME ABNT NBR 7560 E ABNT NBR 7675,REVESTIDO EXTERNAMENTE COM ZINCO METALICO E PINTURA BETUMINOSA E INTERNAMENTE COM ARGAMASSA DE CIMENTO,EXCLUSIVE ACESSORIOS PARA JUNTA,COM DIAMETRO DE 600MM,COMPRIMENTO ATE 1,0M.FORNECIMENTO | UN
06.201.0192-0 | TUBO DE FERRO FUNDIDO DUCTIL COM BOLSA DE JUNTA ELASTICA E FLANGE ROSCADOS,ESPESSURA CLASSE K-12,CLASSE DE PRESSAO PN-16,PARA AGUA,CONFORME ABNT NBR 7560 E ABNT NBR 7675,REVESTIDOEXTERNAMENTE COM ZINCO METALICO E PINTURA BETUMINOSA E INTERNAMENTE COM ARGAMASSA DE CIMENTO,EXCLUSIVE ACESSORIOS PARA JUNTA,COM DIAMETRO DE 700MM,COMPRIMENTO ATE 1,0M.FORNECIMENTO | UN
06.201.0192-A | TUBO DE FERRO FUNDIDO DUCTIL COM BOLSA DE JUNTA ELASTICA E FLANGE ROSCADOS,ESPESSURA CLASSE K-12,CLASSE DE PRESSAO PN-16,PARA AGUA,CONFORME ABNT NBR 7560 E ABNT NBR 7675,REVESTIDOEXTERNAMENTE COM ZINCO METALICO E PINTURA BETUMINOSA E INTERNAMENTE COM ARGAMASSA DE CIMENTO,EXCLUSIVE ACESSORIOS PARA JUNTA,COM DIAMETRO DE 700MM,COMPRIMENTO ATE 1,0M.FORNECIMENTO | UN
06.201.0211-0 | ADICIONAL DE EXTENSAO EXCEDENTE A 1,0M,POR CADA 0,5M OU FRACAO EM TUBOS COM FLANGES SOLDADOS,CLASSE K-9,PN-10,PARA AGUA,COM DIAMETRO DE 80MM.FORNECIMENTO | M
06.201.0211-A | ADICIONAL DE EXTENSAO EXCEDENTE A 1,0M,POR CADA 0,5M OU FRACAO EM TUBOS COM FLANGES SOLDADOS,CLASSE K-9,PN-10,PARA AGUA,COM DIAMETRO DE 80MM.FORNECIMENTO | M
06.201.0212-0 | ADICIONAL DE EXTENSAO EXCEDENTE A 1,0M,POR CADA 0,5M OU FRACAO EM TUBOS COM FLANGES SOLDADOS,CLASSE K-9,PN-10,PARA AGUA,COM DIAMETRO DE 100MM.FORNECIMENTO | M
06.201.0212-A | ADICIONAL DE EXTENSAO EXCEDENTE A 1,0M,POR CADA 0,5M OU FRACAO EM TUBOS COM FLANGES SOLDADOS,CLASSE K-9,PN-10,PARA AGUA,COM DIAMETRO DE 100MM.FORNECIMENTO | M
06.201.0213-0 | ADICIONAL DE EXTENSAO EXCEDENTE A 1,0M,POR CADA 0,5M OU FRACAO EM TUBOS COM FLANGES SOLDADOS,CLASSE K-9,PN-10,PARA AGUA,COM DIAMETRO DE 150MM.FORNECIMENTO | M
06.201.0213-A | ADICIONAL DE EXTENSAO EXCEDENTE A 1,0M,POR CADA 0,5M OU FRACAO EM TUBOS COM FLANGES SOLDADOS,CLASSE K-9,PN-10,PARA AGUA,COM DIAMETRO DE 150MM.FORNECIMENTO | M
06.201.0214-0 | ADICIONAL DE EXTENSAO EXCEDENTE A 1,0M,POR CADA 0,5M OU FRACAO EM TUBOS COM FLANGES SOLDADOS,CLASSE K-9,PN-10,PARA AGUA,COM DIAMETRO DE 200MM.FORNECIMENTO | M
06.201.0214-A | ADICIONAL DE EXTENSAO EXCEDENTE A 1,0M,POR CADA 0,5M OU FRACAO EM TUBOS COM FLANGES SOLDADOS,CLASSE K-9,PN-10,PARA AGUA,COM DIAMETRO DE 200MM.FORNECIMENTO | M
06.201.0215-0 | ADICIONAL DE EXTENSAO EXCEDENTE A 1,0M,POR CADA 0,5M OU FRACAO EM TUBOS COM FLANGES SOLDADOS,CLASSE K-9,PN-10,PARA AGUA,COM DIAMETRO DE 250MM.FORNECIMENTO | M
06.201.0215-A | ADICIONAL DE EXTENSAO EXCEDENTE A 1,0M,POR CADA 0,5M OU FRACAO EM TUBOS COM FLANGES SOLDADOS,CLASSE K-9,PN-10,PARA AGUA,COM DIAMETRO DE 250MM.FORNECIMENTO | M
06.201.0216-0 | ADICIONAL DE EXTENSAO EXCEDENTE A 1,0M,POR CADA 0,5M OU FRACAO EM TUBOS COM FLANGES SOLDADOS,CLASSE K-9,PN-10,PARA AGUA,COM DIAMETRO DE 300MM.FORNECIMENTO | M
06.201.0216-A | ADICIONAL DE EXTENSAO EXCEDENTE A 1,0M,POR CADA 0,5M OU FRACAO EM TUBOS COM FLANGES SOLDADOS,CLASSE K-9,PN-10,PARA AGUA,COM DIAMETRO DE 300MM.FORNECIMENTO | M
06.201.0217-0 | ADICIONAL DE EXTENSAO EXCEDENTE A 1,0M,POR CADA 0,5M OU FRACAO EM TUBOS COM FLANGES SOLDADOS,CLASSE K-9,PN-10,PARA AGUA,COM DIAMETRO DE 350MM.FORNECIMENTO | M
06.201.0217-A | ADICIONAL DE EXTENSAO EXCEDENTE A 1,0M,POR CADA 0,5M OU FRACAO EM TUBOS COM FLANGES SOLDADOS,CLASSE K-9,PN-10,PARA AGUA,COM DIAMETRO DE 350MM.FORNECIMENTO | M
06.201.0218-0 | ADICIONAL DE EXTENSAO EXCEDENTE A 1,0M,POR CADA 0,5M OU FRACAO EM TUBOS COM FLANGES SOLDADOS,CLASSE K-9,PN-10,PARA AGUA,COM DIAMETRO DE 400MM.FORNECIMENTO | M
06.201.0218-A | ADICIONAL DE EXTENSAO EXCEDENTE A 1,0M,POR CADA 0,5M OU FRACAO EM TUBOS COM FLANGES SOLDADOS,CLASSE K-9,PN-10,PARA AGUA,COM DIAMETRO DE 400MM.FORNECIMENTO | M
06.201.0219-0 | ADICIONAL DE EXTENSAO EXCEDENTE A 1,0M,POR CADA 0,5M OU FRACAO EM TUBOS COM FLANGES SOLDADOS,CLASSE K-9,PN-10,PARA AGUA,COM DIAMETRO DE 450MM.FORNECIMENTO | M
06.201.0219-A | ADICIONAL DE EXTENSAO EXCEDENTE A 1,0M,POR CADA 0,5M OU FRACAO EM TUBOS COM FLANGES SOLDADOS,CLASSE K-9,PN-10,PARA AGUA,COM DIAMETRO DE 450MM.FORNECIMENTO | M
06.201.0220-0 | ADICIONAL DE EXTENSAO EXCEDENTE A 1,0M,POR CADA 0,5M OU FRACAO EM TUBOS COM FLANGES SOLDADOS,CLASSE K-9,PN-10,PARA AGUA,COM DIAMETRO DE 500MM.FORNECIMENTO | M
06.201.0220-A | ADICIONAL DE EXTENSAO EXCEDENTE A 1,0M,POR CADA 0,5M OU FRACAO EM TUBOS COM FLANGES SOLDADOS,CLASSE K-9,PN-10,PARA AGUA,COM DIAMETRO DE 500MM.FORNECIMENTO | M
06.201.0221-0 | ADICIONAL DE EXTENSAO EXCEDENTE A 1,0M,POR CADA 0,5M OU FRACAO EM TUBOS COM FLANGES SOLDADOS,CLASSE K-9,PN-10,PARA AGUA,COM DIAMETRO DE 600MM.FORNECIMENTO | M
06.201.0221-A | ADICIONAL DE EXTENSAO EXCEDENTE A 1,0M,POR CADA 0,5M OU FRACAO EM TUBOS COM FLANGES SOLDADOS,CLASSE K-9,PN-10,PARA AGUA,COM DIAMETRO DE 600MM.FORNECIMENTO | M
06.201.0222-0 | ADICIONAL DE EXTENSAO EXCEDENTE A 1,0M,POR CADA 0,5M OU FRACAO EM TUBOS COM FLANGES ROSCADOS,CLASSE K-12,PN-10,PARA AGUA,COM DIAMETRO DE 700MM.FORNECIMENTO | M
06.201.0222-A | ADICIONAL DE EXTENSAO EXCEDENTE A 1,0M,POR CADA 0,5M OU FRACAO EM TUBOS COM FLANGES ROSCADOS,CLASSE K-12,PN-10,PARA AGUA,COM DIAMETRO DE 700MM.FORNECIMENTO | M
06.201.0223-0 | ADICIONAL DE EXTENSAO EXCEDENTE A 1,0M,POR CADA 0,5M OU FRACAO EM TUBOS COM FLANGES ROSCADOS,CLASSE K-12,PN-10,PARA AGUA,COM DIAMETRO DE 800MM.FORNECIMENTO | M
06.201.0223-A | ADICIONAL DE EXTENSAO EXCEDENTE A 1,0M,POR CADA 0,5M OU FRACAO EM TUBOS COM FLANGES ROSCADOS,CLASSE K-12,PN-10,PARA AGUA,COM DIAMETRO DE 800MM.FORNECIMENTO | M
06.201.0224-0 | ADICIONAL DE EXTENSAO EXCEDENTE A 1,0M,POR CADA 0,5M OU FRACAO EM TUBOS COM FLANGES ROSCADOS,CLASSE K-12,PN-10,PARA AGUA,COM DIAMETRO DE 900MM.FORNECIMENTO | M
06.201.0224-A | ADICIONAL DE EXTENSAO EXCEDENTE A 1,0M,POR CADA 0,5M OU FRACAO EM TUBOS COM FLANGES ROSCADOS,CLASSE K-12,PN-10,PARA AGUA,COM DIAMETRO DE 900MM.FORNECIMENTO | M
06.201.0225-0 | ADICIONAL DE EXTENSAO EXCEDENTE A 1,0M,POR CADA 0,5M OU FRACAO EM TUBOS COM FLANGES ROSCADOS,CLASSE K-12,PN-10,PARA AGUA,COM DIAMETRO DE 1000MM.FORNECIMENTO | M
06.201.0225-A | ADICIONAL DE EXTENSAO EXCEDENTE A 1,0M,POR CADA 0,5M OU FRACAO EM TUBOS COM FLANGES ROSCADOS,CLASSE K-12,PN-10,PARA AGUA,COM DIAMETRO DE 1000MM.FORNECIMENTO | M
06.201.0226-0 | ADICIONAL DE EXTENSAO EXCEDENTE A 1,0M,POR CADA 0,5M OU FRACAO EM TUBOS COM FLANGES ROSCADOS,CLASSE K-12,PN-10,PARA AGUA,COM DIAMETRO DE 1200MM.FORNECIMENTO | M
06.201.0226-A | ADICIONAL DE EXTENSAO EXCEDENTE A 1,0M,POR CADA 0,5M OU FRACAO EM TUBOS COM FLANGES ROSCADOS,CLASSE K-12,PN-10,PARA AGUA,COM DIAMETRO DE 1200MM.FORNECIMENTO | M
06.201.0231-0 | ADICIONAL DE EXTENSAO EXCEDENTE A 1,0M,POR CADA 0,5M OU FRACAO EM TUBOS COM FLANGES SOLDADOS,CLASSE K-9,PN-16,PARA AGUA,COM DIAMETRO DE 80MM.FORNECIMENTO | M
06.201.0231-A | ADICIONAL DE EXTENSAO EXCEDENTE A 1,0M,POR CADA 0,5M OU FRACAO EM TUBOS COM FLANGES SOLDADOS,CLASSE K-9,PN-16,PARA AGUA,COM DIAMETRO DE 80MM.FORNECIMENTO | M
06.201.0232-0 | ADICIONAL DE EXTENSAO EXCEDENTE A 1,0M,POR CADA 0,5M OU FRACAO EM TUBOS COM FLANGES SOLDADOS,CLASSE K-9,PN-16,PARA AGUA,COM DIAMETRO DE 100MM.FORNECIMENTO | M
06.201.0232-A | ADICIONAL DE EXTENSAO EXCEDENTE A 1,0M,POR CADA 0,5M OU FRACAO EM TUBOS COM FLANGES SOLDADOS,CLASSE K-9,PN-16,PARA AGUA,COM DIAMETRO DE 100MM.FORNECIMENTO | M
06.201.0233-0 | ADICIONAL DE EXTENSAO EXCEDENTE A 1,0M,POR CADA 0,5M OU FRACAO EM TUBOS COM FLANGES SOLDADOS,CLASSE K-9,PN-16,PARA AGUA,COM DIAMETRO DE 150MM.FORNECIMENTO | M
06.201.0233-A | ADICIONAL DE EXTENSAO EXCEDENTE A 1,0M,POR CADA 0,5M OU FRACAO EM TUBOS COM FLANGES SOLDADOS,CLASSE K-9,PN-16,PARA AGUA,COM DIAMETRO DE 150MM.FORNECIMENTO | M
06.201.0234-0 | ADICIONAL DE EXTENSAO EXCEDENTE A 1,0M,POR CADA 0,5M OU FRACAO EM TUBOS COM FLANGES SOLDADOS,CLASSE K-9,PN-16,PARA AGUA,COM DIAMETRO DE 200MM.FORNECIMENTO | M
06.201.0234-A | ADICIONAL DE EXTENSAO EXCEDENTE A 1,0M,POR CADA 0,5M OU FRACAO EM TUBOS COM FLANGES SOLDADOS,CLASSE K-9,PN-16,PARA AGUA,COM DIAMETRO DE 200MM.FORNECIMENTO | M
06.201.0235-0 | ADICIONAL DE EXTENSAO EXCEDENTE A 1,0M,POR CADA 0,5M OU FRACAO EM TUBOS COM FLANGES SOLDADOS,CLASSE K-9,PN-16,PARA AGUA,COM DIAMETRO DE 250MM.FORNECIMENTO | M
06.201.0235-A | ADICIONAL DE EXTENSAO EXCEDENTE A 1,0M,POR CADA 0,5M OU FRACAO EM TUBOS COM FLANGES SOLDADOS,CLASSE K-9,PN-16,PARA AGUA,COM DIAMETRO DE 250MM.FORNECIMENTO | M
06.201.0236-0 | ADICIONAL DE EXTENSAO EXCEDENTE A 1,0M,POR CADA 0,5M OU FRACAO EM TUBOS COM FLANGES SOLDADOS,CLASSE K-9,PN-16,PARA AGUA,COM DIAMETRO DE 300MM.FORNECIMENTO | M
06.201.0236-A | ADICIONAL DE EXTENSAO EXCEDENTE A 1,0M,POR CADA 0,5M OU FRACAO EM TUBOS COM FLANGES SOLDADOS,CLASSE K-9,PN-16,PARA AGUA,COM DIAMETRO DE 300MM.FORNECIMENTO | M
06.201.0237-0 | ADICIONAL DE EXTENSAO EXCEDENTE A 1,0M,POR CADA 0,5M OU FRACAO EM TUBOS COM FLANGES SOLDADOS,CLASSE K-9,PN-16,PARA AGUA,COM DIAMETRO DE 350MM.FORNECIMENTO | M
06.201.0237-A | ADICIONAL DE EXTENSAO EXCEDENTE A 1,0M,POR CADA 0,5M OU FRACAO EM TUBOS COM FLANGES SOLDADOS,CLASSE K-9,PN-16,PARA AGUA,COM DIAMETRO DE 350MM.FORNECIMENTO | M
06.201.0238-0 | ADICIONAL DE EXTENSAO EXCEDENTE A 1,0M,POR CADA 0,5M OU FRACAO EM TUBOS COM FLANGES SOLDADOS,CLASSE K-9,PN-16,PARA AGUA,COM DIAMETRO DE 400MM.FORNECIMENTO | M
06.201.0238-A | ADICIONAL DE EXTENSAO EXCEDENTE A 1,0M,POR CADA 0,5M OU FRACAO EM TUBOS COM FLANGES SOLDADOS,CLASSE K-9,PN-16,PARA AGUA,COM DIAMETRO DE 400MM.FORNECIMENTO | M
06.201.0239-0 | ADICIONAL DE EXTENSAO EXCEDENTE A 1,0M,POR CADA 0,5M OU FRACAO EM TUBOS COM FLANGES SOLDADOS,CLASSE K-9,PN-16,PARA AGUA,COM DIAMETRO DE 450MM.FORNECIMENTO | M
06.201.0239-A | ADICIONAL DE EXTENSAO EXCEDENTE A 1,0M,POR CADA 0,5M OU FRACAO EM TUBOS COM FLANGES SOLDADOS,CLASSE K-9,PN-16,PARA AGUA,COM DIAMETRO DE 450MM.FORNECIMENTO | M
06.201.0240-0 | ADICIONAL DE EXTENSAO EXCEDENTE A 1,0M,POR CADA 0,5M OU FRACAO EM TUBOS COM FLANGES SOLDADOS,CLASSE K-9,PN-16,PARA AGUA,COM DIAMETRO DE 500MM.FORNECIMENTO | M
06.201.0240-A | ADICIONAL DE EXTENSAO EXCEDENTE A 1,0M,POR CADA 0,5M OU FRACAO EM TUBOS COM FLANGES SOLDADOS,CLASSE K-9,PN-16,PARA AGUA,COM DIAMETRO DE 500MM.FORNECIMENTO | M
06.201.0241-0 | ADICIONAL DE EXTENSAO EXCEDENTE A 1,0M,POR CADA 0,5M OU FRACAO EM TUBOS COM FLANGES SOLDADOS,CLASSE K-9,PN-16,PARA AGUA,COM DIAMETRO DE 600MM.FORNECIMENTO | M
06.201.0241-A | ADICIONAL DE EXTENSAO EXCEDENTE A 1,0M,POR CADA 0,5M OU FRACAO EM TUBOS COM FLANGES SOLDADOS,CLASSE K-9,PN-16,PARA AGUA,COM DIAMETRO DE 600MM.FORNECIMENTO | M
06.201.0242-0 | ADICIONAL DE EXTENSAO EXCEDENTE A 1,0M,POR CADA 0,5M OU FRACAO EM TUBOS COM FLANGES ROSCADOS,CLASSE K-12,PN-16,PARA AGUA,COM DIAMETRO DE 700MM.FORNECIMENTO | M
06.201.0242-A | ADICIONAL DE EXTENSAO EXCEDENTE A 1,0M,POR CADA 0,5M OU FRACAO EM TUBOS COM FLANGES ROSCADOS,CLASSE K-12,PN-16,PARA AGUA,COM DIAMETRO DE 700MM.FORNECIMENTO | M
06.201.0243-0 | ADICIONAL DE EXTENSAO EXCEDENTE A 1,0M,POR CADA 0,5M OU FRACAO EM TUBOS COM FLANGES INTEGRAL FUNDIDOS,CLASSE K-14,PN-16,PARA AGUA,COM DIAMETRO DE 800MM.FORNECIMENTO | M
06.201.0243-A | ADICIONAL DE EXTENSAO EXCEDENTE A 1,0M,POR CADA 0,5M OU FRACAO EM TUBOS COM FLANGES INTEGRAL FUNDIDOS,CLASSE K-14,PN-16,PARA AGUA,COM DIAMETRO DE 800MM.FORNECIMENTO | M
06.201.0244-0 | ADICIONAL DE EXTENSAO EXCEDENTE A 1,0M,POR CADA 0,5M OU FRACAO EM TUBOS COM FLANGES INTEGRAL FUNDIDOS,CLASSE K-14,PN-16,PARA AGUA,COM DIAMETRO DE 900MM.FORNECIMENTO | M
06.201.0244-A | ADICIONAL DE EXTENSAO EXCEDENTE A 1,0M,POR CADA 0,5M OU FRACAO EM TUBOS COM FLANGES INTEGRAL FUNDIDOS,CLASSE K-14,PN-16,PARA AGUA,COM DIAMETRO DE 900MM.FORNECIMENTO | M
06.201.0245-0 | ADICIONAL DE EXTENSAO EXCEDENTE A 1,0M,POR CADA 0,5M OU FRACAO EM TUBOS COM FLANGES INTEGRAL FUNDIDOS,CLASSE K-14,PN-16,PARA AGUA,COM DIAMETRO DE 1000MM.FORNECIMENTO | M
06.201.0245-A | ADICIONAL DE EXTENSAO EXCEDENTE A 1,0M,POR CADA 0,5M OU FRACAO EM TUBOS COM FLANGES INTEGRAL FUNDIDOS,CLASSE K-14,PN-16,PARA AGUA,COM DIAMETRO DE 1000MM.FORNECIMENTO | M
06.201.0246-0 | ADICIONAL DE EXTENSAO EXCEDENTE A 1,0M,POR CADA 0,5M OU FRACAO EM TUBOS COM FLANGES INTEGRAL FUNDIDOS,CLASSE K-14,PN-16,PARA AGUA,COM DIAMETRO DE 1200MM.FORNECIMENTO | M
06.201.0246-A | ADICIONAL DE EXTENSAO EXCEDENTE A 1,0M,POR CADA 0,5M OU FRACAO EM TUBOS COM FLANGES INTEGRAL FUNDIDOS,CLASSE K-14,PN-16,PARA AGUA,COM DIAMETRO DE 1200MM.FORNECIMENTO | M
06.201.0251-0 | TUBO DE FERRO FUNDIDO DUCTIL COM 2 FLANGES SOLDADOS,ESPESSURA CLASSE K-9,CLASSE DE PRESSAO PN-10,REVESTIDO INTERNAMENTECOM ARGAMASSA DE CIMENTO ALUMINOSO E EXTERNAMENTE COM ZINCOMETALICO E PINTURA EPOXI NA COR VERMELHO,PARA ESGOTO SANITARIO CONFORME ABNT NBR 15420 E ABNT NBR 7560,EXCL.ACESSORIOS P/JUNTA,C/DIAMETRO DE 80MM,COMPRIMENTO ATE 1,0M.FORNECIMENTO | UN
06.201.0251-A | TUBO DE FERRO FUNDIDO DUCTIL COM 2 FLANGES SOLDADOS,ESPESSURA CLASSE K-9,CLASSE DE PRESSAO PN-10,REVESTIDO INTERNAMENTECOM ARGAMASSA DE CIMENTO ALUMINOSO E EXTERNAMENTE COM ZINCOMETALICO E PINTURA EPOXI NA COR VERMELHO,PARA ESGOTO SANITARIO CONFORME ABNT NBR 15420 E ABNT NBR 7560,EXCL.ACESSORIOS P/JUNTA,C/DIAMETRO DE 80MM,COMPRIMENTO ATE 1,0M.FORNECIMENTO | UN
06.201.0252-0 | TUBO DE FERRO FUNDIDO DUCTIL COM 2 FLANGES SOLDADOS,ESPESSURA CLASSE K-9,CLASSE DE PRESSAO PN-10,REVESTIDO INTERNAMENTECOM ARGAMASSA DE CIMENTO ALUMINOSO E EXTERNAMENTE COM ZINCOMETALICO E PINTURA EPOXI NA COR VERMELHA,PARA ESGOTO SANITARIO,CONFORME ABNT NBR 15420 E ABNT NBR 7560,EXCL.ACESSORIOS P/JUNTA,C/DIAMETRO DE 100MM,COMPRIMENTO ATE 1,0M.FORNECIMENTO | UN
06.201.0252-A | TUBO DE FERRO FUNDIDO DUCTIL COM 2 FLANGES SOLDADOS,ESPESSURA CLASSE K-9,CLASSE DE PRESSAO PN-10,REVESTIDO INTERNAMENTECOM ARGAMASSA DE CIMENTO ALUMINOSO E EXTERNAMENTE COM ZINCOMETALICO E PINTURA EPOXI NA COR VERMELHA,PARA ESGOTO SANITARIO,CONFORME ABNT NBR 15420 E ABNT NBR 7560,EXCL.ACESSORIOS P/JUNTA,C/DIAMETRO DE 100MM,COMPRIMENTO ATE 1,0M.FORNECIMENTO | UN
06.201.0253-0 | TUBO DE FERRO FUNDIDO DUCTIL COM 2 FLANGES SOLDADOS,ESPESSURA CLASSE K-9,CLASSE DE PRESSAO PN-10,REVESTIDO INTERNAMENTECOM ARGAMASSA DE CIMENTO ALUMINOSO E EXTERNAMENTE COM ZINCOMETALICO E PINTURA EPOXI NA COR VERMELHA,PARA ESGOTO SANITARIO,CONFORME ABNT NBR 15420 E ABNT NBR 7560,EXCL.ACESSORIOS P/JUNTA,C/DIAMETRO DE 150MM,COMPRIMENTO ATE 1,0M.FORNECIMENTO | UN
06.201.0253-A | TUBO DE FERRO FUNDIDO DUCTIL COM 2 FLANGES SOLDADOS,ESPESSURA CLASSE K-9,CLASSE DE PRESSAO PN-10,REVESTIDO INTERNAMENTECOM ARGAMASSA DE CIMENTO ALUMINOSO E EXTERNAMENTE COM ZINCOMETALICO E PINTURA EPOXI NA COR VERMELHA,PARA ESGOTO SANITARIO,CONFORME ABNT NBR 15420 E ABNT NBR 7560,EXCL.ACESSORIOS P/JUNTA,C/DIAMETRO DE 150MM,COMPRIMENTO ATE 1,0M.FORNECIMENTO | UN
06.201.0254-0 | TUBO DE FERRO FUNDIDO DUCTIL COM 2 FLANGES SOLDADOS,ESPESSURA CLASSE K-9,CLASSE DE PRESSAO PN-10,REVESTIDO INTERNAMENTECOM ARGAMASSA DE CIMENTO ALUMINOSO E EXTERNAMENTE COM ZINCOMETALICO E PINTURA EPOXI NA COR VERMELHA,PARA ESGOTO SANITARIO,CONFORME ABNT NBR 15420 E ABNT NBR 7560,EXCL.ACESSORIOS P/JUNTA,C/DIAMETRO DE 200MM,COMPRIMENTO ATE 1,0M.FORNECIMENTO | UN
06.201.0254-A | TUBO DE FERRO FUNDIDO DUCTIL COM 2 FLANGES SOLDADOS,ESPESSURA CLASSE K-9,CLASSE DE PRESSAO PN-10,REVESTIDO INTERNAMENTECOM ARGAMASSA DE CIMENTO ALUMINOSO E EXTERNAMENTE COM ZINCOMETALICO E PINTURA EPOXI NA COR VERMELHA,PARA ESGOTO SANITARIO,CONFORME ABNT NBR 15420 E ABNT NBR 7560,EXCL.ACESSORIOS P/JUNTA,C/DIAMETRO DE 200MM,COMPRIMENTO ATE 1,0M.FORNECIMENTO | UN
06.201.0255-0 | TUBO DE FERRO FUNDIDO DUCTIL COM 2 FLANGES SOLDADOS,ESPESSURA CLASSE K-9,CLASSE DE PRESSAO PN-10,REVESTIDO INTERNAMENTECOM ARGAMASSA DE CIMENTO ALUMINOSO E EXTERNAMENTE COM ZINCOMETALICO E PINTURA EPOXI NA COR VERMELHA,PARA ESGOTO SANITARIO,CONFORME ABNT NBR 15420 E ABNT NBR 7560,EXCL.ACESSORIOS P/JUNTA,C/DIAMETRO DE 250MM,COMPRIMENTO ATE 1,0M.FORNECIMENTO | UN
06.201.0255-A | TUBO DE FERRO FUNDIDO DUCTIL COM 2 FLANGES SOLDADOS,ESPESSURA CLASSE K-9,CLASSE DE PRESSAO PN-10,REVESTIDO INTERNAMENTECOM ARGAMASSA DE CIMENTO ALUMINOSO E EXTERNAMENTE COM ZINCOMETALICO E PINTURA EPOXI NA COR VERMELHA,PARA ESGOTO SANITARIO,CONFORME ABNT NBR 15420 E ABNT NBR 7560,EXCL.ACESSORIOS P/JUNTA,C/DIAMETRO DE 250MM,COMPRIMENTO ATE 1,0M.FORNECIMENTO | UN
06.201.0256-0 | TUBO DE FERRO FUNDIDO DUCTIL COM 2 FLANGES SOLDADOS,ESPESSURA CLASSE K-9,CLASSE DE PRESSAO PN-10,REVESTIDO INTERNAMENTECOM ARGAMASSA DE CIMENTO ALUMINOSO E EXTERNAMENTE COM ZINCOMETALICO E PINTURA EPOXI NA COR VERMELHA,PARA ESGOTO SANITARIO,CONFORME ABNT NBR 15420 E ABNT NBR 7560,EXCL.ACESSORIOS P/JUNTA,C/DIAMETRO DE 300MM,COMPRIMENTO ATE 1,0M.FORNECIMENTO | UN
06.201.0256-A | TUBO DE FERRO FUNDIDO DUCTIL COM 2 FLANGES SOLDADOS,ESPESSURA CLASSE K-9,CLASSE DE PRESSAO PN-10,REVESTIDO INTERNAMENTECOM ARGAMASSA DE CIMENTO ALUMINOSO E EXTERNAMENTE COM ZINCOMETALICO E PINTURA EPOXI NA COR VERMELHA,PARA ESGOTO SANITARIO,CONFORME ABNT NBR 15420 E ABNT NBR 7560,EXCL.ACESSORIOS P/JUNTA,C/DIAMETRO DE 300MM,COMPRIMENTO ATE 1,0M.FORNECIMENTO | UN
06.201.0257-0 | TUBO DE FERRO FUNDIDO DUCTIL COM 2 FLANGES SOLDADOS,ESPESSURA CLASSE K-9,CLASSE DE PRESSAO PN-10,REVESTIDO INTERNAMENTECOM ARGAMASSA DE CIMENTO ALUMINOSO E EXTERNAMENTE COM ZINCOMETALICO E PINTURA EPOXI NA COR VERMELHA,PARA ESGOTO SANITARIO,CONFORME ABNT NBR 15420 E ABNT NBR 7560,EXCL.ACESSORIOS P/JUNTA,C/DIAMETRO DE 350MM,COMPRIMENTO ATE 1,0M.FORNECIMENTO | UN
06.201.0257-A | TUBO DE FERRO FUNDIDO DUCTIL COM 2 FLANGES SOLDADOS,ESPESSURA CLASSE K-9,CLASSE DE PRESSAO PN-10,REVESTIDO INTERNAMENTECOM ARGAMASSA DE CIMENTO ALUMINOSO E EXTERNAMENTE COM ZINCOMETALICO E PINTURA EPOXI NA COR VERMELHA,PARA ESGOTO SANITARIO,CONFORME ABNT NBR 15420 E ABNT NBR 7560,EXCL.ACESSORIOS P/JUNTA,C/DIAMETRO DE 350MM,COMPRIMENTO ATE 1,0M.FORNECIMENTO | UN
06.201.0258-0 | TUBO DE FERRO FUNDIDO DUCTIL COM 2 FLANGES SOLDADOS,ESPESSURA CLASSE K-9,CLASSE DE PRESSAO PN-10,REVESTIDO INTERNAMENTECOM ARGAMASSA DE CIMENTO ALUMINOSO E EXTERNAMENTE COM ZINCOMETALICO E PINTURA EPOXI NA COR VERMELHA,PARA ESGOTO SANITARIO,CONFORME ABNT NBR 15420 E ABNT NBR 7560,EXCL.ACESSORIOS P/JUNTA,C/DIAMETRO DE 400MM,COMPRIMENTO ATE 1,0M.FORNECIMENTO | UN
06.201.0258-A | TUBO DE FERRO FUNDIDO DUCTIL COM 2 FLANGES SOLDADOS,ESPESSURA CLASSE K-9,CLASSE DE PRESSAO PN-10,REVESTIDO INTERNAMENTECOM ARGAMASSA DE CIMENTO ALUMINOSO E EXTERNAMENTE COM ZINCOMETALICO E PINTURA EPOXI NA COR VERMELHA,PARA ESGOTO SANITARIO,CONFORME ABNT NBR 15420 E ABNT NBR 7560,EXCL.ACESSORIOS P/JUNTA,C/DIAMETRO DE 400MM,COMPRIMENTO ATE 1,0M.FORNECIMENTO | UN
06.201.0259-0 | TUBO DE FERRO FUNDIDO DUCTIL COM 2 FLANGES SOLDADOS,ESPESSURA CLASSE K-9,CLASSE DE PRESSAO PN-10,REVESTIDO INTERNAMENTECOM ARGAMASSA DE CIMENTO ALUMINOSO E EXTERNAMENTE COM ZINCOMETALICO E PINTURA EPOXI NA COR VERMELHA,PARA ESGOTO SANITARIO,CONFORME ABNT NBR 15420 E ABNT NBR 7560,EXCL.ACESSORIOS P/JUNTA,C/DIAMETRO DE 450MM,COMPRIMENTO ATE 1,0M.FORNECIMENTO | UN
06.201.0259-A | TUBO DE FERRO FUNDIDO DUCTIL COM 2 FLANGES SOLDADOS,ESPESSURA CLASSE K-9,CLASSE DE PRESSAO PN-10,REVESTIDO INTERNAMENTECOM ARGAMASSA DE CIMENTO ALUMINOSO E EXTERNAMENTE COM ZINCOMETALICO E PINTURA EPOXI NA COR VERMELHA,PARA ESGOTO SANITARIO,CONFORME ABNT NBR 15420 E ABNT NBR 7560,EXCL.ACESSORIOS P/JUNTA,C/DIAMETRO DE 450MM,COMPRIMENTO ATE 1,0M.FORNECIMENTO | UN
06.201.0260-0 | TUBO DE FERRO FUNDIDO DUCTIL COM 2 FLANGES SOLDADOS,ESPESSURA CLASSE K-9,CLASSE DE PRESSAO PN-10,REVESTIDO INTERNAMENTECOM ARGAMASSA DE CIMENTO ALUMINOSO E EXTERNAMENTE COM ZINCOMETALICO E PINTURA EPOXI NA COR VERMELHA,PARA ESGOTO SANITARIO,CONFORME ABNT NBR 15420 E ABNT NBR 7560,EXCL.ACESSORIOS P/JUNTA,C/DIAMETRO DE 500MM,COMPRIMENTO ATE 1,0M.FORNECIMENT | UN
06.201.0260-A | TUBO DE FERRO FUNDIDO DUCTIL COM 2 FLANGES SOLDADOS,ESPESSURA CLASSE K-9,CLASSE DE PRESSAO PN-10,REVESTIDO INTERNAMENTECOM ARGAMASSA DE CIMENTO ALUMINOSO E EXTERNAMENTE COM ZINCOMETALICO E PINTURA EPOXI NA COR VERMELHA,PARA ESGOTO SANITARIO,CONFORME ABNT NBR 15420 E ABNT NBR 7560,EXCL.ACESSORIOS P/JUNTA,C/DIAMETRO DE 500MM,COMPRIMENTO ATE 1,0M.FORNECIMENT | UN
06.201.0261-0 | TUBO DE FERRO FUNDIDO DUCTIL COM 2 FLANGES SOLDADOS,ESPESSURA CLASSE K-9,CLASSE DE PRESSAO PN-10,REVESTIDO INTERNAMENTECOM ARGAMASSA DE CIMENTO ALUMINOSO E EXTERNAMENTE COM ZINCOMETALICO E PINTURA EPOXI NA COR VERMELHA,PARA ESGOTO SANITARIO,CONFORME ABNT NBR 15420 E ABNT NBR 7560,EXCL.ACESSORIOS P/JUNTA,C/DIAMETRO DE 600MM,COMPRIMENTO ATE 1,0M.FORNECIMENTO | UN
06.201.0261-A | TUBO DE FERRO FUNDIDO DUCTIL COM 2 FLANGES SOLDADOS,ESPESSURA CLASSE K-9,CLASSE DE PRESSAO PN-10,REVESTIDO INTERNAMENTECOM ARGAMASSA DE CIMENTO ALUMINOSO E EXTERNAMENTE COM ZINCOMETALICO E PINTURA EPOXI NA COR VERMELHA,PARA ESGOTO SANITARIO,CONFORME ABNT NBR 15420 E ABNT NBR 7560,EXCL.ACESSORIOS P/JUNTA,C/DIAMETRO DE 600MM,COMPRIMENTO ATE 1,0M.FORNECIMENTO | UN
06.201.0262-0 | TUBO DE FERRO FUNDIDO DUCTIL COM 2 FLANGES ROSCADOS,ESPESSURA CLASSE K-12,CLASSE DE PRESSAO PN-10,REVESTIDO INTERNAMENTEC/ARGAMASSA DE CIMENTO ALUMINOSO E EXTERNAMENTE C/ZINCO METALICO E PINTURA EPOXI NA COR VERMELHA,P/ESGOTO SANITARIO,CONFORME ABNT NBR 15420 E ABNT NBR 7560,EXCLUSIVE ACESSORIOS P/JUNTA,C/DIAMETRO DE 700MM,COMPRIMENTO ATE 1,0M.FORNECIMENTO | UN
06.201.0262-A | TUBO DE FERRO FUNDIDO DUCTIL COM 2 FLANGES ROSCADOS,ESPESSURA CLASSE K-12,CLASSE DE PRESSAO PN-10,REVESTIDO INTERNAMENTEC/ARGAMASSA DE CIMENTO ALUMINOSO E EXTERNAMENTE C/ZINCO METALICO E PINTURA EPOXI NA COR VERMELHA,P/ESGOTO SANITARIO,CONFORME ABNT NBR 15420 E ABNT NBR 7560,EXCLUSIVE ACESSORIOS P/JUNTA,C/DIAMETRO DE 700MM,COMPRIMENTO ATE 1,0M.FORNECIMENTO | UN
06.201.0263-0 | TUBO DE FERRO FUNDIDO DUCTIL COM 2 FLANGES ROSCADOS,ESPESSURA CLASSE K-12,CLASSE DE PRESSAO PN-10,REVESTIDO INTERNAMENTEC/ARGAMASSA DE CIMENTO ALUMINOSO E EXTERNAMENTE C/ZINCO METALICO E PINTURA EPOXI NA COR VERMELHA,P/ESGOTO SANITARIO,CONFORME ABNT NBR 15420 E ABNT NBR 7560,EXCLUSIVE ACESSORIOS P/JUNTA,C/DIAMETRO DE 800MM,COMPRIMENTO ATE 1,0M.FORNECIMENTO | UN
06.201.0263-A | TUBO DE FERRO FUNDIDO DUCTIL COM 2 FLANGES ROSCADOS,ESPESSURA CLASSE K-12,CLASSE DE PRESSAO PN-10,REVESTIDO INTERNAMENTEC/ARGAMASSA DE CIMENTO ALUMINOSO E EXTERNAMENTE C/ZINCO METALICO E PINTURA EPOXI NA COR VERMELHA,P/ESGOTO SANITARIO,CONFORME ABNT NBR 15420 E ABNT NBR 7560,EXCLUSIVE ACESSORIOS P/JUNTA,C/DIAMETRO DE 800MM,COMPRIMENTO ATE 1,0M.FORNECIMENTO | UN
06.201.0264-0 | TUBO DE FERRO FUNDIDO DUCTIL COM 2 FLANGES ROSCADOS,ESPESSURA CLASSE K-12,CLASSE DE PRESSAO PN-10,REVESTIDO INTERNAMENTEC/ARGAMASSA DE CIMENTO ALUMINOSO E EXTERNAMENTE C/ZINCO METALICO E PINTURA EPOXI NA COR VERMELHA,P/ESGOTO SANITARIO,CONFORME ABNT NBR 15420 E ABNT NBR 7560,EXCLUSIVE ACESSORIOS P/JUNTA,C/DIAMETRO DE 900MM,COMPRIMENTO ATE 1,0M.FORNECIMENTO | UN
06.201.0264-A | TUBO DE FERRO FUNDIDO DUCTIL COM 2 FLANGES ROSCADOS,ESPESSURA CLASSE K-12,CLASSE DE PRESSAO PN-10,REVESTIDO INTERNAMENTEC/ARGAMASSA DE CIMENTO ALUMINOSO E EXTERNAMENTE C/ZINCO METALICO E PINTURA EPOXI NA COR VERMELHA,P/ESGOTO SANITARIO,CONFORME ABNT NBR 15420 E ABNT NBR 7560,EXCLUSIVE ACESSORIOS P/JUNTA,C/DIAMETRO DE 900MM,COMPRIMENTO ATE 1,0M.FORNECIMENTO | UN
06.201.0265-0 | TUBO DE FERRO FUNDIDO DUCTIL COM 2 FLANGES ROSCADOS,ESPESSURA CLASSE K-12,CLASSE DE PRESSAO PN-10,REVESTIDO INTERNAMENTEC/ARGAMASSA DE CIMENTO ALUMINOSO E EXTERNAMENTE C/ZINCO METALICO E PINTURA EPOXI NA COR VERMELHA,P/ESGOTO SANITARIO,CONFORME ABNT NBR 15420 E ABNT NBR 7560,EXCLUSIVE ACESSORIOS P/JUNTA,C/DIAMETRO DE 1000MM,COMPRIMENTO ATE 1,0M.FORNECIMENTO | UN
06.201.0265-A | TUBO DE FERRO FUNDIDO DUCTIL COM 2 FLANGES ROSCADOS,ESPESSURA CLASSE K-12,CLASSE DE PRESSAO PN-10,REVESTIDO INTERNAMENTEC/ARGAMASSA DE CIMENTO ALUMINOSO E EXTERNAMENTE C/ZINCO METALICO E PINTURA EPOXI NA COR VERMELHA,P/ESGOTO SANITARIO,CONFORME ABNT NBR 15420 E ABNT NBR 7560,EXCLUSIVE ACESSORIOS P/JUNTA,C/DIAMETRO DE 1000MM,COMPRIMENTO ATE 1,0M.FORNECIMENTO | UN
06.201.0266-0 | TUBO DE FERRO FUNDIDO DUCTIL COM 2 FLANGES ROSCADOS,ESPESSURA CLASSE K-12,CLASSE DE PRESSAO PN-10,REVESTIDO INTERNAMENTEC/ARGAMASSA DE CIMENTO ALUMINOSO E EXTERNAMENTE C/ZINCO METALICO E PINTURA EPOXI NA COR VERMELHA,P/ESGOTO SANITARIO,CONFORME ABNT NBR 15420 E ABNT NBR 7560,EXCLUSIVE ACESSORIOS P/JUNTA,C/DIAMETRO DE 1200MM,COMPRIMENTO ATE 1,0M.FORNECIMENTO | UN
06.201.0266-A | TUBO DE FERRO FUNDIDO DUCTIL COM 2 FLANGES ROSCADOS,ESPESSURA CLASSE K-12,CLASSE DE PRESSAO PN-10,REVESTIDO INTERNAMENTEC/ARGAMASSA DE CIMENTO ALUMINOSO E EXTERNAMENTE C/ZINCO METALICO E PINTURA EPOXI NA COR VERMELHA,P/ESGOTO SANITARIO,CONFORME ABNT NBR 15420 E ABNT NBR 7560,EXCLUSIVE ACESSORIOS P/JUNTA,C/DIAMETRO DE 1200MM,COMPRIMENTO ATE 1,0M.FORNECIMENTO | UN
06.201.0271-0 | TUBO DE FERRO FUNDIDO DUCTIL COM 2 FLANGES SOLDADOS,ESPESSURA CLASSE K-9,CLASSE DE PRESSAO PN-16,REVESTIDO INTERNAMENTEC/ARGAMASSA DE CIMENTO ALUMINOSO E EXTERNAMENTE C/ZINCO METALICO E PINTURA EPOXI NA COR VERMELHA,P/ESGOTO SANITARIO CONFORME ABNT NBR 15420 E ABNT NBR 7560,EXCLUSIVE ACESSORIOS P/JUNTA,COM DIAMETRO DE 80MM,COMPRIMENTO ATE 1,0M.FORNECIMENTO | UN
06.201.0271-A | TUBO DE FERRO FUNDIDO DUCTIL COM 2 FLANGES SOLDADOS,ESPESSURA CLASSE K-9,CLASSE DE PRESSAO PN-16,REVESTIDO INTERNAMENTEC/ARGAMASSA DE CIMENTO ALUMINOSO E EXTERNAMENTE C/ZINCO METALICO E PINTURA EPOXI NA COR VERMELHA,P/ESGOTO SANITARIO CONFORME ABNT NBR 15420 E ABNT NBR 7560,EXCLUSIVE ACESSORIOS P/JUNTA,COM DIAMETRO DE 80MM,COMPRIMENTO ATE 1,0M.FORNECIMENTO | UN
06.201.0272-0 | TUBO DE FERRO FUNDIDO DUCTIL COM 2 FLANGES SOLDADOS,ESPESSURA CLASSE K-9,CLASSE DE PRESSAO PN-16,REVESTIDO INTERNAMENTEC/ARGAMASSA DE CIMENTO ALUMINOSO E EXTERNAMENTE C/ZINCO METALICO E PINTURA EPOXI NA COR VERMELHA,P/ESGOTO SANITARIO,CONFORME ABNT NBR 15420 E ABNT NBR 7560,EXCLUSIVE ACESSORIOS P/JUNTA,COM DIAMETRO DE 100MM,COMPRIMENTO ATE 1,0M.FORNECIMENTO | UN
06.201.0272-A | TUBO DE FERRO FUNDIDO DUCTIL COM 2 FLANGES SOLDADOS,ESPESSURA CLASSE K-9,CLASSE DE PRESSAO PN-16,REVESTIDO INTERNAMENTEC/ARGAMASSA DE CIMENTO ALUMINOSO E EXTERNAMENTE C/ZINCO METALICO E PINTURA EPOXI NA COR VERMELHA,P/ESGOTO SANITARIO,CONFORME ABNT NBR 15420 E ABNT NBR 7560,EXCLUSIVE ACESSORIOS P/JUNTA,COM DIAMETRO DE 100MM,COMPRIMENTO ATE 1,0M.FORNECIMENTO | UN
06.201.0273-0 | TUBO DE FERRO FUNDIDO DUCTIL COM 2 FLANGES SOLDADOS,ESPESSURA CLASSE K-9,CLASSE DE PRESSAO PN-16,REVESTIDO INTERNAMENTEC/ARGAMASSA DE CIMENTO ALUMINOSO E EXTERNAMENTE C/ZINCO METALICO E PINTURA EPOXI NA COR VERMELHA,P/ESGOTO SANITARIO,CONFORME ABNT NBR 15420 E ABNT NBR 7560,EXCLUSIVE ACESSORIOS P/JUNTA,COM DIAMETRO DE 150MM,COMPRIMENTO ATE 1,0M.FORNECIMENTO | UN
06.201.0273-A | TUBO DE FERRO FUNDIDO DUCTIL COM 2 FLANGES SOLDADOS,ESPESSURA CLASSE K-9,CLASSE DE PRESSAO PN-16,REVESTIDO INTERNAMENTEC/ARGAMASSA DE CIMENTO ALUMINOSO E EXTERNAMENTE C/ZINCO METALICO E PINTURA EPOXI NA COR VERMELHA,P/ESGOTO SANITARIO,CONFORME ABNT NBR 15420 E ABNT NBR 7560,EXCLUSIVE ACESSORIOS P/JUNTA,COM DIAMETRO DE 150MM,COMPRIMENTO ATE 1,0M.FORNECIMENTO | UN
06.201.0274-0 | TUBO DE FERRO FUNDIDO DUCTIL COM 2 FLANGES SOLDADOS,ESPESSURA CLASSE K-9,CLASSE DE PRESSAO PN-16,REVESTIDO INTERNAMENTEC/ARGAMASSA DE CIMENTO ALUMINOSO E EXTERNAMENTE C/ZINCO METALICO E PINTURA EPOXI NA COR VERMELHA,P/ESGOTO SANITARIO,CONFORME ABNT NBR 15420 E ABNT NBR 7560,EXCLUSIVE ACESSORIOS P/JUNTA,COM DIAMETRO DE 200MM,COMPRIMENTO ATE 1,0M.FORNECIMENTO | UN
06.201.0274-A | TUBO DE FERRO FUNDIDO DUCTIL COM 2 FLANGES SOLDADOS,ESPESSURA CLASSE K-9,CLASSE DE PRESSAO PN-16,REVESTIDO INTERNAMENTEC/ARGAMASSA DE CIMENTO ALUMINOSO E EXTERNAMENTE C/ZINCO METALICO E PINTURA EPOXI NA COR VERMELHA,P/ESGOTO SANITARIO,CONFORME ABNT NBR 15420 E ABNT NBR 7560,EXCLUSIVE ACESSORIOS P/JUNTA,COM DIAMETRO DE 200MM,COMPRIMENTO ATE 1,0M.FORNECIMENTO | UN
06.201.0275-0 | TUBO DE FERRO FUNDIDO DUCTIL COM 2 FLANGES SOLDADOS,ESPESSURA CLASSE K-9,CLASSE DE PRESSAO PN-16,REVESTIDO INTERNAMENTEC/ARGAMASSA DE CIMENTO ALUMINOSO E EXTERNAMENTE C/ZINCO METALICO E PINTURA EPOXI NA COR VERMELHA,P/ESGOTO SANITARIO,CONFORME ABNT NBR 15420 E ABNT NBR 7560,EXCLUSIVE ACESSORIOS P/JUNTA,COM DIAMETRO DE 250MM,COMPRIMENTO ATE 1,0M.FORNECIMENTO | UN
06.201.0275-A | TUBO DE FERRO FUNDIDO DUCTIL COM 2 FLANGES SOLDADOS,ESPESSURA CLASSE K-9,CLASSE DE PRESSAO PN-16,REVESTIDO INTERNAMENTEC/ARGAMASSA DE CIMENTO ALUMINOSO E EXTERNAMENTE C/ZINCO METALICO E PINTURA EPOXI NA COR VERMELHA,P/ESGOTO SANITARIO,CONFORME ABNT NBR 15420 E ABNT NBR 7560,EXCLUSIVE ACESSORIOS P/JUNTA,COM DIAMETRO DE 250MM,COMPRIMENTO ATE 1,0M.FORNECIMENTO | UN
06.201.0276-0 | TUBO DE FERRO FUNDIDO DUCTIL COM 2 FLANGES SOLDADOS,ESPESSURA CLASSE K-9,CLASSE DE PRESSAO PN-16,REVESTIDO EXTERNAMENTEC/ARGAMASSA DE CIMENTO ALUMINOSO E EXTERNAMENTE C/ZINCO METALICO E PINTURA EPOXI NA COR VERMELHA,P/ESGOTO SANITARIO,CONFORME ABNT NBR 15420 E ABNT NBR 7560,EXCLUSIVE ACESSORIOS P/JUNTA,COM DIAMETRO DE 300MM,COMPRIMENTO ATE 1,0M.FORNECIMENTO | UN
06.201.0276-A | TUBO DE FERRO FUNDIDO DUCTIL COM 2 FLANGES SOLDADOS,ESPESSURA CLASSE K-9,CLASSE DE PRESSAO PN-16,REVESTIDO EXTERNAMENTEC/ARGAMASSA DE CIMENTO ALUMINOSO E EXTERNAMENTE C/ZINCO METALICO E PINTURA EPOXI NA COR VERMELHA,P/ESGOTO SANITARIO,CONFORME ABNT NBR 15420 E ABNT NBR 7560,EXCLUSIVE ACESSORIOS P/JUNTA,COM DIAMETRO DE 300MM,COMPRIMENTO ATE 1,0M.FORNECIMENTO | UN
06.201.0277-0 | TUBO DE FERRO FUNDIDO DUCTIL COM 2 FLANGES SOLDADOS,ESPESSURA CLASSE K-9,CLASSE DE PRESSAO PN-16,REVESTIDO INTERNAMENTEC/ARGAMASSA DE CIMENTO ALUMINOSO E EXTERNAMENTE C/ZINCO METALICO E PINTURA EPOXI NA COR VERMELHA,P/ESGOTO SANITARIO,CONFORME ABNT NBR 15420 E ABNT NBR 7560,EXCLUSIVE ACESSORIOS P/JUNTA,COM DIAMETRO DE 350MM,COMPRIMENTO ATE 1,0M.FORNECIMENTO | UN
06.201.0277-A | TUBO DE FERRO FUNDIDO DUCTIL COM 2 FLANGES SOLDADOS,ESPESSURA CLASSE K-9,CLASSE DE PRESSAO PN-16,REVESTIDO INTERNAMENTEC/ARGAMASSA DE CIMENTO ALUMINOSO E EXTERNAMENTE C/ZINCO METALICO E PINTURA EPOXI NA COR VERMELHA,P/ESGOTO SANITARIO,CONFORME ABNT NBR 15420 E ABNT NBR 7560,EXCLUSIVE ACESSORIOS P/JUNTA,COM DIAMETRO DE 350MM,COMPRIMENTO ATE 1,0M.FORNECIMENTO | UN
06.201.0278-0 | TUBO DE FERRO FUNDIDO DUCTIL COM 2 FLANGES SOLDADOS,ESPESSURA CLASSE K-9,CLASSE DE PRESSAO PN-16,REVESTIDO INTERNAMENTEC/ARGAMASSA DE CIMENTO ALUMINOSO E EXTERNAMENTE C/ZINCO METALICO E PINTURA EPOXI NA COR VERMELHA,P/ESGOTO SANITARIO,CONFORME ABNT NBR 15420 E ABNT NBR 7560,EXCLUSIVE ACESSORIOS P/JUNTA,COM DIAMETRO DE 400MM,COMPRIMENTO ATE 1,0M.FORNECIMENTO | UN
06.201.0278-A | TUBO DE FERRO FUNDIDO DUCTIL COM 2 FLANGES SOLDADOS,ESPESSURA CLASSE K-9,CLASSE DE PRESSAO PN-16,REVESTIDO INTERNAMENTEC/ARGAMASSA DE CIMENTO ALUMINOSO E EXTERNAMENTE C/ZINCO METALICO E PINTURA EPOXI NA COR VERMELHA,P/ESGOTO SANITARIO,CONFORME ABNT NBR 15420 E ABNT NBR 7560,EXCLUSIVE ACESSORIOS P/JUNTA,COM DIAMETRO DE 400MM,COMPRIMENTO ATE 1,0M.FORNECIMENTO | UN
06.201.0279-0 | TUBO DE FERRO FUNDIDO DUCTIL COM 2 FLANGES SOLDADOS,ESPESSURA CLASSE K-9,CLASSE DE PRESSAO PN-16,REVESTIDO INTERNAMENTEC/ARGAMASSA DE CIMENTO ALUMINOSO E EXTERNAMENTE C/ZINCO METALICO E PINTURA EPOXI NA COR VERMELHA,P/ESGOTO SANITARIO,CONFORME ABNT NBR 15420 E ABNT NBR 7560,EXCLUSIVE ACESSORIOS P/JUNTA,COM DIAMETRO DE 450MM,COMPRIMENTO ATE 1,0M.FORNECIMENTO | UN
06.201.0279-A | TUBO DE FERRO FUNDIDO DUCTIL COM 2 FLANGES SOLDADOS,ESPESSURA CLASSE K-9,CLASSE DE PRESSAO PN-16,REVESTIDO INTERNAMENTEC/ARGAMASSA DE CIMENTO ALUMINOSO E EXTERNAMENTE C/ZINCO METALICO E PINTURA EPOXI NA COR VERMELHA,P/ESGOTO SANITARIO,CONFORME ABNT NBR 15420 E ABNT NBR 7560,EXCLUSIVE ACESSORIOS P/JUNTA,COM DIAMETRO DE 450MM,COMPRIMENTO ATE 1,0M.FORNECIMENTO | UN
06.201.0280-0 | TUBO DE FERRO FUNDIDO DUCTIL COM 2 FLANGES SOLDADOS,ESPESSURA CLASSE K-9,CLASSE DE PRESSAO PN-16,REVESTIDO INTERNAMENTEC/ARGAMASSA DE CIMENTO ALUMINOSO E EXTERNAMENTE C/ZINCO METALICO E PINTURA EPOXI NA COR VERMELHA,P/ESGOTO SANITARIO,CONFORME ABNT NBR 15420 E ABNT NBR 7560,EXCLUSIVE ACESSORIOS P/JUNTA,COM DIAMETRO DE 500MM,COMPRIMENTO ATE 1,0M.FORNECIMENTO | UN
06.201.0280-A | TUBO DE FERRO FUNDIDO DUCTIL COM 2 FLANGES SOLDADOS,ESPESSURA CLASSE K-9,CLASSE DE PRESSAO PN-16,REVESTIDO INTERNAMENTEC/ARGAMASSA DE CIMENTO ALUMINOSO E EXTERNAMENTE C/ZINCO METALICO E PINTURA EPOXI NA COR VERMELHA,P/ESGOTO SANITARIO,CONFORME ABNT NBR 15420 E ABNT NBR 7560,EXCLUSIVE ACESSORIOS P/JUNTA,COM DIAMETRO DE 500MM,COMPRIMENTO ATE 1,0M.FORNECIMENTO | UN
06.201.0281-0 | TUBO DE FERRO FUNDIDO DUCTIL COM 2 FLANGES SOLDADOS,ESPESSURA CLASSE K-9,CLASSE DE PRESSAO PN-16,REVESTIDO INTERNAMENTEC/ARGAMASSA DE CIMENTO ALUMINOSO E EXTERNAMENTE C/ZINCO METALICO E PINTURA EPOXI NA COR VERMELHA,P/ESGOTO SANITARIO,CONFORME ABNT NBR 15420 E ABNT NBR 7560,EXCLUSIVE ACESSORIOS P/JUNTO,COM DIAMETRO DE 600MM,COMPRIMENTO ATE 1,0M.FORNECIMENTO | UN
06.201.0281-A | TUBO DE FERRO FUNDIDO DUCTIL COM 2 FLANGES SOLDADOS,ESPESSURA CLASSE K-9,CLASSE DE PRESSAO PN-16,REVESTIDO INTERNAMENTEC/ARGAMASSA DE CIMENTO ALUMINOSO E EXTERNAMENTE C/ZINCO METALICO E PINTURA EPOXI NA COR VERMELHA,P/ESGOTO SANITARIO,CONFORME ABNT NBR 15420 E ABNT NBR 7560,EXCLUSIVE ACESSORIOS P/JUNTO,COM DIAMETRO DE 600MM,COMPRIMENTO ATE 1,0M.FORNECIMENTO | UN
06.201.0282-0 | TUBO DE FERRO FUNDIDO DUCTIL COM 2 FLANGES ROSCADOS,ESPESSURA CLASSE K-12,CLASSE DE PRESSAO PN-16,REVESTIDO INTERNAMENTEC/ARGAMASSA DE CIMENTO ALUMINOSO E EXTERNAMENTE C/ZINCO METALICO E PINTURA EPOXI NA COR VERMELHA,P/ESGOTO SANITARIO,CONFORME ABNT NBR 15420 E ABNT NBR 7560,EXCLUSIVE ACESSORIOS P/JUNTA,C/DIAMETRO DE 700MM,COMPRIMENTO ATE 1,0M.FORNECIMENTO | UN
06.201.0282-A | TUBO DE FERRO FUNDIDO DUCTIL COM 2 FLANGES ROSCADOS,ESPESSURA CLASSE K-12,CLASSE DE PRESSAO PN-16,REVESTIDO INTERNAMENTEC/ARGAMASSA DE CIMENTO ALUMINOSO E EXTERNAMENTE C/ZINCO METALICO E PINTURA EPOXI NA COR VERMELHA,P/ESGOTO SANITARIO,CONFORME ABNT NBR 15420 E ABNT NBR 7560,EXCLUSIVE ACESSORIOS P/JUNTA,C/DIAMETRO DE 700MM,COMPRIMENTO ATE 1,0M.FORNECIMENTO | UN
06.201.0291-0 | TUBO DE FERRO FUNDIDO DUCTIL COM 2 FLANGES INTEGRAIS FUNDIDOS,ESPESSURA CLASSE K-14,CLASSE DE PRESSAO PN-16,REVESTIDO INTERNAMENTE C/ARGAMASSA DE CIMENTO ALUMINOSO E EXTERNAMENTE C/ZINCO METALICO E PINTURA EPOXI NA COR VERMELHA,P/ESGOTO SANITARIO,ABNT NBR 15420 E ABNT NBR 7560,EXCLUSIVE ACESSORIOS P/JUNTA,C/DIAMETRO DE 800MM,COMPRIMENTO DE 1,0M.FORNECIMENTO | UN
06.201.0291-A | TUBO DE FERRO FUNDIDO DUCTIL COM 2 FLANGES INTEGRAIS FUNDIDOS,ESPESSURA CLASSE K-14,CLASSE DE PRESSAO PN-16,REVESTIDO INTERNAMENTE C/ARGAMASSA DE CIMENTO ALUMINOSO E EXTERNAMENTE C/ZINCO METALICO E PINTURA EPOXI NA COR VERMELHA,P/ESGOTO SANITARIO,ABNT NBR 15420 E ABNT NBR 7560,EXCLUSIVE ACESSORIOS P/JUNTA,C/DIAMETRO DE 800MM,COMPRIMENTO DE 1,0M.FORNECIMENTO | UN
06.201.0292-0 | TUBO DE FERRO FUNDIDO DUCTIL COM 2 FLANGES INTEGRAIS FUNDIDOS,ESPESSURA CLASSE K-14,CLASSE DE PRESSAO PN-16,REVESTIDO INTERNAMENTE C/ARGAMASSA DE CIMENTO ALUMINOSO E EXTERNAMENTE C/ZINCO METALICO E PINTURA EPOXI NA COR VERMELHA,P/ESGOTO SANITARIO,ABNT NBR 15420 E ABNT NBR 7560,EXCLUSIVE ACESSORIOS P/JUNTA,C/DIAMETRO DE 800MM,COMPRIMENTO DE 1,5M.FORNECIMENTO | UN
06.201.0292-A | TUBO DE FERRO FUNDIDO DUCTIL COM 2 FLANGES INTEGRAIS FUNDIDOS,ESPESSURA CLASSE K-14,CLASSE DE PRESSAO PN-16,REVESTIDO INTERNAMENTE C/ARGAMASSA DE CIMENTO ALUMINOSO E EXTERNAMENTE C/ZINCO METALICO E PINTURA EPOXI NA COR VERMELHA,P/ESGOTO SANITARIO,ABNT NBR 15420 E ABNT NBR 7560,EXCLUSIVE ACESSORIOS P/JUNTA,C/DIAMETRO DE 800MM,COMPRIMENTO DE 1,5M.FORNECIMENTO | UN
06.201.0293-0 | TUBO DE FERRO FUNDIDO DUCTIL COM 2 FLANGES INTEGRAIS FUNDIDOS,ESPESSURA CLASSE K-14,CLASSE DE PRESSAO PN-16,REVESTIDO INTERNAMENTE C/ARGAMASSA DE CIMENTO ALUMINOSO E EXTERNAMENTE C/ZINCO METALICO E PINTURA EPOXI NA COR VERMELHA,P/ESGOTO SANITARIO,ABNT NBR 15420 E ABNT NBR 7560,EXCLUSIVE ACESSORIOS P/JUNTA,C/DIAMETRO DE 800MM,COMPRIMENTO DE 2,0M.FORNECIMENTO | UN
06.201.0293-A | TUBO DE FERRO FUNDIDO DUCTIL COM 2 FLANGES INTEGRAIS FUNDIDOS,ESPESSURA CLASSE K-14,CLASSE DE PRESSAO PN-16,REVESTIDO INTERNAMENTE C/ARGAMASSA DE CIMENTO ALUMINOSO E EXTERNAMENTE C/ZINCO METALICO E PINTURA EPOXI NA COR VERMELHA,P/ESGOTO SANITARIO,ABNT NBR 15420 E ABNT NBR 7560,EXCLUSIVE ACESSORIOS P/JUNTA,C/DIAMETRO DE 800MM,COMPRIMENTO DE 2,0M.FORNECIMENTO | UN
06.201.0294-0 | TUBO DE FERRO FUNDIDO DUCTIL COM 2 FLANGES INTEGRAIS FUNDIDOS,ESPESSURA CLASSE K-14,CLASSE DE PRESSAO PN-16,REVESTIDO INTERNAMENTE C/ARGAMASSA DE CIMENTO ALUMINOSO E EXTERNAMENTE C/ZINCO METALICO E PINTURA EPOXI NA COR VERMELHA,P/ESGOTO SANITARIO,ABNT NBR 15420 E ABNT NBR 7560,EXCLUSIVE ACESSORIOS P/JUNTA,C/DIAMETRO DE 900MM,COMPRIMENTO DE 1,0M.FORNECIMENTO | UN
06.201.0294-A | TUBO DE FERRO FUNDIDO DUCTIL COM 2 FLANGES INTEGRAIS FUNDIDOS,ESPESSURA CLASSE K-14,CLASSE DE PRESSAO PN-16,REVESTIDO INTERNAMENTE C/ARGAMASSA DE CIMENTO ALUMINOSO E EXTERNAMENTE C/ZINCO METALICO E PINTURA EPOXI NA COR VERMELHA,P/ESGOTO SANITARIO,ABNT NBR 15420 E ABNT NBR 7560,EXCLUSIVE ACESSORIOS P/JUNTA,C/DIAMETRO DE 900MM,COMPRIMENTO DE 1,0M.FORNECIMENTO | UN
06.201.0295-0 | TUBO DE FERRO FUNDIDO DUCTIL COM 2 FLANGES INTEGRAIS FUNDIDOS,ESPESSURA CLASSE K-14,CLASSE DE PRESSAO PN-16,REVESTIDO INTERNAMENTE C/ARGAMASSA DE CIMENTO ALUMINOSO E EXTERNAMENTE C/ZINCO METALICO E PINTURA EPOXI NA COR VERMELHA,P/ESGOTO SANITARIO,ABNT NBR 15420 E ABNT NBR 7560,EXCLUSIVE ACESSORIOS P/JUNTA,C/DIAMETRO DE 900MM,COMPRIMENTO DE 1,5M.FORNECIMENTO | UN
06.201.0295-A | TUBO DE FERRO FUNDIDO DUCTIL COM 2 FLANGES INTEGRAIS FUNDIDOS,ESPESSURA CLASSE K-14,CLASSE DE PRESSAO PN-16,REVESTIDO INTERNAMENTE C/ARGAMASSA DE CIMENTO ALUMINOSO E EXTERNAMENTE C/ZINCO METALICO E PINTURA EPOXI NA COR VERMELHA,P/ESGOTO SANITARIO,ABNT NBR 15420 E ABNT NBR 7560,EXCLUSIVE ACESSORIOS P/JUNTA,C/DIAMETRO DE 900MM,COMPRIMENTO DE 1,5M.FORNECIMENTO | UN
06.201.0296-0 | TUBO DE FERRO FUNDIDO DUCTIL COM 2 FLANGES INTEGRAIS FUNDIDOS,ESPESSURA CLASSE K-14,CLASSE DE PRESSAO PN-16,REVESTIDO INTERNAMENTE C/ARGAMASSA DE CIMENTO ALUMINOSO E EXTERNAMENTE C/ZINCO METALICO E PINTURA EPOXI NA COR VERMELHA,P/ESGOTO SANITARIO,ABNT NBR 15420 E ABNT NBR 7560,EXCLUSIVE ACESSORIOS P/JUNTA,C/DIAMETRO DE 900MM,COMPRIMENTO DE 2,0M.FORNECIMENTO | UN
06.201.0296-A | TUBO DE FERRO FUNDIDO DUCTIL COM 2 FLANGES INTEGRAIS FUNDIDOS,ESPESSURA CLASSE K-14,CLASSE DE PRESSAO PN-16,REVESTIDO INTERNAMENTE C/ARGAMASSA DE CIMENTO ALUMINOSO E EXTERNAMENTE C/ZINCO METALICO E PINTURA EPOXI NA COR VERMELHA,P/ESGOTO SANITARIO,ABNT NBR 15420 E ABNT NBR 7560,EXCLUSIVE ACESSORIOS P/JUNTA,C/DIAMETRO DE 900MM,COMPRIMENTO DE 2,0M.FORNECIMENTO | UN
06.201.0297-0 | TUBO DE FERRO FUNDIDO DUCTIL COM 2 FLANGES INTEGRAIS FUNDIDOS,ESPESSURA CLASSE K-14,CLASSE DE PRESSAO PN-16,REVESTIDO INTERNAMENTE C/ARGAMASSA DE CIMENTO ALUMINOSO E EXTERNAMENTE C/ZINCO METALICO E PINTURA EPOXI NA COR VERMELHA,P/ESGOTO SANITARIO,ABNT NBR 15420 E ABNT NBR 7560,EXCLUSIVE ACESSORIOS P/JUNTA,C/DIAMETRO DE 1000MM,COMPRIMENTO DE 1,0M.FORNECIMENTO | UN
06.201.0297-A | TUBO DE FERRO FUNDIDO DUCTIL COM 2 FLANGES INTEGRAIS FUNDIDOS,ESPESSURA CLASSE K-14,CLASSE DE PRESSAO PN-16,REVESTIDO INTERNAMENTE C/ARGAMASSA DE CIMENTO ALUMINOSO E EXTERNAMENTE C/ZINCO METALICO E PINTURA EPOXI NA COR VERMELHA,P/ESGOTO SANITARIO,ABNT NBR 15420 E ABNT NBR 7560,EXCLUSIVE ACESSORIOS P/JUNTA,C/DIAMETRO DE 1000MM,COMPRIMENTO DE 1,0M.FORNECIMENTO | UN
06.201.0298-0 | TUBO DE FERRO FUNDIDO DUCTIL COM 2 FLANGES INTEGRAIS FUNDIDOS,ESPESSURA CLASSE K-14,CLASSE DE PRESSAO PN-16,REVESTIDO INTERNAMENTE C/ARGAMASSA DE CIMENTO ALUMINOSO E EXTERNAMENTE C/ZINCO METALICO E PINTURA EPOXI NA COR VERMELHA,P/ESGOTO SANITARIO,ABNT NBR 15420 E ABNT NBR 7560,EXCLUSIVE ACESSORIOS P/JUNTA,C/DIAMETRO DE 1000MM,COMPRIMENTO DE 1,5M.FORNECIMENTO | UN
06.201.0298-A | TUBO DE FERRO FUNDIDO DUCTIL COM 2 FLANGES INTEGRAIS FUNDIDOS,ESPESSURA CLASSE K-14,CLASSE DE PRESSAO PN-16,REVESTIDO INTERNAMENTE C/ARGAMASSA DE CIMENTO ALUMINOSO E EXTERNAMENTE C/ZINCO METALICO E PINTURA EPOXI NA COR VERMELHA,P/ESGOTO SANITARIO,ABNT NBR 15420 E ABNT NBR 7560,EXCLUSIVE ACESSORIOS P/JUNTA,C/DIAMETRO DE 1000MM,COMPRIMENTO DE 1,5M.FORNECIMENTO | UN
06.201.0299-0 | TUBO DE FERRO FUNDIDO DUCTIL COM 2 FLANGES INTEGRAIS FUNDIDOS,ESPESSURA CLASSE K-14,CLASSE DE PRESSAO PN-16,REVESTIDO INTERNAMENTE C/ARGAMASSA DE CIMENTO ALUMINOSO E EXTERNAMENTE C/ZINCO METALICO E PINTURA EPOXI NA COR VERMELHA,P/ESGOTO SANITARIO,ABNT NBR 15420 E ABNT NBR 7560,EXCLUSIVE ACESSORIOS P/JUNTA,C/DIAMETRO DE 1000MM,COMPRIMENTO DE 2,0M.FORNECIMENTO | UN
06.201.0299-A | TUBO DE FERRO FUNDIDO DUCTIL COM 2 FLANGES INTEGRAIS FUNDIDOS,ESPESSURA CLASSE K-14,CLASSE DE PRESSAO PN-16,REVESTIDO INTERNAMENTE C/ARGAMASSA DE CIMENTO ALUMINOSO E EXTERNAMENTE C/ZINCO METALICO E PINTURA EPOXI NA COR VERMELHA,P/ESGOTO SANITARIO,ABNT NBR 15420 E ABNT NBR 7560,EXCLUSIVE ACESSORIOS P/JUNTA,C/DIAMETRO DE 1000MM,COMPRIMENTO DE 2,0M.FORNECIMENTO | UN
06.201.0300-0 | TUBO DE FERRO FUNDIDO DUCTIL COM 2 FLANGES INTEGRAIS FUNDIDOS,ESPESSURA CLASSE K-14,CLASSE DE PRESSAO PN-16,REVESTIDO INTERNAMENTE C/ARGAMASSA DE CIMENTO ALUMINOSO E EXTERNAMENTE C/ZINCO METALICO E PINTURA EPOXI NA COR VERMELHA,P/ESGOTO SANITARIO,ABNT NBR 15420 E ABNT NBR 7560,EXCLUSIVE ACESSORIOS P/JUNTA,C/DIAMETRO DE 1200MM,COMPRIMENTO DE 1,0M.FORNECIMENTO | UN
06.201.0300-A | TUBO DE FERRO FUNDIDO DUCTIL COM 2 FLANGES INTEGRAIS FUNDIDOS,ESPESSURA CLASSE K-14,CLASSE DE PRESSAO PN-16,REVESTIDO INTERNAMENTE C/ARGAMASSA DE CIMENTO ALUMINOSO E EXTERNAMENTE C/ZINCO METALICO E PINTURA EPOXI NA COR VERMELHA,P/ESGOTO SANITARIO,ABNT NBR 15420 E ABNT NBR 7560,EXCLUSIVE ACESSORIOS P/JUNTA,C/DIAMETRO DE 1200MM,COMPRIMENTO DE 1,0M.FORNECIMENTO | UN
06.201.0301-0 | TUBO DE FERRO FUNDIDO DUCTIL COM 2 FLANGES INTEGRAIS FUNDIDOS,ESPESSURA CLASSE K-14,CLASSE DE PRESSAO PN-16,REVESTIDO INTERNAMENTE C/ARGAMASSA DE CIMENTO ALUMINOSO E EXTERNAMENTE C/ZINCO METALICO E PINTURA EPOXI NA COR VERMELHA,P/ESGOTO SANITARIO,ABNT NBR 15420 E ABNT NBR 7560,EXCLUSIVE ACESSORIOS P/JUNTA,C/DIAMETRO DE 1200MM,COMPRIMENTO DE 1,5M.FORNECIMENTO | UN
06.201.0301-A | TUBO DE FERRO FUNDIDO DUCTIL COM 2 FLANGES INTEGRAIS FUNDIDOS,ESPESSURA CLASSE K-14,CLASSE DE PRESSAO PN-16,REVESTIDO INTERNAMENTE C/ARGAMASSA DE CIMENTO ALUMINOSO E EXTERNAMENTE C/ZINCO METALICO E PINTURA EPOXI NA COR VERMELHA,P/ESGOTO SANITARIO,ABNT NBR 15420 E ABNT NBR 7560,EXCLUSIVE ACESSORIOS P/JUNTA,C/DIAMETRO DE 1200MM,COMPRIMENTO DE 1,5M.FORNECIMENTO | UN
06.201.0302-0 | TUBO DE FERRO FUNDIDO DUCTIL COM 2 FLANGES INTEGRAIS FUNDIDOS,ESPESSURA CLASSE K-14,CLASSE DE PRESSAO PN-16,REVESTIDO INTERNAMENTE C/ARGAMASSA DE CIMENTO ALUMINOSO E EXTERNAMENTE C/ZINCO METALICO E PINTURA EPOXI NA COR VERMELHA,P/ESGOTO SANITARIO,ABNT NBR 15420 E ABNT NBR 7560,EXCLUSIVE ACESSORIOS P/JUNTA,C/DIAMETRO DE 1200MM,COMPRIMENTO DE 2,0M.FORNECIMENTO | UN
06.201.0302-A | TUBO DE FERRO FUNDIDO DUCTIL COM 2 FLANGES INTEGRAIS FUNDIDOS,ESPESSURA CLASSE K-14,CLASSE DE PRESSAO PN-16,REVESTIDO INTERNAMENTE C/ARGAMASSA DE CIMENTO ALUMINOSO E EXTERNAMENTE C/ZINCO METALICO E PINTURA EPOXI NA COR VERMELHA,P/ESGOTO SANITARIO,ABNT NBR 15420 E ABNT NBR 7560,EXCLUSIVE ACESSORIOS P/JUNTA,C/DIAMETRO DE 1200MM,COMPRIMENTO DE 2,0M.FORNECIMENTO | UN
06.201.0311-0 | TUBO DE FERRO FUNDIDO DUCTIL COM PONTA E FLANGE SOLDADOS,ESPESSURA CLASSE K-9,CLASSE DE PRESSAO PN-10,REVESTIDO INTERNAMENTE C/ARGAMASSA DE CIMENTO ALUMINOSO E EXTERNAMENTE C/ZINCOMETALICO E PINTURA EPOXI NA COR VERMELHA,P/ESGOTO SANITARIO,CONFORME NBR ABNT 15420 E ABNT NBR 7560,EXCL.ACESSORIOS P/JUNTA,COM DIAMETRO DE 80MM,COMPRIMENTO ATE 1,0M.FORNECIMENTO | UN
06.201.0311-A | TUBO DE FERRO FUNDIDO DUCTIL COM PONTA E FLANGE SOLDADOS,ESPESSURA CLASSE K-9,CLASSE DE PRESSAO PN-10,REVESTIDO INTERNAMENTE C/ARGAMASSA DE CIMENTO ALUMINOSO E EXTERNAMENTE C/ZINCOMETALICO E PINTURA EPOXI NA COR VERMELHA,P/ESGOTO SANITARIO,CONFORME NBR ABNT 15420 E ABNT NBR 7560,EXCL.ACESSORIOS P/JUNTA,COM DIAMETRO DE 80MM,COMPRIMENTO ATE 1,0M.FORNECIMENTO | UN
06.201.0312-0 | TUBO DE FERRO FUNDIDO DUCTIL COM PONTA E FLANGE SOLDADOS,ESPESSURA CLASSE K-9,CLASSE DE PRESSAO PN-10,REVESTIDO INTERNAMENTE C/ARGAMASSA DE CIMENTO ALUMINOSO E EXTERNAMENTE C/ZINCOMETALICO E PINTURA EPOXI NA COR VERMELHA,P/ESGOTO SANITARIO,CONFORME ABNT NBR 15420 E ABNT NBR 7560,EXCL.ACESSORIOS P/JUNTA,COM DIAMETRO DE 100MM,COMPRIMENTO ATE 1,0M.FORNECIMENTO | UN
06.201.0312-A | TUBO DE FERRO FUNDIDO DUCTIL COM PONTA E FLANGE SOLDADOS,ESPESSURA CLASSE K-9,CLASSE DE PRESSAO PN-10,REVESTIDO INTERNAMENTE C/ARGAMASSA DE CIMENTO ALUMINOSO E EXTERNAMENTE C/ZINCOMETALICO E PINTURA EPOXI NA COR VERMELHA,P/ESGOTO SANITARIO,CONFORME ABNT NBR 15420 E ABNT NBR 7560,EXCL.ACESSORIOS P/JUNTA,COM DIAMETRO DE 100MM,COMPRIMENTO ATE 1,0M.FORNECIMENTO | UN
06.201.0313-0 | TUBO DE FERRO FUNDIDO DUCTIL COM PONTA E FLANGE SOLDADOS,ESPESSURA CLASSE K-9,CLASSE DE PRESSAO PN-10,REVESTIDO INTERNAMENTE C/ARGAMASSA DE CIMENTO ALUMINOSO E EXTERNAMENTE C/ZINCOMETALICO E PINTURA EPOXI NA COR VERMELHA,P/ESGOTO SANITARIO,CONFORME ABNT NBR 15420 E ABNT NBR 7560,EXCL.ACESSORIOS P/JUNTA,COM DIAMETRO DE 150MM,COMPRIMENTO ATE 1,0M.FORNECIMENTO | UN
06.201.0313-A | TUBO DE FERRO FUNDIDO DUCTIL COM PONTA E FLANGE SOLDADOS,ESPESSURA CLASSE K-9,CLASSE DE PRESSAO PN-10,REVESTIDO INTERNAMENTE C/ARGAMASSA DE CIMENTO ALUMINOSO E EXTERNAMENTE C/ZINCOMETALICO E PINTURA EPOXI NA COR VERMELHA,P/ESGOTO SANITARIO,CONFORME ABNT NBR 15420 E ABNT NBR 7560,EXCL.ACESSORIOS P/JUNTA,COM DIAMETRO DE 150MM,COMPRIMENTO ATE 1,0M.FORNECIMENTO | UN
06.201.0314-0 | TUBO DE FERRO FUNDIDO DUCTIL COM PONTA E FLANGE SOLDADOS,ESPESSURA CLASSE K-9,CLASSE DE PRESSAO PN-10,REVESTIDO INTERNAMENTE C/ARGAMASSA DE CIMENTO ALUMINOSO E EXTERNAMENTE C/ZINCOMETALICO E PINTURA EPOXI NA COR VERMELHA,P/ESGOTO SANITARIO,CONFORME ABNT NBR 15420 E ABNT NBR 7560,EXCL.ACESSORIOS P/JUNTA,COM DIAMETRO DE 200MM,COMPRIMENTO ATE 1,0M.FORNECIMENTO | UN
06.201.0314-A | TUBO DE FERRO FUNDIDO DUCTIL COM PONTA E FLANGE SOLDADOS,ESPESSURA CLASSE K-9,CLASSE DE PRESSAO PN-10,REVESTIDO INTERNAMENTE C/ARGAMASSA DE CIMENTO ALUMINOSO E EXTERNAMENTE C/ZINCOMETALICO E PINTURA EPOXI NA COR VERMELHA,P/ESGOTO SANITARIO,CONFORME ABNT NBR 15420 E ABNT NBR 7560,EXCL.ACESSORIOS P/JUNTA,COM DIAMETRO DE 200MM,COMPRIMENTO ATE 1,0M.FORNECIMENTO | UN
06.201.0315-0 | TUBO DE FERRO FUNDIDO DUCTIL COM PONTA E FLANGE SOLDADOS,ESPESSURA CLASSE K-9,CLASSE DE PRESSAO PN-10,REVESTIDO INTERNAMENTE C/ARGAMASSA DE CIMENTO ALUMINOSO E EXTERNAMENTE C/ZINCOMETALICO E PINTURA EPOXI NA COR VERMELHA,P/ESGOTO SANITARIO,CONFORME ABNT NBR 15420 E ABNT NBR 7560,EXCL.ACESSORIOS P/JUNTA,COM DIAMETRO DE 250MM,COMPRIMENTO ATE 1,0M.FORNECIMENTO | UN
06.201.0315-A | TUBO DE FERRO FUNDIDO DUCTIL COM PONTA E FLANGE SOLDADOS,ESPESSURA CLASSE K-9,CLASSE DE PRESSAO PN-10,REVESTIDO INTERNAMENTE C/ARGAMASSA DE CIMENTO ALUMINOSO E EXTERNAMENTE C/ZINCOMETALICO E PINTURA EPOXI NA COR VERMELHA,P/ESGOTO SANITARIO,CONFORME ABNT NBR 15420 E ABNT NBR 7560,EXCL.ACESSORIOS P/JUNTA,COM DIAMETRO DE 250MM,COMPRIMENTO ATE 1,0M.FORNECIMENTO | UN
06.201.0316-0 | TUBO DE FERRO FUNDIDO DUCTIL COM PONTA E FLANGE SOLDADOS,ESPESSURA CLASSE K-9,CLASSE DE PRESSAO PN-10,REVESTIDO INTERNAMENTE C/ARGAMASSA DE CIMENTO ALUMINOSO E EXTERNAMENTE C/ZINCOMETALICO E PINTURA EPOXI NA COR VERMELHA,P/ESGOTO SANITARIO,CONFORME ABNT NBR 15420 E ABNT NBR 7560,EXCL.ACESSORIOS P/JUNTA,COM DIAMETRO DE 300MM,COMPRIMENTO ATE 1,0M.FORNECIMENTO | UN
06.201.0316-A | TUBO DE FERRO FUNDIDO DUCTIL COM PONTA E FLANGE SOLDADOS,ESPESSURA CLASSE K-9,CLASSE DE PRESSAO PN-10,REVESTIDO INTERNAMENTE C/ARGAMASSA DE CIMENTO ALUMINOSO E EXTERNAMENTE C/ZINCOMETALICO E PINTURA EPOXI NA COR VERMELHA,P/ESGOTO SANITARIO,CONFORME ABNT NBR 15420 E ABNT NBR 7560,EXCL.ACESSORIOS P/JUNTA,COM DIAMETRO DE 300MM,COMPRIMENTO ATE 1,0M.FORNECIMENTO | UN
06.201.0317-0 | TUBO DE FERRO FUNDIDO DUCTIL COM PONTA E FLANGE SOLDADOS,ESPESSURA CLASSE K-9,CLASSE DE PRESSAO PN-10,REVESTIDO INTERNAMENTE C/ARGAMASSA DE CIMENTO ALUMINOSO E EXTERNAMENTE C/ZINCOMETALICO E PINTURA EPOXI NA COR VERMELHA,P/ESGOTO SANITARIO,CONFORME ABNT NBR 15420 E ABNT NBR 7560,EXCL.ACESSORIOS P/JUNTA,COM DIAMETRO DE 350MM,COMPRIMENTO ATE 1,0M.FORNECIMENTO | UN
06.201.0317-A | TUBO DE FERRO FUNDIDO DUCTIL COM PONTA E FLANGE SOLDADOS,ESPESSURA CLASSE K-9,CLASSE DE PRESSAO PN-10,REVESTIDO INTERNAMENTE C/ARGAMASSA DE CIMENTO ALUMINOSO E EXTERNAMENTE C/ZINCOMETALICO E PINTURA EPOXI NA COR VERMELHA,P/ESGOTO SANITARIO,CONFORME ABNT NBR 15420 E ABNT NBR 7560,EXCL.ACESSORIOS P/JUNTA,COM DIAMETRO DE 350MM,COMPRIMENTO ATE 1,0M.FORNECIMENTO | UN
06.201.0318-0 | TUBO DE FERRO FUNDIDO DUCTIL COM PONTA E FLANGE SOLDADOS,ESPESSURA CLASSE K-9,CLASSE DE PRESSAO PN-10,REVESTIDO INTERNAMENTE C/ARGAMASSA DE CIMENTO ALUMINOSO E EXTERNAMENTE C/ZINCOMETALICO E PINTURA EPOXI NA COR VERMELHA,P/ESGOTO SANITARIO,CONFORME ABNT NBR 15420 E ABNT NBR 7560,EXCL.ACESSORIOS P/JUNTA,COM DIAMETRO DE 400MM,COMPRIMENTO ATE 1,0M.FORNECIMENTO | UN
06.201.0318-A | TUBO DE FERRO FUNDIDO DUCTIL COM PONTA E FLANGE SOLDADOS,ESPESSURA CLASSE K-9,CLASSE DE PRESSAO PN-10,REVESTIDO INTERNAMENTE C/ARGAMASSA DE CIMENTO ALUMINOSO E EXTERNAMENTE C/ZINCOMETALICO E PINTURA EPOXI NA COR VERMELHA,P/ESGOTO SANITARIO,CONFORME ABNT NBR 15420 E ABNT NBR 7560,EXCL.ACESSORIOS P/JUNTA,COM DIAMETRO DE 400MM,COMPRIMENTO ATE 1,0M.FORNECIMENTO | UN
06.201.0319-0 | TUBO DE FERRO FUNDIDO DUCTIL COM PONTA E FLANGE SOLDADOS,ESPESSURA CLASSE K-9,CLASSE DE PRESSAO PN-10,REVESTIDO INTERNAMENTE C/ARGAMASSA DE CIMENTO ALUMINOSO E EXTERNAMENTE C/ZINCOMETALICO E PINTURA EPOXI NA COR VERMELHA,P/ESGOTO SANITARIO,CONFORME ABNT NBR 15420 E ABNT NBR 7560,EXCL.ACESSORIOS P/JUNTA,COM DIAMETRO DE 450MM,COMPRIMENTO ATE 1,0M.FORNECIMENTO | UN
06.201.0319-A | TUBO DE FERRO FUNDIDO DUCTIL COM PONTA E FLANGE SOLDADOS,ESPESSURA CLASSE K-9,CLASSE DE PRESSAO PN-10,REVESTIDO INTERNAMENTE C/ARGAMASSA DE CIMENTO ALUMINOSO E EXTERNAMENTE C/ZINCOMETALICO E PINTURA EPOXI NA COR VERMELHA,P/ESGOTO SANITARIO,CONFORME ABNT NBR 15420 E ABNT NBR 7560,EXCL.ACESSORIOS P/JUNTA,COM DIAMETRO DE 450MM,COMPRIMENTO ATE 1,0M.FORNECIMENTO | UN
06.201.0320-0 | TUBO DE FERRO FUNDIDO DUCTIL COM PONTA E FLANGE SOLDADOS,ESPESSURA CLASSE K-9,CLASSE DE PRESSAO PN-10,REVESTIDO INTERNAMENTE C/ARGAMASSA DE CIMENTO ALUMINOSO E EXTERNAMENTE C/ZINCOMETALICO E PINTURA EPOXI NA COR VERMELHA,P/ESGOTO SANITARIO,CONFORME ABNT NBR 15420 E ABNT NBR 7560,EXCL.ACESSORIOS P/JUNTA,COM DIAMETRO DE 500MM,COMPRIMENTO ATE 1,0M.FORNECIMENTO | UN
06.201.0320-A | TUBO DE FERRO FUNDIDO DUCTIL COM PONTA E FLANGE SOLDADOS,ESPESSURA CLASSE K-9,CLASSE DE PRESSAO PN-10,REVESTIDO INTERNAMENTE C/ARGAMASSA DE CIMENTO ALUMINOSO E EXTERNAMENTE C/ZINCOMETALICO E PINTURA EPOXI NA COR VERMELHA,P/ESGOTO SANITARIO,CONFORME ABNT NBR 15420 E ABNT NBR 7560,EXCL.ACESSORIOS P/JUNTA,COM DIAMETRO DE 500MM,COMPRIMENTO ATE 1,0M.FORNECIMENTO | UN
06.201.0321-0 | TUBO DE FERRO FUNDIDO DUCTIL COM PONTA E FLANGE SOLDADOS,ESPESSURA CLASSE K-9,CLASSE DE PRESSAO PN-10,REVESTIDO INTERNAMENTE C/ARGAMASSA DE CIMENTO ALUMINOSO E EXTERNAMENTE C/ZINCOMETALICO E PINTURA EPOXI NA COR VERMELHA,P/ESGOTO SANITARIO,CONFORME ABNT NBR 15420 E ABNT NBR 7560,EXCL.ACESSORIOS P/JUNTA,COM DIAMETRO DE 600MM,COMPRIMENTO ATE 1,0M.FORNECIMENTO | UN
06.201.0321-A | TUBO DE FERRO FUNDIDO DUCTIL COM PONTA E FLANGE SOLDADOS,ESPESSURA CLASSE K-9,CLASSE DE PRESSAO PN-10,REVESTIDO INTERNAMENTE C/ARGAMASSA DE CIMENTO ALUMINOSO E EXTERNAMENTE C/ZINCOMETALICO E PINTURA EPOXI NA COR VERMELHA,P/ESGOTO SANITARIO,CONFORME ABNT NBR 15420 E ABNT NBR 7560,EXCL.ACESSORIOS P/JUNTA,COM DIAMETRO DE 600MM,COMPRIMENTO ATE 1,0M.FORNECIMENTO | UN
06.201.0322-0 | TUBO DE FERRO FUNDIDO DUCTIL COM PONTA E FLANGE ROSCADOS,ESPESSURA CLASSE K-12,CLASSE DE PRESSAO PN-10,REVESTIDO INTERNAMENTE C/ARGAMASSA DE CIMENTO ALUMINOSO E EXTERNAMENTE C/ZINCO METALICO E PINTURA EPOXI NA COR VERMELHA,P/ESGOTO SANITARIO,CONFORME ABNT NBR 15420 E ABNT NBR 7560,EXCL.ACESSORIOS P/JUNTA,C/DIAMETRO DE 700MM,COMPRIMENTO ATE 1,0M.FORNECIMENTO | UN
06.201.0322-A | TUBO DE FERRO FUNDIDO DUCTIL COM PONTA E FLANGE ROSCADOS,ESPESSURA CLASSE K-12,CLASSE DE PRESSAO PN-10,REVESTIDO INTERNAMENTE C/ARGAMASSA DE CIMENTO ALUMINOSO E EXTERNAMENTE C/ZINCO METALICO E PINTURA EPOXI NA COR VERMELHA,P/ESGOTO SANITARIO,CONFORME ABNT NBR 15420 E ABNT NBR 7560,EXCL.ACESSORIOS P/JUNTA,C/DIAMETRO DE 700MM,COMPRIMENTO ATE 1,0M.FORNECIMENTO | UN
06.201.0323-0 | TUBO DE FERRO FUNDIDO DUCTIL COM PONTA E FLANGE ROSCADOS,ESPESSURA CLASSE K-12,CLASSE DE PRESSAO PN-10,REVESTIDO INTERNAMENTE C/ARGAMASSA DE CIMENTO ALUMINOSO E EXTERNAMENTE C/ZINCO METALICO E PINTURA EPOXI NA COR VERMELHA,P/ESGOTO SANITARIO,CONFORME ABNT NBR 15420 E ABNT NBR 7560,EXCL.ACESSORIOS P/JUNTA,C/DIAMETRO DE 800MM,COMPRIMENTO ATE 1,0M.FORNECIMENTO | UN
06.201.0323-A | TUBO DE FERRO FUNDIDO DUCTIL COM PONTA E FLANGE ROSCADOS,ESPESSURA CLASSE K-12,CLASSE DE PRESSAO PN-10,REVESTIDO INTERNAMENTE C/ARGAMASSA DE CIMENTO ALUMINOSO E EXTERNAMENTE C/ZINCO METALICO E PINTURA EPOXI NA COR VERMELHA,P/ESGOTO SANITARIO,CONFORME ABNT NBR 15420 E ABNT NBR 7560,EXCL.ACESSORIOS P/JUNTA,C/DIAMETRO DE 800MM,COMPRIMENTO ATE 1,0M.FORNECIMENTO | UN
06.201.0324-0 | TUBO DE FERRO FUNDIDO DUCTIL COM PONTA E FLANGE ROSCADOS,ESPESSURA CLASSE K-12,CLASSE DE PRESSAO PN-10,REVESTIDO INTERNAMENTE C/ARGAMASSA DE CIMENTO ALUMINOSO E EXTERNAMENTE C/ZINCO METALICO E PINTURA EPOXI NA COR VERMELHA,P/ESGOTO SANITARIO,CONFORME ABNT NBR 15420 E ABNT NBR 7560,EXCL.ACESSORIOS P/JUNTA,C/DIAMETRO DE 900MM,COMPRIMENTO ATE 1,0M.FORNECIMENTO | UN
06.201.0324-A | TUBO DE FERRO FUNDIDO DUCTIL COM PONTA E FLANGE ROSCADOS,ESPESSURA CLASSE K-12,CLASSE DE PRESSAO PN-10,REVESTIDO INTERNAMENTE C/ARGAMASSA DE CIMENTO ALUMINOSO E EXTERNAMENTE C/ZINCO METALICO E PINTURA EPOXI NA COR VERMELHA,P/ESGOTO SANITARIO,CONFORME ABNT NBR 15420 E ABNT NBR 7560,EXCL.ACESSORIOS P/JUNTA,C/DIAMETRO DE 900MM,COMPRIMENTO ATE 1,0M.FORNECIMENTO | UN
06.201.0325-0 | TUBO DE FERRO FUNDIDO DUCTIL COM PONTA E FLANGE ROSCADOS,ESPESSURA CLASSE K-12,CLASSE DE PRESSAO PN-10,REVESTIDO INTERNAMENTE C/ARGAMASSA DE CIMENTO ALUMINOSO E EXTERNAMENTE C/ZINCO METALICO E PINTURA EPOXI NA COR VERMELHA,P/ESGOTO SANITARIO,CONFORME ABNT NBR 15420 E ABNT NBR 7560,EXCL.ACESSORIOS P/JUNTA,C/DIAMETRO DE 1000MM,COMPRIMENTO ATE 1,0M.FORNECIMENTO | UN
06.201.0325-A | TUBO DE FERRO FUNDIDO DUCTIL COM PONTA E FLANGE ROSCADOS,ESPESSURA CLASSE K-12,CLASSE DE PRESSAO PN-10,REVESTIDO INTERNAMENTE C/ARGAMASSA DE CIMENTO ALUMINOSO E EXTERNAMENTE C/ZINCO METALICO E PINTURA EPOXI NA COR VERMELHA,P/ESGOTO SANITARIO,CONFORME ABNT NBR 15420 E ABNT NBR 7560,EXCL.ACESSORIOS P/JUNTA,C/DIAMETRO DE 1000MM,COMPRIMENTO ATE 1,0M.FORNECIMENTO | UN
06.201.0326-0 | TUBO DE FERRO FUNDIDO DUCTIL COM PONTA E FLANGE ROSCADOS,ESPESSURA CLASSE K-12,CLASSE DE PRESSAO PN-10,REVESTIDO INTERNAMENTE C/ARGAMASSA DE CIMENTO ALUMINOSO E EXTERNAMENTE C/ZINCO METALICO E PINTURA EPOXI NA COR VERMELHA,P/ESGOTO SANITARIO,CONFORME ABNT NBR 15420 E ABNT NBR 7560,EXCL.ACESSORIOS P/JUNTA,C/DIAMETRO DE 1200MM,COMPRIMENTO ATE 1,0M.FORNECIMENTO | UN
06.201.0326-A | TUBO DE FERRO FUNDIDO DUCTIL COM PONTA E FLANGE ROSCADOS,ESPESSURA CLASSE K-12,CLASSE DE PRESSAO PN-10,REVESTIDO INTERNAMENTE C/ARGAMASSA DE CIMENTO ALUMINOSO E EXTERNAMENTE C/ZINCO METALICO E PINTURA EPOXI NA COR VERMELHA,P/ESGOTO SANITARIO,CONFORME ABNT NBR 15420 E ABNT NBR 7560,EXCL.ACESSORIOS P/JUNTA,C/DIAMETRO DE 1200MM,COMPRIMENTO ATE 1,0M.FORNECIMENTO | UN
06.201.0331-0 | TUBO DE FERRO FUNDIDO DUCTIL COM PONTA E FLANGE SOLDADOS,ESPESSURA CLASSE K-9,CLASSE DE PRESSAO PN-16,REVESTIDO INTERNAMENTE C/ARGAMASSA DE CIMENTO ALUMINOSO E EXTERNAMENTE C/ZINCOMETALICO E PINTURA EPOXI NA COR VERMELHA,P/ESGOTO SANITARIO,CONFORME ABNT NBR 15420 E ABNT NBR 7560,EXCL.ACESSORIOS P/JUNTA,COM DIAMETRO DE 80MM,COMPRIMENTO ATE 1,0M.FORNECIMENTO | UN
06.201.0331-A | TUBO DE FERRO FUNDIDO DUCTIL COM PONTA E FLANGE SOLDADOS,ESPESSURA CLASSE K-9,CLASSE DE PRESSAO PN-16,REVESTIDO INTERNAMENTE C/ARGAMASSA DE CIMENTO ALUMINOSO E EXTERNAMENTE C/ZINCOMETALICO E PINTURA EPOXI NA COR VERMELHA,P/ESGOTO SANITARIO,CONFORME ABNT NBR 15420 E ABNT NBR 7560,EXCL.ACESSORIOS P/JUNTA,COM DIAMETRO DE 80MM,COMPRIMENTO ATE 1,0M.FORNECIMENTO | UN
06.201.0332-0 | TUBO DE FERRO FUNDIDO DUCTIL COM PONTA E FLANGE SOLDADOS,ESPESSURA CLASSE K-9,CLASSE DE PRESSAO PN-16,REVESTIDO INTERNAMENTE C/ARGAMASSA DE CIMENTO ALUMINOSO E EXTERNAMENTE C/ZINCOMETALICO E PINTURA EPOXI NA COR VERMELHA,P/ESGOTO SANITARIO,CONFORME ABNT NBR 15420 E ABNT NBR 7560,EXCL.ACESSORIOS P/JUNTA,COM DIAMETRO DE 100MM,COMPRIMENTO ATE 1,0M.FORNECIMENTO | UN
06.201.0332-A | TUBO DE FERRO FUNDIDO DUCTIL COM PONTA E FLANGE SOLDADOS,ESPESSURA CLASSE K-9,CLASSE DE PRESSAO PN-16,REVESTIDO INTERNAMENTE C/ARGAMASSA DE CIMENTO ALUMINOSO E EXTERNAMENTE C/ZINCOMETALICO E PINTURA EPOXI NA COR VERMELHA,P/ESGOTO SANITARIO,CONFORME ABNT NBR 15420 E ABNT NBR 7560,EXCL.ACESSORIOS P/JUNTA,COM DIAMETRO DE 100MM,COMPRIMENTO ATE 1,0M.FORNECIMENTO | UN
06.201.0333-0 | TUBO DE FERRO FUNDIDO DUCTIL COM PONTA E FLANGE SOLDADOS,ESPESSURA CLASSE K-9,CLASSE DE PRESSAO PN-16,REVESTIDO INTERNAMENTE C/ARGAMASSA DE CIMENTO ALUMINOSO E EXTERNAMENTE C/ZINCOMETALICO E PINTURA EPOXI NA COR VERMELHA,P/ESGOTO SANITARIO,CONFORME ABNT NBR 15420 E ABNT NBR 7560,EXCL.ACESSORIOS P/JUNTA,COM DIAMETRO DE 150MM,COMPRIMENTO ATE 1,0M.FORNECIMENTO | UN
06.201.0333-A | TUBO DE FERRO FUNDIDO DUCTIL COM PONTA E FLANGE SOLDADOS,ESPESSURA CLASSE K-9,CLASSE DE PRESSAO PN-16,REVESTIDO INTERNAMENTE C/ARGAMASSA DE CIMENTO ALUMINOSO E EXTERNAMENTE C/ZINCOMETALICO E PINTURA EPOXI NA COR VERMELHA,P/ESGOTO SANITARIO,CONFORME ABNT NBR 15420 E ABNT NBR 7560,EXCL.ACESSORIOS P/JUNTA,COM DIAMETRO DE 150MM,COMPRIMENTO ATE 1,0M.FORNECIMENTO | UN
06.201.0334-0 | TUBO DE FERRO FUNDIDO DUCTIL COM PONTA E FLANGE SOLDADOS,ESPESSURA CLASSE K-9,CLASSE DE PRESSAO PN-16,REVESTIDO INTERNAMENTE C/ARGAMASSA DE CIMENTO ALUMINOSO E EXTERNAMENTE C/ZINCOMETALICO E PINTURA EPOXI NA COR VERMELHA,P/ESGOTO SANITARIO,CONFORME ABNT NBR 15420 E ABNT NBR 7560,EXCL.ACESSORIOS P/JUNTA,COM DIAMETRO DE 200MM,COMPRIMENTO ATE 1,0M.FORNECIMENTO | UN
06.201.0334-A | TUBO DE FERRO FUNDIDO DUCTIL COM PONTA E FLANGE SOLDADOS,ESPESSURA CLASSE K-9,CLASSE DE PRESSAO PN-16,REVESTIDO INTERNAMENTE C/ARGAMASSA DE CIMENTO ALUMINOSO E EXTERNAMENTE C/ZINCOMETALICO E PINTURA EPOXI NA COR VERMELHA,P/ESGOTO SANITARIO,CONFORME ABNT NBR 15420 E ABNT NBR 7560,EXCL.ACESSORIOS P/JUNTA,COM DIAMETRO DE 200MM,COMPRIMENTO ATE 1,0M.FORNECIMENTO | UN
06.201.0335-0 | TUBO DE FERRO FUNDIDO DUCTIL COM PONTA E FLANGE SOLDADOS,ESPESSURA CLASSE K-9,CLASSE DE PRESSAO PN-16,REVESTIDO INTERNAMENTE C/ARGAMASSA DE CIMENTO ALUMINOSO E EXTERNAMENTE C/ZINCOMETALICO E PINTURA EPOXI NA COR VERMELHA,P/ESGOTO SANITARIO,CONFORME ABNT NBR 15420 E ABNT NBR 7560,EXCL.ACESSORIOS P/JUNTA,COM DIAMETRO DE 250MM,COMPRIMENTO ATE 1,0M.FORNECIMENTO | UN
06.201.0335-A | TUBO DE FERRO FUNDIDO DUCTIL COM PONTA E FLANGE SOLDADOS,ESPESSURA CLASSE K-9,CLASSE DE PRESSAO PN-16,REVESTIDO INTERNAMENTE C/ARGAMASSA DE CIMENTO ALUMINOSO E EXTERNAMENTE C/ZINCOMETALICO E PINTURA EPOXI NA COR VERMELHA,P/ESGOTO SANITARIO,CONFORME ABNT NBR 15420 E ABNT NBR 7560,EXCL.ACESSORIOS P/JUNTA,COM DIAMETRO DE 250MM,COMPRIMENTO ATE 1,0M.FORNECIMENTO | UN
06.201.0336-0 | TUBO DE FERRO FUNDIDO DUCTIL COM PONTA E FLANGE SOLDADOS,ESPESSURA CLASSE K-9,CLASSE DE PRESSAO PN-16,REVESTIDO INTERNAMENTE C/ARGAMASSA DE CIMENTO ALUMINOSO E EXTERNAMENTE C/ZINCOMETALICO E PINTURA EPOXI NA COR VERMELHA,P/ESGOTO SANITARIO,CONFORME ABNT NBR 15420 E ABNT NBR 7560,EXCL.ACESSORIOS P/JUNTA,COM DIAMETRO DE 300MM,COMPRIMENTO ATE 1,0M.FORNECIMENTO | UN
06.201.0336-A | TUBO DE FERRO FUNDIDO DUCTIL COM PONTA E FLANGE SOLDADOS,ESPESSURA CLASSE K-9,CLASSE DE PRESSAO PN-16,REVESTIDO INTERNAMENTE C/ARGAMASSA DE CIMENTO ALUMINOSO E EXTERNAMENTE C/ZINCOMETALICO E PINTURA EPOXI NA COR VERMELHA,P/ESGOTO SANITARIO,CONFORME ABNT NBR 15420 E ABNT NBR 7560,EXCL.ACESSORIOS P/JUNTA,COM DIAMETRO DE 300MM,COMPRIMENTO ATE 1,0M.FORNECIMENTO | UN
06.201.0337-0 | TUBO DE FERRO FUNDIDO DUCTIL COM PONTA E FLANGE SOLDADOS,ESPESSURA CLASSE K-9,CLASSE DE PRESSAO PN-16,REVESTIDO INTERNAMENTE C/ARGAMASSA DE CIMENTO ALUMINOSO E EXTERNAMENTE C/ZINCOMETALICO E PINTURA EPOXI NA COR VERMELHA,P/ESGOTO SANITARIO,CONFORME ABNT NBR 15420 E ABNT NBR 7560,EXCL.ACESSORIOS P/JUNTA,COM DIAMETRO DE 350MM,COMPRIMENTO ATE 1,0M.FORNECIMENTO | UN
06.201.0337-A | TUBO DE FERRO FUNDIDO DUCTIL COM PONTA E FLANGE SOLDADOS,ESPESSURA CLASSE K-9,CLASSE DE PRESSAO PN-16,REVESTIDO INTERNAMENTE C/ARGAMASSA DE CIMENTO ALUMINOSO E EXTERNAMENTE C/ZINCOMETALICO E PINTURA EPOXI NA COR VERMELHA,P/ESGOTO SANITARIO,CONFORME ABNT NBR 15420 E ABNT NBR 7560,EXCL.ACESSORIOS P/JUNTA,COM DIAMETRO DE 350MM,COMPRIMENTO ATE 1,0M.FORNECIMENTO | UN
06.201.0338-0 | TUBO DE FERRO FUNDIDO DUCTIL COM PONTA E FLANGE SOLDADOS,ESPESSURA CLASSE K-9,CLASSE DE PRESSAO PN-16,REVESTIDO INTERNAMENTE C/ARGAMASSA DE CIMENTO ALUMINOSO E EXTERNAMENTE C/ZINCOMETALICO E PINTURA EPOXI NA COR VERMELHA,P/ESGOTO SANITARIO,CONFORME ABNT NBR 15420 E ABNT NBR 7560,EXCL.ACESSORIOS P/JUNTA,COM DIAMETRO DE 400MM,COMPRIMENTO ATE 1,0M.FORNECIMENTO | UN
06.201.0338-A | TUBO DE FERRO FUNDIDO DUCTIL COM PONTA E FLANGE SOLDADOS,ESPESSURA CLASSE K-9,CLASSE DE PRESSAO PN-16,REVESTIDO INTERNAMENTE C/ARGAMASSA DE CIMENTO ALUMINOSO E EXTERNAMENTE C/ZINCOMETALICO E PINTURA EPOXI NA COR VERMELHA,P/ESGOTO SANITARIO,CONFORME ABNT NBR 15420 E ABNT NBR 7560,EXCL.ACESSORIOS P/JUNTA,COM DIAMETRO DE 400MM,COMPRIMENTO ATE 1,0M.FORNECIMENTO | UN
06.201.0339-0 | TUBO DE FERRO FUNDIDO DUCTIL COM PONTA E FLANGE SOLDADOS,ESPESSURA CLASSE K-9,CLASSE DE PRESSAO PN-16,REVESTIDO INTERNAMENTE C/ARGAMASSA DE CIMENTO ALUMINOSO E EXTERNAMENTE C/ZINCOMETALICO E PINTURA EPOXI NA COR VERMELHA,P/ESGOTO SANITARIO,CONFORME ABNT NBR 15420 E ABNT NBR 7560,EXCL.ACESSORIOS P/JUNTA,COM DIAMETRO DE 450MM,COMPRIMENTO ATE 1,0M.FORNECIMENTO | UN
06.201.0339-A | TUBO DE FERRO FUNDIDO DUCTIL COM PONTA E FLANGE SOLDADOS,ESPESSURA CLASSE K-9,CLASSE DE PRESSAO PN-16,REVESTIDO INTERNAMENTE C/ARGAMASSA DE CIMENTO ALUMINOSO E EXTERNAMENTE C/ZINCOMETALICO E PINTURA EPOXI NA COR VERMELHA,P/ESGOTO SANITARIO,CONFORME ABNT NBR 15420 E ABNT NBR 7560,EXCL.ACESSORIOS P/JUNTA,COM DIAMETRO DE 450MM,COMPRIMENTO ATE 1,0M.FORNECIMENTO | UN
06.201.0340-0 | TUBO DE FERRO FUNDIDO DUCTIL COM PONTA E FLANGE SOLDADOS,ESPESSURA CLASSE K-9,CLASSE DE PRESSAO PN-16,REVESTIDO INTERNAMENTE C/ARGAMASSA DE CIMENTO ALUMINOSO E EXTERNAMENTE C/ZINCOMETALICO E PINTURA EPOXI NA COR VERMELHA,P/ESGOTO SANITARIO,CONFORME ABNT NBR 15420 E ABNT NBR 7560,EXCL.ACESSORIOS P/JUNTA,COM DIAMETRO DE 500MM,COMPRIMENTO ATE 1,0M.FORNECIMENTO | UN
06.201.0340-A | TUBO DE FERRO FUNDIDO DUCTIL COM PONTA E FLANGE SOLDADOS,ESPESSURA CLASSE K-9,CLASSE DE PRESSAO PN-16,REVESTIDO INTERNAMENTE C/ARGAMASSA DE CIMENTO ALUMINOSO E EXTERNAMENTE C/ZINCOMETALICO E PINTURA EPOXI NA COR VERMELHA,P/ESGOTO SANITARIO,CONFORME ABNT NBR 15420 E ABNT NBR 7560,EXCL.ACESSORIOS P/JUNTA,COM DIAMETRO DE 500MM,COMPRIMENTO ATE 1,0M.FORNECIMENTO | UN
06.201.0341-0 | TUBO DE FERRO FUNDIDO DUCTIL COM PONTA E FLANGE SOLDADOS,ESPESSURA CLASSE K-9,CLASSE DE PRESSAO PN-16,REVESTIDO INTERNAMENTE C/ARGAMASSA DE CIMENTO ALUMINOSO E EXTERNAMENTE C/ZINCOMETALICO E PINTURA EPOXI NA COR VERMELHA,P/ESGOTO SANITARIO,CONFORME ABNT NBR 15420 E ABNT NBR 7560,EXCL.ACESSORIOS P/JUNTA,COM DIAMETRO DE 600MM,COMPRIMENTO ATE 1,0M.FORNECIMENTO | UN
06.201.0341-A | TUBO DE FERRO FUNDIDO DUCTIL COM PONTA E FLANGE SOLDADOS,ESPESSURA CLASSE K-9,CLASSE DE PRESSAO PN-16,REVESTIDO INTERNAMENTE C/ARGAMASSA DE CIMENTO ALUMINOSO E EXTERNAMENTE C/ZINCOMETALICO E PINTURA EPOXI NA COR VERMELHA,P/ESGOTO SANITARIO,CONFORME ABNT NBR 15420 E ABNT NBR 7560,EXCL.ACESSORIOS P/JUNTA,COM DIAMETRO DE 600MM,COMPRIMENTO ATE 1,0M.FORNECIMENTO | UN
06.201.0342-0 | TUBO DE FERRO FUNDIDO DUCTIL COM PONTA E FLANGE ROSCADOS,ESPESSURA CLASSE K-12,CLASSE DE PRESSAO PN-16,REVESTIDO INTERNAMENTE C/ARGAMASSA DE CIMENTO ALUMINOSO E EXTERNAMENTE C/ZINCO METALICO E PINTURA EPOXI NA COR VERMELHA,P/ESGOTO SANITARIO,CONFORME ABNT NBR 15420 E ABNT NBR 7560,EXCL.ACESSORIOS P/JUNTA,C/DIAMETRO DE 700MM,COMPRIMENTO ATE 1,0M.FORNECIMENTO | UN
06.201.0342-A | TUBO DE FERRO FUNDIDO DUCTIL COM PONTA E FLANGE ROSCADOS,ESPESSURA CLASSE K-12,CLASSE DE PRESSAO PN-16,REVESTIDO INTERNAMENTE C/ARGAMASSA DE CIMENTO ALUMINOSO E EXTERNAMENTE C/ZINCO METALICO E PINTURA EPOXI NA COR VERMELHA,P/ESGOTO SANITARIO,CONFORME ABNT NBR 15420 E ABNT NBR 7560,EXCL.ACESSORIOS P/JUNTA,C/DIAMETRO DE 700MM,COMPRIMENTO ATE 1,0M.FORNECIMENTO | UN
06.201.0361-0 | TUBO DE FERRO FUNDIDO DUCTIL COM BOLSA DE JUNTA ELASTICA E FLANGE SOLDADO,ESPESSURA CLASSE K-9,CLASSE DE PRESSAO PN-10,REVESTIDO INTERNAMENTE C/ARGAMASSA DE CIMENTO ALUMINOSO E EXTERNAMENTE C/ZINCO METALICO E PINTURA EPOXI NA COR VERMELHA,ESGOTO SANITARIO,ABNT NBR 15420 E ABNT NBR 7560,EXCL.ACESSORIOS P/JUNTA,COM DIAMETRO DE 80MM,COMPRIMENTO ATE 1,0M.FORN. | UN
06.201.0361-A | TUBO DE FERRO FUNDIDO DUCTIL COM BOLSA DE JUNTA ELASTICA E FLANGE SOLDADO,ESPESSURA CLASSE K-9,CLASSE DE PRESSAO PN-10,REVESTIDO INTERNAMENTE C/ARGAMASSA DE CIMENTO ALUMINOSO E EXTERNAMENTE C/ZINCO METALICO E PINTURA EPOXI NA COR VERMELHA,ESGOTO SANITARIO,ABNT NBR 15420 E ABNT NBR 7560,EXCL.ACESSORIOS P/JUNTA,COM DIAMETRO DE 80MM,COMPRIMENTO ATE 1,0M.FORN. | UN
06.201.0362-0 | TUBO DE FERRO FUNDIDO DUCTIL COM BOLSA DE JUNTA ELASTICA E FLANGE SOLDADO,ESPESSURA CLASSE K-9,CLASSE DE PRESSAO PN-10,REVESTIDO INTERNAMENTE C/ARGAMASSA DE CIMENTO ALUMINOSO E EXTERNAMENTE C/ZINCO METALICO E PINTURA EPOXI NA COR VERMELHA,ESGOTO SANITARIO,ABNT NBR 15420 E ABNT NBR 7560,EXCL.ACESSORIOS P/JUNTA,C/DIAMETRO DE 100MM,COMPRIMENTO ATE 1,0M.FORN. | UN
06.201.0362-A | TUBO DE FERRO FUNDIDO DUCTIL COM BOLSA DE JUNTA ELASTICA E FLANGE SOLDADO,ESPESSURA CLASSE K-9,CLASSE DE PRESSAO PN-10,REVESTIDO INTERNAMENTE C/ARGAMASSA DE CIMENTO ALUMINOSO E EXTERNAMENTE C/ZINCO METALICO E PINTURA EPOXI NA COR VERMELHA,ESGOTO SANITARIO,ABNT NBR 15420 E ABNT NBR 7560,EXCL.ACESSORIOS P/JUNTA,C/DIAMETRO DE 100MM,COMPRIMENTO ATE 1,0M.FORN. | UN
06.201.0363-0 | TUBO DE FERRO FUNDIDO DUCTIL COM BOLSA DE JUNTA ELASTICA E FLANGE SOLDADO,ESPESSURA CLASSE K-9,CLASSE DE PRESSAO PN-10,REVESTIDO INTERNAMENTE C/ARGAMASSA DE CIMENTO ALUMINOSO E EXTERNAMENTE C/ZINCO METALICO E PINTURA EPOXI NA COR VERMELHA,ESGOTO SANITARIO,ABNT NBR 15420 E ABNT NBR 7560,EXCL.ACESSORIOS P/JUNTA,C/DIAMETRO DE 150MM,COMPRIMENTO ATE 1,0M.FORN. | UN
06.201.0363-A | TUBO DE FERRO FUNDIDO DUCTIL COM BOLSA DE JUNTA ELASTICA E FLANGE SOLDADO,ESPESSURA CLASSE K-9,CLASSE DE PRESSAO PN-10,REVESTIDO INTERNAMENTE C/ARGAMASSA DE CIMENTO ALUMINOSO E EXTERNAMENTE C/ZINCO METALICO E PINTURA EPOXI NA COR VERMELHA,ESGOTO SANITARIO,ABNT NBR 15420 E ABNT NBR 7560,EXCL.ACESSORIOS P/JUNTA,C/DIAMETRO DE 150MM,COMPRIMENTO ATE 1,0M.FORN. | UN
06.201.0364-0 | TUBO DE FERRO FUNDIDO DUCTIL COM BOLSA DE JUNTA ELASTICA E FLANGE SOLDADO,ESPESSURA CLASSE K-9,CLASSE DE PRESSAO PN-10,REVESTIDO INTERNAMENTE C/ARGAMASSA DE CIMENTO ALUMINOSO E EXTERNAMENTE C/ZINCO METALICO E PINTURA EPOXI NA COR VERMELHA,ESGOTO SANITARIO,ABNT NBR 15420 E ABNT NBR 7560,EXCL.ACESSORIOS P/JUNTA,C/DIAMETRO DE 200MM,COMPRIMENTO ATE 1,0M.FORN. | UN
06.201.0364-A | TUBO DE FERRO FUNDIDO DUCTIL COM BOLSA DE JUNTA ELASTICA E FLANGE SOLDADO,ESPESSURA CLASSE K-9,CLASSE DE PRESSAO PN-10,REVESTIDO INTERNAMENTE C/ARGAMASSA DE CIMENTO ALUMINOSO E EXTERNAMENTE C/ZINCO METALICO E PINTURA EPOXI NA COR VERMELHA,ESGOTO SANITARIO,ABNT NBR 15420 E ABNT NBR 7560,EXCL.ACESSORIOS P/JUNTA,C/DIAMETRO DE 200MM,COMPRIMENTO ATE 1,0M.FORN. | UN
06.201.0365-0 | TUBO DE FERRO FUNDIDO DUCTIL COM BOLSA DE JUNTA ELASTICA E FLANGE SOLDADO,ESPESSURA CLASSE K-9,CLASSE DE PRESSAO PN-10,REVESTIDO INTERNAMENTE C/ARGAMASSA DE CIMENTO ALUMINOSO E EXTERNAMENTE C/ZINCO METALICO E PINTURA EPOXI NA COR VERMELHA,ESGOTO SANITARIO,ABNT NBR 15420 E ABNT NBR 7560,EXCL.ACESSORIOS P/JUNTA,C/DIAMETRO DE 250MM,COMPRIMENTO ATE 1,0M.FORN. | UN
06.201.0365-A | TUBO DE FERRO FUNDIDO DUCTIL COM BOLSA DE JUNTA ELASTICA E FLANGE SOLDADO,ESPESSURA CLASSE K-9,CLASSE DE PRESSAO PN-10,REVESTIDO INTERNAMENTE C/ARGAMASSA DE CIMENTO ALUMINOSO E EXTERNAMENTE C/ZINCO METALICO E PINTURA EPOXI NA COR VERMELHA,ESGOTO SANITARIO,ABNT NBR 15420 E ABNT NBR 7560,EXCL.ACESSORIOS P/JUNTA,C/DIAMETRO DE 250MM,COMPRIMENTO ATE 1,0M.FORN. | UN
06.201.0366-0 | TUBO DE FERRO FUNDIDO DUCTIL COM BOLSA DE JUNTA ELASTICA E FLANGE SOLDADO,ESPESSURA CLASSE K-9,CLASSE DE PRESSAO PN-10,REVESTIDO INTERNAMENTE C/ARGAMASSA DE CIMENTO ALUMINOSO E EXTERNAMENTE C/ZINCO METALICO E PINTURA EPOXI NA COR VERMELHA,ESGOTO SANITARIO,ABNT NBR 15420 E ABNT NBR 7560,EXCL.ACESSORIOS P/JUNTA,C/DIAMETRO DE 300MM,COMPRIMENTO ATE 1,0M.FORN. | UN
06.201.0366-A | TUBO DE FERRO FUNDIDO DUCTIL COM BOLSA DE JUNTA ELASTICA E FLANGE SOLDADO,ESPESSURA CLASSE K-9,CLASSE DE PRESSAO PN-10,REVESTIDO INTERNAMENTE C/ARGAMASSA DE CIMENTO ALUMINOSO E EXTERNAMENTE C/ZINCO METALICO E PINTURA EPOXI NA COR VERMELHA,ESGOTO SANITARIO,ABNT NBR 15420 E ABNT NBR 7560,EXCL.ACESSORIOS P/JUNTA,C/DIAMETRO DE 300MM,COMPRIMENTO ATE 1,0M.FORN. | UN
06.201.0367-0 | TUBO DE FERRO FUNDIDO DUCTIL COM BOLSA DE JUNTA ELASTICA E FLANGE SOLDADO,ESPESSURA CLASSE K-9,CLASSE DE PRESSAO PN-10,REVESTIDO INTERNAMENTE C/ARGAMASSA DE CIMENTO ALUMINOSO E EXTERNAMENTE C/ZINCO METALICO E PINTURA EPOXI NA COR VERMELHA,ESGOTO SANITARIO,ABNT NBR 15420 E ABNT NBR 7560,EXCL.ACESSORIOS P/JUNTA,C/DIAMETRO DE 350MM,COMPRIMENTO ATE 1,0M.FORN. | UN
06.201.0367-A | TUBO DE FERRO FUNDIDO DUCTIL COM BOLSA DE JUNTA ELASTICA E FLANGE SOLDADO,ESPESSURA CLASSE K-9,CLASSE DE PRESSAO PN-10,REVESTIDO INTERNAMENTE C/ARGAMASSA DE CIMENTO ALUMINOSO E EXTERNAMENTE C/ZINCO METALICO E PINTURA EPOXI NA COR VERMELHA,ESGOTO SANITARIO,ABNT NBR 15420 E ABNT NBR 7560,EXCL.ACESSORIOS P/JUNTA,C/DIAMETRO DE 350MM,COMPRIMENTO ATE 1,0M.FORN. | UN
06.201.0368-0 | TUBO DE FERRO FUNDIDO DUCTIL COM BOLSA DE JUNTA ELASTICA E FLANGE SOLDADO,ESPESSURA CLASSE K-9,CLASSE DE PRESSAO PN-10,REVESTIDO INTERNAMENTE C/ARGAMASSA DE CIMENTO ALUMINOSO E EXTERNAMENTE C/ZINCO METALICO E PINTURA EPOXI NA COR VERMELHA,ESGOTO SANITARIO,ABNT NBR 15420 E ABNT NBR 7560,EXCL.ACESSORIOS P/JUNTA,C/DIAMETRO DE 400MM,COMPRIMENTO ATE 1,0M.FORN. | UN
06.201.0368-A | TUBO DE FERRO FUNDIDO DUCTIL COM BOLSA DE JUNTA ELASTICA E FLANGE SOLDADO,ESPESSURA CLASSE K-9,CLASSE DE PRESSAO PN-10,REVESTIDO INTERNAMENTE C/ARGAMASSA DE CIMENTO ALUMINOSO E EXTERNAMENTE C/ZINCO METALICO E PINTURA EPOXI NA COR VERMELHA,ESGOTO SANITARIO,ABNT NBR 15420 E ABNT NBR 7560,EXCL.ACESSORIOS P/JUNTA,C/DIAMETRO DE 400MM,COMPRIMENTO ATE 1,0M.FORN. | UN
06.201.0369-0 | TUBO DE FERRO FUNDIDO DUCTIL COM BOLSA DE JUNTA ELASTICA E FLANGE SOLDADO,ESPESSURA CLASSE K-9,CLASSE DE PRESSAO PN-10,REVESTIDO INTERNAMENTE C/ARGAMASSA DE CIMENTO ALUMINOSO E EXTERNAMENTE C/ZINCO METALICO E PINTURA EPOXI NA COR VERMELHA,ESGOTO SANITARIO,ABNT NBR 15420 E ABNT NBR 7560,EXCL.ACESSORIOS P/JUNTA,C/DIAMETRO DE 450MM,COMPRIMENTO ATE 1,0M.FORN. | UN
06.201.0369-A | TUBO DE FERRO FUNDIDO DUCTIL COM BOLSA DE JUNTA ELASTICA E FLANGE SOLDADO,ESPESSURA CLASSE K-9,CLASSE DE PRESSAO PN-10,REVESTIDO INTERNAMENTE C/ARGAMASSA DE CIMENTO ALUMINOSO E EXTERNAMENTE C/ZINCO METALICO E PINTURA EPOXI NA COR VERMELHA,ESGOTO SANITARIO,ABNT NBR 15420 E ABNT NBR 7560,EXCL.ACESSORIOS P/JUNTA,C/DIAMETRO DE 450MM,COMPRIMENTO ATE 1,0M.FORN. | UN
06.201.0370-0 | TUBO DE FERRO FUNDIDO DUCTIL COM BOLSA DE JUNTA ELASTICA E FLANGE SOLDADO,ESPESSURA CLASSE K-9,CLASSE DE PRESSAO PN-10,REVESTIDO INTERNAMENTE C/ARGAMASSA DE CIMENTO ALUMINOSO E EXTERNAMENTE C/ZINCO METALICO E PINTURA EPOXI NA COR VERMELHA,ESGOTO SANITARIO,ABNT NBR 15420 E ABNT NBR 7560,EXCL.ACESSORIOS P/JUNTA,C/DIAMETRO DE 500MM,COMPRIMENTO ATE 1,0M.FORN. | UN
06.201.0370-A | TUBO DE FERRO FUNDIDO DUCTIL COM BOLSA DE JUNTA ELASTICA E FLANGE SOLDADO,ESPESSURA CLASSE K-9,CLASSE DE PRESSAO PN-10,REVESTIDO INTERNAMENTE C/ARGAMASSA DE CIMENTO ALUMINOSO E EXTERNAMENTE C/ZINCO METALICO E PINTURA EPOXI NA COR VERMELHA,ESGOTO SANITARIO,ABNT NBR 15420 E ABNT NBR 7560,EXCL.ACESSORIOS P/JUNTA,C/DIAMETRO DE 500MM,COMPRIMENTO ATE 1,0M.FORN. | UN
06.201.0371-0 | TUBO DE FERRO FUNDIDO DUCTIL COM BOLSA DE JUNTA ELASTICA E FLANGE SOLDADO,ESPESSURA CLASSE K-9,CLASSE DE PRESSAO PN-10,REVESTIDO INTERNAMENTE C/ARGAMASSA DE CIMENTO ALUMINOSO E EXTERNAMENTE C/ZINCO METALICO E PINTURA EPOXI NA COR VERMELHA,ESGOTO SANITARIO,ABNT NBR 15420 E ABNT NBR 7560,EXCL.ACESSORIOS P/JUNTA,C/DIAMETRO DE 600MM,COMPRIMENTO ATE 1,0M.FORN. | UN
06.201.0371-A | TUBO DE FERRO FUNDIDO DUCTIL COM BOLSA DE JUNTA ELASTICA E FLANGE SOLDADO,ESPESSURA CLASSE K-9,CLASSE DE PRESSAO PN-10,REVESTIDO INTERNAMENTE C/ARGAMASSA DE CIMENTO ALUMINOSO E EXTERNAMENTE C/ZINCO METALICO E PINTURA EPOXI NA COR VERMELHA,ESGOTO SANITARIO,ABNT NBR 15420 E ABNT NBR 7560,EXCL.ACESSORIOS P/JUNTA,C/DIAMETRO DE 600MM,COMPRIMENTO ATE 1,0M.FORN. | UN
06.201.0372-0 | TUBO DE FERRO FUNDIDO DUCTIL COM BOLSA E FLANGE ROSCADOS,ESPESSURA CLASSE K-12,CLASSE DE PRESSAO PN-10,REVESTIDO INTERNAMENTE COM ARGAMASSA DE CIMENTO ALUMINOSO E EXTERNAMENTE COMZINCO METALICO E PINTURA EPOXI NA COR VERMELHA,PARA ESGOTO SANITARIO,CONFORME ABNT NBR 15420 E ABNT NBR 7560,EXCL.ACESSORIOS P/JUNTA,C/DIAMETRO DE 700MM,COMPRIMENTO ATE 1,0M.FORN. | UN
06.201.0372-A | TUBO DE FERRO FUNDIDO DUCTIL COM BOLSA E FLANGE ROSCADOS,ESPESSURA CLASSE K-12,CLASSE DE PRESSAO PN-10,REVESTIDO INTERNAMENTE COM ARGAMASSA DE CIMENTO ALUMINOSO E EXTERNAMENTE COMZINCO METALICO E PINTURA EPOXI NA COR VERMELHA,PARA ESGOTO SANITARIO,CONFORME ABNT NBR 15420 E ABNT NBR 7560,EXCL.ACESSORIOS P/JUNTA,C/DIAMETRO DE 700MM,COMPRIMENTO ATE 1,0M.FORN. | UN
06.201.0373-0 | TUBO DE FERRO FUNDIDO DUCTIL COM BOLSA E FLANGE ROSCADO,ESPESSURA CLASSE K-12,CLASSE DE PRESSAO PN-10,REVESTIDO INTERNAMENTE COM ARGAMASSA DE CIMENTO ALUMINOSO E EXTERNAMENTE COM ZINCO METALICO E PINTURA EPOXI NA COR VERMELHA,PARA ESGOTO SANITARIO,CONFORME ABNT NBR 15420 E ABNT NBR 7560,EXCL.ACESSORIOS P/JUNTA,C/DIAMETRO DE 800MM,COMPRIMENTO ATE 1,0M.FORN. | UN
06.201.0373-A | TUBO DE FERRO FUNDIDO DUCTIL COM BOLSA E FLANGE ROSCADO,ESPESSURA CLASSE K-12,CLASSE DE PRESSAO PN-10,REVESTIDO INTERNAMENTE COM ARGAMASSA DE CIMENTO ALUMINOSO E EXTERNAMENTE COM ZINCO METALICO E PINTURA EPOXI NA COR VERMELHA,PARA ESGOTO SANITARIO,CONFORME ABNT NBR 15420 E ABNT NBR 7560,EXCL.ACESSORIOS P/JUNTA,C/DIAMETRO DE 800MM,COMPRIMENTO ATE 1,0M.FORN. | UN
06.201.0374-0 | TUBO DE FERRO FUNDIDO DUCTIL COM BOLSA E FLANGE ROSCADO,ESPESSURA CLASSE K-12,CLASSE DE PRESSAO PN-10,REVESTIDO INTERNAMENTE COM ARGAMASSA DE CIMENTO ALUMINOSO E EXTERNAMENTE COM ZINCO METALICO E PINTURA EPOXI NA COR VERMELHA,PARA ESGOTO SANITARIO,CONFORME ABNT NBR 15420 E ABNT NBR 7560,EXCL.ACESSORIOS P/JUNTA,C/DIAMETRO DE 900MM,COMPRIMENTO ATE 1,0M.FORN. | UN
06.201.0374-A | TUBO DE FERRO FUNDIDO DUCTIL COM BOLSA E FLANGE ROSCADO,ESPESSURA CLASSE K-12,CLASSE DE PRESSAO PN-10,REVESTIDO INTERNAMENTE COM ARGAMASSA DE CIMENTO ALUMINOSO E EXTERNAMENTE COM ZINCO METALICO E PINTURA EPOXI NA COR VERMELHA,PARA ESGOTO SANITARIO,CONFORME ABNT NBR 15420 E ABNT NBR 7560,EXCL.ACESSORIOS P/JUNTA,C/DIAMETRO DE 900MM,COMPRIMENTO ATE 1,0M.FORN. | UN
06.201.0375-0 | TUBO DE FERRO FUNDIDO DUCTIL COM BOLSA E FLANGE ROSCADOS,ESPESSURA CLASSE K-12,CLASSE DE PRESSAO PN-10,REVESTIDO INTERNAMENTE COM ARGAMASSA DE CIMENTO ALUMINOSO E EXTERNAMENTE COMZINCO METALICO E PINTURA EPOXI NA COR VERMELHA,PARA ESGOTO SANITARIO,CONFORME ABNT NBR 15420 E ABNT NBR 7560,EXCL.ACESSORIOS P/JUNTA,C/DIAMETRO DE 1000MM,COMPRIMENTO ATE 1,0M.FORN. | UN
06.201.0375-A | TUBO DE FERRO FUNDIDO DUCTIL COM BOLSA E FLANGE ROSCADOS,ESPESSURA CLASSE K-12,CLASSE DE PRESSAO PN-10,REVESTIDO INTERNAMENTE COM ARGAMASSA DE CIMENTO ALUMINOSO E EXTERNAMENTE COMZINCO METALICO E PINTURA EPOXI NA COR VERMELHA,PARA ESGOTO SANITARIO,CONFORME ABNT NBR 15420 E ABNT NBR 7560,EXCL.ACESSORIOS P/JUNTA,C/DIAMETRO DE 1000MM,COMPRIMENTO ATE 1,0M.FORN. | UN
06.201.0376-0 | TUBO DE FERRO FUNDIDO DUCTIL COM BOLSA E FLANGE ROSCADOS,ESPESSURA CLASSE K-12,CLASSE DE PRESSAO PN-10,REVESTIDO INTERNAMENTE COM ARGAMASSA DE CIMENTO ALUMINOSO E EXTERNAMENTE COMZINCO METALICO E PINTURA EPOXI NA COR VERMELHA,PARA ESGOTO SANITARIO,CONFORME ABNT NBR 15420 E ABNT NBR 7560,EXCL.ACESSORIOS P/JUNTA,C/DIAMETRO DE 1200MM,COMPRIMENTO ATE 1,0M.FORN. | UN
06.201.0376-A | TUBO DE FERRO FUNDIDO DUCTIL COM BOLSA E FLANGE ROSCADOS,ESPESSURA CLASSE K-12,CLASSE DE PRESSAO PN-10,REVESTIDO INTERNAMENTE COM ARGAMASSA DE CIMENTO ALUMINOSO E EXTERNAMENTE COMZINCO METALICO E PINTURA EPOXI NA COR VERMELHA,PARA ESGOTO SANITARIO,CONFORME ABNT NBR 15420 E ABNT NBR 7560,EXCL.ACESSORIOS P/JUNTA,C/DIAMETRO DE 1200MM,COMPRIMENTO ATE 1,0M.FORN. | UN
06.201.0381-0 | TUBO DE FERRO FUNDIDO DUCTIL COM BOLSA E FLANGE SOLDADOS,ESPESSURA CLASSE K-9,CLASSE DE PRESSAO PN-16,REVESTIDO INTERNAMENTE COM ARGAMASSA DE CIMENTO ALUMINOSO E EXTERNAMENTE COM ZINCO METALICO E PINTURA EPOXI NA COR VERMELHA,PARA ESGOTO SANITARIO,CONFORME ABNT NBR 15420 E ABNT NBR 7560,EXCL.ACESSORIOS P/JUNTA,C/DIAMETRO DE 80MM,COMPRIMENTO ATE 1,0M.FORN. | UN
06.201.0381-A | TUBO DE FERRO FUNDIDO DUCTIL COM BOLSA E FLANGE SOLDADOS,ESPESSURA CLASSE K-9,CLASSE DE PRESSAO PN-16,REVESTIDO INTERNAMENTE COM ARGAMASSA DE CIMENTO ALUMINOSO E EXTERNAMENTE COM ZINCO METALICO E PINTURA EPOXI NA COR VERMELHA,PARA ESGOTO SANITARIO,CONFORME ABNT NBR 15420 E ABNT NBR 7560,EXCL.ACESSORIOS P/JUNTA,C/DIAMETRO DE 80MM,COMPRIMENTO ATE 1,0M.FORN. | UN
06.201.0382-0 | TUBO DE FERRO FUNDIDO DUCTIL COM BOLSA E FLANGE SOLDADOS,ESPESSURA CLASSE K-9,CLASSE DE PRESSAO PN-16,REVESTIDO INTERNAMENTE COM ARGAMASSA DE CIMENTO ALUMINOSO E EXTERNAMENTE COM ZINCO METALICO E PINTURA EPOXI NA COR VERMELHA,PARA ESGOTO SANITARIO,CONFORME ABNT NBR 15420 E ABNT NBR 7560,EXCL.ACESSORIOS P/JUNTA,C/DIAMETRO DE 100MM,COMPRIMENTO ATE 1,0M.FORN. | UN
06.201.0382-A | TUBO DE FERRO FUNDIDO DUCTIL COM BOLSA E FLANGE SOLDADOS,ESPESSURA CLASSE K-9,CLASSE DE PRESSAO PN-16,REVESTIDO INTERNAMENTE COM ARGAMASSA DE CIMENTO ALUMINOSO E EXTERNAMENTE COM ZINCO METALICO E PINTURA EPOXI NA COR VERMELHA,PARA ESGOTO SANITARIO,CONFORME ABNT NBR 15420 E ABNT NBR 7560,EXCL.ACESSORIOS P/JUNTA,C/DIAMETRO DE 100MM,COMPRIMENTO ATE 1,0M.FORN. | UN
06.201.0383-0 | TUBO DE FERRO FUNDIDO DUCTIL COM BOLSA E FLANGE SOLDADOS,ESPESSURA CLASSE K-9,CLASSE DE PRESSAO PN-16,REVESTIDO INTERNAMENTE COM ARGAMASSA DE CIMENTO ALUMINOSO E EXTERNAMENTE COM ZINCO METALICO E PINTURA EPOXI NA COR VERMELHA,PARA ESGOTO SANITARIO,CONFORME ABNT NBR 15420 E ABNT NBR 7560,EXCL.ACESSORIOS P/JUNTA,C/DIAMETRO DE 150MM,COMPRIMENTO ATE 1,0M.FORN. | UN
06.201.0383-A | TUBO DE FERRO FUNDIDO DUCTIL COM BOLSA E FLANGE SOLDADOS,ESPESSURA CLASSE K-9,CLASSE DE PRESSAO PN-16,REVESTIDO INTERNAMENTE COM ARGAMASSA DE CIMENTO ALUMINOSO E EXTERNAMENTE COM ZINCO METALICO E PINTURA EPOXI NA COR VERMELHA,PARA ESGOTO SANITARIO,CONFORME ABNT NBR 15420 E ABNT NBR 7560,EXCL.ACESSORIOS P/JUNTA,C/DIAMETRO DE 150MM,COMPRIMENTO ATE 1,0M.FORN. | UN
06.201.0384-0 | TUBO DE FERRO FUNDIDO DUCTIL COM BOLSA E FLANGE SOLDADOS,ESPESSURA CLASSE K-9,CLASSE DE PRESSAO PN-16,REVESTIDO INTERNAMENTE COM ARGAMASSA DE CIMENTO ALUMINOSO E EXTERNAMENTE COM ZINCO METALICO E PINTURA EPOXI NA COR VERMELHA,PARA ESGOTO SANITARIO,CONFORME ABNT NBR 15420 E ABNT NBR 7560,EXCL.ACESSORIOS P/JUNTA,COM DIAMETRO DE 200MM,COMPRIMENTO ATE 1,0.FORN. | UN
06.201.0384-A | TUBO DE FERRO FUNDIDO DUCTIL COM BOLSA E FLANGE SOLDADOS,ESPESSURA CLASSE K-9,CLASSE DE PRESSAO PN-16,REVESTIDO INTERNAMENTE COM ARGAMASSA DE CIMENTO ALUMINOSO E EXTERNAMENTE COM ZINCO METALICO E PINTURA EPOXI NA COR VERMELHA,PARA ESGOTO SANITARIO,CONFORME ABNT NBR 15420 E ABNT NBR 7560,EXCL.ACESSORIOS P/JUNTA,COM DIAMETRO DE 200MM,COMPRIMENTO ATE 1,0.FORN. | UN
06.201.0385-0 | TUBO DE FERRO FUNDIDO DUCTIL COM BOLSA E FLANGE SOLDADOS,ESPESSURA CLASSE K-9,CLASSE DE PRESSAO PN-16,REVESTIDO INTERNAMENTE COM ARGAMASSA DE CIMENTO ALUMINOSO E EXTERNAMENTE COM ZINCO METALICO E PINTURA EPOXI NA COR VERMELHA,PARA ESGOTO SANITARIO,CONFORME ABNT NBR 15420 E ABNT NBR 7560,EXCL.ACESSORIOS P/JUNTA,COM DIAMETRO DE 250MM,COMPRIMENTO ATE 1,0M.FORN. | UN
06.201.0385-A | TUBO DE FERRO FUNDIDO DUCTIL COM BOLSA E FLANGE SOLDADOS,ESPESSURA CLASSE K-9,CLASSE DE PRESSAO PN-16,REVESTIDO INTERNAMENTE COM ARGAMASSA DE CIMENTO ALUMINOSO E EXTERNAMENTE COM ZINCO METALICO E PINTURA EPOXI NA COR VERMELHA,PARA ESGOTO SANITARIO,CONFORME ABNT NBR 15420 E ABNT NBR 7560,EXCL.ACESSORIOS P/JUNTA,COM DIAMETRO DE 250MM,COMPRIMENTO ATE 1,0M.FORN. | UN
06.201.0386-0 | TUBO DE FERRO FUNDIDO DUCTIL COM BOLSA E FLANGE SOLDADOS,ESPESSURA CLASSE K-9,CLASSE DE PRESSAO PN-16,REVESTIDO INTERNAMENTE COM ARGAMASSA DE CIMENTO ALUMINOSO E EXTERNAMENTE COM ZINCO METALICO E PINTURA EPOXI NA COR VERMELHA,PARA ESGOTO SANITARIO,CONFORME ABNT NBR 15420 E ABNT NBR 7560,EXCL.ACESSORIOS P/JUNTA,COM DIAMETRO DE 300MM,COMPRIMENTO ATE 1,0M.FORN. | UN
06.201.0386-A | TUBO DE FERRO FUNDIDO DUCTIL COM BOLSA E FLANGE SOLDADOS,ESPESSURA CLASSE K-9,CLASSE DE PRESSAO PN-16,REVESTIDO INTERNAMENTE COM ARGAMASSA DE CIMENTO ALUMINOSO E EXTERNAMENTE COM ZINCO METALICO E PINTURA EPOXI NA COR VERMELHA,PARA ESGOTO SANITARIO,CONFORME ABNT NBR 15420 E ABNT NBR 7560,EXCL.ACESSORIOS P/JUNTA,COM DIAMETRO DE 300MM,COMPRIMENTO ATE 1,0M.FORN. | UN
06.201.0387-0 | TUBO DE FERRO FUNDIDO DUCTIL COM BOLSA E FLANGE SOLDADOS,ESPESSURA CLASSE K-9,CLASSE DE PRESSAO PN-16,REVESTIDO INTERNAMENTE COM ARGAMASSA DE CIMENTO ALUMINOSO E EXTERNAMENTE COM ZINCO METALICO E PINTURA EPOXI NA COR VERMELHA,PARA ESGOTO SANITARIO,CONFORME ABNT NBR 15420 E ABNT NBR 7560,EXCL.ACESSORIOS P/JUNTA,COM DIAMETRO DE 350MM,COMPRIMENTO ATE 1,0M.FORN. | UN
06.201.0387-A | TUBO DE FERRO FUNDIDO DUCTIL COM BOLSA E FLANGE SOLDADOS,ESPESSURA CLASSE K-9,CLASSE DE PRESSAO PN-16,REVESTIDO INTERNAMENTE COM ARGAMASSA DE CIMENTO ALUMINOSO E EXTERNAMENTE COM ZINCO METALICO E PINTURA EPOXI NA COR VERMELHA,PARA ESGOTO SANITARIO,CONFORME ABNT NBR 15420 E ABNT NBR 7560,EXCL.ACESSORIOS P/JUNTA,COM DIAMETRO DE 350MM,COMPRIMENTO ATE 1,0M.FORN. | UN
06.201.0388-0 | TUBO DE FERRO FUNDIDO DUCTIL COM BOLSA E FLANGE SOLDADOS,ESPESSURA CLASSE K-9,CLASSE DE PRESSAO PN-16,REVESTIDO INTERNAMENTE COM ARGAMASSA DE CIMENTO ALUMINOSO E EXTERNAMENTE COM ZINCO METALICO E PINTURA EPOXI NA COR VERMELHA,PARA ESGOTO SANITARIO,CONFORME ABNT NBR 15420 E ABNT NBR 7560,EXCL.ACESSORIOS P/JUNTA,COM DIAMETRO DE 400MM,COMPRIMENTO ATE 1,0M.FORN. | UN
06.201.0388-A | TUBO DE FERRO FUNDIDO DUCTIL COM BOLSA E FLANGE SOLDADOS,ESPESSURA CLASSE K-9,CLASSE DE PRESSAO PN-16,REVESTIDO INTERNAMENTE COM ARGAMASSA DE CIMENTO ALUMINOSO E EXTERNAMENTE COM ZINCO METALICO E PINTURA EPOXI NA COR VERMELHA,PARA ESGOTO SANITARIO,CONFORME ABNT NBR 15420 E ABNT NBR 7560,EXCL.ACESSORIOS P/JUNTA,COM DIAMETRO DE 400MM,COMPRIMENTO ATE 1,0M.FORN. | UN
06.201.0389-0 | TUBO DE FERRO FUNDIDO DUCTIL COM BOLSA E FLANGE SOLDADOS,ESPESSURA CLASSE K-9,CLASSE DE PRESSAO PN-16,REVESTIDO INTERNAMENTE COM ARGAMASSA DE CIMENTO ALUMINOSO E EXTERNAMENTE COM ZINCO METALICO E PINTURA EPOXI NA COR VERMELHA,PARA ESGOTO SANITARIO,CONFORME ABNT NBR 15420 E ABNT NBR 7560,EXCL.ACESSORIOS P/JUNTA,COM DIAMETRO DE 450MM,COMPRIMENTO ATE 1,0M.FORN. | UN
06.201.0389-A | TUBO DE FERRO FUNDIDO DUCTIL COM BOLSA E FLANGE SOLDADOS,ESPESSURA CLASSE K-9,CLASSE DE PRESSAO PN-16,REVESTIDO INTERNAMENTE COM ARGAMASSA DE CIMENTO ALUMINOSO E EXTERNAMENTE COM ZINCO METALICO E PINTURA EPOXI NA COR VERMELHA,PARA ESGOTO SANITARIO,CONFORME ABNT NBR 15420 E ABNT NBR 7560,EXCL.ACESSORIOS P/JUNTA,COM DIAMETRO DE 450MM,COMPRIMENTO ATE 1,0M.FORN. | UN
06.201.0390-0 | TUBO DE FERRO FUNDIDO DUCTIL COM BOLSA E FLANGE SOLDADOS,ESPESSURA CLASSE K-9,CLASSE DE PRESSAO PN-16,REVESTIDO INTERNAMENTE COM ARGAMASSA DE CIMENTO ALUMINOSO E EXTERNAMENTE COM ZINCO METALICO E PINTURA EPOXI NA COR VERMELHA,PARA ESGOTO SANITARIO,CONFORME ABNT NBR 15420 E ABNT NBR 7560,EXCL.ACESSORIOS P/JUNTA,COM DIAMETRO DE 500MM,COMPRIMENTO ATE 1,0M.FORN. | UN
06.201.0390-A | TUBO DE FERRO FUNDIDO DUCTIL COM BOLSA E FLANGE SOLDADOS,ESPESSURA CLASSE K-9,CLASSE DE PRESSAO PN-16,REVESTIDO INTERNAMENTE COM ARGAMASSA DE CIMENTO ALUMINOSO E EXTERNAMENTE COM ZINCO METALICO E PINTURA EPOXI NA COR VERMELHA,PARA ESGOTO SANITARIO,CONFORME ABNT NBR 15420 E ABNT NBR 7560,EXCL.ACESSORIOS P/JUNTA,COM DIAMETRO DE 500MM,COMPRIMENTO ATE 1,0M.FORN. | UN
06.201.0391-0 | TUBO DE FERRO FUNDIDO DUCTIL COM BOLSA E FLANGE SOLDADOS,ESPESSURA CLASSE K-9,CLASSE DE PRESSAO PN-16,REVESTIDO INTERNAMENTE COM ARGAMASSA DE CIMENTO ALUMINOSO E EXTERNAMENTE COM ZINCO METALICO E PINTURA EPOXI NA COR VERMELHA,PARA ESGOTO SANITARIO,CONFORME ABNT NBR 15420 E ABNT NBR 7560,EXCL.ACESSORIOS P/JUNTA,COM DIAMETRO DE 600MM,COMPRIMENTO ATE 1,0M.FORN. | UN
06.201.0391-A | TUBO DE FERRO FUNDIDO DUCTIL COM BOLSA E FLANGE SOLDADOS,ESPESSURA CLASSE K-9,CLASSE DE PRESSAO PN-16,REVESTIDO INTERNAMENTE COM ARGAMASSA DE CIMENTO ALUMINOSO E EXTERNAMENTE COM ZINCO METALICO E PINTURA EPOXI NA COR VERMELHA,PARA ESGOTO SANITARIO,CONFORME ABNT NBR 15420 E ABNT NBR 7560,EXCL.ACESSORIOS P/JUNTA,COM DIAMETRO DE 600MM,COMPRIMENTO ATE 1,0M.FORN. | UN
06.201.0392-0 | TUBO DE FERRO FUNDIDO DUCTIL COM BOLSA E FLANGE ROSCADOS,ESPESSURA CLASSE K-12,CLASSE DE PRESSAO PN-16,REVESTIDO INTERNAMENTE COM ARGAMASSA DE CIMENTO ALUMINOSO E EXTERNAMENTE COMZINCO METALICO E PINTURA EPOXI NA COR VERMELHA,PARA ESGOTO SANITARIO,CONFORME ABNT NBR 15420 E ABNT NBR 7560,EXCL.ACESSORIOS P/JUNTA,C/DIAMETRO DE 700MM,COMPRIMENTO ATE 1,0M.FORN. | UN
06.201.0392-A | TUBO DE FERRO FUNDIDO DUCTIL COM BOLSA E FLANGE ROSCADOS,ESPESSURA CLASSE K-12,CLASSE DE PRESSAO PN-16,REVESTIDO INTERNAMENTE COM ARGAMASSA DE CIMENTO ALUMINOSO E EXTERNAMENTE COMZINCO METALICO E PINTURA EPOXI NA COR VERMELHA,PARA ESGOTO SANITARIO,CONFORME ABNT NBR 15420 E ABNT NBR 7560,EXCL.ACESSORIOS P/JUNTA,C/DIAMETRO DE 700MM,COMPRIMENTO ATE 1,0M.FORN. | UN
06.201.0411-0 | ADICIONAL DE EXTENSAO EXCEDENTE A 1,0M,POR CADA 0,5M OU FRACAO EM TUBOS COM FLANGES SOLDADOS,CLASSE K-9,PN-10,REVESTIMENTO INTERNO COM CIMENTO ALUMINOSO,PARA ESGOTO SANITARIO,COM DIAMETRO DE 80MM.FORNECIMENTO | M
06.201.0411-A | ADICIONAL DE EXTENSAO EXCEDENTE A 1,0M,POR CADA 0,5M OU FRACAO EM TUBOS COM FLANGES SOLDADOS,CLASSE K-9,PN-10,REVESTIMENTO INTERNO COM CIMENTO ALUMINOSO,PARA ESGOTO SANITARIO,COM DIAMETRO DE 80MM.FORNECIMENTO | M
06.201.0412-0 | ADICIONAL DE EXTENSAO EXCEDENTE A 1,0M,POR CADA 0,5M OU FRACAO EM TUBOS COM FLANGES SOLDADOS,CLASSE K-9,PN-10,REVESTIMENTO INTERNO COM CIMENTO ALUMINOSO,PARA ESGOTO SANITARIO,COM DIAMETRO DE 100MM.FORNECIMENTO | M
06.201.0412-A | ADICIONAL DE EXTENSAO EXCEDENTE A 1,0M,POR CADA 0,5M OU FRACAO EM TUBOS COM FLANGES SOLDADOS,CLASSE K-9,PN-10,REVESTIMENTO INTERNO COM CIMENTO ALUMINOSO,PARA ESGOTO SANITARIO,COM DIAMETRO DE 100MM.FORNECIMENTO | M
06.201.0413-0 | ADICIONAL DE EXTENSAO EXCEDENTE A 1,0M,POR CADA 0,5M OU FRACAO EM TUBOS COM FLANGES SOLDADOS,CLASSE K-9,PN-10,REVESTIMENTO INTERNO COM CIMENTO ALUMINOSO,PARA ESGOTO SANITARIO,COM DIAMETRO DE 150MM.FORNECIMENTO | M
06.201.0413-A | ADICIONAL DE EXTENSAO EXCEDENTE A 1,0M,POR CADA 0,5M OU FRACAO EM TUBOS COM FLANGES SOLDADOS,CLASSE K-9,PN-10,REVESTIMENTO INTERNO COM CIMENTO ALUMINOSO,PARA ESGOTO SANITARIO,COM DIAMETRO DE 150MM.FORNECIMENTO | M
06.201.0414-0 | ADICIONAL DE EXTENSAO EXCEDENTE A 1,0M,POR CADA 0,5M OU FRACAO EM TUBOS COM FLANGES SOLDADOS,CLASSE K-9,PN-10,REVESTIMENTO INTERNO COM CIMENTO ALUMINOSO,PARA ESGOTO SANITARIO,COM DIAMETRO DE 200MM.FORNECIMENTO | M
06.201.0414-A | ADICIONAL DE EXTENSAO EXCEDENTE A 1,0M,POR CADA 0,5M OU FRACAO EM TUBOS COM FLANGES SOLDADOS,CLASSE K-9,PN-10,REVESTIMENTO INTERNO COM CIMENTO ALUMINOSO,PARA ESGOTO SANITARIO,COM DIAMETRO DE 200MM.FORNECIMENTO | M
06.201.0415-0 | ADICIONAL DE EXTENSAO EXCEDENTE A 1,0M,POR CADA 0,5M OU FRACAO EM TUBOS COM FLANGES SOLDADOS,CLASSE K-9,PN-10,REVESTIMENTO INTERNO COM CIMENTO ALUMINOSO,PARA ESGOTO SANITARIO,COM DIAMETRO DE 250MM.FORNECIMENTO | M
06.201.0415-A | ADICIONAL DE EXTENSAO EXCEDENTE A 1,0M,POR CADA 0,5M OU FRACAO EM TUBOS COM FLANGES SOLDADOS,CLASSE K-9,PN-10,REVESTIMENTO INTERNO COM CIMENTO ALUMINOSO,PARA ESGOTO SANITARIO,COM DIAMETRO DE 250MM.FORNECIMENTO | M
06.201.0416-0 | ADICIONAL DE EXTENSAO EXCEDENTE A 1,0M,POR CADA 0,5M OU FRACAO EM TUBOS COM FLANGES SOLDADOS,CLASSE K-9,PN-10,REVESTIMENTO INTERNO COM CIMENTO ALUMINOSO,PARA ESGOTO SANITARIO,COM DIAMETRO DE 300MM.FORNECIMENTO | M
06.201.0416-A | ADICIONAL DE EXTENSAO EXCEDENTE A 1,0M,POR CADA 0,5M OU FRACAO EM TUBOS COM FLANGES SOLDADOS,CLASSE K-9,PN-10,REVESTIMENTO INTERNO COM CIMENTO ALUMINOSO,PARA ESGOTO SANITARIO,COM DIAMETRO DE 300MM.FORNECIMENTO | M
06.201.0417-0 | ADICIONAL DE EXTENSAO EXCEDENTE A 1,0M,POR CADA 0,5M OU FRACAO EM TUBOS COM FLANGES SOLDADOS,CLASSE K-9,PN-10,REVESTIMENTO INTERNO COM CIMENTO ALUMINOSO,PARA ESGOTO SANITARIO,COM DIAMETRO DE 350MM.FORNECIMENTO | M
06.201.0417-A | ADICIONAL DE EXTENSAO EXCEDENTE A 1,0M,POR CADA 0,5M OU FRACAO EM TUBOS COM FLANGES SOLDADOS,CLASSE K-9,PN-10,REVESTIMENTO INTERNO COM CIMENTO ALUMINOSO,PARA ESGOTO SANITARIO,COM DIAMETRO DE 350MM.FORNECIMENTO | M
06.201.0418-0 | ADICIONAL DE EXTENSAO EXCEDENTE A 1,0M,POR CADA 0,5M OU FRACAO EM TUBOS COM FLANGES SOLDADOS,CLASSE K-9,PN-10,REVESTIMENTO INTERNO COM CIMENTO ALUMINOSO,PARA ESGOTO SANITARIO,COM DIAMETRO DE 400MM.FORNECIMENTO | M
06.201.0418-A | ADICIONAL DE EXTENSAO EXCEDENTE A 1,0M,POR CADA 0,5M OU FRACAO EM TUBOS COM FLANGES SOLDADOS,CLASSE K-9,PN-10,REVESTIMENTO INTERNO COM CIMENTO ALUMINOSO,PARA ESGOTO SANITARIO,COM DIAMETRO DE 400MM.FORNECIMENTO | M
06.201.0419-0 | ADICIONAL DE EXTENSAO EXCEDENTE A 1,0M,POR CADA 0,5M OU FRACAO EM TUBOS COM FLANGES SOLDADOS,CLASSE K-9,PN-10,REVESTIMENTO INTERNO COM CIMENTO ALUMINOSO,PARA ESGOTO SANITARIO,COM DIAMETRO DE 450MM.FORNECIMENTO | M
06.201.0419-A | ADICIONAL DE EXTENSAO EXCEDENTE A 1,0M,POR CADA 0,5M OU FRACAO EM TUBOS COM FLANGES SOLDADOS,CLASSE K-9,PN-10,REVESTIMENTO INTERNO COM CIMENTO ALUMINOSO,PARA ESGOTO SANITARIO,COM DIAMETRO DE 450MM.FORNECIMENTO | M
06.201.0420-0 | ADICIONAL DE EXTENSAO EXCEDENTE A 1,0M,POR CADA 0,5M OU FRACAO EM TUBOS COM FLANGES SOLDADOS,CLASSE K-9,PN-10,REVESTIMENTO INTERNO COM CIMENTO ALUMINOSO,PARA ESGOTO SANITARIO,COM DIAMETRO DE 500MM.FORNECIMENTO | M
06.201.0420-A | ADICIONAL DE EXTENSAO EXCEDENTE A 1,0M,POR CADA 0,5M OU FRACAO EM TUBOS COM FLANGES SOLDADOS,CLASSE K-9,PN-10,REVESTIMENTO INTERNO COM CIMENTO ALUMINOSO,PARA ESGOTO SANITARIO,COM DIAMETRO DE 500MM.FORNECIMENTO | M
06.201.0421-0 | ADICIONAL DE EXTENSAO EXCEDENTE A 1,0M,POR CADA 0,5M OU FRACAO EM TUBOS COM FLANGES SOLDADOS,CLASSE K-9,PN-10,REVESTIMENTO INTERNO COM CIMENTO ALUMINOSO,PARA ESGOTO SANITARIO,COM DIAMETRO DE 600MM.FORNECIMENTO | M
06.201.0421-A | ADICIONAL DE EXTENSAO EXCEDENTE A 1,0M,POR CADA 0,5M OU FRACAO EM TUBOS COM FLANGES SOLDADOS,CLASSE K-9,PN-10,REVESTIMENTO INTERNO COM CIMENTO ALUMINOSO,PARA ESGOTO SANITARIO,COM DIAMETRO DE 600MM.FORNECIMENTO | M
06.201.0422-0 | ADICIONAL DE EXTENSAO EXCEDENTE A 1,0M,POR CADA 0,5M OU FRACAO EM TUBOS COM FLANGES ROSCADOS,CLASSE K-12,PN-10,REVESTIMENTO INTERNO COM CIMENTO ALUMINOSO,PARA ESGOTO SANITARIO,COMDIAMETRO DE 700MM.FORNECIMENTO | M
06.201.0422-A | ADICIONAL DE EXTENSAO EXCEDENTE A 1,0M,POR CADA 0,5M OU FRACAO EM TUBOS COM FLANGES ROSCADOS,CLASSE K-12,PN-10,REVESTIMENTO INTERNO COM CIMENTO ALUMINOSO,PARA ESGOTO SANITARIO,COMDIAMETRO DE 700MM.FORNECIMENTO | M
06.201.0423-0 | ADICIONAL DE EXTENSAO EXCEDENTE A 1,0M,POR CADA 0,5M OU FRACAO EM TUBOS COM FLANGES ROSCADOS,CLASSE K-12,PN-10,REVESTIMENTO INTERNO COM CIMENTO ALUMINOSO,PARA ESGOTO SANITARIO,COMDIAMETRO DE 800MM.FORNECIMENTO | M
06.201.0423-A | ADICIONAL DE EXTENSAO EXCEDENTE A 1,0M,POR CADA 0,5M OU FRACAO EM TUBOS COM FLANGES ROSCADOS,CLASSE K-12,PN-10,REVESTIMENTO INTERNO COM CIMENTO ALUMINOSO,PARA ESGOTO SANITARIO,COMDIAMETRO DE 800MM.FORNECIMENTO | M
06.201.0424-0 | ADICIONAL DE EXTENSAO EXCEDENTE A 1,0M,POR CADA 0,5M OU FRACAO EM TUBOS COM FLANGES ROSCADOS,CLASSE K-12,PN-10,REVESTIMENTO INTERNO COM CIMENTO ALUMINOSO,PARA ESGOTO SANITARIO,COMDIAMETRO DE 900MM.FORNECIMENTO | M
06.201.0424-A | ADICIONAL DE EXTENSAO EXCEDENTE A 1,0M,POR CADA 0,5M OU FRACAO EM TUBOS COM FLANGES ROSCADOS,CLASSE K-12,PN-10,REVESTIMENTO INTERNO COM CIMENTO ALUMINOSO,PARA ESGOTO SANITARIO,COMDIAMETRO DE 900MM.FORNECIMENTO | M
06.201.0425-0 | ADICIONAL DE EXTENSAO EXCEDENTE A 1,0M,POR CADA 0,5M OU FRACAO EM TUBOS COM FLANGES ROSCADOS,CLASSE K-12,PN-10,REVESTIMENTO INTERNO COM CIMENTO ALUMINOSO,PARA ESGOTO SANITARIO,COMDIAMETRO DE 1000MM.FORNECIMENTO | M
06.201.0425-A | ADICIONAL DE EXTENSAO EXCEDENTE A 1,0M,POR CADA 0,5M OU FRACAO EM TUBOS COM FLANGES ROSCADOS,CLASSE K-12,PN-10,REVESTIMENTO INTERNO COM CIMENTO ALUMINOSO,PARA ESGOTO SANITARIO,COMDIAMETRO DE 1000MM.FORNECIMENTO | M
06.201.0426-0 | ADICIONAL DE EXTENSAO EXCEDENTE A 1,0M,POR CADA 0,5M OU FRACAO EM TUBOS COM FLANGES ROSCADOS,CLASSE K-12,PN-10,REVESTIMENTO INTERNO COM CIMENTO ALUMINOSO,PARA ESGOTO SANITARIO,COMDIAMETRO DE 1200MM.FORNECIMENTO | M
06.201.0426-A | ADICIONAL DE EXTENSAO EXCEDENTE A 1,0M,POR CADA 0,5M OU FRACAO EM TUBOS COM FLANGES ROSCADOS,CLASSE K-12,PN-10,REVESTIMENTO INTERNO COM CIMENTO ALUMINOSO,PARA ESGOTO SANITARIO,COMDIAMETRO DE 1200MM.FORNECIMENTO | M
06.201.0431-0 | ADICIONAL DE EXTENSAO EXCEDENTE A 1,0M,POR CADA 0,5M OU FRACAO EM TUBOS COM FLANGES SOLDADOS,CLASSE K-9,PN-16,REVESTIMENTO INTERNO COM CIMENTO ALUMINOSO,PARA ESGOTO SANITARIO,COM DIAMETRO DE 80MM.FORNECIMENTO | M
06.201.0431-A | ADICIONAL DE EXTENSAO EXCEDENTE A 1,0M,POR CADA 0,5M OU FRACAO EM TUBOS COM FLANGES SOLDADOS,CLASSE K-9,PN-16,REVESTIMENTO INTERNO COM CIMENTO ALUMINOSO,PARA ESGOTO SANITARIO,COM DIAMETRO DE 80MM.FORNECIMENTO | M
06.201.0432-0 | ADICIONAL DE EXTENSAO EXCEDENTE A 1,0M,POR CADA 0,5M OU FRACAO EM TUBOS COM FLANGES SOLDADOS,CLASSE K-9,PN-16,REVESTIMENTO INTERNO COM CIMENTO ALUMINOSO,PARA ESGOTO SANITARIO,COM DIAMETRO DE 100MM.FORNECIMENTO | M
06.201.0432-A | ADICIONAL DE EXTENSAO EXCEDENTE A 1,0M,POR CADA 0,5M OU FRACAO EM TUBOS COM FLANGES SOLDADOS,CLASSE K-9,PN-16,REVESTIMENTO INTERNO COM CIMENTO ALUMINOSO,PARA ESGOTO SANITARIO,COM DIAMETRO DE 100MM.FORNECIMENTO | M
06.201.0433-0 | ADICIONAL DE EXTENSAO EXCEDENTE A 1,0M,POR CADA 0,5M OU FRACAO EM TUBOS COM FLANGES SOLDADOS,CLASSE K-9,PN-16,REVESTIMENTO INTERNO COM CIMENTO ALUMINOSO,PARA ESGOTO SANITARIO,COM DIAMETRO DE 150MM.FORNECIMENTO | M
06.201.0433-A | ADICIONAL DE EXTENSAO EXCEDENTE A 1,0M,POR CADA 0,5M OU FRACAO EM TUBOS COM FLANGES SOLDADOS,CLASSE K-9,PN-16,REVESTIMENTO INTERNO COM CIMENTO ALUMINOSO,PARA ESGOTO SANITARIO,COM DIAMETRO DE 150MM.FORNECIMENTO | M
06.201.0434-0 | ADICIONAL DE EXTENSAO EXCEDENTE A 1,0M,POR CADA 0,5M OU FRACAO EM TUBOS COM FLANGES SOLDADOS,CLASSE K-9,PN-16,REVESTIMENTO INTERNO COM CIMENTO ALUMINOSO,PARA ESGOTO SANITARIO,COM DIAMETRO DE 200MM.FORNECIMENTO | M
06.201.0434-A | ADICIONAL DE EXTENSAO EXCEDENTE A 1,0M,POR CADA 0,5M OU FRACAO EM TUBOS COM FLANGES SOLDADOS,CLASSE K-9,PN-16,REVESTIMENTO INTERNO COM CIMENTO ALUMINOSO,PARA ESGOTO SANITARIO,COM DIAMETRO DE 200MM.FORNECIMENTO | M
06.201.0435-0 | ADICIONAL DE EXTENSAO EXCEDENTE A 1,0M,POR CADA 0,5M OU FRACAO EM TUBOS COM FLANGES SOLDADOS,CLASSE K-9,PN-16,REVESTIMENTO INTERNO COM CIMENTO ALUMINOSO,PARA ESGOTO SANITARIO,COM DIAMETRO DE 250MM.FORNECIMENTO | M
06.201.0435-A | ADICIONAL DE EXTENSAO EXCEDENTE A 1,0M,POR CADA 0,5M OU FRACAO EM TUBOS COM FLANGES SOLDADOS,CLASSE K-9,PN-16,REVESTIMENTO INTERNO COM CIMENTO ALUMINOSO,PARA ESGOTO SANITARIO,COM DIAMETRO DE 250MM.FORNECIMENTO | M
06.201.0436-0 | ADICIONAL DE EXTENSAO EXCEDENTE A 1,0M,POR CADA 0,5M OU FRACAO EM TUBOS COM FLANGES SOLDADOS,CLASSE K-9,PN-16,REVESTIMENTO INTERNO COM CIMENTO ALUMINOSO,PARA ESGOTO SANITARIO,COM DIAMETRO DE 300MM.FORNECIMENTO | M
06.201.0436-A | ADICIONAL DE EXTENSAO EXCEDENTE A 1,0M,POR CADA 0,5M OU FRACAO EM TUBOS COM FLANGES SOLDADOS,CLASSE K-9,PN-16,REVESTIMENTO INTERNO COM CIMENTO ALUMINOSO,PARA ESGOTO SANITARIO,COM DIAMETRO DE 300MM.FORNECIMENTO | M
06.201.0437-0 | ADICIONAL DE EXTENSAO EXCEDENTE A 1,0M,POR CADA 0,5M OU FRACAO EM TUBOS COM FLANGES SOLDADOS,CLASSE K-9,PN-16,REVESTIMENTO INTERNO COM CIMENTO ALUMINOSO,PARA ESGOTO SANITARIO,COM DIAMETRO DE 350MM.FORNECIMENTO | M
06.201.0437-A | ADICIONAL DE EXTENSAO EXCEDENTE A 1,0M,POR CADA 0,5M OU FRACAO EM TUBOS COM FLANGES SOLDADOS,CLASSE K-9,PN-16,REVESTIMENTO INTERNO COM CIMENTO ALUMINOSO,PARA ESGOTO SANITARIO,COM DIAMETRO DE 350MM.FORNECIMENTO | M
06.201.0438-0 | ADICIONAL DE EXTENSAO EXCEDENTE A 1,0M,POR CADA 0,5M OU FRACAO EM TUBOS COM FLANGES SOLDADOS,CLASSE K-9,PN-16,REVESTIMENTO INTERNO COM CIMENTO ALUMINOSO,PARA ESGOTO SANITARIO,COM DIAMETRO DE 400MM.FORNECIMENTO | M
06.201.0438-A | ADICIONAL DE EXTENSAO EXCEDENTE A 1,0M,POR CADA 0,5M OU FRACAO EM TUBOS COM FLANGES SOLDADOS,CLASSE K-9,PN-16,REVESTIMENTO INTERNO COM CIMENTO ALUMINOSO,PARA ESGOTO SANITARIO,COM DIAMETRO DE 400MM.FORNECIMENTO | M
06.201.0439-0 | ADICIONAL DE EXTENSAO EXCEDENTE A 1,0M,POR CADA 0,5M OU FRACAO EM TUBOS COM FLANGES SOLDADOS,CLASSE K-9,PN-16,REVESTIMENTO INTERNO COM CIMENTO ALUMINOSO,PARA ESGOTO SANITARIO,COM DIAMETRO DE 450MM.FORNECIMENTO | M
06.201.0439-A | ADICIONAL DE EXTENSAO EXCEDENTE A 1,0M,POR CADA 0,5M OU FRACAO EM TUBOS COM FLANGES SOLDADOS,CLASSE K-9,PN-16,REVESTIMENTO INTERNO COM CIMENTO ALUMINOSO,PARA ESGOTO SANITARIO,COM DIAMETRO DE 450MM.FORNECIMENTO | M
06.201.0440-0 | ADICIONAL DE EXTENSAO EXCEDENTE A 1,0M,POR CADA 0,5M OU FRACAO EM TUBOS COM FLANGES SOLDADOS,CLASSE K-9,PN-16,REVESTIMENTO INTERNO COM CIMENTO ALUMINOSO,PARA ESGOTO SANITARIO,COM DIAMETRO DE 500MM.FORNECIMENTO | M
06.201.0440-A | ADICIONAL DE EXTENSAO EXCEDENTE A 1,0M,POR CADA 0,5M OU FRACAO EM TUBOS COM FLANGES SOLDADOS,CLASSE K-9,PN-16,REVESTIMENTO INTERNO COM CIMENTO ALUMINOSO,PARA ESGOTO SANITARIO,COM DIAMETRO DE 500MM.FORNECIMENTO | M
06.201.0441-0 | ADICIONAL DE EXTENSAO EXCEDENTE A 1,0M,POR CADA 0,5M OU FRACAO EM TUBOS COM FLANGES SOLDADOS,CLASSE K-9,PN-16,REVESTIMENTO INTERNO COM CIMENTO ALUMINOSO,PARA ESGOTO SANITARIO,COM DIAMETRO DE 600MM.FORNECIMENTO | M
06.201.0441-A | ADICIONAL DE EXTENSAO EXCEDENTE A 1,0M,POR CADA 0,5M OU FRACAO EM TUBOS COM FLANGES SOLDADOS,CLASSE K-9,PN-16,REVESTIMENTO INTERNO COM CIMENTO ALUMINOSO,PARA ESGOTO SANITARIO,COM DIAMETRO DE 600MM.FORNECIMENTO | M
06.201.0442-0 | ADICIONAL DE EXTENSAO EXCEDENTE A 1,0M,POR CADA 0,5M OU FRACAO EM TUBOS COM FLANGES ROSCADOS,CLASSE K-12,PN-16,REVESTIMENTO INTERNO COM CIMENTO ALUMINOSO,PARA ESGOTO SANITARIO,COMDIAMETRO DE 700MM.FORNECIMENTO | M
06.201.0442-A | ADICIONAL DE EXTENSAO EXCEDENTE A 1,0M,POR CADA 0,5M OU FRACAO EM TUBOS COM FLANGES ROSCADOS,CLASSE K-12,PN-16,REVESTIMENTO INTERNO COM CIMENTO ALUMINOSO,PARA ESGOTO SANITARIO,COMDIAMETRO DE 700MM.FORNECIMENTO | M
06.201.0443-0 | ADICIONAL DE EXTENSAO EXCEDENTE A 1,0M,POR CADA 0,5M OU FRACAO EM TUBOS COM FLANGES INTEGRAL FUNDIDOS,CLASSE K-14,PN-16,REVESTIMENTO INTERNO COM CIMENTO ALUMINOSO,PARA ESGOTO SANITARIO,COM DIAMETRO DE 800MM.FORNECIMENTO | M
06.201.0443-A | ADICIONAL DE EXTENSAO EXCEDENTE A 1,0M,POR CADA 0,5M OU FRACAO EM TUBOS COM FLANGES INTEGRAL FUNDIDOS,CLASSE K-14,PN-16,REVESTIMENTO INTERNO COM CIMENTO ALUMINOSO,PARA ESGOTO SANITARIO,COM DIAMETRO DE 800MM.FORNECIMENTO | M
06.201.0444-0 | ADICIONAL DE EXTENSAO EXCEDENTE A 1,0M,POR CADA 0,5M OU FRACAO EM TUBOS COM FLANGES INTEGRAL FUNDIDOS,CLASSE K-14,PN-16,REVESTIMENTO INTERNO COM CIMENTO ALUMINOSO,PARA ESGOTO SANITARIO,COM DIAMETRO DE 900MM.FORNECIMENTO | M
06.201.0444-A | ADICIONAL DE EXTENSAO EXCEDENTE A 1,0M,POR CADA 0,5M OU FRACAO EM TUBOS COM FLANGES INTEGRAL FUNDIDOS,CLASSE K-14,PN-16,REVESTIMENTO INTERNO COM CIMENTO ALUMINOSO,PARA ESGOTO SANITARIO,COM DIAMETRO DE 900MM.FORNECIMENTO | M
06.201.0445-0 | ADICIONAL DE EXTENSAO EXCEDENTE A 1,0M,POR CADA 0,5M OU FRACAO EM TUBOS COM FLANGES INTEGRAL FUNDIDOS,CLASSE K-14,PN-16,REVESTIMENTO INTERNO COM CIMENTO ALUMINOSO,PARA ESGOTO SANITARIO,COM DIAMETRO DE 1000MM.FORNECIMENTO | M
06.201.0445-A | ADICIONAL DE EXTENSAO EXCEDENTE A 1,0M,POR CADA 0,5M OU FRACAO EM TUBOS COM FLANGES INTEGRAL FUNDIDOS,CLASSE K-14,PN-16,REVESTIMENTO INTERNO COM CIMENTO ALUMINOSO,PARA ESGOTO SANITARIO,COM DIAMETRO DE 1000MM.FORNECIMENTO | M
06.201.0446-0 | ADICIONAL DE EXTENSAO EXCEDENTE A 1,0M,POR CADA 0,5M OU FRACAO EM TUBOS COM FLANGES INTEGRAL FUNDIDOS,CLASSE K-14,PN-16,REVESTIMENTO INTERNO COM CIMENTO ALUMINOSO,PARA ESGOTO SANITARIO,COM DIAMETRO DE 1200MM.FORNECIMENTO | M
06.201.0446-A | ADICIONAL DE EXTENSAO EXCEDENTE A 1,0M,POR CADA 0,5M OU FRACAO EM TUBOS COM FLANGES INTEGRAL FUNDIDOS,CLASSE K-14,PN-16,REVESTIMENTO INTERNO COM CIMENTO ALUMINOSO,PARA ESGOTO SANITARIO,COM DIAMETRO DE 1200MM.FORNECIMENTO | M
06.203.0012-0 | TUBO DE POLIETILENO DE ALTA DENSIDADE(PEAD),RESINA PE80/100,CONFORME ABNT NBR 15561,CLASSE PN-4/5,SDR 32,25,DE=160MM.FORNECIMENTO | M
06.203.0012-A | TUBO DE POLIETILENO DE ALTA DENSIDADE(PEAD),RESINA PE80/100,CONFORME ABNT NBR 15561,CLASSE PN-4/5,SDR 32,25,DE=160MM.FORNECIMENTO | M
06.203.0014-0 | TUBO DE POLIETILENO DE ALTA DENSIDADE(PEAD),RESINA PE80/100,CONFORME ABNT NBR 15561,CLASSE PN-4/5,SDR 32,25,DE=200MM.FORNECIMENTO | M
06.203.0014-A | TUBO DE POLIETILENO DE ALTA DENSIDADE(PEAD),RESINA PE80/100,CONFORME ABNT NBR 15561,CLASSE PN-4/5,SDR 32,25,DE=200MM.FORNECIMENTO | M
06.203.0016-0 | TUBO DE POLIETILENO DE ALTA DENSIDADE(PEAD),RESINA PE80/100,CONFORME ABNT NBR 15561,CLASSE PN-4/5,SDR 32,25,DE=250MM.FORNECIMENTO | M
06.203.0016-A | TUBO DE POLIETILENO DE ALTA DENSIDADE(PEAD),RESINA PE80/100,CONFORME ABNT NBR 15561,CLASSE PN-4/5,SDR 32,25,DE=250MM.FORNECIMENTO | M
06.203.0017-0 | TUBO DE POLIETILENO DE ALTA DENSIDADE(PEAD),RESINA PE80/100,CONFORME ABNT NBR 15561,CLASSE PN-4/5,SDR 32,25,DE=280MM.FORNECIMENTO | M
06.203.0017-A | TUBO DE POLIETILENO DE ALTA DENSIDADE(PEAD),RESINA PE80/100,CONFORME ABNT NBR 15561,CLASSE PN-4/5,SDR 32,25,DE=280MM.FORNECIMENTO | M
06.203.0020-0 | TUBO DE POLIETILENO DE ALTA DENSIDADE(PEAD),RESINA PE80/100,CONFORME ABNT NBR 15561,CLASSE PN-4/5,SDR 32,25,DE=400MM.FORNECIMENTO | M
06.203.0020-A | TUBO DE POLIETILENO DE ALTA DENSIDADE(PEAD),RESINA PE80/100,CONFORME ABNT NBR 15561,CLASSE PN-4/5,SDR 32,25,DE=400MM.FORNECIMENTO | M
06.203.0021-0 | TUBO DE POLIETILENO DE ALTA DENSIDADE(PEAD),RESINA PE80/100,CONFORME ABNT NBR 15561,CLASSE PN-4/5,SDR 32,25,DE=450MM.FORNECIMENTO | M
06.203.0021-A | TUBO DE POLIETILENO DE ALTA DENSIDADE(PEAD),RESINA PE80/100,CONFORME ABNT NBR 15561,CLASSE PN-4/5,SDR 32,25,DE=450MM.FORNECIMENTO | M
06.203.0022-0 | TUBO DE POLIETILENO DE ALTA DENSIDADE(PEAD),RESINA PE80/100,CONFORME ABNT NBR 15561,CLASSE PN-4/5,SDR 32,25,DE=500MM.FORNECIMENTO | M
06.203.0022-A | TUBO DE POLIETILENO DE ALTA DENSIDADE(PEAD),RESINA PE80/100,CONFORME ABNT NBR 15561,CLASSE PN-4/5,SDR 32,25,DE=500MM.FORNECIMENTO | M
06.203.0024-0 | TUBO DE POLIETILENO DE ALTA DENSIDADE(PEAD),RESINA PE80/100,CONFORME ABNT NBR 15561,CLASSE PN-4/5,SDR 32,25,DE=630MM.FORNECIMENTO | M
06.203.0024-A | TUBO DE POLIETILENO DE ALTA DENSIDADE(PEAD),RESINA PE80/100,CONFORME ABNT NBR 15561,CLASSE PN-4/5,SDR 32,25,DE=630MM.FORNECIMENTO | M
06.203.0025-0 | TUBO DE POLIETILENO DE ALTA DENSIDADE(PEAD),RESINA PE80/100,CONFORME ABNT NBR 15561,CLASSE PN-4/5,SDR 32,25,DE=800MM.FORNECIMENTO | M
06.203.0025-A | TUBO DE POLIETILENO DE ALTA DENSIDADE(PEAD),RESINA PE80/100,CONFORME ABNT NBR 15561,CLASSE PN-4/5,SDR 32,25,DE=800MM.FORNECIMENTO | M
06.203.0026-0 | TUBO DE POLIETILENO DE ALTA DENSIDADE(PEAD),RESINA PE80/100,CONFORME ABNT NBR 15561,CLASSE PN-4/5,SDR 32,25,DE=900MM.FORNECIMENTO | M
06.203.0026-A | TUBO DE POLIETILENO DE ALTA DENSIDADE(PEAD),RESINA PE80/100,CONFORME ABNT NBR 15561,CLASSE PN-4/5,SDR 32,25,DE=900MM.FORNECIMENTO | M
06.203.0027-0 | TUBO DE POLIETILENO DE ALTA DENSIDADE(PEAD),RESINA PE80/100,CONFORME ABNT NBR 15561,CLASSE PN-4/5,SDR 32,25,DE=1000MM.FORNECIMENTO | M
06.203.0027-A | TUBO DE POLIETILENO DE ALTA DENSIDADE(PEAD),RESINA PE80/100,CONFORME ABNT NBR 15561,CLASSE PN-4/5,SDR 32,25,DE=1000MM.FORNECIMENTO | M
06.203.0028-0 | TUBO DE POLIETILENO DE ALTA DENSIDADE(PEAD),RESINA PE80/100,CONFORME ABNT NBR 15561,CLASSE PN-4/5,SDR 32,25,DE=1200MM.FORNECIMENTO | M
06.203.0028-A | TUBO DE POLIETILENO DE ALTA DENSIDADE(PEAD),RESINA PE80/100,CONFORME ABNT NBR 15561,CLASSE PN-4/5,SDR 32,25,DE=1200MM.FORNECIMENTO | M
06.203.0048-0 | TUBO DE POLIETILENO DE ALTA DENSIDADE(PEAD),RESINA PE80/100,CONFORME ABNT NBR 15561,CLASSE PN-10/12,5,SDR 13,6,DE=110MM.FORNECIMENTO | M
06.203.0048-A | TUBO DE POLIETILENO DE ALTA DENSIDADE(PEAD),RESINA PE80/100,CONFORME ABNT NBR 15561,CLASSE PN-10/12,5,SDR 13,6,DE=110MM.FORNECIMENTO | M
06.203.0051-0 | TUBO DE POLIETILENO DE ALTA DENSIDADE(PEAD),RESINA PE80/100,CONFORME ABNT NBR 15561,CLASSE PN-10/12,5,SDR 13,6,DE=160MM.FORNECIMENTO | M
06.203.0051-A | TUBO DE POLIETILENO DE ALTA DENSIDADE(PEAD),RESINA PE80/100,CONFORME ABNT NBR 15561,CLASSE PN-10/12,5,SDR 13,6,DE=160MM.FORNECIMENTO | M
06.203.0053-0 | TUBO DE POLIETILENO DE ALTA DENSIDADE(PEAD),RESINA PE80/100,CONFORME ABNT NBR 15561,CLASSE PN-10/12,5,SDR 13,6,DE=200MM.FORNECIMENTO | M
06.203.0053-A | TUBO DE POLIETILENO DE ALTA DENSIDADE(PEAD),RESINA PE80/100,CONFORME ABNT NBR 15561,CLASSE PN-10/12,5,SDR 13,6,DE=200MM.FORNECIMENTO | M
06.203.0055-0 | TUBO DE POLIETILENO DE ALTA DENSIDADE(PEAD),RESINA PE80/100,CONFORME ABNT NBR 15561,CLASSE PN-10/12,5,SDR 13,6,DE=250MM.FORNECIMENTO | M
06.203.0055-A | TUBO DE POLIETILENO DE ALTA DENSIDADE(PEAD),RESINA PE80/100,CONFORME ABNT NBR 15561,CLASSE PN-10/12,5,SDR 13,6,DE=250MM.FORNECIMENTO | M
06.203.0057-0 | TUBO DE POLIETILENO DE ALTA DENSIDADE(PEAD),RESINA PE80/100,CONFORME ABNT NBR 15561,CLASSE PN-10/12,5,SDR 13,6,DE=315MM.FORNECIMENTO | M
06.203.0057-A | TUBO DE POLIETILENO DE ALTA DENSIDADE(PEAD),RESINA PE80/100,CONFORME ABNT NBR 15561,CLASSE PN-10/12,5,SDR 13,6,DE=315MM.FORNECIMENTO | M
06.203.0059-0 | TUBO DE POLIETILENO DE ALTA DENSIDADE(PEAD),RESINA PE80/100,CONFORME ABNT NBR 15561,CLASSE PN-10/12,5,SDR 13,6,DE=400MM.FORNECIMENTO | M
06.203.0059-A | TUBO DE POLIETILENO DE ALTA DENSIDADE(PEAD),RESINA PE80/100,CONFORME ABNT NBR 15561,CLASSE PN-10/12,5,SDR 13,6,DE=400MM.FORNECIMENTO | M
06.203.0061-0 | TUBO DE POLIETILENO DE ALTA DENSIDADE(PEAD),RESINA PE80/100,CONFORME ABNT NBR 15561,CLASSE PN-10/12,5,SDR 13,6,DE=500MM.FORNECIMENTO | M
06.203.0061-A | TUBO DE POLIETILENO DE ALTA DENSIDADE(PEAD),RESINA PE80/100,CONFORME ABNT NBR 15561,CLASSE PN-10/12,5,SDR 13,6,DE=500MM.FORNECIMENTO | M
06.203.0063-0 | TUBO DE POLIETILENO DE ALTA DENSIDADE(PEAD),RESINA PE80/100,CONFORME ABNT NBR 15561,CLASSE PN-10/12,5,SDR 13,6,DE=630MM.FORNECIMENTO | M
06.203.0063-A | TUBO DE POLIETILENO DE ALTA DENSIDADE(PEAD),RESINA PE80/100,CONFORME ABNT NBR 15561,CLASSE PN-10/12,5,SDR 13,6,DE=630MM.FORNECIMENTO | M
06.203.0064-0 | TUBO DE POLIETILENO DE ALTA DENSIDADE(PEAD),RESINA PE80/100,CONFORME ABNT NBR 15561,CLASSE PN-10/12,5,SDR 13,6,DE=800MM.FORNECIMENTO | M
06.203.0064-A | TUBO DE POLIETILENO DE ALTA DENSIDADE(PEAD),RESINA PE80/100,CONFORME ABNT NBR 15561,CLASSE PN-10/12,5,SDR 13,6,DE=800MM.FORNECIMENTO | M
06.203.0112-0 | COLARINHO DE POLIETILENO DE ALTA DENSIDADE(PEAD),RESINA PE80/100,CONFORME ABNT NBR 15561,CLASSE PN-4/5,SDR 32,25,DE=160MM.FORNECIMENTO | UN
06.203.0112-A | COLARINHO DE POLIETILENO DE ALTA DENSIDADE(PEAD),RESINA PE80/100,CONFORME ABNT NBR 15561,CLASSE PN-4/5,SDR 32,25,DE=160MM.FORNECIMENTO | UN
06.203.0114-0 | COLARINHO DE POLIETILENO DE ALTA DENSIDADE(PEAD),RESINA PE80/100,CONFORME ABNT NBR 15561,CLASSE PN-4/5,SDR 32,25,DE=200MM.FORNECIMENTO | UN
06.203.0114-A | COLARINHO DE POLIETILENO DE ALTA DENSIDADE(PEAD),RESINA PE80/100,CONFORME ABNT NBR 15561,CLASSE PN-4/5,SDR 32,25,DE=200MM.FORNECIMENTO | UN
06.203.0116-0 | COLARINHO DE POLIETILENO DE ALTA DENSIDADE(PEAD),RESINA PE80/100,CONFORME ABNT NBR 15561,CLASSE PN-4/5,SDR 32,25,DE=250MM.FORNECIMENTO | UN
06.203.0116-A | COLARINHO DE POLIETILENO DE ALTA DENSIDADE(PEAD),RESINA PE80/100,CONFORME ABNT NBR 15561,CLASSE PN-4/5,SDR 32,25,DE=250MM.FORNECIMENTO | UN
06.203.0117-0 | COLARINHO DE POLIETILENO DE ALTA DENSIDADE(PEAD),RESINA PE80/100,CONFORME ABNT NBR 15561,CLASSE PN-4/5,SDR 32,25,DE=280MM.FORNECIMENTO | UN
06.203.0117-A | COLARINHO DE POLIETILENO DE ALTA DENSIDADE(PEAD),RESINA PE80/100,CONFORME ABNT NBR 15561,CLASSE PN-4/5,SDR 32,25,DE=280MM.FORNECIMENTO | UN
06.203.0120-0 | COLARINHO DE POLIETILENO DE ALTA DENSIDADE(PEAD),RESINA PE80/100,CONFORME ABNT NBR 15561,CLASSE PN-4/5,SDR 32,25,DE=400MM.FORNECIMENTO | UN
06.203.0120-A | COLARINHO DE POLIETILENO DE ALTA DENSIDADE(PEAD),RESINA PE80/100,CONFORME ABNT NBR 15561,CLASSE PN-4/5,SDR 32,25,DE=400MM.FORNECIMENTO | UN
06.203.0121-0 | COLARINHO DE POLIETILENO DE ALTA DENSIDADE(PEAD),RESINA PE80/100,CONFORME ABNT NBR 15561,CLASSE PN-4/5,SDR 32,25,DE=450MM.FORNECIMENTO | UN
06.203.0121-A | COLARINHO DE POLIETILENO DE ALTA DENSIDADE(PEAD),RESINA PE80/100,CONFORME ABNT NBR 15561,CLASSE PN-4/5,SDR 32,25,DE=450MM.FORNECIMENTO | UN
06.203.0122-0 | COLARINHO DE POLIETILENO DE ALTA DENSIDADE(PEAD),RESINA PE80/100,CONFORME ABNT NBR 15561,CLASSE PN-4/5,SDR 32,25,DE=500MM.FORNECIMENTO | UN
06.203.0122-A | COLARINHO DE POLIETILENO DE ALTA DENSIDADE(PEAD),RESINA PE80/100,CONFORME ABNT NBR 15561,CLASSE PN-4/5,SDR 32,25,DE=500MM.FORNECIMENTO | UN
06.203.0124-0 | COLARINHO DE POLIETILENO DE ALTA DENSIDADE(PEAD),RESINA PE80/100,CONFORME ABNT NBR 15561,CLASSE PN-4/5,SDR 32,25,DE=630MM.FORNECIMENTO | UN
06.203.0124-A | COLARINHO DE POLIETILENO DE ALTA DENSIDADE(PEAD),RESINA PE80/100,CONFORME ABNT NBR 15561,CLASSE PN-4/5,SDR 32,25,DE=630MM.FORNECIMENTO | UN
06.203.0125-0 | COLARINHO DE POLIETILENO DE ALTA DENSIDADE(PEAD),RESINA PE80/100,CONFORME ABNT NBR 15561,CLASSE PN-4/5,SDR 32,25,DE=800MM.FORNECIMENTO | UN
06.203.0125-A | COLARINHO DE POLIETILENO DE ALTA DENSIDADE(PEAD),RESINA PE80/100,CONFORME ABNT NBR 15561,CLASSE PN-4/5,SDR 32,25,DE=800MM.FORNECIMENTO | UN
06.203.0126-0 | COLARINHO DE POLIETILENO DE ALTA DENSIDADE(PEAD),RESINA PE80/100,CONFORME ABNT NBR 15561,CLASSE PN-4/5,SDR 32,25,DE=900MM.FORNECIMENTO | UN
06.203.0126-A | COLARINHO DE POLIETILENO DE ALTA DENSIDADE(PEAD),RESINA PE80/100,CONFORME ABNT NBR 15561,CLASSE PN-4/5,SDR 32,25,DE=900MM.FORNECIMENTO | UN
06.203.0127-0 | COLARINHO DE POLIETILENO DE ALTA DENSIDADE(PEAD),RESINA PE80/100,CONFORME ABNT NBR 15561,CLASSE PN-4/5,SDR 32,25,DE=1000MM.FORNECIMENTO | UN
06.203.0127-A | COLARINHO DE POLIETILENO DE ALTA DENSIDADE(PEAD),RESINA PE80/100,CONFORME ABNT NBR 15561,CLASSE PN-4/5,SDR 32,25,DE=1000MM.FORNECIMENTO | UN
06.203.0128-0 | COLARINHO DE POLIETILENO DE ALTA DENSIDADE(PEAD),RESINA PE80/100,CONFORME ABNT NBR 15561,CLASSE PN-4/5,SDR 32,25,DE=1200MM.FORNECIMENTO | UN
06.203.0128-A | COLARINHO DE POLIETILENO DE ALTA DENSIDADE(PEAD),RESINA PE80/100,CONFORME ABNT NBR 15561,CLASSE PN-4/5,SDR 32,25,DE=1200MM.FORNECIMENTO | UN
06.203.0139-0 | COLARINHO DE POLIETILENO DE ALTA DENSIDADE(PEAD),RESINA PE80/100,CONFORME ABNT NBR 15561,CLASSE PN-10/12,5,SDR 13,6,DE=110MM.FORNECIMENTO | UN
06.203.0139-A | COLARINHO DE POLIETILENO DE ALTA DENSIDADE(PEAD),RESINA PE80/100,CONFORME ABNT NBR 15561,CLASSE PN-10/12,5,SDR 13,6,DE=110MM.FORNECIMENTO | UN
06.203.0142-0 | COLARINHO DE POLIETILENO DE ALTA DENSIDADE(PEAD),RESINA PE80/100,CONFORME ABNT NBR 15561,CLASSE PN-10/12,5,SDR 13,6,DE=160MM.FORNECIMENTO | UN
06.203.0142-A | COLARINHO DE POLIETILENO DE ALTA DENSIDADE(PEAD),RESINA PE80/100,CONFORME ABNT NBR 15561,CLASSE PN-10/12,5,SDR 13,6,DE=160MM.FORNECIMENTO | UN
06.203.0144-0 | COLARINHO DE POLIETILENO DE ALTA DENSIDADE(PEAD),RESINA PE80/100,CONFORME ABNT NBR 15561,CLASSE PN-10/12,5,SDR 13,6,DE=200MM.FORNECIMENTO | UN
06.203.0144-A | COLARINHO DE POLIETILENO DE ALTA DENSIDADE(PEAD),RESINA PE80/100,CONFORME ABNT NBR 15561,CLASSE PN-10/12,5,SDR 13,6,DE=200MM.FORNECIMENTO | UN
06.203.0146-0 | COLARINHO DE POLIETILENO DE ALTA DENSIDADE(PEAD),RESINA PE80/100,CONFORME ABNT NBR 15561,CLASSE PN-10/12,5,SDR 13,6,DE=250MM.FORNECIMENTO | UN
06.203.0146-A | COLARINHO DE POLIETILENO DE ALTA DENSIDADE(PEAD),RESINA PE80/100,CONFORME ABNT NBR 15561,CLASSE PN-10/12,5,SDR 13,6,DE=250MM.FORNECIMENTO | UN
06.203.0148-0 | COLARINHO DE POLIETILENO DE ALTA DENSIDADE(PEAD),RESINA PE80/100,CONFORME ABNT NBR 15561,CLASSE PN-10/12,5,SDR 13,6,DE=315MM.FORNECIMENTO | UN
06.203.0148-A | COLARINHO DE POLIETILENO DE ALTA DENSIDADE(PEAD),RESINA PE80/100,CONFORME ABNT NBR 15561,CLASSE PN-10/12,5,SDR 13,6,DE=315MM.FORNECIMENTO | UN
06.203.0150-0 | COLARINHO DE POLIETILENO DE ALTA DENSIDADE(PEAD),RESINA PE80/100,CONFORME ABNT NBR 15561,CLASSE PN-10/12,5,SDR 13,6,DE=400MM.FORNECIMENTO | UN
06.203.0150-A | COLARINHO DE POLIETILENO DE ALTA DENSIDADE(PEAD),RESINA PE80/100,CONFORME ABNT NBR 15561,CLASSE PN-10/12,5,SDR 13,6,DE=400MM.FORNECIMENTO | UN
06.203.0152-0 | COLARINHO DE POLIETILENO DE ALTA DENSIDADE(PEAD),RESINA PE80/100,CONFORME ABNT NBR 15561,CLASSE PN-10/12,5,SDR 13,6,DE=500MM.FORNECIMENTO | UN
06.203.0152-A | COLARINHO DE POLIETILENO DE ALTA DENSIDADE(PEAD),RESINA PE80/100,CONFORME ABNT NBR 15561,CLASSE PN-10/12,5,SDR 13,6,DE=500MM.FORNECIMENTO | UN
06.203.0154-0 | COLARINHO DE POLIETILENO DE ALTA DENSIDADE(PEAD),RESINA PE80/100,CONFORME ABNT NBR 15561,CLASSE PN-10/12,5,SDR 13,6,DE=630MM.FORNECIMENTO | UN
06.203.0154-A | COLARINHO DE POLIETILENO DE ALTA DENSIDADE(PEAD),RESINA PE80/100,CONFORME ABNT NBR 15561,CLASSE PN-10/12,5,SDR 13,6,DE=630MM.FORNECIMENTO | UN
06.203.0155-0 | COLARINHO DE POLIETILENO DE ALTA DENSIDADE(PEAD),RESINA PE80/100,CONFORME ABNT NBR 15561,CLASSE PN-10/12,5,SDR 13,6,DE=800MM.FORNECIMENTO | UN
06.203.0155-A | COLARINHO DE POLIETILENO DE ALTA DENSIDADE(PEAD),RESINA PE80/100,CONFORME ABNT NBR 15561,CLASSE PN-10/12,5,SDR 13,6,DE=800MM.FORNECIMENTO | UN
06.203.0198-0 | LUVA DE ELETROFUSAO DE POLIETILENO DE ALTA DENSIDADE(PEAD),RESINA PE80/100,CONFORME ABNT NBR 15561,CLASSE PN-10/12,5,SDR13,6,DE=110MM.FORNECIMENTO | UN
06.203.0198-A | LUVA DE ELETROFUSAO DE POLIETILENO DE ALTA DENSIDADE(PEAD),RESINA PE80/100,CONFORME ABNT NBR 15561,CLASSE PN-10/12,5,SDR13,6,DE=110MM.FORNECIMENTO | UN
06.203.0201-0 | LUVA DE ELETROFUSAO DE POLIETILENO DE ALTA DENSIDADE(PEAD),RESINA PE80/100,CONFORME ABNT NBR 15561,CLASSE PN-10/12,5,SDR13,6,DE=160MM.FORNECIMENTO | UN
06.203.0201-A | LUVA DE ELETROFUSAO DE POLIETILENO DE ALTA DENSIDADE(PEAD),RESINA PE80/100,CONFORME ABNT NBR 15561,CLASSE PN-10/12,5,SDR13,6,DE=160MM.FORNECIMENTO | UN
06.203.0203-0 | LUVA DE ELETROFUSAO DE POLIETILENO DE ALTA DENSIDADE(PEAD),RESINA PE80/100,CONFORME ABNT NBR 15561,CLASSE PN-10/12,5,SDR13,6,DE=200MM.FORNECIMENTO | UN
06.203.0203-A | LUVA DE ELETROFUSAO DE POLIETILENO DE ALTA DENSIDADE(PEAD),RESINA PE80/100,CONFORME ABNT NBR 15561,CLASSE PN-10/12,5,SDR13,6,DE=200MM.FORNECIMENTO | UN
06.203.0205-0 | LUVA DE ELETROFUSAO DE POLIETILENO DE ALTA DENSIDADE(PEAD),RESINA PE80/100,CONFORME ABNT NBR 15561,CLASSE PN-10/12,5,SDR13,6,DE=250MM.FORNECIMENTO | UN
06.203.0205-A | LUVA DE ELETROFUSAO DE POLIETILENO DE ALTA DENSIDADE(PEAD),RESINA PE80/100,CONFORME ABNT NBR 15561,CLASSE PN-10/12,5,SDR13,6,DE=250MM.FORNECIMENTO | UN
06.203.0207-0 | LUVA DE ELETROFUSAO DE POLIETILENO DE ALTA DENSIDADE(PEAD),RESINA PE80/100,CONFORME ABNT NBR 15561,CLASSE PN-10/12,5,SDR13,6,DE=315MM.FORNECIMENTO | UN
06.203.0207-A | LUVA DE ELETROFUSAO DE POLIETILENO DE ALTA DENSIDADE(PEAD),RESINA PE80/100,CONFORME ABNT NBR 15561,CLASSE PN-10/12,5,SDR13,6,DE=315MM.FORNECIMENTO | UN
06.203.0209-0 | LUVA DE ELETROFUSAO DE POLIETILENO DE ALTA DENSIDADE(PEAD),RESINA PE80/100,CONFORME ABNT NBR 15561,CLASSE PN-10/12,5,SDR13,6,DE=400MM.FORNECIMENTO | UN
06.203.0209-A | LUVA DE ELETROFUSAO DE POLIETILENO DE ALTA DENSIDADE(PEAD),RESINA PE80/100,CONFORME ABNT NBR 15561,CLASSE PN-10/12,5,SDR13,6,DE=400MM.FORNECIMENTO | UN
06.250.0012-0 | TUBO DE CONCRETO ARMADO,CLASSE EA-2,CONFORME ABNT NBR-8890,JUNTA ELASTICA,PARA ESGOTO SANITARIO,COM DIAMETRO DE 400MM,INCLUSIVE ANEL DE BORRACHA.FORNECIMENTO | M
06.250.0012-A | TUBO DE CONCRETO ARMADO,CLASSE EA-2,CONFORME ABNT NBR-8890,JUNTA ELASTICA,PARA ESGOTO SANITARIO,COM DIAMETRO DE 400MM,INCLUSIVE ANEL DE BORRACHA.FORNECIMENTO | M
06.250.0013-0 | TUBO DE CONCRETO ARMADO,CLASSE EA-2,CONFORME ABNT NBR-8890,JUNTA ELASTICA,PARA ESGOTO SANITARIO,COM DIAMETRO DE 500MM,INCLUSIVE ANEL DE BORRACHA.FORNECIMENTO | M
06.250.0013-A | TUBO DE CONCRETO ARMADO,CLASSE EA-2,CONFORME ABNT NBR-8890,JUNTA ELASTICA,PARA ESGOTO SANITARIO,COM DIAMETRO DE 500MM,INCLUSIVE ANEL DE BORRACHA.FORNECIMENTO | M
06.250.0014-0 | TUBO DE CONCRETO ARMADO,CLASSE EA-2,CONFORME ABNT NBR-8890,JUNTA ELASTICA,PARA ESGOTO SANITARIO,COM DIAMETRO DE 600MM,INCLUSIVE ANEL DE BORRACHA.FORNECIMENTO | M
06.250.0014-A | TUBO DE CONCRETO ARMADO,CLASSE EA-2,CONFORME ABNT NBR-8890,JUNTA ELASTICA,PARA ESGOTO SANITARIO,COM DIAMETRO DE 600MM,INCLUSIVE ANEL DE BORRACHA.FORNECIMENTO | M
06.250.0015-0 | TUBO DE CONCRETO ARMADO,CLASSE EA-2,CONFORME ABNT NBR-8890,JUNTA ELASTICA,PARA ESGOTO SANITARIO,COM DIAMETRO DE 700MM,INCLUSIVE ANEL DE BORRACHA.FORNECIMENTO | M
06.250.0015-A | TUBO DE CONCRETO ARMADO,CLASSE EA-2,CONFORME ABNT NBR-8890,JUNTA ELASTICA,PARA ESGOTO SANITARIO,COM DIAMETRO DE 700MM,INCLUSIVE ANEL DE BORRACHA.FORNECIMENTO | M
06.250.0016-0 | TUBO DE CONCRETO ARMADO,CLASSE EA-2,CONFORME ABNT NBR-8890,JUNTA ELASTICA,PARA ESGOTO SANITARIO,COM DIAMETRO DE 800MM,INCLUSIVE ANEL DE BORRACHA.FORNECIMENTO | M
06.250.0016-A | TUBO DE CONCRETO ARMADO,CLASSE EA-2,CONFORME ABNT NBR-8890,JUNTA ELASTICA,PARA ESGOTO SANITARIO,COM DIAMETRO DE 800MM,INCLUSIVE ANEL DE BORRACHA.FORNECIMENTO | M
06.250.0017-0 | TUBO DE CONCRETO ARMADO,CLASSE EA-2,CONFORME ABNT NBR-8890,JUNTA ELASTICA,PARA ESGOTO SANITARIO,COM DIAMETRO DE 900MM,INCLUSIVE ANEL DE BORRACHA.FORNECIMENTO | M
06.250.0017-A | TUBO DE CONCRETO ARMADO,CLASSE EA-2,CONFORME ABNT NBR-8890,JUNTA ELASTICA,PARA ESGOTO SANITARIO,COM DIAMETRO DE 900MM,INCLUSIVE ANEL DE BORRACHA.FORNECIMENTO | M
06.250.0018-0 | TUBO DE CONCRETO ARMADO,CLASSE EA-2,CONFORME ABNT NBR-8890,JUNTA ELASTICA,PARA ESGOTO SANITARIO,COM DIAMETRO DE 1000MM,INCLUSIVE ANEL DE BORRACHA.FORNECIMENTO | M
06.250.0018-A | TUBO DE CONCRETO ARMADO,CLASSE EA-2,CONFORME ABNT NBR-8890,JUNTA ELASTICA,PARA ESGOTO SANITARIO,COM DIAMETRO DE 1000MM,INCLUSIVE ANEL DE BORRACHA.FORNECIMENTO | M
06.250.0020-0 | TUBO DE CONCRETO ARMADO,CLASSE EA-2,CONFORME ABNT NBR-8890,JUNTA ELASTICA,PARA ESGOTO SANITARIO,COM DIAMETRO DE 1200MM,INCLUSIVE ANEL DE BORRACHA.FORNECIMENTO | M
06.250.0020-A | TUBO DE CONCRETO ARMADO,CLASSE EA-2,CONFORME ABNT NBR-8890,JUNTA ELASTICA,PARA ESGOTO SANITARIO,COM DIAMETRO DE 1200MM,INCLUSIVE ANEL DE BORRACHA.FORNECIMENTO | M
06.250.0021-0 | TUBO DE CONCRETO ARMADO,CLASSE EA-2,CONFORME ABNT NBR-8890,JUNTA ELASTICA,PARA ESGOTO SANITARIO,COM DIAMETRO DE 1500MM,INCLUSIVE ANEL DE BORRACHA.FORNECIMENTO | M
06.250.0021-A | TUBO DE CONCRETO ARMADO,CLASSE EA-2,CONFORME ABNT NBR-8890,JUNTA ELASTICA,PARA ESGOTO SANITARIO,COM DIAMETRO DE 1500MM,INCLUSIVE ANEL DE BORRACHA.FORNECIMENTO | M
06.250.0031-0 | TUBO DE CONCRETO ARMADO,CLASSE EA-3,CONFORME ABNT NBR 8890,JUNTA ELASTICA,PARA ESGOTO SANITARIO,COM DIAMETRO DE 400MM,INCLUSIVE ANEL DE BORRACHA.FORNECIMENTO | M
06.250.0031-A | TUBO DE CONCRETO ARMADO,CLASSE EA-3,CONFORME ABNT NBR 8890,JUNTA ELASTICA,PARA ESGOTO SANITARIO,COM DIAMETRO DE 400MM,INCLUSIVE ANEL DE BORRACHA.FORNECIMENTO | M
06.250.0032-0 | TUBO DE CONCRETO ARMADO,CLASSE EA-3,CONFORME ABNT NBR 8890,JUNTA ELASTICA,PARA ESGOTO SANITARIO,COM DIAMETRO DE 500MM,INCLUSIVE ANEL DE BORRACHA.FORNECIMENTO | M
06.250.0032-A | TUBO DE CONCRETO ARMADO,CLASSE EA-3,CONFORME ABNT NBR 8890,JUNTA ELASTICA,PARA ESGOTO SANITARIO,COM DIAMETRO DE 500MM,INCLUSIVE ANEL DE BORRACHA.FORNECIMENTO | M
06.250.0033-0 | TUBO DE CONCRETO ARMADO,CLASSE EA-3,CONFORME ABNT NBR 8890,JUNTA ELASTICA,PARA ESGOTO SANITARIO,COM DIAMETRO DE 600MM,INCLUSIVE ANEL DE BORRACHA.FORNECIMENTO | M
06.250.0033-A | TUBO DE CONCRETO ARMADO,CLASSE EA-3,CONFORME ABNT NBR 8890,JUNTA ELASTICA,PARA ESGOTO SANITARIO,COM DIAMETRO DE 600MM,INCLUSIVE ANEL DE BORRACHA.FORNECIMENTO | M
06.250.0034-0 | TUBO DE CONCRETO ARMADO,CLASSE EA-3,CONFORME ABNT NBR 8890,JUNTA ELASTICA,PARA ESGOTO SANITARIO,COM DIAMETRO DE 700MM,INCLUSIVE ANEL DE BORRACHA.FORNECIMENTO | M
06.250.0034-A | TUBO DE CONCRETO ARMADO,CLASSE EA-3,CONFORME ABNT NBR 8890,JUNTA ELASTICA,PARA ESGOTO SANITARIO,COM DIAMETRO DE 700MM,INCLUSIVE ANEL DE BORRACHA.FORNECIMENTO | M
06.250.0035-0 | TUBO DE CONCRETO ARMADO,CLASSE EA-3,CONFORME ABNT NBR 8890,JUNTA ELASTICA,PARA ESGOTO SANITARIO,COM DIAMETRO DE 800MM,INCLUSIVE ANEL DE BORRACHA.FORNECIMENTO | M
06.250.0035-A | TUBO DE CONCRETO ARMADO,CLASSE EA-3,CONFORME ABNT NBR 8890,JUNTA ELASTICA,PARA ESGOTO SANITARIO,COM DIAMETRO DE 800MM,INCLUSIVE ANEL DE BORRACHA.FORNECIMENTO | M
06.250.0036-0 | TUBO DE CONCRETO ARMADO,CLASSE EA-3,CONFORME ABNT NBR 8890,JUNTA ELASTICA,PARA ESGOTO SANITARIO,COM DIAMETRO DE 900MM,INCLUSIVE ANEL DE BORRACHA.FORNECIMENTO | M
06.250.0036-A | TUBO DE CONCRETO ARMADO,CLASSE EA-3,CONFORME ABNT NBR 8890,JUNTA ELASTICA,PARA ESGOTO SANITARIO,COM DIAMETRO DE 900MM,INCLUSIVE ANEL DE BORRACHA.FORNECIMENTO | M
06.250.0037-0 | TUBO DE CONCRETO ARMADO,CLASSE EA-3,CONFORME ABNT NBR 8890,JUNTA ELASTICA,PARA ESGOTO SANITARIO,COM DIAMETRO DE 1000MM,INCLUSIVE ANEL DE BORRACHA.FORNECIMENTO | M
06.250.0037-A | TUBO DE CONCRETO ARMADO,CLASSE EA-3,CONFORME ABNT NBR 8890,JUNTA ELASTICA,PARA ESGOTO SANITARIO,COM DIAMETRO DE 1000MM,INCLUSIVE ANEL DE BORRACHA.FORNECIMENTO | M
06.250.0039-0 | TUBO DE CONCRETO ARMADO,CLASSE EA-3,CONFORME ABNT NBR 8890,JUNTA ELASTICA,PARA ESGOTO SANITARIO,COM DIAMETRO DE 1200MM,INCLUSIVE ANEL DE BORRACHA.FORNECIMENTO | M
06.250.0039-A | TUBO DE CONCRETO ARMADO,CLASSE EA-3,CONFORME ABNT NBR 8890,JUNTA ELASTICA,PARA ESGOTO SANITARIO,COM DIAMETRO DE 1200MM,INCLUSIVE ANEL DE BORRACHA.FORNECIMENTO | M
06.250.0040-0 | TUBO DE CONCRETO ARMADO,CLASSE EA-3,CONFORME ABNT NBR 8890,JUNTA ELASTICA,PARA ESGOTO SANITARIO,COM DIAMETRO DE 1500MM,INCLUSIVE ANEL DE BORRACHA.FORNECIMENTO | M
06.250.0040-A | TUBO DE CONCRETO ARMADO,CLASSE EA-3,CONFORME ABNT NBR 8890,JUNTA ELASTICA,PARA ESGOTO SANITARIO,COM DIAMETRO DE 1500MM,INCLUSIVE ANEL DE BORRACHA.FORNECIMENTO | M
06.250.0051-0 | TUBO DE CONCRETO ARMADO,CLASSE EA-4,CONFORME ABNT NBR 8890,JUNTA ELASTICA,PARA ESGOTO SANITARIO,COM DIAMETRO DE 400MM,INCLUSIVE ANEL DE BORRACHA.FORNECIMENTO | M
06.250.0051-A | TUBO DE CONCRETO ARMADO,CLASSE EA-4,CONFORME ABNT NBR 8890,JUNTA ELASTICA,PARA ESGOTO SANITARIO,COM DIAMETRO DE 400MM,INCLUSIVE ANEL DE BORRACHA.FORNECIMENTO | M
06.250.0052-0 | TUBO DE CONCRETO ARMADO,CLASSE EA-4,CONFORME ABNT NBR 8890,JUNTA ELASTICA,PARA ESGOTO SANITARIO,COM DIAMETRO DE 500MM,INCLUSIVE ANEL DE BORRACHA. FORNECIMENTO | M
06.250.0052-A | TUBO DE CONCRETO ARMADO,CLASSE EA-4,CONFORME ABNT NBR 8890,JUNTA ELASTICA,PARA ESGOTO SANITARIO,COM DIAMETRO DE 500MM,INCLUSIVE ANEL DE BORRACHA. FORNECIMENTO | M
06.250.0053-0 | TUBO DE CONCRETO ARMADO,CLASSE EA-4,CONFORME ABNT NBR 8890,JUNTA ELASTICA,PARA ESGOTO SANITARIO,COM DIAMETRO DE 600MM,INCLUSIVE ANEL DE BORRACHA. FORNECIMENTO | M
06.250.0053-A | TUBO DE CONCRETO ARMADO,CLASSE EA-4,CONFORME ABNT NBR 8890,JUNTA ELASTICA,PARA ESGOTO SANITARIO,COM DIAMETRO DE 600MM,INCLUSIVE ANEL DE BORRACHA. FORNECIMENTO | M
06.250.0054-0 | TUBO DE CONCRETO ARMADO,CLASSE EA-4,CONFORME ABNT NBR 8890,JUNTA ELASTICA,PARA ESGOTO SANITARIO,COM DIAMETRO DE 700MM,INCLUSIVE ANEL DE BORRACHA. FORNECIMENTO | M
06.250.0054-A | TUBO DE CONCRETO ARMADO,CLASSE EA-4,CONFORME ABNT NBR 8890,JUNTA ELASTICA,PARA ESGOTO SANITARIO,COM DIAMETRO DE 700MM,INCLUSIVE ANEL DE BORRACHA. FORNECIMENTO | M
06.250.0055-0 | TUBO DE CONCRETO ARMADO,CLASSE EA-4,CONFORME ABNT NBR 8890,JUNTA ELASTICA,PARA ESGOTO SANITARIO,COM DIAMETRO DE 800MM,INCLUSIVE ANEL DE BORRACHA.FORNECIMENTO | M
06.250.0055-A | TUBO DE CONCRETO ARMADO,CLASSE EA-4,CONFORME ABNT NBR 8890,JUNTA ELASTICA,PARA ESGOTO SANITARIO,COM DIAMETRO DE 800MM,INCLUSIVE ANEL DE BORRACHA.FORNECIMENTO | M
06.250.0056-0 | TUBO DE CONCRETO ARMADO,CLASSE EA-4,CONFORME ABNT NBR 8890,JUNTA ELASTICA,PARA ESGOTO SANITARIO,COM DIAMETRO DE 900MM,INCLUSIVE ANEL DE BORRACHA. FORNECIMENTO | M
06.250.0056-A | TUBO DE CONCRETO ARMADO,CLASSE EA-4,CONFORME ABNT NBR 8890,JUNTA ELASTICA,PARA ESGOTO SANITARIO,COM DIAMETRO DE 900MM,INCLUSIVE ANEL DE BORRACHA. FORNECIMENTO | M
06.250.0057-0 | TUBO DE CONCRETO ARMADO,CLASSE EA-4,CONFORME ABNT NBR 8890,JUNTA ELASTICA,PARA ESGOTO SANITARIO,COM DIAMETRO DE 1000MM,INCLUSIVE ANEL DE BORRACHA. FORNECIMENTO | M
06.250.0057-A | TUBO DE CONCRETO ARMADO,CLASSE EA-4,CONFORME ABNT NBR 8890,JUNTA ELASTICA,PARA ESGOTO SANITARIO,COM DIAMETRO DE 1000MM,INCLUSIVE ANEL DE BORRACHA. FORNECIMENTO | M
06.250.0059-0 | TUBO DE CONCRETO ARMADO,CLASSE EA-4,CONFORME ABNT NBR 8890,JUNTA ELASTICA,PARA ESGOTO SANITARIO,COM DIAMETRO DE 1200MM,INCLUSIVE ANEL DE BORRACHA.FORNECIMENTO | M
06.250.0059-A | TUBO DE CONCRETO ARMADO,CLASSE EA-4,CONFORME ABNT NBR 8890,JUNTA ELASTICA,PARA ESGOTO SANITARIO,COM DIAMETRO DE 1200MM,INCLUSIVE ANEL DE BORRACHA.FORNECIMENTO | M
06.250.0060-0 | TUBO DE CONCRETO ARMADO,CLASSE EA-4,CONFORME ABNT NBR 8890,JUNTA ELASTICA,PARA ESGOTO SANITARIO,COM DIAMETRO DE 1500MM,INCLUSIVE ANEL DE BORRACHA. FORNECIMENTO | M
06.250.0060-A | TUBO DE CONCRETO ARMADO,CLASSE EA-4,CONFORME ABNT NBR 8890,JUNTA ELASTICA,PARA ESGOTO SANITARIO,COM DIAMETRO DE 1500MM,INCLUSIVE ANEL DE BORRACHA. FORNECIMENTO | M
06.251.0030-0 | TUBO DE CONCRETO ARMADO, CLASSE PA-1,PARA GALERIAS DE AGUASPLUVIAIS,COM DIAMETRO DE 300MM,JUNTA DE ARGAMASSA. FORNECIMENTO | M
06.251.0030-A | TUBO DE CONCRETO ARMADO, CLASSE PA-1,PARA GALERIAS DE AGUASPLUVIAIS,COM DIAMETRO DE 300MM,JUNTA DE ARGAMASSA. FORNECIMENTO | M
06.251.0031-0 | TUBO DE CONCRETO ARMADO, CLASSE PA-1,PARA GALERIAS DE AGUASPLUVIAIS,COM DIAMETRO DE 400MM,JUNTA DE ARGAMASSA. FORNECIMENTO | M
06.251.0031-A | TUBO DE CONCRETO ARMADO, CLASSE PA-1,PARA GALERIAS DE AGUASPLUVIAIS,COM DIAMETRO DE 400MM,JUNTA DE ARGAMASSA. FORNECIMENTO | M
06.251.0032-0 | TUBO DE CONCRETO ARMADO, CLASSE PA-1,PARA GALERIAS DE AGUASPLUVIAIS,COM DIAMETRO DE 500MM,JUNTA DE ARGAMASSA. FORNECIMENTO | M
06.251.0032-A | TUBO DE CONCRETO ARMADO, CLASSE PA-1,PARA GALERIAS DE AGUASPLUVIAIS,COM DIAMETRO DE 500MM,JUNTA DE ARGAMASSA. FORNECIMENTO | M
06.251.0033-0 | TUBO DE CONCRETO ARMADO, CLASSE PA-1,PARA GALERIAS DE AGUASPLUVIAIS,COM DIAMETRO DE 600MM,JUNTA DE ARGAMASSA. FORNECIMENTO | M
06.251.0033-A | TUBO DE CONCRETO ARMADO, CLASSE PA-1,PARA GALERIAS DE AGUASPLUVIAIS,COM DIAMETRO DE 600MM,JUNTA DE ARGAMASSA. FORNECIMENTO | M
06.251.0034-0 | TUBO DE CONCRETO ARMADO, CLASSE PA-1,PARA GALERIAS DE AGUASPLUVIAIS,COM DIAMETRO DE 700MM,JUNTA DE ARGAMASSA. FORNECIMENTO | M
06.251.0034-A | TUBO DE CONCRETO ARMADO, CLASSE PA-1,PARA GALERIAS DE AGUASPLUVIAIS,COM DIAMETRO DE 700MM,JUNTA DE ARGAMASSA. FORNECIMENTO | M
06.251.0035-0 | TUBO DE CONCRETO ARMADO, CLASSE PA-1,PARA GALERIAS DE AGUASPLUVIAIS,COM DIAMETRO DE 800MM,JUNTA DE ARGAMASSA. FORNECIMENTO | M
06.251.0035-A | TUBO DE CONCRETO ARMADO, CLASSE PA-1,PARA GALERIAS DE AGUASPLUVIAIS,COM DIAMETRO DE 800MM,JUNTA DE ARGAMASSA. FORNECIMENTO | M
06.251.0036-0 | TUBO DE CONCRETO ARMADO, CLASSE PA-1,PARA GALERIAS DE AGUASPLUVIAIS,COM DIAMETRO DE 900MM,JUNTA DE ARGAMASSA. FORNECIMENTO | M
06.251.0036-A | TUBO DE CONCRETO ARMADO, CLASSE PA-1,PARA GALERIAS DE AGUASPLUVIAIS,COM DIAMETRO DE 900MM,JUNTA DE ARGAMASSA. FORNECIMENTO | M
06.251.0037-0 | TUBO DE CONCRETO ARMADO, CLASSE PA-1,PARA GALERIAS DE AGUASPLUVIAIS,COM DIAMETRO DE 1000MM,JUNTA DE ARGAMASSA. FORNECIMENTO | M
06.251.0037-A | TUBO DE CONCRETO ARMADO, CLASSE PA-1,PARA GALERIAS DE AGUASPLUVIAIS,COM DIAMETRO DE 1000MM,JUNTA DE ARGAMASSA. FORNECIMENTO | M
06.251.0038-0 | TUBO DE CONCRETO ARMADO, CLASSE PA-1,PARA GALERIAS DE AGUASPLUVIAIS,COM DIAMETRO DE 1200MM,JUNTA DE ARGAMASSA. FORNECIMENTO | M
06.251.0038-A | TUBO DE CONCRETO ARMADO, CLASSE PA-1,PARA GALERIAS DE AGUASPLUVIAIS,COM DIAMETRO DE 1200MM,JUNTA DE ARGAMASSA. FORNECIMENTO | M
06.251.0039-0 | TUBO DE CONCRETO ARMADO, CLASSE PA-1,PARA GALERIAS DE AGUASPLUVIAIS,COM DIAMETRO DE 1500MM,JUNTA DE ARGAMASSA. FORNECIMENTO | M
06.251.0039-A | TUBO DE CONCRETO ARMADO, CLASSE PA-1,PARA GALERIAS DE AGUASPLUVIAIS,COM DIAMETRO DE 1500MM,JUNTA DE ARGAMASSA. FORNECIMENTO | M
06.251.0040-0 | TUBO DE CONCRETO ARMADO, CLASSE PA-2,PARA GALERIAS DE AGUASPLUVIAIS,COM DIAMETRO DE 300MM,JUNTA DE ARGAMASSA. FORNECIMENTO | M
06.251.0040-A | TUBO DE CONCRETO ARMADO, CLASSE PA-2,PARA GALERIAS DE AGUASPLUVIAIS,COM DIAMETRO DE 300MM,JUNTA DE ARGAMASSA. FORNECIMENTO | M
06.251.0041-0 | TUBO DE CONCRETO ARMADO, CLASSE PA-2,PARA GALERIAS DE AGUASPLUVIAIS,COM DIAMETRO DE 400MM,JUNTA DE ARGAMASSA. FORNECIMENTO | M
06.251.0041-A | TUBO DE CONCRETO ARMADO, CLASSE PA-2,PARA GALERIAS DE AGUASPLUVIAIS,COM DIAMETRO DE 400MM,JUNTA DE ARGAMASSA. FORNECIMENTO | M
06.251.0042-0 | TUBO DE CONCRETO ARMADO, CLASSE PA-2,PARA GALERIAS DE AGUASPLUVIAIS,COM DIAMETRO DE 500MM,JUNTA DE ARGAMASSA. FORNECIMENTO | M
06.251.0042-A | TUBO DE CONCRETO ARMADO, CLASSE PA-2,PARA GALERIAS DE AGUASPLUVIAIS,COM DIAMETRO DE 500MM,JUNTA DE ARGAMASSA. FORNECIMENTO | M
06.251.0043-0 | TUBO DE CONCRETO ARMADO, CLASSE PA-2,PARA GALERIAS DE AGUASPLUVIAIS,COM DIAMETRO DE 600MM,JUNTA DE ARGAMASSA. FORNECIMENTO | M
06.251.0043-A | TUBO DE CONCRETO ARMADO, CLASSE PA-2,PARA GALERIAS DE AGUASPLUVIAIS,COM DIAMETRO DE 600MM,JUNTA DE ARGAMASSA. FORNECIMENTO | M
06.251.0044-0 | TUBO DE CONCRETO ARMADO, CLASSE PA-2,PARA GALERIAS DE AGUASPLUVIAIS,COM DIAMETRO DE 700MM,JUNTA DE ARGAMASSA. FORNECIMENTO | M
06.251.0044-A | TUBO DE CONCRETO ARMADO, CLASSE PA-2,PARA GALERIAS DE AGUASPLUVIAIS,COM DIAMETRO DE 700MM,JUNTA DE ARGAMASSA. FORNECIMENTO | M
06.251.0045-0 | TUBO DE CONCRETO ARMADO, CLASSE PA-2,PARA GALERIAS DE AGUASPLUVIAIS,COM DIAMETRO DE 800MM,JUNTA DE ARGAMASSA. FORNECIMENTO | M
06.251.0045-A | TUBO DE CONCRETO ARMADO, CLASSE PA-2,PARA GALERIAS DE AGUASPLUVIAIS,COM DIAMETRO DE 800MM,JUNTA DE ARGAMASSA. FORNECIMENTO | M
06.251.0046-0 | TUBO DE CONCRETO ARMADO, CLASSE PA-2,PARA GALERIAS DE AGUASPLUVIAIS,COM DIAMETRO DE 900MM,JUNTA DE ARGAMASSA. FORNECIMENTO | M
06.251.0046-A | TUBO DE CONCRETO ARMADO, CLASSE PA-2,PARA GALERIAS DE AGUASPLUVIAIS,COM DIAMETRO DE 900MM,JUNTA DE ARGAMASSA. FORNECIMENTO | M
06.251.0047-0 | TUBO DE CONCRETO ARMADO, CLASSE PA-2,PARA GALERIAS DE AGUASPLUVIAIS,COM DIAMETRO DE 1000MM,JUNTA DE ARGAMASSA. FORNECIMENTO | M
06.251.0047-A | TUBO DE CONCRETO ARMADO, CLASSE PA-2,PARA GALERIAS DE AGUASPLUVIAIS,COM DIAMETRO DE 1000MM,JUNTA DE ARGAMASSA. FORNECIMENTO | M
06.251.0048-0 | TUBO DE CONCRETO ARMADO, CLASSE PA-2,PARA GALERIAS DE AGUASPLUVIAIS,COM DIAMETRO DE 1200MM,JUNTA DE ARGAMASSA. FORNECIMENTO | M
06.251.0048-A | TUBO DE CONCRETO ARMADO, CLASSE PA-2,PARA GALERIAS DE AGUASPLUVIAIS,COM DIAMETRO DE 1200MM,JUNTA DE ARGAMASSA. FORNECIMENTO | M
06.251.0049-0 | TUBO DE CONCRETO ARMADO, CLASSE PA-2,PARA GALERIAS DE AGUASPLUVIAIS,COM DIAMETRO DE 1500MM,JUNTA DE ARGAMASSA. FORNECIMENTO | M
06.251.0049-A | TUBO DE CONCRETO ARMADO, CLASSE PA-2,PARA GALERIAS DE AGUASPLUVIAIS,COM DIAMETRO DE 1500MM,JUNTA DE ARGAMASSA. FORNECIMENTO | M
06.251.0050-0 | TUBO DE CONCRETO ARMADO, CLASSE PA-3,PARA GALERIAS DE AGUASPLUVIAIS,COM DIAMETRO DE 300MM,JUNTA DE ARGAMASSA. FORNECIMENTO | M
06.251.0050-A | TUBO DE CONCRETO ARMADO, CLASSE PA-3,PARA GALERIAS DE AGUASPLUVIAIS,COM DIAMETRO DE 300MM,JUNTA DE ARGAMASSA. FORNECIMENTO | M
06.251.0051-0 | TUBO DE CONCRETO ARMADO, CLASSE PA-3,PARA GALERIAS DE AGUASPLUVIAIS,COM DIAMETRO DE 400MM,JUNTA DE ARGAMASSA. FORNECIMENTO | M
06.251.0051-A | TUBO DE CONCRETO ARMADO, CLASSE PA-3,PARA GALERIAS DE AGUASPLUVIAIS,COM DIAMETRO DE 400MM,JUNTA DE ARGAMASSA. FORNECIMENTO | M
06.251.0052-0 | TUBO DE CONCRETO ARMADO, CLASSE PA-3,PARA GALERIAS DE AGUASPLUVIAIS,COM DIAMETRO DE 500MM,JUNTA DE ARGAMASSA. FORNECIMENTO | M
06.251.0052-A | TUBO DE CONCRETO ARMADO, CLASSE PA-3,PARA GALERIAS DE AGUASPLUVIAIS,COM DIAMETRO DE 500MM,JUNTA DE ARGAMASSA. FORNECIMENTO | M
06.251.0053-0 | TUBO DE CONCRETO ARMADO, CLASSE PA-3,PARA GALERIAS DE AGUASPLUVIAIS,COM DIAMETRO DE 600MM,JUNTA DE ARGAMASSA. FORNECIMENTO | M
06.251.0053-A | TUBO DE CONCRETO ARMADO, CLASSE PA-3,PARA GALERIAS DE AGUASPLUVIAIS,COM DIAMETRO DE 600MM,JUNTA DE ARGAMASSA. FORNECIMENTO | M
06.251.0054-0 | TUBO DE CONCRETO ARMADO, CLASSE PA-3,PARA GALERIAS DE AGUASPLUVIAIS,COM DIAMETRO DE 700MM,JUNTA DE ARGAMASSA. FORNECIMENTO | M
06.251.0054-A | TUBO DE CONCRETO ARMADO, CLASSE PA-3,PARA GALERIAS DE AGUASPLUVIAIS,COM DIAMETRO DE 700MM,JUNTA DE ARGAMASSA. FORNECIMENTO | M
06.251.0055-0 | TUBO DE CONCRETO ARMADO, CLASSE PA-3,PARA GALERIAS DE AGUASPLUVIAIS,COM DIAMETRO DE 800MM,JUNTA DE ARGAMASSA. FORNECIMENTO | M
06.251.0055-A | TUBO DE CONCRETO ARMADO, CLASSE PA-3,PARA GALERIAS DE AGUASPLUVIAIS,COM DIAMETRO DE 800MM,JUNTA DE ARGAMASSA. FORNECIMENTO | M
06.251.0057-0 | TUBO DE CONCRETO ARMADO, CLASSE PA-3,PARA GALERIAS DE AGUASPLUVIAIS,COM DIAMETRO DE 1000MM,JUNTA DE ARGAMASSA. FORNECIMENTO | M
06.251.0057-A | TUBO DE CONCRETO ARMADO, CLASSE PA-3,PARA GALERIAS DE AGUASPLUVIAIS,COM DIAMETRO DE 1000MM,JUNTA DE ARGAMASSA. FORNECIMENTO | M
06.251.0058-0 | TUBO DE CONCRETO ARMADO, CLASSE PA-3,PARA GALERIAS DE AGUASPLUVIAIS,COM DIAMETRO DE 1200MM,JUNTA DE ARGAMASSA. FORNECIMENTO | M
06.251.0058-A | TUBO DE CONCRETO ARMADO, CLASSE PA-3,PARA GALERIAS DE AGUASPLUVIAIS,COM DIAMETRO DE 1200MM,JUNTA DE ARGAMASSA. FORNECIMENTO | M
06.251.0059-0 | TUBO DE CONCRETO ARMADO, CLASSE PA-3,PARA GALERIAS DE AGUASPLUVIAIS,COM DIAMETRO DE 1500MM,JUNTA DE ARGAMASSA. FORNECIMENTO | M
06.251.0059-A | TUBO DE CONCRETO ARMADO, CLASSE PA-3,PARA GALERIAS DE AGUASPLUVIAIS,COM DIAMETRO DE 1500MM,JUNTA DE ARGAMASSA. FORNECIMENTO | M
06.251.0060-0 | TUBO DE CONCRETO ARMADO, CLASSE PA-4,PARA GALERIAS DE AGUASPLUVIAIS, COM DIAMETRO DE 300MM, JUNTA DE ARGAMASSA. FORNECIMENTO | M
06.251.0060-A | TUBO DE CONCRETO ARMADO, CLASSE PA-4,PARA GALERIAS DE AGUASPLUVIAIS, COM DIAMETRO DE 300MM, JUNTA DE ARGAMASSA. FORNECIMENTO | M
06.251.0061-0 | TUBO DE CONCRETO ARMADO, CLASSE PA-4,PARA GALERIAS DE AGUASPLUVIAIS,COM DIAMETRO DE 400MM,JUNTA DE ARGAMASSA. FORNECIMENTO | M
06.251.0061-A | TUBO DE CONCRETO ARMADO, CLASSE PA-4,PARA GALERIAS DE AGUASPLUVIAIS,COM DIAMETRO DE 400MM,JUNTA DE ARGAMASSA. FORNECIMENTO | M
06.251.0062-0 | TUBO DE CONCRETO ARMADO, CLASSE PA-4,PARA GALERIAS DE AGUASPLUVIAIS,COM DIAMETRO DE 500MM,JUNTA DE ARGAMASSA. FORNECIMENTO | M
06.251.0062-A | TUBO DE CONCRETO ARMADO, CLASSE PA-4,PARA GALERIAS DE AGUASPLUVIAIS,COM DIAMETRO DE 500MM,JUNTA DE ARGAMASSA. FORNECIMENTO | M
06.251.0063-0 | TUBO DE CONCRETO ARMADO, CLASSE PA-4,PARA GALERIAS DE AGUASPLUVIAIS,COM DIAMETRO DE 600MM,JUNTA DE ARGAMASSA. FORNECIMENTO | M
06.251.0063-A | TUBO DE CONCRETO ARMADO, CLASSE PA-4,PARA GALERIAS DE AGUASPLUVIAIS,COM DIAMETRO DE 600MM,JUNTA DE ARGAMASSA. FORNECIMENTO | M
06.251.0064-0 | TUBO DE CONCRETO ARMADO, CLASSE PA-4,PARA GALERIAS DE AGUASPLUVIAIS,COM DIAMETRO DE 700MM,JUNTA DE ARGAMASSA.FORNECIMENTO | M
06.251.0064-A | TUBO DE CONCRETO ARMADO, CLASSE PA-4,PARA GALERIAS DE AGUASPLUVIAIS,COM DIAMETRO DE 700MM,JUNTA DE ARGAMASSA.FORNECIMENTO | M
06.251.0065-0 | TUBO DE CONCRETO ARMADO, CLASSE PA-4,PARA GALERIAS DE AGUASPLUVIAIS,COM DIAMETRO DE 800MM,JUNTA DE ARGAMASSA. FORNECIMENTO | M
06.251.0065-A | TUBO DE CONCRETO ARMADO, CLASSE PA-4,PARA GALERIAS DE AGUASPLUVIAIS,COM DIAMETRO DE 800MM,JUNTA DE ARGAMASSA. FORNECIMENTO | M
06.251.0066-0 | TUBO DE CONCRETO ARMADO, CLASSE PA-4,PARA GALERIAS DE AGUASPLUVIAIS,COM DIAMETRO DE 900MM,JUNTA DE ARGAMASSA. FORNECIMENTO | M
06.251.0066-A | TUBO DE CONCRETO ARMADO, CLASSE PA-4,PARA GALERIAS DE AGUASPLUVIAIS,COM DIAMETRO DE 900MM,JUNTA DE ARGAMASSA. FORNECIMENTO | M
06.251.0067-0 | TUBO DE CONCRETO ARMADO, CLASSE PA-4,PARA GALERIAS DE AGUASPLUVIAIS,COM DIAMETRO DE 1000MM,JUNTA DE ARGAMASSA. FORNECIMENTO | M
06.251.0067-A | TUBO DE CONCRETO ARMADO, CLASSE PA-4,PARA GALERIAS DE AGUASPLUVIAIS,COM DIAMETRO DE 1000MM,JUNTA DE ARGAMASSA. FORNECIMENTO | M
06.251.0068-0 | TUBO DE CONCRETO ARMADO, CLASSE PA-4,PARA GALERIAS DE AGUASPLUVIAIS,COM DIAMETRO DE 1200MM,JUNTA DE ARGAMASSA. FORNECIMENTO | M
06.251.0068-A | TUBO DE CONCRETO ARMADO, CLASSE PA-4,PARA GALERIAS DE AGUASPLUVIAIS,COM DIAMETRO DE 1200MM,JUNTA DE ARGAMASSA. FORNECIMENTO | M
06.251.0069-0 | TUBO DE CONCRETO ARMADO, CLASSE PA-4,PARA GALERIAS DE AGUASPLUVIAIS,COM DIAMETRO DE 1500MM,JUNTA DE ARGAMASSA. FORNECIMENTO | M
06.251.0069-A | TUBO DE CONCRETO ARMADO, CLASSE PA-4,PARA GALERIAS DE AGUASPLUVIAIS,COM DIAMETRO DE 1500MM,JUNTA DE ARGAMASSA. FORNECIMENTO | M
06.270.0001-0 | TUBO PVC-PBA,CLASSE 15(EB-183),PARA ADUCAO E DISTRIBUICAO DEAGUAS,COM DIAMETRO NOMINAL DE 50MM, INCLUSIVE ANEL DE BORRACHA. FORNECIMENTO | M
06.270.0001-A | TUBO PVC-PBA,CLASSE 15(EB-183),PARA ADUCAO E DISTRIBUICAO DEAGUAS,COM DIAMETRO NOMINAL DE 50MM, INCLUSIVE ANEL DE BORRACHA. FORNECIMENTO | M
06.270.0002-0 | TUBO PVC-PBA,CLASSE 15(EB-183),PARA ADUCAO E DISTRIBUICAO DEAGUAS,COM DIAMETRO NOMINAL DE 75MM, INCLUSIVE ANEL DE BORRACHA. FORNECIMENTO | M
06.270.0002-A | TUBO PVC-PBA,CLASSE 15(EB-183),PARA ADUCAO E DISTRIBUICAO DEAGUAS,COM DIAMETRO NOMINAL DE 75MM, INCLUSIVE ANEL DE BORRACHA. FORNECIMENTO | M
06.270.0003-0 | TUBO PVC-PBA,CLASSE 15(EB-183),PARA ADUCAO E DISTRIBUICAO DEAGUAS,COM DIAMETRO NOMINAL DE 100MM,INCLUSIVE ANEL DE BORRACHA. FORNECIMENTO | M
06.270.0003-A | TUBO PVC-PBA,CLASSE 15(EB-183),PARA ADUCAO E DISTRIBUICAO DEAGUAS,COM DIAMETRO NOMINAL DE 100MM,INCLUSIVE ANEL DE BORRACHA. FORNECIMENTO | M
06.270.0020-0 | TUBO PVC-PBA,CLASSE 20(EB-183),PARA ADUCAO E DISTRIBUICAO DEAGUAS,COM DIAMETRO NOMINAL DE 50MM,INCLUSIVE ANEL DE BORRACHA. FORNECIMENTO | M
06.270.0020-A | TUBO PVC-PBA,CLASSE 20(EB-183),PARA ADUCAO E DISTRIBUICAO DEAGUAS,COM DIAMETRO NOMINAL DE 50MM,INCLUSIVE ANEL DE BORRACHA. FORNECIMENTO | M
06.270.0021-0 | TUBO PVC-PBA,CLASSE 20(EB-183),PARA ADUCAO E DISTRIBUICAO DEAGUAS,COM DIAMETRO NOMINAL DE 75MM,INCLUSIVE ANEL DE BORRACHA. FORNECIMENTO | M
06.270.0021-A | TUBO PVC-PBA,CLASSE 20(EB-183),PARA ADUCAO E DISTRIBUICAO DEAGUAS,COM DIAMETRO NOMINAL DE 75MM,INCLUSIVE ANEL DE BORRACHA. FORNECIMENTO | M
06.270.0022-0 | TUBO PVC-PBA,CLASSE 20(EB-183),PARA ADUCAO E DISTRIBUICAO DEAGUAS,COM DIAMETRO NOMINAL DE 100MM,INCLUSIVE ANEL DE BORRACHA, FORNECIMENTO | M
06.270.0022-A | TUBO PVC-PBA,CLASSE 20(EB-183),PARA ADUCAO E DISTRIBUICAO DEAGUAS,COM DIAMETRO NOMINAL DE 100MM,INCLUSIVE ANEL DE BORRACHA, FORNECIMENTO | M
06.270.0036-0 | ADAPTADOR PVC-PBA,CONFORME ABNT NBR 10351,PB,RQ X PBA COM DIAMETRO NOMINAL DE 50MM,INCLUSIVE ANEL DE BORRACHA.FORNECIMENTO | UN
06.270.0036-A | ADAPTADOR PVC-PBA,CONFORME ABNT NBR 10351,PB,RQ X PBA COM DIAMETRO NOMINAL DE 50MM,INCLUSIVE ANEL DE BORRACHA.FORNECIMENTO | UN
06.270.0037-0 | ADAPTADOR PVC-PBA,CONFORME ABNT NBR 10351,PB,RQ X PBA COM DIAMETRO NOMINAL DE 75MM,INCLUSIVE ANEL DE BORRACHA.FORNECIMENTO | UN
06.270.0037-A | ADAPTADOR PVC-PBA,CONFORME ABNT NBR 10351,PB,RQ X PBA COM DIAMETRO NOMINAL DE 75MM,INCLUSIVE ANEL DE BORRACHA.FORNECIMENTO | UN
06.270.0038-0 | ADAPTADOR PVC-PBA,CONFORME ABNT NBR 10351,PB,RQ X PBA COM DIAMETRO NOMINAL DE 100MM,INCLUSIVE ANEL DE BORRACHA.FORNECIMENTO | UN
06.270.0038-A | ADAPTADOR PVC-PBA,CONFORME ABNT NBR 10351,PB,RQ X PBA COM DIAMETRO NOMINAL DE 100MM,INCLUSIVE ANEL DE BORRACHA.FORNECIMENTO | UN
06.270.0041-0 | ADAPTADOR PVC-PBA,CONFORME ABNT NBR 10351,PP,RQ X PBA COM DIAMETRO NOMINAL DE 50MM. FORNECIMENTO | UN
06.270.0041-A | ADAPTADOR PVC-PBA,CONFORME ABNT NBR 10351,PP,RQ X PBA COM DIAMETRO NOMINAL DE 50MM. FORNECIMENTO | UN
06.270.0046-0 | CAP PVC-PBA,CONFORME ABNT NBR 10351,COM DIAMETRO NOMINAL DE50MM,INCLUSIVE ANEL DE BORRACHA. FORNECIMENTO | UN
06.270.0046-A | CAP PVC-PBA,CONFORME ABNT NBR 10351,COM DIAMETRO NOMINAL DE50MM,INCLUSIVE ANEL DE BORRACHA. FORNECIMENTO | UN
06.270.0047-0 | CAP PVC-PBA,CONFORME ABNT NBR 10351,COM DIAMETRO NOMINAL DE75MM,INCLUSIVE ANEL DE BORRACHA.FORNECIMENTO | UN
06.270.0047-A | CAP PVC-PBA,CONFORME ABNT NBR 10351,COM DIAMETRO NOMINAL DE75MM,INCLUSIVE ANEL DE BORRACHA.FORNECIMENTO | UN
06.270.0048-0 | CAP PVC-PBA,CONFORME ABNT NBR 10351,COM DIAMETRO NOMINAL DE100MM,INCLUSIVE ANEL DE BORRACHA.FORNECIMENTO | UN
06.270.0048-A | CAP PVC-PBA,CONFORME ABNT NBR 10351,COM DIAMETRO NOMINAL DE100MM,INCLUSIVE ANEL DE BORRACHA.FORNECIMENTO | UN
06.270.0051-0 | CRUZETA PVC-PBA,CONFORME ABNT NBR 10351,BBBB COM DIAMETROS NOMINAIS DE 50MMX50MM,INCLUSIVE ANEIS DE BORRACHA.FORNECIMENTO | UN
06.270.0051-A | CRUZETA PVC-PBA,CONFORME ABNT NBR 10351,BBBB COM DIAMETROS NOMINAIS DE 50MMX50MM,INCLUSIVE ANEIS DE BORRACHA.FORNECIMENTO | UN
06.270.0052-0 | CRUZETA PVC-PBA,CONFORME ABNT NBR 10351,BBBB COM DIAMETROS NOMINAIS DE 75MMX50MM,INCLUSIVE ANEIS DE BORRACHA.FORNECIMENTO | UN
06.270.0052-A | CRUZETA PVC-PBA,CONFORME ABNT NBR 10351,BBBB COM DIAMETROS NOMINAIS DE 75MMX50MM,INCLUSIVE ANEIS DE BORRACHA.FORNECIMENTO | UN
06.270.0053-0 | CRUZETA PVC-PBA,CONFORME ABNT NBR 10351,BBBB COM DIAMETROS NOMINAIS DE 75MMX75MM,INCLUSIVE ANEIS DE BORRACHA.FORNECIMENTO | UN
06.270.0053-A | CRUZETA PVC-PBA,CONFORME ABNT NBR 10351,BBBB COM DIAMETROS NOMINAIS DE 75MMX75MM,INCLUSIVE ANEIS DE BORRACHA.FORNECIMENTO | UN
06.270.0054-0 | CRUZETA PVC-PBA,CONFORME ABNT NBR 10351,BBBB COM DIAMETROS NOMINAIS DE 100MMX100MM,INCLUSIVE ANEIS DE BORRACHA.FORNECIMENTO | UN
06.270.0054-A | CRUZETA PVC-PBA,CONFORME ABNT NBR 10351,BBBB COM DIAMETROS NOMINAIS DE 100MMX100MM,INCLUSIVE ANEIS DE BORRACHA.FORNECIMENTO | UN
06.270.0061-0 | CURVA PVC-PBA,CONFORME ABNT NBR 10351,DE 22°30`,PB,COM DIAMETRO NOMINAL DE 50MM,INCLUSIVE ANEL DE BORRACHA.FORNECIMENTO | UN
06.270.0061-A | CURVA PVC-PBA,CONFORME ABNT NBR 10351,DE 22°30`,PB,COM DIAMETRO NOMINAL DE 50MM,INCLUSIVE ANEL DE BORRACHA.FORNECIMENTO | UN
06.270.0062-0 | CURVA PVC-PB,CONFORME ABNT NBR 10351,DE 22°30`,PB,COM DIAMETRO NOMINAL DE 75MM,INCLUSIVE ANEL DE BORRACHA.FORNECIMENTO | UN
06.270.0062-A | CURVA PVC-PB,CONFORME ABNT NBR 10351,DE 22°30`,PB,COM DIAMETRO NOMINAL DE 75MM,INCLUSIVE ANEL DE BORRACHA.FORNECIMENTO | UN
06.270.0063-0 | CURVA PVC-PBA,CONFORME ABNT NBR 10351,DE 22°30`,PB,COM DIAMETRO NOMINAL DE 100MM,INCLUSIVE ANEL DE BORRACHA.FORNECIMENTO | UN
06.270.0063-A | CURVA PVC-PBA,CONFORME ABNT NBR 10351,DE 22°30`,PB,COM DIAMETRO NOMINAL DE 100MM,INCLUSIVE ANEL DE BORRACHA.FORNECIMENTO | UN
06.270.0064-0 | CURVA PVC-PBA,CONFORME ABNT NBR 10351,DE 45°,PB,COM DIAMETRONOMINAL DE 50MM,INCLUSIVE ANEL DE BORRACHA.FORNECIMENTO | UN
06.270.0064-A | CURVA PVC-PBA,CONFORME ABNT NBR 10351,DE 45°,PB,COM DIAMETRONOMINAL DE 50MM,INCLUSIVE ANEL DE BORRACHA.FORNECIMENTO | UN
06.270.0065-0 | CURVA PVC-PBA,CONFORME ABNT NBR 10351,DE 45°,PB,COM DIAMETRONOMINAL DE 75MM,INCLUSIVE ANEL DE BORRACHA.FORNECIMENTO | UN
06.270.0065-A | CURVA PVC-PBA,CONFORME ABNT NBR 10351,DE 45°,PB,COM DIAMETRONOMINAL DE 75MM,INCLUSIVE ANEL DE BORRACHA.FORNECIMENTO | UN
06.270.0066-0 | CURVA PVC-PBA,CONFORME ABNT NBR 10351,DE 45°,PB,COM DIAMETRONOMINAL DE 100MM,INCLUSIVE ANEL DE BORRACHA.FORNECIMENTO | UN
06.270.0066-A | CURVA PVC-PBA,CONFORME ABNT NBR 10351,DE 45°,PB,COM DIAMETRONOMINAL DE 100MM,INCLUSIVE ANEL DE BORRACHA.FORNECIMENTO | UN
06.270.0067-0 | CURVA PVC-PBA,CONFORME ABNT NBR 10351,DE 90°,PB,COM DIAMETRONOMINAL DE 50MM,INCLUSIVE ANEL DE BORRACHA.FORNECIMENTO | UN
06.270.0067-A | CURVA PVC-PBA,CONFORME ABNT NBR 10351,DE 90°,PB,COM DIAMETRONOMINAL DE 50MM,INCLUSIVE ANEL DE BORRACHA.FORNECIMENTO | UN
06.270.0068-0 | CURVA PVC-PBA,CONFORME ABNT NBR 10351,DE 90°,PB,COM DIAMETRONOMINAL DE 75MM, INCLUSIVE ANEL DE BORRACHA. FORNECIMENTO | UN
06.270.0068-A | CURVA PVC-PBA,CONFORME ABNT NBR 10351,DE 90°,PB,COM DIAMETRONOMINAL DE 75MM, INCLUSIVE ANEL DE BORRACHA. FORNECIMENTO | UN
06.270.0069-0 | CURVA PVC-PBA,CONFORME ABNT NBR 10351,DE 90°,PB,COM DIAMETRONOMINAL DE 100MM,INCLUSIVE ANEL DE BORRACHA. FORNECIMENTO | UN
06.270.0069-A | CURVA PVC-PBA,CONFORME ABNT NBR 10351,DE 90°,PB,COM DIAMETRONOMINAL DE 100MM,INCLUSIVE ANEL DE BORRACHA. FORNECIMENTO | UN
06.270.0071-0 | EXTREMIDADE PVC-PBA,CONFORME ABNT NBR 10351,BF,COM DIAMETRONOMINAL DE 50MM, INCLUSIVE ANEL DE BORRACHA. FORNECIMENTO | UN
06.270.0071-A | EXTREMIDADE PVC-PBA,CONFORME ABNT NBR 10351,BF,COM DIAMETRONOMINAL DE 50MM, INCLUSIVE ANEL DE BORRACHA. FORNECIMENTO | UN
06.270.0072-0 | EXTREMIDADE PVC-PBA,CONFORME ABNT NBR 10351,BF,COM DIAMETRONOMINAL DE 75MM,INCLUSIVE ANEL DE BORRACHA. FORNECIMENTO | UN
06.270.0072-A | EXTREMIDADE PVC-PBA,CONFORME ABNT NBR 10351,BF,COM DIAMETRONOMINAL DE 75MM,INCLUSIVE ANEL DE BORRACHA. FORNECIMENTO | UN
06.270.0073-0 | EXTREMIDADE PVC-PBA,CONFORME ABNT NBR 10351,BF,COM DIAMETRONOMINAL DE 100MM,INCLUSIVE ANEL DE BORRACHA. FORNECIMENTO | UN
06.270.0073-A | EXTREMIDADE PVC-PBA,CONFORME ABNT NBR 10351,BF,COM DIAMETRONOMINAL DE 100MM,INCLUSIVE ANEL DE BORRACHA. FORNECIMENTO | UN
06.270.0076-0 | EXTREMIDADE PVC-PBA,CONFORME ABNT NBR 10351,PF,COM DIAMETRONOMINAL DE 50MM. FORNECIMENTO | UN
06.270.0076-A | EXTREMIDADE PVC-PBA,CONFORME ABNT NBR 10351,PF,COM DIAMETRONOMINAL DE 50MM. FORNECIMENTO | UN
06.270.0077-0 | EXTREMIDADE PVC-PBA,CONFORME ABNT NBR 10351,PF,COM DIAMETRONOMINAL DE 75MM. FORNECIMENTO | UN
06.270.0077-A | EXTREMIDADE PVC-PBA,CONFORME ABNT NBR 10351,PF,COM DIAMETRONOMINAL DE 75MM. FORNECIMENTO | UN
06.270.0078-0 | EXTREMIDADE PVC-PBA,CONFORME ABNT NBR 10351,PF,COM DIAMETRONOMINAL DE 100MM. FORNECIMENTO | UN
06.270.0078-A | EXTREMIDADE PVC-PBA,CONFORME ABNT NBR 10351,PF,COM DIAMETRONOMINAL DE 100MM. FORNECIMENTO | UN
06.270.0081-0 | LUVA DE CORRER PVC-PBA,CONFORME ABNT NBR 10351,COM DIAMETRONOMINAL DE 50MM,INCLUSIVE ANEIS DE BORRACHA. FORNECIMENTO | UN
06.270.0081-A | LUVA DE CORRER PVC-PBA,CONFORME ABNT NBR 10351,COM DIAMETRONOMINAL DE 50MM,INCLUSIVE ANEIS DE BORRACHA. FORNECIMENTO | UN
06.270.0082-0 | LUVA DE CORRER PVC-PBA,CONFORME ABNT NBR 10351,COM DIAMETRONOMINAL DE 75MM, INCLUSIVE ANEIS DE BORRACHA. FORNECIMENTO | UN
06.270.0082-A | LUVA DE CORRER PVC-PBA,CONFORME ABNT NBR 10351,COM DIAMETRONOMINAL DE 75MM, INCLUSIVE ANEIS DE BORRACHA. FORNECIMENTO | UN
06.270.0083-0 | LUVA DE CORRER PVC-PBA,CONFORME ABNT NBR 10351,COM DIAMETRONOMINAL DE 100MM, INCLUSIVE ANEIS DE BORRACHA. FORNECIMENTO | UN
06.270.0083-A | LUVA DE CORRER PVC-PBA,CONFORME ABNT NBR 10351,COM DIAMETRONOMINAL DE 100MM, INCLUSIVE ANEIS DE BORRACHA. FORNECIMENTO | UN
06.270.0086-0 | LUVA SIMPLES PVC-PBA,CONFORME ABNT NBR 10351,COM DIAMETRO NOMINAL DE 50MM,INCLUSIVE ANEIS DE BORRACHA. FORNECIMENTO | UN
06.270.0086-A | LUVA SIMPLES PVC-PBA,CONFORME ABNT NBR 10351,COM DIAMETRO NOMINAL DE 50MM,INCLUSIVE ANEIS DE BORRACHA. FORNECIMENTO | UN
06.270.0087-0 | LUVA SIMPLES PVC-PBA,CONFORME ABNT NBR 10351,COM DIAMETRO NOMINAL DE 75MM, INCLUSIVE ANEIS DE BORRACHA. FORNECIMENTO | UN
06.270.0087-A | LUVA SIMPLES PVC-PBA,CONFORME ABNT NBR 10351,COM DIAMETRO NOMINAL DE 75MM, INCLUSIVE ANEIS DE BORRACHA. FORNECIMENTO | UN
06.270.0088-0 | LUVA SIMPLES PVC-PBA,CONFORME ABNT NBR 10351,COM DIAMETRO NOMINAL DE 100MM, INCLUSIVE ANEIS DE BORRACHA. FORNECIMENTO | UN
06.270.0088-A | LUVA SIMPLES PVC-PBA,CONFORME ABNT NBR 10351,COM DIAMETRO NOMINAL DE 100MM, INCLUSIVE ANEIS DE BORRACHA. FORNECIMENTO | UN
06.270.0091-0 | REDUCAO PVC-PBA,CONFORME ABNT NBR 10351,PB,COM DIAMETROS NOMINAIS DE 75MMX50MM,INCLUSIVE ANEL DE BORRACHA.FORNECIMENTO | UN
06.270.0091-A | REDUCAO PVC-PBA,CONFORME ABNT NBR 10351,PB,COM DIAMETROS NOMINAIS DE 75MMX50MM,INCLUSIVE ANEL DE BORRACHA.FORNECIMENTO | UN
06.270.0092-0 | REDUCAO PVC-PBA,CONFORME ABNT NBR 10351,PB,COM DIAMETROS NOMINAIS DE 100MMX50MM,INCLUSIVE ANEL DE BORRACHA. FORNECIMENTO | UN
06.270.0092-A | REDUCAO PVC-PBA,CONFORME ABNT NBR 10351,PB,COM DIAMETROS NOMINAIS DE 100MMX50MM,INCLUSIVE ANEL DE BORRACHA. FORNECIMENTO | UN
06.270.0093-0 | REDUCAO DE PVC-PBA,CONFORME ABNT NBR 10351,PB,COM DIAMETROSNOMINAIS DE 100MMX75MM,INCLUSIVE ANEL DE BORRACHA.FORNECIMENTO | UN
06.270.0093-A | REDUCAO DE PVC-PBA,CONFORME ABNT NBR 10351,PB,COM DIAMETROSNOMINAIS DE 100MMX75MM,INCLUSIVE ANEL DE BORRACHA.FORNECIMENTO | UN
06.270.0101-0 | TE PVC-PBA,CONFORME ABNT NBR 10351,BBB,COM DIAMETROS NOMINAIS DE 50MMX50MM,INCLUSIVE ANEIS DE BORRACHA.FORNECIMENTO | UN
06.270.0101-A | TE PVC-PBA,CONFORME ABNT NBR 10351,BBB,COM DIAMETROS NOMINAIS DE 50MMX50MM,INCLUSIVE ANEIS DE BORRACHA.FORNECIMENTO | UN
06.270.0102-0 | TE PVC-PBA,CONFORME ABNT NBR 10351,BBB,COM DIAMETROS NOMINAIS DE 75MMX50MM, INCLUSIVE ANEIS DE BORRACHA. FORNECIMENTO | UN
06.270.0102-A | TE PVC-PBA,CONFORME ABNT NBR 10351,BBB,COM DIAMETROS NOMINAIS DE 75MMX50MM, INCLUSIVE ANEIS DE BORRACHA. FORNECIMENTO | UN
06.270.0103-0 | TE PVC-PBA,CONFORME ABNT NBR 10351,BBB,COM DIAMETROS NOMINAIS DE 75MMX75MM, INCLUSIVE ANEIS DE BORRACHA. FORNECIMENTO | UN
06.270.0103-A | TE PVC-PBA,CONFORME ABNT NBR 10351,BBB,COM DIAMETROS NOMINAIS DE 75MMX75MM, INCLUSIVE ANEIS DE BORRACHA. FORNECIMENTO | UN
06.270.0104-0 | TE PVC-PBA,CONFORME ABNT NBR 10351,BBB,COM DIAMETROS NOMINAIS DE 100MMX50MM, INCLUSIVE ANEIS DE BORRACHA. FORNECIMENTO | UN
06.270.0104-A | TE PVC-PBA,CONFORME ABNT NBR 10351,BBB,COM DIAMETROS NOMINAIS DE 100MMX50MM, INCLUSIVE ANEIS DE BORRACHA. FORNECIMENTO | UN
06.270.0105-0 | TE PVC-PBA,CONFORME ABNT NBR 10351,BBB,COM DIAMETROS NOMINAIS DE 100MMX75MM, INCLUSIVE ANEIS DE BORRACHA. FORNECIMENTO | UN
06.270.0105-A | TE PVC-PBA,CONFORME ABNT NBR 10351,BBB,COM DIAMETROS NOMINAIS DE 100MMX75MM, INCLUSIVE ANEIS DE BORRACHA. FORNECIMENTO | UN
06.270.0106-0 | TE PVC-PBA,CONFORME ABNT NBR 10351,BBB,COM DIAMETROS NOMINAIS DE 100MMX100MM, INCLUSIVE ANEIS DE BORRACHA. FORNECIMENTO | UN
06.270.0106-A | TE PVC-PBA,CONFORME ABNT NBR 10351,BBB,COM DIAMETROS NOMINAIS DE 100MMX100MM, INCLUSIVE ANEIS DE BORRACHA. FORNECIMENTO | UN
06.270.0111-0 | COLAR DE TOMADA DE PVC COM TRAVAS, SAIDA ROSQUEADA DE 3/4",PARA DISTRIBUIDOR PBA COM DN=50MM.FORNECIMENTO | UN
06.270.0111-A | COLAR DE TOMADA DE PVC COM TRAVAS, SAIDA ROSQUEADA DE 3/4",PARA DISTRIBUIDOR PBA COM DN=50MM.FORNECIMENTO | UN
06.270.0112-0 | COLAR DE TOMADA DE PVC COM TRAVAS, SAIDA ROSQUEADA DE 3/4",PARA DISTRIBUIDOR PBA COM DN=75MM.FORNECIMENTO | UN
06.270.0112-A | COLAR DE TOMADA DE PVC COM TRAVAS, SAIDA ROSQUEADA DE 3/4",PARA DISTRIBUIDOR PBA COM DN=75MM.FORNECIMENTO | UN
06.271.0010-0 | TUBO PVC-DEFOFO(EB-1208),PARA ADUCAO E DISTRIBUICAO DE AGUAS,COM DIAMETRO NOMINAL DE 100MM, INCLUSIVE ANEL DE BORRACHA.FORNECIMENTO | M
06.271.0010-A | TUBO PVC-DEFOFO(EB-1208),PARA ADUCAO E DISTRIBUICAO DE AGUAS,COM DIAMETRO NOMINAL DE 100MM, INCLUSIVE ANEL DE BORRACHA.FORNECIMENTO | M
06.271.0011-0 | TUBO PVC-DEFOFO(EB-1208),PARA ADUCAO E DISTRIBUICAO DE AGUAS,COM DIAMETRO NOMINAL DE 150MM, INCLUSIVE ANEL DE BORRACHA.FORNECIMENTO | M
06.271.0011-A | TUBO PVC-DEFOFO(EB-1208),PARA ADUCAO E DISTRIBUICAO DE AGUAS,COM DIAMETRO NOMINAL DE 150MM, INCLUSIVE ANEL DE BORRACHA.FORNECIMENTO | M
06.271.0012-0 | TUBO PVC-DEFOFO(EB-1208),PARA ADUCAO E DISTRIBUICAO DE AGUAS,COM DIAMETRO NOMINAL DE 200MM, INCLUSIVE ANEL DE BORRACHA.FORNECIMENTO | M
06.271.0012-A | TUBO PVC-DEFOFO(EB-1208),PARA ADUCAO E DISTRIBUICAO DE AGUAS,COM DIAMETRO NOMINAL DE 200MM, INCLUSIVE ANEL DE BORRACHA.FORNECIMENTO | M
06.271.0013-0 | TUBO PVC-DEFOFO(EB-1208),PARA ADUCAO E DISTRIBUICAO DE AGUAS,COM DIAMETRO NOMINAL DE 250MM, INCLUSIVE ANEL DE BORRACHA.FORNECIMENTO | M
06.271.0013-A | TUBO PVC-DEFOFO(EB-1208),PARA ADUCAO E DISTRIBUICAO DE AGUAS,COM DIAMETRO NOMINAL DE 250MM, INCLUSIVE ANEL DE BORRACHA.FORNECIMENTO | M
06.271.0014-0 | TUBO PVC-DEFOFO(EB-1208),PARA ADUCAO E DISTRIBUICAO DE AGUAS,COM DIAMETRO NOMINAL DE 300MM, INCLUSIVE ANEL DE BORRACHA.FORNECIMENTO | M
06.271.0014-A | TUBO PVC-DEFOFO(EB-1208),PARA ADUCAO E DISTRIBUICAO DE AGUAS,COM DIAMETRO NOMINAL DE 300MM, INCLUSIVE ANEL DE BORRACHA.FORNECIMENTO | M
06.271.0016-0 | TUBO PVC-DEFOFO(EB-1208),PARA ADUCAO E DISTRIBUICAO DE AGUAS,COM DIAMETRO NOMINAL DE 400MM, INCLUSIVE ANEL DE BORRACHA.FORNECIMENTO | M
06.271.0016-A | TUBO PVC-DEFOFO(EB-1208),PARA ADUCAO E DISTRIBUICAO DE AGUAS,COM DIAMETRO NOMINAL DE 400MM, INCLUSIVE ANEL DE BORRACHA.FORNECIMENTO | M
06.271.0018-0 | TUBO PVC-DEFOFO(EB-1208),PARA ADUCAO E DISTRIBUICAO DE AGUAS,COM DIAMETRO NOMINAL DE 500MM, INCLUSIVE ANEL DE BORRACHA.FORNECIMENTO | M
06.271.0018-A | TUBO PVC-DEFOFO(EB-1208),PARA ADUCAO E DISTRIBUICAO DE AGUAS,COM DIAMETRO NOMINAL DE 500MM, INCLUSIVE ANEL DE BORRACHA.FORNECIMENTO | M
06.271.0021-0 | LUVA DE CORRER PVC-DEFOFO,CONFORME ABNT NBR 10569,COM DIAMETRO NOMINAL DE 100MM,INCLUSIVE ANEIS DE BORRACHA.FORNECIMENTO | UN
06.271.0021-A | LUVA DE CORRER PVC-DEFOFO,CONFORME ABNT NBR 10569,COM DIAMETRO NOMINAL DE 100MM,INCLUSIVE ANEIS DE BORRACHA.FORNECIMENTO | UN
06.271.0022-0 | LUVA DE CORRER PVC-DEFOFO,CONFORME ABNT NBR 10569,COM DIAMETRO NOMINAL DE 150MM,INCLUSIVE ANEIS DE BORRACHA.FORNECIMENTO | UN
06.271.0022-A | LUVA DE CORRER PVC-DEFOFO,CONFORME ABNT NBR 10569,COM DIAMETRO NOMINAL DE 150MM,INCLUSIVE ANEIS DE BORRACHA.FORNECIMENTO | UN
06.271.0023-0 | LUVA DE CORRER PVC-DEFOFO,CONFORME ABNT NBR 10569,COM DIAMETRO NOMINAL DE 200MM,INCLUSIVE ANEIS DE BORRACHA.FORNECIMENTO | UN
06.271.0023-A | LUVA DE CORRER PVC-DEFOFO,CONFORME ABNT NBR 10569,COM DIAMETRO NOMINAL DE 200MM,INCLUSIVE ANEIS DE BORRACHA.FORNECIMENTO | UN
06.271.0024-0 | LUVA DE CORRER PVC-DEFOFO,CONFORME ABNT NBR 10569,COM DIAMETRO NOMINAL DE 250MM,INCLUSIVE ANEIS DE BORRACHA.FORNECIMENTO | UN
06.271.0024-A | LUVA DE CORRER PVC-DEFOFO,CONFORME ABNT NBR 10569,COM DIAMETRO NOMINAL DE 250MM,INCLUSIVE ANEIS DE BORRACHA.FORNECIMENTO | UN
06.271.0025-0 | LUVA DE CORRER PVC-DEFOFO,CONFORME ABNT NBR 10569,COM DIAMETRO NOMINAL DE 300MM,INCLUSIVE ANEIS DE BORRACHA.FORNECIMENTO | UN
06.271.0025-A | LUVA DE CORRER PVC-DEFOFO,CONFORME ABNT NBR 10569,COM DIAMETRO NOMINAL DE 300MM,INCLUSIVE ANEIS DE BORRACHA.FORNECIMENTO | UN
06.271.0050-0 | TUBO DE PVC RIGIDO,ROSQUEAVEL,PARA AGUA FRIA,COM DIAMETRO DE1/2".FORNECIMENTO | M
06.271.0050-A | TUBO DE PVC RIGIDO,ROSQUEAVEL,PARA AGUA FRIA,COM DIAMETRO DE1/2".FORNECIMENTO | M
06.271.0051-0 | TUBO DE PVC RIGIDO,ROSQUEAVEL,PARA AGUA FRIA,COM DIAMETRO DE3/4".FORNECIMENTO | M
06.271.0051-A | TUBO DE PVC RIGIDO,ROSQUEAVEL,PARA AGUA FRIA,COM DIAMETRO DE3/4".FORNECIMENTO | M
06.271.0052-0 | TUBO DE PVC RIGIDO,ROSQUEAVEL,PARA AGUA FRIA,COM DIAMETRO DE1".FORNECIMENTO | M
06.271.0052-A | TUBO DE PVC RIGIDO,ROSQUEAVEL,PARA AGUA FRIA,COM DIAMETRO DE1".FORNECIMENTO | M
06.271.0053-0 | TUBO DE PVC RIGIDO,ROSQUEAVEL,PARA AGUA FRIA,COM DIAMETRO DE1.1/2".FORNECIMENTO | M
06.271.0053-A | TUBO DE PVC RIGIDO,ROSQUEAVEL,PARA AGUA FRIA,COM DIAMETRO DE1.1/2".FORNECIMENTO | M
06.271.0054-0 | TUBO DE PVC RIGIDO ROSQUEAVEL,PARA AGUA FRIA,COM DIAMETRO DE2".FORNECIMENTO | M
06.271.0054-A | TUBO DE PVC RIGIDO ROSQUEAVEL,PARA AGUA FRIA,COM DIAMETRO DE2".FORNECIMENTO | M
06.271.0055-0 | TUBO DE PVC RIGIDO,ROSQUEAVEL,PARA AGUA FRIA,COM DIAMETRO DE3".FORNECIMENTO | M
06.271.0055-A | TUBO DE PVC RIGIDO,ROSQUEAVEL,PARA AGUA FRIA,COM DIAMETRO DE3".FORNECIMENTO | M
06.271.0056-0 | TUBO DE PVC RIGIDO ROSQUEAVEL,PARA AGUA FRIA,COM DIAMETRO DE4".FORNECIMENTO | M
06.271.0056-A | TUBO DE PVC RIGIDO ROSQUEAVEL,PARA AGUA FRIA,COM DIAMETRO DE4".FORNECIMENTO | M
06.271.0060-0 | TUBO DE PVC RIGIDO SOLDAVEL,PARA AGUA FRIA, COM DIAMETRO DE20MM.FORNECIMENTO | M
06.271.0060-A | TUBO DE PVC RIGIDO SOLDAVEL,PARA AGUA FRIA, COM DIAMETRO DE20MM.FORNECIMENTO | M
06.271.0061-0 | TUBO DE PVC RIGIDO SOLDAVEL,PARA AGUA FRIA, COM DIAMETRO DE25MM.FORNECIMENTO | M
06.271.0061-A | TUBO DE PVC RIGIDO SOLDAVEL,PARA AGUA FRIA, COM DIAMETRO DE25MM.FORNECIMENTO | M
06.271.0062-0 | TUBO DE PVC RIGIDO SOLDAVEL,PARA AGUA FRIA, COM DIAMETRO DE32MM.FORNECIMENTO | M
06.271.0062-A | TUBO DE PVC RIGIDO SOLDAVEL,PARA AGUA FRIA, COM DIAMETRO DE32MM.FORNECIMENTO | M
06.271.0063-0 | TUBO DE PVC RIGIDO SOLDAVEL,PARA AGUA FRIA, COM DIAMETRO DE40MM.FORNECIMENTO | M
06.271.0063-A | TUBO DE PVC RIGIDO SOLDAVEL,PARA AGUA FRIA, COM DIAMETRO DE40MM.FORNECIMENTO | M
06.271.0064-0 | TUBO DE PVC RIGIDO SOLDAVEL,PARA AGUA FRIA, COM DIAMETRO DE50MM.FORNECIMENTO | M
06.271.0064-A | TUBO DE PVC RIGIDO SOLDAVEL,PARA AGUA FRIA, COM DIAMETRO DE50MM.FORNECIMENTO | M
06.271.0065-0 | TUBO DE PVC RIGIDO SOLDAVEL,PARA AGUA FRIA, COM DIAMETRO DE60MM.FORNECIMENTO | M
06.271.0065-A | TUBO DE PVC RIGIDO SOLDAVEL,PARA AGUA FRIA, COM DIAMETRO DE60MM.FORNECIMENTO | M
06.271.0066-0 | TUBO DE PVC RIGIDO SOLDAVEL,PARA AGUA FRIA, COM DIAMETRO DE75MM.FORNECIMENTO | M
06.271.0066-A | TUBO DE PVC RIGIDO SOLDAVEL,PARA AGUA FRIA, COM DIAMETRO DE75MM.FORNECIMENTO | M
06.271.0067-0 | TUBO DE PVC RIGIDO SOLDAVEL,PARA AGUA FRIA, COM DIAMETRO DE85MM.FORNECIMENTO | M
06.271.0067-A | TUBO DE PVC RIGIDO SOLDAVEL,PARA AGUA FRIA, COM DIAMETRO DE85MM.FORNECIMENTO | M
06.271.0068-0 | TUBO DE PVC RIGIDO SOLDAVEL,PARA AGUA FRIA, COM DIAMETRO DE110MM.FORNECIMENTO | M
06.271.0068-A | TUBO DE PVC RIGIDO SOLDAVEL,PARA AGUA FRIA, COM DIAMETRO DE110MM.FORNECIMENTO | M
06.272.0002-0 | TUBO PVC,CONFORME ABNT NBR-7362,PARA ESGOTO SANITARIO,COM DIAMETRO NOMINAL DE 100MM,INCLUSIVE ANEL DE BORRACHA.FORNECIMENTO | M
06.272.0002-A | TUBO PVC,CONFORME ABNT NBR-7362,PARA ESGOTO SANITARIO,COM DIAMETRO NOMINAL DE 100MM,INCLUSIVE ANEL DE BORRACHA.FORNECIMENTO | M
06.272.0003-0 | TUBO PVC,CONFORME ABNT NBR-7362,PARA ESGOTO SANITARIO,COM DIAMETRO NOMINAL DE 150MM,INCLUSIVE ANEL DE BORRACHA.FORNECIMENTO | M
06.272.0003-A | TUBO PVC,CONFORME ABNT NBR-7362,PARA ESGOTO SANITARIO,COM DIAMETRO NOMINAL DE 150MM,INCLUSIVE ANEL DE BORRACHA.FORNECIMENTO | M
06.272.0004-0 | TUBO PVC,CONFORME ABNT NBR-7362,PARA ESGOTO SANITARIO,COM DIAMETRO NOMINAL DE 200MM,INCLUSIVE ANEL DE BORRACHA.FORNECIMENTO | M
06.272.0004-A | TUBO PVC,CONFORME ABNT NBR-7362,PARA ESGOTO SANITARIO,COM DIAMETRO NOMINAL DE 200MM,INCLUSIVE ANEL DE BORRACHA.FORNECIMENTO | M
06.272.0005-0 | TUBO PVC,CONFORME ABNT NBR-7362,PARA ESGOTO SANITARIO,COM DIAMETRO NOMINAL DE 250MM,INCLUSIVE ANEL DE BORRACHA.FORNECIMENTO | M
06.272.0005-A | TUBO PVC,CONFORME ABNT NBR-7362,PARA ESGOTO SANITARIO,COM DIAMETRO NOMINAL DE 250MM,INCLUSIVE ANEL DE BORRACHA.FORNECIMENTO | M
06.272.0006-0 | TUBO PVC,CONFORME ABNT NBR-7362,PARA ESGOTO SANITARIO,COM DIAMETRO NOMINAL DE 300MM,INCLUSIVE ANEL DE BORRACHA.FORNECIMENTO | M
06.272.0006-A | TUBO PVC,CONFORME ABNT NBR-7362,PARA ESGOTO SANITARIO,COM DIAMETRO NOMINAL DE 300MM,INCLUSIVE ANEL DE BORRACHA.FORNECIMENTO | M
06.272.0007-0 | TUBO PVC,CONFORME ABNT NBR 7362,PARA ESGOTO SANITARIO,COM DIAMETRO NOMINAL DE 350MM,INCLUSIVE ANEL DE BORRACHA.FORNECIMENTO | M
06.272.0007-A | TUBO PVC,CONFORME ABNT NBR 7362,PARA ESGOTO SANITARIO,COM DIAMETRO NOMINAL DE 350MM,INCLUSIVE ANEL DE BORRACHA.FORNECIMENTO | M
06.272.0008-0 | TUBO PVC,CONFORME ABNT NBR 7362,PARA ESGOTO SANITARIO,COM DIAMETRO NOMINAL DE 400MM,INCLUSIVE ANEL DE BORRACHA.FORNECIMENTO | M
06.272.0008-A | TUBO PVC,CONFORME ABNT NBR 7362,PARA ESGOTO SANITARIO,COM DIAMETRO NOMINAL DE 400MM,INCLUSIVE ANEL DE BORRACHA.FORNECIMENTO | M
06.272.0021-0 | CURVA DE PVC PARA REDE DE ESGOTO,CONFORME ABNT NBR 10569,DE45º,PB,COM DIAMETRO NOMINAL DE 100MM,INCLUSIVE ANEL DE BORRACHA.FORNECIMENTO | UN
06.272.0021-A | CURVA DE PVC PARA REDE DE ESGOTO,CONFORME ABNT NBR 10569,DE45º,PB,COM DIAMETRO NOMINAL DE 100MM,INCLUSIVE ANEL DE BORRACHA.FORNECIMENTO | UN
06.272.0022-0 | CURVA DE PVC PARA REDE DE ESGOTO,CONFORME ABNT NBR 10569,DE45º,PB,COM DIAMETRO NOMINAL DE 150MM,INCLUSIVE ANEL DE BORRACHA.FORNECIMENTO | UN
06.272.0022-A | CURVA DE PVC PARA REDE DE ESGOTO,CONFORME ABNT NBR 10569,DE45º,PB,COM DIAMETRO NOMINAL DE 150MM,INCLUSIVE ANEL DE BORRACHA.FORNECIMENTO | UN
06.272.0026-0 | CURVA DE PVC PARA REDE DE ESGOTO,CONFORME ABNT NBR 10569,DE90º,PB,COM DIAMETRO NOMINAL DE 100MM,INCLUSIVE ANEL DE BORRACHA.FORNECIMENTO | UN
06.272.0026-A | CURVA DE PVC PARA REDE DE ESGOTO,CONFORME ABNT NBR 10569,DE90º,PB,COM DIAMETRO NOMINAL DE 100MM,INCLUSIVE ANEL DE BORRACHA.FORNECIMENTO | UN
06.272.0027-0 | CURVA DE PVC PARA REDE DE ESGOTO,CONFORME ABNT NBR 10569,DE90º,PB,COM DIAMETRO NOMINAL DE 150MM,INCLUSIVE ANEL DE BORRACHA.FORNECIMENTO | UN
06.272.0027-A | CURVA DE PVC PARA REDE DE ESGOTO,CONFORME ABNT NBR 10569,DE90º,PB,COM DIAMETRO NOMINAL DE 150MM,INCLUSIVE ANEL DE BORRACHA.FORNECIMENTO | UN
06.272.0029-0 | JUNCAO DE PVC PARA REDE DE ESGOTO,CONFORME ABNT NBR 10569,DE45º,BBB,COM DIAMETRO NOMINAL DE 100MM, INCLUSIVE ANEIS DE BORRACHA.FORNECIMENTO | UN
06.272.0029-A | JUNCAO DE PVC PARA REDE DE ESGOTO,CONFORME ABNT NBR 10569,DE45º,BBB,COM DIAMETRO NOMINAL DE 100MM, INCLUSIVE ANEIS DE BORRACHA.FORNECIMENTO | UN
06.272.0030-0 | JUNCAO DE PVC PARA REDE DE ESGOTO,CONFORME ABNT NBR 10569,DE45º,BBB,COM DIAMETRO NOMINAL DE 150MM,INCLUSIVE ANEIS DE BORRACHA.FORNECIMENTO | UN
06.272.0030-A | JUNCAO DE PVC PARA REDE DE ESGOTO,CONFORME ABNT NBR 10569,DE45º,BBB,COM DIAMETRO NOMINAL DE 150MM,INCLUSIVE ANEIS DE BORRACHA.FORNECIMENTO | UN
06.272.0032-0 | PLUG DE PVC PARA REDE DE ESGOTO,CONFORME ABNT NBR 10569,COMDIAMETRO NOMINAL DE 100MM. FORNECIMENTO | UN
06.272.0032-A | PLUG DE PVC PARA REDE DE ESGOTO,CONFORME ABNT NBR 10569,COMDIAMETRO NOMINAL DE 100MM. FORNECIMENTO | UN
06.272.0035-0 | SELIM ELASTICO DE PVC PARA LIGACAO PREDIAL DE REDE DE ESGOTO,CONFORME ABNT NBR 10569,DE 150MMX100MM,INCLUSIVE ANEL DE BORRACHA.FORNECIMENTO | UN
06.272.0035-A | SELIM ELASTICO DE PVC PARA LIGACAO PREDIAL DE REDE DE ESGOTO,CONFORME ABNT NBR 10569,DE 150MMX100MM,INCLUSIVE ANEL DE BORRACHA.FORNECIMENTO | UN
06.272.0036-0 | TIL LIGACAO PREDIAL DE PVC PARA REDE DE ESGOTO,CONFORME ABNTNBR 10569,BBB,COM DIAMETRO NOMINAL DE 100MM,INCLUSIVE ANEISDE BORRACHA.FORNECIMENTO | UN
06.272.0036-A | TIL LIGACAO PREDIAL DE PVC PARA REDE DE ESGOTO,CONFORME ABNTNBR 10569,BBB,COM DIAMETRO NOMINAL DE 100MM,INCLUSIVE ANEISDE BORRACHA.FORNECIMENTO | UN
06.272.0038-0 | TAMPAO COMPLETO PARA TIL DE PVC PARA REDE DE ESGOTO,CONFORMEABNT NBR 10569,COM DIAMETRO NOMINAL DE 100MM.FORNECIMENTO | UN
06.272.0038-A | TAMPAO COMPLETO PARA TIL DE PVC PARA REDE DE ESGOTO,CONFORMEABNT NBR 10569,COM DIAMETRO NOMINAL DE 100MM.FORNECIMENTO | UN
06.272.0039-0 | TAMPAO COMPLETO PARA TIL DE PVC PARA REDE DE ESGOTO,CONFORMEABNT NBR 10569,COM DIAMETRO NOMINAL DE 150MM.FORNECIMENTO | UN
06.272.0039-A | TAMPAO COMPLETO PARA TIL DE PVC PARA REDE DE ESGOTO,CONFORMEABNT NBR 10569,COM DIAMETRO NOMINAL DE 150MM.FORNECIMENTO | UN
06.273.0001-0 | TUBO FLEXIVEL ESTRUTURADO DE PVC PARA AGUAS PLUVIAIS,INCLUSIVE JUNTAS,COM DIAMETRO DE 300MM. FORNECIMENTO | M
06.273.0001-A | TUBO FLEXIVEL ESTRUTURADO DE PVC PARA AGUAS PLUVIAIS,INCLUSIVE JUNTAS,COM DIAMETRO DE 300MM. FORNECIMENTO | M
06.273.0002-0 | TUBO FLEXIVEL ESTRUTURADO DE PVC,PARA AGUAS PLUVIAIS,INCLUSIVE JUNTAS,COM DIAMETRO DE 400MM. FORNECIMENTO | M
06.273.0002-A | TUBO FLEXIVEL ESTRUTURADO DE PVC,PARA AGUAS PLUVIAIS,INCLUSIVE JUNTAS,COM DIAMETRO DE 400MM. FORNECIMENTO | M
06.273.0003-0 | TUBO FLEXIVEL ESTRUTURADO DE PVC,PARA AGUAS PLUVIAIS,INCLUSIVE JUNTAS,COM DIAMETRO DE 500MM. FORNECIMENTO | M
06.273.0003-A | TUBO FLEXIVEL ESTRUTURADO DE PVC,PARA AGUAS PLUVIAIS,INCLUSIVE JUNTAS,COM DIAMETRO DE 500MM. FORNECIMENTO | M
06.273.0004-0 | TUBO FLEXIVEL ESTRUTURADO DE PVC,PARA AGUAS PLUVIAIS,INCLUSIVE JUNTAS,COM DIAMETRO DE 600MM. FORNECIMENTO | M
06.273.0004-A | TUBO FLEXIVEL ESTRUTURADO DE PVC,PARA AGUAS PLUVIAIS,INCLUSIVE JUNTAS,COM DIAMETRO DE 600MM. FORNECIMENTO | M
06.273.0005-0 | TUBO FLEXIVEL ESTRUTURADO DE PVC,PARA AGUAS PLUVIAIS,INCLUSIVE JUNTAS,COM DIAMETRO DE 700MM. FORNECIMENTO | M
06.273.0005-A | TUBO FLEXIVEL ESTRUTURADO DE PVC,PARA AGUAS PLUVIAIS,INCLUSIVE JUNTAS,COM DIAMETRO DE 700MM. FORNECIMENTO | M
06.273.0006-0 | TUBO FLEXIVEL ESTRUTURADO DE PVC,PARA AGUAS PLUVIAIS,INCLUSIVE JUNTAS,COM DIAMETRO DE 800MM. FORNECIMENTO | M
06.273.0006-A | TUBO FLEXIVEL ESTRUTURADO DE PVC,PARA AGUAS PLUVIAIS,INCLUSIVE JUNTAS,COM DIAMETRO DE 800MM. FORNECIMENTO | M
06.273.0007-0 | TUBO FLEXIVEL ESTRUTURADO DE PVC PARA AGUAS PLUVIAIS,INCLUSIVE JUNTAS,COM DIAMETRO DE 900MM. FORNECIMENTO | M
06.273.0007-A | TUBO FLEXIVEL ESTRUTURADO DE PVC PARA AGUAS PLUVIAIS,INCLUSIVE JUNTAS,COM DIAMETRO DE 900MM. FORNECIMENTO | M
06.273.0008-0 | TUBO FLEXIVEL ESTRUTURADO DE PVC,PARA AGUAS PLUVIAIS,INCLUSIVE JUNTAS,COM DIAMETRO DE 1000MM. FORNECIMENTO | M
06.273.0008-A | TUBO FLEXIVEL ESTRUTURADO DE PVC,PARA AGUAS PLUVIAIS,INCLUSIVE JUNTAS,COM DIAMETRO DE 1000MM. FORNECIMENTO | M
06.273.0009-0 | TUBO FLEXIVEL ESTRUTURADO DE PVC,PARA AGUAS PLUVIAIS,INCLUSIVE JUNTAS,COM DIAMETRO DE 1100MM. FORNECIMENTO | M
06.273.0009-A | TUBO FLEXIVEL ESTRUTURADO DE PVC,PARA AGUAS PLUVIAIS,INCLUSIVE JUNTAS,COM DIAMETRO DE 1100MM. FORNECIMENTO | M
06.273.0010-0 | TUBO FLEXIVEL ESTRUTURADO DE PVC,PARA AGUAS PLUVIAIS,INCLUSIVE JUNTAS,COM DIAMETRO DE 1200MM. FORNECIMENTO | M
06.273.0010-A | TUBO FLEXIVEL ESTRUTURADO DE PVC,PARA AGUAS PLUVIAIS,INCLUSIVE JUNTAS,COM DIAMETRO DE 1200MM. FORNECIMENTO | M
06.273.0011-0 | TUBO FLEXIVEL ESTRUTURADO DE PVC,PARA AGUAS PLUVIAIS,INCLUSIVE JUNTAS,COM DIAMETRO DE 1500MM. FORNECIMENTO | M
06.273.0011-A | TUBO FLEXIVEL ESTRUTURADO DE PVC,PARA AGUAS PLUVIAIS,INCLUSIVE JUNTAS,COM DIAMETRO DE 1500MM. FORNECIMENTO | M
06.273.0012-0 | TUBO FLEXIVEL ESTRUTURADO DE PVC,PARA AGUAS PLUVIAIS,INCLUSIVE JUNTAS,COM DIAMETRO DE 1800MM. FORNECIMENTO | M
06.273.0012-A | TUBO FLEXIVEL ESTRUTURADO DE PVC,PARA AGUAS PLUVIAIS,INCLUSIVE JUNTAS,COM DIAMETRO DE 1800MM. FORNECIMENTO | M
06.273.0013-0 | TUBO FLEXIVEL ESTRUTURADO DE PVC,PARA AGUAS PLUVIAIS,INCLUSIVE JUNTAS,COM DIAMETRO DE 2000MM. FORNECIMENTO | M
06.273.0013-A | TUBO FLEXIVEL ESTRUTURADO DE PVC,PARA AGUAS PLUVIAIS,INCLUSIVE JUNTAS,COM DIAMETRO DE 2000MM. FORNECIMENTO | M
06.273.0014-0 | TUBO FLEXIVEL ESTRUTURADO DE PVC,PARA AGUAS PLUVIAIS,INCLUSIVE JUNTAS,COM DIAMETRO DE 2500MM. FORNECIMENTO | M
06.273.0014-A | TUBO FLEXIVEL ESTRUTURADO DE PVC,PARA AGUAS PLUVIAIS,INCLUSIVE JUNTAS,COM DIAMETRO DE 2500MM. FORNECIMENTO | M
06.273.0015-0 | TUBO FLEXIVEL ESTRUTURADO DE PVC,PARA AGUAS PLUVIAIS,INCLUSIVE JUNTAS,COM DIAMETRO DE 3000MM. FORNECIMENTO | M
06.273.0015-A | TUBO FLEXIVEL ESTRUTURADO DE PVC,PARA AGUAS PLUVIAIS,INCLUSIVE JUNTAS,COM DIAMETRO DE 3000MM. FORNECIMENTO | M
06.275.0001-0 | CURVA DE 45° DE PVC-PBA,COM BOLSA DE JUNTA ELASTICA,DIAMETRONOMINAL 50MM. FORNECIMENTO | UN
06.275.0001-A | CURVA DE 45° DE PVC-PBA,COM BOLSA DE JUNTA ELASTICA,DIAMETRONOMINAL 50MM. FORNECIMENTO | UN
06.275.0002-0 | CURVA DE 45° DE PVC-PBA,COM BOLSA DE JUNTA ELASTICA,DIAMETRONOMINAL 75MM. FORNECIMENTO | UN
06.275.0002-A | CURVA DE 45° DE PVC-PBA,COM BOLSA DE JUNTA ELASTICA,DIAMETRONOMINAL 75MM. FORNECIMENTO | UN
06.275.0003-0 | CURVA DE 45° DE PVC-PBA,COM BOLSA DE JUNTA ELASTICA,DIAMETRONOMINAL 100MM. FORNECIMENTO | UN
06.275.0003-A | CURVA DE 45° DE PVC-PBA,COM BOLSA DE JUNTA ELASTICA,DIAMETRONOMINAL 100MM. FORNECIMENTO | UN
06.275.0020-0 | TE DE PVC-PBA,COM TRES BOLSAS DE JUNTA ELASTICA, DIAMETRO NOMINAL DE 50MM. FORNECIMENTO | UN
06.275.0020-A | TE DE PVC-PBA,COM TRES BOLSAS DE JUNTA ELASTICA, DIAMETRO NOMINAL DE 50MM. FORNECIMENTO | UN
06.275.0021-0 | TE DE PVC-PBA,COM TRES BOLSAS DE JUNTA ELASTICA, DIAMETRO NOMINAL DE 75MM. FORNECIMENTO | UN
06.275.0021-A | TE DE PVC-PBA,COM TRES BOLSAS DE JUNTA ELASTICA, DIAMETRO NOMINAL DE 75MM. FORNECIMENTO | UN
06.275.0022-0 | TE DE PVC-PBA,COM TRES BOLSAS DE JUNTA ELASTICA, DIAMETRO NOMINAL DE 100MM. FORNECIMENTO | UN
06.275.0022-A | TE DE PVC-PBA,COM TRES BOLSAS DE JUNTA ELASTICA, DIAMETRO NOMINAL DE 100MM. FORNECIMENTO | UN
06.300.0001-0 | TUBO CERAMICO,PARA JUNTA NAO ELASTICA(EB-5),PARA ESGOTO SANITARIO,COM DIAMETRO DE 100MM. FORNECIMENTO | M
06.300.0001-A | TUBO CERAMICO,PARA JUNTA NAO ELASTICA(EB-5),PARA ESGOTO SANITARIO,COM DIAMETRO DE 100MM. FORNECIMENTO | M
06.300.0002-0 | TUBO CERAMICO,PARA JUNTA NAO ELASTICA(EB-5),PARA ESGOTO SANITARIO,COM DIAMETRO DE 150MM. FORNECIMENTO | M
06.300.0002-A | TUBO CERAMICO,PARA JUNTA NAO ELASTICA(EB-5),PARA ESGOTO SANITARIO,COM DIAMETRO DE 150MM. FORNECIMENTO | M
06.300.0003-0 | TUBO CERAMICO,PARA JUNTA NAO ELASTICA(EB-5),PARA ESGOTO SANITARIO,COM DIAMETRO DE 200MM. FORNECIMENTO | M
06.300.0003-A | TUBO CERAMICO,PARA JUNTA NAO ELASTICA(EB-5),PARA ESGOTO SANITARIO,COM DIAMETRO DE 200MM. FORNECIMENTO | M
06.300.0004-0 | TUBO CERAMICO,PARA JUNTA NAO ELASTICA(EB-5),PARA ESGOTO SANITARIO,COM DIAMETRO DE 250MM. FORNECIMENTO | M
06.300.0004-A | TUBO CERAMICO,PARA JUNTA NAO ELASTICA(EB-5),PARA ESGOTO SANITARIO,COM DIAMETRO DE 250MM. FORNECIMENTO | M
06.300.0005-0 | TUBO CERAMICO,PARA JUNTA NAO ELASTICA(EB-5),PARA ESGOTO SANITARIO,COM DIAMETRO DE 300MM. FORNECIMENTO | M
06.300.0005-A | TUBO CERAMICO,PARA JUNTA NAO ELASTICA(EB-5),PARA ESGOTO SANITARIO,COM DIAMETRO DE 300MM. FORNECIMENTO | M
06.400.0001-0 | MONTAGEM,SEM FORNECIMENTO,DE CONJUNTO MOTO-BOMBA COM POTENCIA ATE 5CV,COMPREENDENDO TODOS OS SERVICOS DE MANUSEIO,ALINHAMENTO,FIXACAO E LIGACOES,INCLUSIVE FORNECIMENTO DE CHUMBADORES E CONECTORES ELETRICOS | UN
06.400.0001-A | MONTAGEM,SEM FORNECIMENTO,DE CONJUNTO MOTO-BOMBA COM POTENCIA ATE 5CV,COMPREENDENDO TODOS OS SERVICOS DE MANUSEIO,ALINHAMENTO,FIXACAO E LIGACOES,INCLUSIVE FORNECIMENTO DE CHUMBADORES E CONECTORES ELETRICOS | UN
06.400.0002-0 | MONTAGEM,SEM FORNECIMENTO,DE CONJUNTO MOTO-BOMBA COM POTENCIA ACIMA DE 5CV,ATE 15CV,COMPREENDENDO TODOS OS SERVICOS DE MANUSEIO,ALINHAMENTO,FIXACAO E LIGACOES,INCLUSIVE FORNECIMENTO DE CHUMBADORES E CONECTORES ELETRICOS | UN
06.400.0002-A | MONTAGEM,SEM FORNECIMENTO,DE CONJUNTO MOTO-BOMBA COM POTENCIA ACIMA DE 5CV,ATE 15CV,COMPREENDENDO TODOS OS SERVICOS DE MANUSEIO,ALINHAMENTO,FIXACAO E LIGACOES,INCLUSIVE FORNECIMENTO DE CHUMBADORES E CONECTORES ELETRICOS | UN
06.400.0003-0 | MONTAGEM,SEM FORNECIMENTO,DE CONJUNTO MOTO-BOMBA COM POTENCIA ACIMA DE 15CV,ATE 40CV,COMPREENDENDO TODOS OS SERVICOS DEMANUSEIO,ALINHAMENTO,FIXACAO E LIGACOES,INCLUSIVE FORNECIMENTO DE CHUMBADORES E CONECTORES ELETRICOS | UN
06.400.0003-A | MONTAGEM,SEM FORNECIMENTO,DE CONJUNTO MOTO-BOMBA COM POTENCIA ACIMA DE 15CV,ATE 40CV,COMPREENDENDO TODOS OS SERVICOS DEMANUSEIO,ALINHAMENTO,FIXACAO E LIGACOES,INCLUSIVE FORNECIMENTO DE CHUMBADORES E CONECTORES ELETRICOS | UN
06.400.0004-0 | MONTAGEM,SEM FORNECIMENTO,DE CONJUNTO MOTO-BOMBA COM POTENCIA ACIMA DE 40CV,ATE 100CV,COMPREENDENDO TODOS OS SERVICOS DEMANUSEIO,ALINHAMENTO,FIXACAO ELIGACOES,INCLUSIVE FORNECIMENTO DE CHUMBADORES E CONECTORES ELETRICOS | UN
06.400.0004-A | MONTAGEM,SEM FORNECIMENTO,DE CONJUNTO MOTO-BOMBA COM POTENCIA ACIMA DE 40CV,ATE 100CV,COMPREENDENDO TODOS OS SERVICOS DEMANUSEIO,ALINHAMENTO,FIXACAO ELIGACOES,INCLUSIVE FORNECIMENTO DE CHUMBADORES E CONECTORES ELETRICOS | UN
06.400.0005-0 | MONTAGEM,SEM FORNECIMENTO,DE CONJUNTO MOTO-BOMBA COM POTENCIA ACIMA DE 100CV,ATE 400CV, COMPREENDENDO TODOS OS SERVICOSDE MANUSEIO,ALINHAMENTO,FIXACAO E LIGACOES,INCLUSIVE FORNECIMENTO DE CHUMBADORES E CONECTORES ELETRICOS | UN
06.400.0005-A | MONTAGEM,SEM FORNECIMENTO,DE CONJUNTO MOTO-BOMBA COM POTENCIA ACIMA DE 100CV,ATE 400CV, COMPREENDENDO TODOS OS SERVICOSDE MANUSEIO,ALINHAMENTO,FIXACAO E LIGACOES,INCLUSIVE FORNECIMENTO DE CHUMBADORES E CONECTORES ELETRICOS | UN
06.400.0006-0 | MONTAGEM,SEM FORNECIMENTO,DE CONJUNTO MOTO-BOMBA COM POTENCIA ACIMA DE 400CV,ATE 1000CV,COMPREENDENDO TODOS OS SERVICOSDE MANUSEIO,ALINHAMENTO,FIXACAO E LIGACOES,INCLUSIVE FORNECIMENTO DE CHUMBADORES E CONECTORES ELETRICOS | UN
06.400.0006-A | MONTAGEM,SEM FORNECIMENTO,DE CONJUNTO MOTO-BOMBA COM POTENCIA ACIMA DE 400CV,ATE 1000CV,COMPREENDENDO TODOS OS SERVICOSDE MANUSEIO,ALINHAMENTO,FIXACAO E LIGACOES,INCLUSIVE FORNECIMENTO DE CHUMBADORES E CONECTORES ELETRICOS | UN
06.400.0010-0 | MONTAGEM,SEM FORNECIMENTO,DE PAINEL DE PARTIDA PARA CONJUNTOATE 5CV,INCLUSIVE FORNECIMENTO DE MATERIAIS PARA FIXACAO ELIGACAO | UN
06.400.0010-A | MONTAGEM,SEM FORNECIMENTO,DE PAINEL DE PARTIDA PARA CONJUNTOATE 5CV,INCLUSIVE FORNECIMENTO DE MATERIAIS PARA FIXACAO ELIGACAO | UN
06.400.0011-0 | MONTAGEM,SEM FORNECIMENTO,DE PAINEL DE PARTIDA PARA CONJUNTOACIMA DE 5CV,ATE 15CV, INCLUSIVE FORNECIMENTO DE MATERIAISPARA FIXACAO E LIGACAO | UN
06.400.0011-A | MONTAGEM,SEM FORNECIMENTO,DE PAINEL DE PARTIDA PARA CONJUNTOACIMA DE 5CV,ATE 15CV, INCLUSIVE FORNECIMENTO DE MATERIAISPARA FIXACAO E LIGACAO | UN
06.400.0012-0 | MONTAGEM,SEM FORNECIMENTO,DE PAINEL DE PARTIDA PARA CONJUNTOACIMA DE 15CV,ATE 40CV,INCLUSIVE FORNECIMENTO DE MATERIAISPARA FIXACAO E LIGACAO | UN
06.400.0012-A | MONTAGEM,SEM FORNECIMENTO,DE PAINEL DE PARTIDA PARA CONJUNTOACIMA DE 15CV,ATE 40CV,INCLUSIVE FORNECIMENTO DE MATERIAISPARA FIXACAO E LIGACAO | UN
06.400.0013-0 | MONTAGEM,SEM FORNECIMENTO,DE PAINEL DE PARTIDA PARA CONJUNTOACIMA DE 40CV,ATE 100CV,INCLUSIVE FORNECIMENTO DE MATERIAISPARA FIXACAO E LIGACAO | UN
06.400.0013-A | MONTAGEM,SEM FORNECIMENTO,DE PAINEL DE PARTIDA PARA CONJUNTOACIMA DE 40CV,ATE 100CV,INCLUSIVE FORNECIMENTO DE MATERIAISPARA FIXACAO E LIGACAO | UN
06.400.0014-0 | MONTAGEM,SEM FORNECIMENTO,DE PAINEL DE PARTIDA PARA CONJUNTOACIMA DE 100CV, ATE 400CV, INCLUSIVE FORNECIMENTO DE MATERIAIS PARA FIXACAO E LIGACAO | UN
06.400.0014-A | MONTAGEM,SEM FORNECIMENTO,DE PAINEL DE PARTIDA PARA CONJUNTOACIMA DE 100CV, ATE 400CV, INCLUSIVE FORNECIMENTO DE MATERIAIS PARA FIXACAO E LIGACAO | UN
06.400.0015-0 | MONTAGEM,SEM FORNECIMENTO,DE PAINEL DE PARTIDA PARA CONJUNTOACIMA 400CV,ATE 1000CV,INCLUSIVE FORNECIMENTO DE MATERIAISPARA FIXACAO E LIGACAO | UN
06.400.0015-A | MONTAGEM,SEM FORNECIMENTO,DE PAINEL DE PARTIDA PARA CONJUNTOACIMA 400CV,ATE 1000CV,INCLUSIVE FORNECIMENTO DE MATERIAISPARA FIXACAO E LIGACAO | UN
06.400.0020-0 | MONTAGEM,SEM FORNECIMENTO,DE CONJUNTO DE RECALQUE DE AGUA,SUBTERRANEO(PADRAO CEDAE),COMPREENDENDO OS SERVICOS DE MANUSEIO,COLOCACAO NA VALA,ALINHAMENTO E LIGACOES DO CONJUNTO HIDRAULICO,INSTALACAO DO PAINEL DE COMANDO EM POSTE E RESPECTIVASLIGACOES | UN
06.400.0020-A | MONTAGEM,SEM FORNECIMENTO,DE CONJUNTO DE RECALQUE DE AGUA,SUBTERRANEO(PADRAO CEDAE),COMPREENDENDO OS SERVICOS DE MANUSEIO,COLOCACAO NA VALA,ALINHAMENTO E LIGACOES DO CONJUNTO HIDRAULICO,INSTALACAO DO PAINEL DE COMANDO EM POSTE E RESPECTIVASLIGACOES | UN
06.500.0010-0 | CARVAO ANTRACITOSO PARA FILTROS DE TRATAMENTO DE AGUA COM T.E. 0,9MM A 1MM, C.U. 1,7MM. FORNECIMENTO | M3
06.500.0010-A | CARVAO ANTRACITOSO PARA FILTROS DE TRATAMENTO DE AGUA COM T.E. 0,9MM A 1MM, C.U. 1,7MM. FORNECIMENTO | M3
06.501.0015-0 | AREIA PARA FILTROS DE TRATAMENTO DE AGUA,COM GRANULOMETRIA DE 16 A 45 (1,20 A 0,35)MM,COM TAMANHO EFETIVO DE GRAOS DE 0,40MM A 0,55MM E COEFICIENTE DE DESUNIFORMIDADE DE 1,40 A 1,60.FORNECIMENTO | T
06.501.0015-A | AREIA PARA FILTROS DE TRATAMENTO DE AGUA,COM GRANULOMETRIA DE 16 A 45 (1,20 A 0,35)MM,COM TAMANHO EFETIVO DE GRAOS DE 0,40MM A 0,55MM E COEFICIENTE DE DESUNIFORMIDADE DE 1,40 A 1,60.FORNECIMENTO | T
06.502.0010-0 | SEIXOS ROLADOS PARA FILTROS DE TRATAMENTO DE AGUA,DE 1.1/2"A 3/4" (38,1 A 19,1)MM. FORNECIMENTO | M3
06.502.0010-A | SEIXOS ROLADOS PARA FILTROS DE TRATAMENTO DE AGUA,DE 1.1/2"A 3/4" (38,1 A 19,1)MM. FORNECIMENTO | M3
06.502.0020-0 | SEIXOS ROLADOS PARA FILTROS DE TRATAMENTO DE AGUA,DE 3/4" A3/8" (19,1 A 9,5)MM.FORNECIMENTO | M3
06.502.0020-A | SEIXOS ROLADOS PARA FILTROS DE TRATAMENTO DE AGUA,DE 3/4" A3/8" (19,1 A 9,5)MM.FORNECIMENTO | M3
06.502.0030-0 | SEIXOS ROLADOS PARA FILTROS DE TRATAMENTO DE AGUA,DE 3/8" A1/4" (9,5 A 6,4)MM. FORNECIMENTO | M3
06.502.0030-A | SEIXOS ROLADOS PARA FILTROS DE TRATAMENTO DE AGUA,DE 3/8" A1/4" (9,5 A 6,4)MM. FORNECIMENTO | M3
06.502.0040-0 | SEIXOS ROLADOS PARA FILTROS DE TRATAMENTO DE AGUA,DE 1/4" A1/8" (6,4 A 3,2)MM.FORNECIMENTO | M3
06.502.0040-A | SEIXOS ROLADOS PARA FILTROS DE TRATAMENTO DE AGUA,DE 1/4" A1/8" (6,4 A 3,2)MM.FORNECIMENTO | M3
07.001.0010-1 | PASTA DE CIMENTO COMUM | M3
07.001.0010-B | PASTA DE CIMENTO COMUM | M3
07.001.0015-1 | PASTA DE CIMENTO BRANCO | M3
07.001.0015-B | PASTA DE CIMENTO BRANCO | M3
07.001.0020-1 | PASTA DE CAL | M3
07.001.0020-B | PASTA DE CAL | M3
07.001.0025-1 | PASTA DE GESSO | M3
07.001.0025-B | PASTA DE GESSO | M3
07.001.0030-1 | PASTA DE CIMENTO BRANCO E CAL,NO TRACO 1:1 | M3
07.001.0030-B | PASTA DE CIMENTO BRANCO E CAL,NO TRACO 1:1 | M3
07.001.0035-1 | ARGAMASSA DE CIMENTO E AREIA NO TRACO 1:1,PREPARO MANUAL | M3
07.001.0035-B | ARGAMASSA DE CIMENTO E AREIA NO TRACO 1:1,PREPARO MANUAL | M3
07.001.0040-1 | ARGAMASSA DE CIMENTO E AREIA NO TRACO 1:1,5,PREPARO MANUAL | M3
07.001.0040-B | ARGAMASSA DE CIMENTO E AREIA NO TRACO 1:1,5,PREPARO MANUAL | M3
07.001.0045-1 | ARGAMASSA DE CIMENTO E AREIA NO TRACO 1:2,PREPARO MANUAL | M3
07.001.0045-B | ARGAMASSA DE CIMENTO E AREIA NO TRACO 1:2,PREPARO MANUAL | M3
07.001.0050-1 | ARGAMASSA DE CIMENTO E AREIA NO TRACO 1:3,PREPARO MANUAL | M3
07.001.0050-B | ARGAMASSA DE CIMENTO E AREIA NO TRACO 1:3,PREPARO MANUAL | M3
07.001.0055-1 | ARGAMASSA DE CIMENTO E AREIA NO TRACO 1:4,PREPARO MANUAL | M3
07.001.0055-B | ARGAMASSA DE CIMENTO E AREIA NO TRACO 1:4,PREPARO MANUAL | M3
07.001.0060-1 | ARGAMASSA DE CIMENTO E AREIA NO TRACO 1:5,PREPARO MANUAL | M3
07.001.0060-B | ARGAMASSA DE CIMENTO E AREIA NO TRACO 1:5,PREPARO MANUAL | M3
07.001.0065-1 | ARGAMASSA DE CIMENTO E AREIA NO TRACO 1:6,PREPARO MANUAL | M3
07.001.0065-B | ARGAMASSA DE CIMENTO E AREIA NO TRACO 1:6,PREPARO MANUAL | M3
07.001.0070-1 | ARGAMASSA DE CIMENTO E AREIA NO TRACO 1:8,PREPARO MANUAL | M3
07.001.0070-B | ARGAMASSA DE CIMENTO E AREIA NO TRACO 1:8,PREPARO MANUAL | M3
07.001.0075-1 | ARGAMASSA DE CIMENTO E PO-DE-PEDRA,NO TRACO 1:3,PREPARO MANUAL | M3
07.001.0075-B | ARGAMASSA DE CIMENTO E PO-DE-PEDRA,NO TRACO 1:3,PREPARO MANUAL | M3
07.001.0080-1 | ARGAMASSA DE CIMENTO E PO-DE-PEDRA,NO TRACO 1:4,PREPARO MANUAL | M3
07.001.0080-B | ARGAMASSA DE CIMENTO E PO-DE-PEDRA,NO TRACO 1:4,PREPARO MANUAL | M3
07.001.0085-1 | ARGAMASSA DE CIMENTO,CAL E AREIA FINA,NO TRACO 1:3:5,PREPAROMANUAL | M3
07.001.0085-B | ARGAMASSA DE CIMENTO,CAL E AREIA FINA,NO TRACO 1:3:5,PREPAROMANUAL | M3
07.001.0090-1 | ARGAMASSA DE CIMENTO,CAL E AREIA FINA,NO TRACO 1:3:8,PREPAROMANUAL | M3
07.001.0090-B | ARGAMASSA DE CIMENTO,CAL E AREIA FINA,NO TRACO 1:3:8,PREPAROMANUAL | M3
07.001.0095-1 | ARGAMASSA DE CIMENTO BRANCO,CAL E PO-DE-MARMORE,NO TRACO 1:1:3,PREPARO MANUAL | M3
07.001.0095-B | ARGAMASSA DE CIMENTO BRANCO,CAL E PO-DE-MARMORE,NO TRACO 1:1:3,PREPARO MANUAL | M3
07.001.0100-1 | ARGAMASSA DE CIMENTO E SAIBRO,NO TRACO 1:2,PREPARO MANUAL | M3
07.001.0100-B | ARGAMASSA DE CIMENTO E SAIBRO,NO TRACO 1:2,PREPARO MANUAL | M3
07.001.0105-1 | ARGAMASSA DE CIMENTO E SAIBRO,NO TRACO 1:4,PREPARO MANUAL | M3
07.001.0105-B | ARGAMASSA DE CIMENTO E SAIBRO,NO TRACO 1:4,PREPARO MANUAL | M3
07.001.0110-1 | ARGAMASSA DE CIMENTO E SAIBRO,NO TRACO 1:6,PREPARO MANUAL | M3
07.001.0110-B | ARGAMASSA DE CIMENTO E SAIBRO,NO TRACO 1:6,PREPARO MANUAL | M3
07.001.0115-1 | ARGAMASSA DE CIMENTO E SAIBRO,NO TRACO 1:8,PREPARO MANUAL | M3
07.001.0115-B | ARGAMASSA DE CIMENTO E SAIBRO,NO TRACO 1:8,PREPARO MANUAL | M3
07.001.0120-1 | ARGAMASSA DE CIMENTO,SAIBRO E AREIA,NO TRACO 1:2:2,PREPAROMANUAL | M3
07.001.0120-B | ARGAMASSA DE CIMENTO,SAIBRO E AREIA,NO TRACO 1:2:2,PREPAROMANUAL | M3
07.001.0125-1 | ARGAMASSA DE CIMENTO,SAIBRO E AREIA,NO TRACO 1:2:3,PREPAROMANUAL | M3
07.001.0125-B | ARGAMASSA DE CIMENTO,SAIBRO E AREIA,NO TRACO 1:2:3,PREPAROMANUAL | M3
07.001.0130-1 | ARGAMASSA DE CIMENTO,SAIBRO E AREIA,NO TRACO 1:3:3,PREPAROMANUAL | M3
07.001.0130-B | ARGAMASSA DE CIMENTO,SAIBRO E AREIA,NO TRACO 1:3:3,PREPAROMANUAL | M3
07.001.0135-1 | ARGAMASSA DE CIMENTO,SAIBRO E AREIA,NO TRACO 1:3:5,PREPAROMANUAL | M3
07.001.0135-B | ARGAMASSA DE CIMENTO,SAIBRO E AREIA,NO TRACO 1:3:5,PREPAROMANUAL | M3
07.001.0140-1 | ARGAMASSA DE CIMENTO,CAL,SAIBRO E AREIA,NO TRACO 1:2:4:4,PREPARO MANUAL | M3
07.001.0140-B | ARGAMASSA DE CIMENTO,CAL,SAIBRO E AREIA,NO TRACO 1:2:4:4,PREPARO MANUAL | M3
07.001.0145-1 | ARGAMASSA DE CIMENTO E AREOLA PARA EMBOCO,NO TRACO 1:2,PREPARO MANUAL | M3
07.001.0145-B | ARGAMASSA DE CIMENTO E AREOLA PARA EMBOCO,NO TRACO 1:2,PREPARO MANUAL | M3
07.001.0150-1 | ARGAMASSA DE CIMENTO E AREOLA PARA EMBOCO,NO TRACO 1:4,PREPARO MANUAL | M3
07.001.0150-B | ARGAMASSA DE CIMENTO E AREOLA PARA EMBOCO,NO TRACO 1:4,PREPARO MANUAL | M3
07.001.0155-1 | ARGAMASSA DE CIMENTO E AREOLA PARA EMBOCO,NO TRACO 1:6,PREPARO MANUAL | M3
07.001.0155-B | ARGAMASSA DE CIMENTO E AREOLA PARA EMBOCO,NO TRACO 1:6,PREPARO MANUAL | M3
07.001.0160-1 | ARGAMASSA DE CIMENTO,AREIA E VERMICULITA NO TRACO 1:2:5,PREPARO MANUAL | M3
07.001.0160-B | ARGAMASSA DE CIMENTO,AREIA E VERMICULITA NO TRACO 1:2:5,PREPARO MANUAL | M3
07.002.0010-1 | ARGAMASSA DE CIMENTO E AREIA,NO TRACO 1:1,PREPARO MECANICO | M3
07.002.0010-B | ARGAMASSA DE CIMENTO E AREIA,NO TRACO 1:1,PREPARO MECANICO | M3
07.002.0015-1 | ARGAMASSA DE CIMENTO E AREIA,NO TRACO 1:1,5,PREPARO MECANICO | M3
07.002.0015-B | ARGAMASSA DE CIMENTO E AREIA,NO TRACO 1:1,5,PREPARO MECANICO | M3
07.002.0020-1 | ARGAMASSA DE CIMENTO E AREIA,NO TRACO 1:2,PREPARO MECANICO | M3
07.002.0020-B | ARGAMASSA DE CIMENTO E AREIA,NO TRACO 1:2,PREPARO MECANICO | M3
07.002.0025-1 | ARGAMASSA DE CIMENTO E AREIA,NO TRACO 1:3,PREPARO MECANICO | M3
07.002.0025-B | ARGAMASSA DE CIMENTO E AREIA,NO TRACO 1:3,PREPARO MECANICO | M3
07.002.0030-1 | ARGAMASSA DE CIMENTO E AREIA,NO TRACO 1:4,PREPARO MECANICO | M3
07.002.0030-B | ARGAMASSA DE CIMENTO E AREIA,NO TRACO 1:4,PREPARO MECANICO | M3
07.002.0035-1 | ARGAMASSA DE CIMENTO E AREIA,NO TRACO 1:5,PREPARO MECANICO | M3
07.002.0035-B | ARGAMASSA DE CIMENTO E AREIA,NO TRACO 1:5,PREPARO MECANICO | M3
07.002.0040-1 | ARGAMASSA DE CIMENTO E AREIA,NO TRACO 1:6,PREPARO MECANICO | M3
07.002.0040-B | ARGAMASSA DE CIMENTO E AREIA,NO TRACO 1:6,PREPARO MECANICO | M3
07.002.0045-1 | ARGAMASSA DE CIMENTO E AREIA,NO TRACO 1:8,PREPARO MECANICO | M3
07.002.0045-B | ARGAMASSA DE CIMENTO E AREIA,NO TRACO 1:8,PREPARO MECANICO | M3
07.003.0010-1 | ARGAMASSA DE CIMENTO E PO-DE-PEDRA,NO TRACO 1:3,PREPARO MECANICO | M3
07.003.0010-B | ARGAMASSA DE CIMENTO E PO-DE-PEDRA,NO TRACO 1:3,PREPARO MECANICO | M3
07.003.0015-1 | ARGAMASSA DE CIMENTO E PO-DE-PEDRA,NO TRACO 1:4,PREPARO MECANICO | M3
07.003.0015-B | ARGAMASSA DE CIMENTO E PO-DE-PEDRA,NO TRACO 1:4,PREPARO MECANICO | M3
07.005.0010-1 | ARGAMASSA DE CIMENTO,CAL E AREIA FINA,NO TRACO 1:3:5,PREPAROMECANICO | M3
07.005.0010-B | ARGAMASSA DE CIMENTO,CAL E AREIA FINA,NO TRACO 1:3:5,PREPAROMECANICO | M3
07.005.0015-1 | ARGAMASSA DE CIMENTO,CAL E AREIA FINA,NO TRACO 1:3:8,PREPAROMECANICO | M3
07.005.0015-B | ARGAMASSA DE CIMENTO,CAL E AREIA FINA,NO TRACO 1:3:8,PREPAROMECANICO | M3
07.005.0020-1 | ARGAMASSA DE CIMENTO BRANCO,CAL E PO-DE-MARMORE,NO TRACO 1:1:3,PREPARO MECANICO | M3
07.005.0020-B | ARGAMASSA DE CIMENTO BRANCO,CAL E PO-DE-MARMORE,NO TRACO 1:1:3,PREPARO MECANICO | M3
07.005.0025-1 | ARGAMASSA DE CIMENTO,CAL HIDRATADA ADITIVADA E AREIA,NO TRACO 1:1:10 | M3
07.005.0025-B | ARGAMASSA DE CIMENTO,CAL HIDRATADA ADITIVADA E AREIA,NO TRACO 1:1:10 | M3
07.005.0030-1 | ARGAMASSA DE CIMENTO,CAL HIDRATADA ADITIVADA E AREIA,NO TRACO 1:1:8 | M3
07.005.0030-B | ARGAMASSA DE CIMENTO,CAL HIDRATADA ADITIVADA E AREIA,NO TRACO 1:1:8 | M3
07.005.0035-1 | ARGAMASSA DE CIMENTO,CAL HIDRATADA ADITIVADA E AREIA,NO TRACO 1:1:12 | M3
07.005.0035-B | ARGAMASSA DE CIMENTO,CAL HIDRATADA ADITIVADA E AREIA,NO TRACO 1:1:12 | M3
07.006.0010-1 | ARGAMASSA DE CIMENTO E SAIBRO,NO TRACO 1:2,PREPARO MECANICO | M3
07.006.0010-B | ARGAMASSA DE CIMENTO E SAIBRO,NO TRACO 1:2,PREPARO MECANICO | M3
07.006.0015-1 | ARGAMASSA DE CIMENTO E SAIBRO,NO TRACO 1:4,PREPARO MECANICO | M3
07.006.0015-B | ARGAMASSA DE CIMENTO E SAIBRO,NO TRACO 1:4,PREPARO MECANICO | M3
07.006.0020-1 | ARGAMASSA DE CIMENTO E SAIBRO,NO TRACO 1:6,PREPARO MECANICO | M3
07.006.0020-B | ARGAMASSA DE CIMENTO E SAIBRO,NO TRACO 1:6,PREPARO MECANICO | M3
07.006.0025-1 | ARGAMASSA DE CIMENTO E SAIBRO,NO TRACO 1:8,PREPARO MECANICO | M3
07.006.0025-B | ARGAMASSA DE CIMENTO E SAIBRO,NO TRACO 1:8,PREPARO MECANICO | M3
07.007.0010-1 | ARGAMASSA DE CIMENTO,SAIBRO E AREIA,NO TRACO 1:2:2,PREPAROMECANICO | M3
07.007.0010-B | ARGAMASSA DE CIMENTO,SAIBRO E AREIA,NO TRACO 1:2:2,PREPAROMECANICO | M3
07.007.0015-1 | ARGAMASSA DE CIMENTO,SAIBRO E AREIA,NO TRACO 1:2:3,PREPAROMECANICO | M3
07.007.0015-B | ARGAMASSA DE CIMENTO,SAIBRO E AREIA,NO TRACO 1:2:3,PREPAROMECANICO | M3
07.007.0020-1 | ARGAMASSA DE CIMENTO,SAIBRO E AREIA,NO TRACO 1:3:3,PREPAROMECANICO | M3
07.007.0020-B | ARGAMASSA DE CIMENTO,SAIBRO E AREIA,NO TRACO 1:3:3,PREPAROMECANICO | M3
07.007.0025-1 | ARGAMASSA DE CIMENTO,SAIBRO E AREIA,NO TRACO 1:3:5,PREPAROMECANICO | M3
07.007.0025-B | ARGAMASSA DE CIMENTO,SAIBRO E AREIA,NO TRACO 1:3:5,PREPAROMECANICO | M3
07.008.0010-1 | ARGAMASSA DE CIMENTO,CAL,SAIBRO E AREIA,NO TRACO 1:2:4:4,PREPARO MECANICO | M3
07.008.0010-B | ARGAMASSA DE CIMENTO,CAL,SAIBRO E AREIA,NO TRACO 1:2:4:4,PREPARO MECANICO | M3
07.009.0010-1 | ARGAMASSA DE CIMENTO E AREOLA PARA EMBOCO,NO TRACO 1:2,PREPARO MECANICO | M3
07.009.0010-B | ARGAMASSA DE CIMENTO E AREOLA PARA EMBOCO,NO TRACO 1:2,PREPARO MECANICO | M3
07.009.0015-1 | ARGAMASSA DE CIMENTO E AREOLA PARA EMBOCO,NO TRACO 1:4,PREPARO MECANICO | M3
07.009.0015-B | ARGAMASSA DE CIMENTO E AREOLA PARA EMBOCO,NO TRACO 1:4,PREPARO MECANICO | M3
07.009.0020-1 | ARGAMASSA DE CIMENTO E AREOLA PARA EMBOCO,NO TRACO 1:6,PREPARO MECANICO | M3
07.009.0020-B | ARGAMASSA DE CIMENTO E AREOLA PARA EMBOCO,NO TRACO 1:6,PREPARO MECANICO | M3
07.030.0010-1 | ENCHIMENTO DE AREIA,INCLUSIVE FORNECIMENTO DESTA,POR MEIO DEBOMBA | M3
07.030.0010-B | ENCHIMENTO DE AREIA,INCLUSIVE FORNECIMENTO DESTA,POR MEIO DEBOMBA | M3
07.050.0050-0 | INJECAO DE CALDA DE CIMENTO,INCLUSIVE FORNECIMENTO DOS MATERIAIS | M3
07.050.0050-A | INJECAO DE CALDA DE CIMENTO,INCLUSIVE FORNECIMENTO DOS MATERIAIS | M3
07.100.0040-1 | INJECAO DE ARGAMASSA DE CIMENTO E AREIA,COM RESISTENCIA DE 20MPA,CONFORME ABNT NBR 6122,UTILIZANDO BOMBA DE ARGAMASSA COM UNIDADE MISTURADORA E BOMBEADORA ACOPLADAS,COM CAPACIDADEDE 900 A 4800L DE MISTURA SECA,DESTINADA A EXECUCAO DE FUNDACOES,INCLUSIVE O FORNECIMENTO DE MATERIAIS | M3
07.100.0040-B | INJECAO DE ARGAMASSA DE CIMENTO E AREIA,COM RESISTENCIA DE 20MPA,CONFORME ABNT NBR 6122,UTILIZANDO BOMBA DE ARGAMASSA COM UNIDADE MISTURADORA E BOMBEADORA ACOPLADAS,COM CAPACIDADEDE 900 A 4800L DE MISTURA SECA,DESTINADA A EXECUCAO DE FUNDACOES,INCLUSIVE O FORNECIMENTO DE MATERIAIS | M3
07.100.0050-0 | INJECAO DE ARGAMASSA DE CIMENTO E AREIA NO TRACO 1:6,EM VOLUME,UTILIZANDO EQUIPAMENTO DE AR COMPRIMIDO,INCLUSIVE FORNECIMENTO DOS MATERIAIS | M3
07.100.0050-A | INJECAO DE ARGAMASSA DE CIMENTO E AREIA NO TRACO 1:6,EM VOLUME,UTILIZANDO EQUIPAMENTO DE AR COMPRIMIDO,INCLUSIVE FORNECIMENTO DOS MATERIAIS | M3
07.150.0010-1 | INJECAO PARA TRATAMENTO DE SOLO DE FUNDACAO COM RESINA EPOXICA OU OUTROS MATERIAIS QUIMICOS,EXCLUSIVE O FORNECIMENTO DOSMESMOS.CUSTO POR KG DE MATERIAL OU MISTURA | KG
07.150.0010-B | INJECAO PARA TRATAMENTO DE SOLO DE FUNDACAO COM RESINA EPOXICA OU OUTROS MATERIAIS QUIMICOS,EXCLUSIVE O FORNECIMENTO DOSMESMOS.CUSTO POR KG DE MATERIAL OU MISTURA | KG
07.150.0020-1 | APLICACAO DE RESINA EPOXICA EM COLAGEM DE PECAS DE CONCRETO,INCLUSIVE PREPARO DO LOCAL E EXCLUSIVE FORNECIMENTO DA RESINA.CUSTO POR KG DE RESINA UTILIZADA | KG
07.150.0020-B | APLICACAO DE RESINA EPOXICA EM COLAGEM DE PECAS DE CONCRETO,INCLUSIVE PREPARO DO LOCAL E EXCLUSIVE FORNECIMENTO DA RESINA.CUSTO POR KG DE RESINA UTILIZADA | KG
07.160.0012-1 | INJECAO DE RESINA EPOXICA EM FISSURAS DE CONCRETO ESTRUTURAL,INCLUSIVE PREPARO DO LOCAL,PERFURACAO E VEDACAO E O FORNECIMENTO DOS MATERIAIS A INJETAR | KG
07.160.0012-B | INJECAO DE RESINA EPOXICA EM FISSURAS DE CONCRETO ESTRUTURAL,INCLUSIVE PREPARO DO LOCAL,PERFURACAO E VEDACAO E O FORNECIMENTO DOS MATERIAIS A INJETAR | KG
07.160.0020-1 | APLICACAO DE RESINA EPOXICA EM COLAGEM DE PECAS DE CONCRETO,INCLUSIVE PREPARO DO LOCAL E FORNECIMENTO DE MATERIAL.CUSTOPOR KG DE RESINA UTILIZADA | KG
07.160.0020-B | APLICACAO DE RESINA EPOXICA EM COLAGEM DE PECAS DE CONCRETO,INCLUSIVE PREPARO DO LOCAL E FORNECIMENTO DE MATERIAL.CUSTOPOR KG DE RESINA UTILIZADA | KG
07.170.0010-1 | ARGAMASSA DE CIMENTO E AREIA,NO TRACO 1:3,COM ADICAO DE ADESIVO A BASE DE RESINA SINTETICA DE ALTA ADERENCIA | M3
07.170.0010-B | ARGAMASSA DE CIMENTO E AREIA,NO TRACO 1:3,COM ADICAO DE ADESIVO A BASE DE RESINA SINTETICA DE ALTA ADERENCIA | M3
07.180.0010-1 | ARGAMASSA DE CIMENTO E AREIA NO TRACO 1:2 COM ADICAO DE ADESIVO A BASE DE RESINA ACRILICA | M3
07.180.0010-B | ARGAMASSA DE CIMENTO E AREIA NO TRACO 1:2 COM ADICAO DE ADESIVO A BASE DE RESINA ACRILICA | M3
08.001.0001-0 | BASE DE MACADAME SIMPLES,MEDIDA EM VOLUME DEPOIS DE COMPRIMIDO O MACADAME | M3
08.001.0001-A | BASE DE MACADAME SIMPLES,MEDIDA EM VOLUME DEPOIS DE COMPRIMIDO O MACADAME | M3
08.001.0002-1 | BASE DE BRITA GRADUADA,INCLUSIVE FORNECIMENTO DOS MATERIAIS,MEDIDA APOS A COMPACTACAO | M3
08.001.0002-B | BASE DE BRITA GRADUADA,INCLUSIVE FORNECIMENTO DOS MATERIAIS,MEDIDA APOS A COMPACTACAO | M3
08.001.0004-0 | BASE DE BRITA GRADUADA,COM ADICAO DE 3% DE CIMENTO,UTILIZANDO DISTRIBUIDORA DE AGREGADOS,MEDIDA APOS A COMPACTACAO,INCLUSIVE FORNECIMENTO DOS MATERIAS | M3
08.001.0004-A | BASE DE BRITA GRADUADA,COM ADICAO DE 3% DE CIMENTO,UTILIZANDO DISTRIBUIDORA DE AGREGADOS,MEDIDA APOS A COMPACTACAO,INCLUSIVE FORNECIMENTO DOS MATERIAS | M3
08.001.0005-0 | SUB-BASE DE PO-DE-PEDRA,INCLUSIVE ESPALHAMENTO,IRRIGACAO,COMPACTACAO E FORNECIMENTO DO MATERIAL | M3
08.001.0005-A | SUB-BASE DE PO-DE-PEDRA,INCLUSIVE ESPALHAMENTO,IRRIGACAO,COMPACTACAO E FORNECIMENTO DO MATERIAL | M3
08.001.0008-0 | BASE DE BRITA CORRIDA,INCLUSIVE FORNECIMENTO DOS MATERIAIS,MEDIDA APOS A COMPACTACAO | M3
08.001.0008-A | BASE DE BRITA CORRIDA,INCLUSIVE FORNECIMENTO DOS MATERIAIS,MEDIDA APOS A COMPACTACAO | M3
08.001.0009-0 | SUB-BASE DE BRITA CORRIDA,INCLUSIVE FORNECIMENTO DOS MATERIAIS,MEDIDA APOS A COMPACTACAO | M3
08.001.0009-A | SUB-BASE DE BRITA CORRIDA,INCLUSIVE FORNECIMENTO DOS MATERIAIS,MEDIDA APOS A COMPACTACAO | M3
08.002.0001-0 | BASE DE MACADAME HIDRAULICO,DE ACORDO COM AS "INSTRUCOES PARA EXECUCAO",DO DER-RJ.O CUSTO INDENIZA AS OPERACOES DE EXECUCAO,INCLUSIVE FORNECIMENTO DOS MATERIAIS EMPREGADOS(BRITA,PO-DE-PEDRA E AGUA) E SE APLICA AO VOLUME EXECUTADO,MEDIDO APOS COMPACTACAO | M3
08.002.0001-A | BASE DE MACADAME HIDRAULICO,DE ACORDO COM AS "INSTRUCOES PARA EXECUCAO",DO DER-RJ.O CUSTO INDENIZA AS OPERACOES DE EXECUCAO,INCLUSIVE FORNECIMENTO DOS MATERIAIS EMPREGADOS(BRITA,PO-DE-PEDRA E AGUA) E SE APLICA AO VOLUME EXECUTADO,MEDIDO APOS COMPACTACAO | M3
08.003.0001-0 | BASE OU SUB-BASE ESTABILIZADA GRANULOMETRICAMENTE,COM MISTURA DE 2 OU MAIS MATERIAIS,DE ACORDO COM AS "INSTRUCOES PARA EXECUCAO",DO DER-RJ,EXCLUSIVE ESCAVACAO E TRANSPORTE DOS MATERIAIS,INCLUSIVE O TRANSPORTE DA AGUA | M3
08.003.0001-A | BASE OU SUB-BASE ESTABILIZADA GRANULOMETRICAMENTE,COM MISTURA DE 2 OU MAIS MATERIAIS,DE ACORDO COM AS "INSTRUCOES PARA EXECUCAO",DO DER-RJ,EXCLUSIVE ESCAVACAO E TRANSPORTE DOS MATERIAIS,INCLUSIVE O TRANSPORTE DA AGUA | M3
08.003.0002-0 | BASE OU SUB-BASE ESTABILIZADA SEM MISTURA DE MATERIAIS,DE ACORDO COM AS "INSTRUCOES PARA EXECUCAO",DO DER-RJ,EXCLUSIVE ESCAVACAO E TRANSPORTE DOS MATERIAIS,INCLUSIVE O TRANSPORTE DE AGUA | M3
08.003.0002-A | BASE OU SUB-BASE ESTABILIZADA SEM MISTURA DE MATERIAIS,DE ACORDO COM AS "INSTRUCOES PARA EXECUCAO",DO DER-RJ,EXCLUSIVE ESCAVACAO E TRANSPORTE DOS MATERIAIS,INCLUSIVE O TRANSPORTE DE AGUA | M3
08.003.0006-0 | SUB-BASE ESTABILIZADA EM ARGILA,SEM MISTURA DOS MATERIAIS,COM ADITIVO (ESTABILIZADOR LIQUIDO DE SOLOS),EXCLUSIVE FORNECIMENTO DA ARGILA | M3
08.003.0006-A | SUB-BASE ESTABILIZADA EM ARGILA,SEM MISTURA DOS MATERIAIS,COM ADITIVO (ESTABILIZADOR LIQUIDO DE SOLOS),EXCLUSIVE FORNECIMENTO DA ARGILA | M3
08.003.0030-0 | BASE DE AGREGADOS RECICLADOS DE RESIDUOS DE CONSTRUCAO CIVIL,INCLUSIVE FORNECIMENTO DOS MATERIAIS,MEDIDA APOS A COMPACTACAO | M3
08.003.0030-A | BASE DE AGREGADOS RECICLADOS DE RESIDUOS DE CONSTRUCAO CIVIL,INCLUSIVE FORNECIMENTO DOS MATERIAIS,MEDIDA APOS A COMPACTACAO | M3
08.003.0035-0 | SUB-BASE E REFORCO DE AGREGADOS RECICLADOS,DE RESIDUOS DA CONSTRUCAO CIVIL,INCLUSIVE FORNECIMENTO DOS MATERIAIS,MEDIDO APOS A COMPACTACAO | M3
08.003.0035-A | SUB-BASE E REFORCO DE AGREGADOS RECICLADOS,DE RESIDUOS DA CONSTRUCAO CIVIL,INCLUSIVE FORNECIMENTO DOS MATERIAIS,MEDIDO APOS A COMPACTACAO | M3
08.004.0001-0 | BASE DE SOLO-CIMENTO EXECUTADO "IN LOCO".O CUSTO INDENIZA ASOPERACOES DE EXECUCAO NA PISTA,INCLUSIVE TRANSPORTE DA AGUAE SE APLICA AO VOLUME DE SOLO-CIMENTO EXECUTADO,MEDIDO APOSA COMPACTACAO,EXCLUSIVE ESCAVACAO,CIMENTO E TRANSPORTE DOSMATERIAIS | M3
08.004.0001-A | BASE DE SOLO-CIMENTO EXECUTADO "IN LOCO".O CUSTO INDENIZA ASOPERACOES DE EXECUCAO NA PISTA,INCLUSIVE TRANSPORTE DA AGUAE SE APLICA AO VOLUME DE SOLO-CIMENTO EXECUTADO,MEDIDO APOSA COMPACTACAO,EXCLUSIVE ESCAVACAO,CIMENTO E TRANSPORTE DOSMATERIAIS | M3
08.004.0002-0 | BASE DE SOLO-CIMENTO,COM OS MATERIAIS MISTURADOS NA USINA.OCUSTO INDENIZA AS OPERACOES DE EXECUCAO NA USINA E NA PISTA,EXCLUSIVE O TRANSPORTE DO MATERIAL DA USINA PARA A PISTA | M3
08.004.0002-A | BASE DE SOLO-CIMENTO,COM OS MATERIAIS MISTURADOS NA USINA.OCUSTO INDENIZA AS OPERACOES DE EXECUCAO NA USINA E NA PISTA,EXCLUSIVE O TRANSPORTE DO MATERIAL DA USINA PARA A PISTA | M3
08.004.0003-0 | BASE DE SOLO ESTABILIZADO(SOLO+BRITA),COM OS MATERIAIS MISTURADOS NA USINA.O CUSTO INDENIZA A EXECUCAO NA USINA E NA PISTA,E SE APLICA AO VOLUME MEDIDO APOS A COMPACTACAO,INCLUSIVETRANSPORTE DE AGUA, EXCLUSIVE ESCAVACAO, CARGA E TRANSPORTEDOS SOLOS UTILIZADOS E BRITA | M3
08.004.0003-A | BASE DE SOLO ESTABILIZADO(SOLO+BRITA),COM OS MATERIAIS MISTURADOS NA USINA.O CUSTO INDENIZA A EXECUCAO NA USINA E NA PISTA,E SE APLICA AO VOLUME MEDIDO APOS A COMPACTACAO,INCLUSIVETRANSPORTE DE AGUA, EXCLUSIVE ESCAVACAO, CARGA E TRANSPORTEDOS SOLOS UTILIZADOS E BRITA | M3
08.004.0008-0 | BASE OU SUB-BASE DE SOLO-CAL,COM MISTURA EM USINA,EXCLUSIVEESCAVACAO,TRANSPORTE DO SOLO E TRANSPORTE DA MISTURA,MAS INCLUINDO O FORNECIMENTO DA CAL,MEDIDO APOS A COMPACTACAO | M3
08.004.0008-A | BASE OU SUB-BASE DE SOLO-CAL,COM MISTURA EM USINA,EXCLUSIVEESCAVACAO,TRANSPORTE DO SOLO E TRANSPORTE DA MISTURA,MAS INCLUINDO O FORNECIMENTO DA CAL,MEDIDO APOS A COMPACTACAO | M3
08.005.0001-0 | BASE DE MACADAME CIMENTADO DE MISTURA PREVIA(CONCRETO MAGRO),TRACO 1:15,DE ACORDO COM AS "INSTRUCOES PARA EXECUCAO",DO DER-RJ,INCLUSIVE TRANSPORTE PARA PISTA | M3
08.005.0001-A | BASE DE MACADAME CIMENTADO DE MISTURA PREVIA(CONCRETO MAGRO),TRACO 1:15,DE ACORDO COM AS "INSTRUCOES PARA EXECUCAO",DO DER-RJ,INCLUSIVE TRANSPORTE PARA PISTA | M3
08.005.0002-0 | BASE DE MACADAME CIMENTADO DE MISTURA PREVIA(CONCRETO MAGRO),TRACO 1:19,DE ACORDO COM AS "INSTRUCOES PARA EXECUCAO",DO DER-RJ,INCLUSIVE TRANSPORTE PARA PISTA | M3
08.005.0002-A | BASE DE MACADAME CIMENTADO DE MISTURA PREVIA(CONCRETO MAGRO),TRACO 1:19,DE ACORDO COM AS "INSTRUCOES PARA EXECUCAO",DO DER-RJ,INCLUSIVE TRANSPORTE PARA PISTA | M3
08.005.0003-0 | BASE DE MACADAME CIMENTADO DE MISTURA PREVIA(CONCRETO MAGRO),TRACO 1:24,DE ACORDO COM AS "INSTRUCOES PARA EXECUCAO",DO DER-RJ,INCLUSIVE TRANSPORTE PARA PISTA | M3
08.005.0003-A | BASE DE MACADAME CIMENTADO DE MISTURA PREVIA(CONCRETO MAGRO),TRACO 1:24,DE ACORDO COM AS "INSTRUCOES PARA EXECUCAO",DO DER-RJ,INCLUSIVE TRANSPORTE PARA PISTA | M3
08.006.0001-0 | ARRANCAMENTO E REASSENTAMENTO DE PARALELEPIPEDOS COM LIMPEZADE BETUME ADERENTE SOBRE COLCHAO DE AREIA,INCLUSIVE FORNECIMENTO DA AREIA E REJUNTAMENTO COM BETUME E CASCALHINHO,EXCLUSIVE FORNECIMENTO DOS PARALELEPIPEDOS | M2
08.006.0001-A | ARRANCAMENTO E REASSENTAMENTO DE PARALELEPIPEDOS COM LIMPEZADE BETUME ADERENTE SOBRE COLCHAO DE AREIA,INCLUSIVE FORNECIMENTO DA AREIA E REJUNTAMENTO COM BETUME E CASCALHINHO,EXCLUSIVE FORNECIMENTO DOS PARALELEPIPEDOS | M2
08.006.0003-0 | ARRANCAMENTO E REASSENTAMENTO DE PARALELEPIPEDOS COM LIMPEZADO BETUME ADERENTE SOBRE COLCHAO DE PO-DE-PEDRA,INCLUSIVE FORNECIMENTO DO PO-DE-PEDRA E REJUNTAMENTO COM BETUME E CASCALHINHO,EXCLUSIVE FORNECIMENTO DOS PARALELEPIPEDOS | M2
08.006.0003-A | ARRANCAMENTO E REASSENTAMENTO DE PARALELEPIPEDOS COM LIMPEZADO BETUME ADERENTE SOBRE COLCHAO DE PO-DE-PEDRA,INCLUSIVE FORNECIMENTO DO PO-DE-PEDRA E REJUNTAMENTO COM BETUME E CASCALHINHO,EXCLUSIVE FORNECIMENTO DOS PARALELEPIPEDOS | M2
08.006.0004-0 | ASSENTAMENTO DE PARALELEPIPEDOS COM REAPROVEITAMENTO DOS PARALELEPIPEDOS E FORNECIMENTO DE PO-DE-PEDRA,E REJUNTAMENTO COM BETUME E CASCALHINHO | M2
08.006.0004-A | ASSENTAMENTO DE PARALELEPIPEDOS COM REAPROVEITAMENTO DOS PARALELEPIPEDOS E FORNECIMENTO DE PO-DE-PEDRA,E REJUNTAMENTO COM BETUME E CASCALHINHO | M2
08.006.0005-0 | ASSENTAMENTO DE PARALELEPIPEDOS COM REAPROVEITAMENTO DOS PARALELEPIPEDOS E FORNECIMENTO DE AREIA,E REJUNTAMENTO COM BETUME E CASCALHINHO | M2
08.006.0005-A | ASSENTAMENTO DE PARALELEPIPEDOS COM REAPROVEITAMENTO DOS PARALELEPIPEDOS E FORNECIMENTO DE AREIA,E REJUNTAMENTO COM BETUME E CASCALHINHO | M2
08.006.0006-0 | REJUNTAMENTO DE PAVIMENTACAO DE PARALELEPIPEDOS COM AREIA,INCLUSIVE FORNECIMENTO DO MATERIAL | M2
08.006.0006-A | REJUNTAMENTO DE PAVIMENTACAO DE PARALELEPIPEDOS COM AREIA,INCLUSIVE FORNECIMENTO DO MATERIAL | M2
08.006.0010-0 | REJUNTAMENTO DE PAVIMENTACAO DE PARALELEPIPEDOS COM BETUME ECASCALHINHO,EXCLUSIVE O FORNECIMENTO DO BETUME | M2
08.006.0010-A | REJUNTAMENTO DE PAVIMENTACAO DE PARALELEPIPEDOS COM BETUME ECASCALHINHO,EXCLUSIVE O FORNECIMENTO DO BETUME | M2
08.006.0011-0 | REJUNTAMENTO DE PAVIMENTACAO DE PARALELEPIPEDOS COM BETUME ECASCALHINHO,COM FORNECIMENTO DE TODOS OS MATERIAIS | M2
08.006.0011-A | REJUNTAMENTO DE PAVIMENTACAO DE PARALELEPIPEDOS COM BETUME ECASCALHINHO,COM FORNECIMENTO DE TODOS OS MATERIAIS | M2
08.006.0015-0 | REJUNTAMENTO DE ARTEFATO DE CONCRETO,COM ARGAMASSA DE CIMENTO E AREIA NO TRACO 1:3,COM FORNECIMENTO DE TODOS OS MATERIAIS | M2
08.006.0015-A | REJUNTAMENTO DE ARTEFATO DE CONCRETO,COM ARGAMASSA DE CIMENTO E AREIA NO TRACO 1:3,COM FORNECIMENTO DE TODOS OS MATERIAIS | M2
08.007.0001-0 | ARRANCAMENTO E REASSENTAMENTO DE PARALELEPIPEDOS COM LIMPEZADO BETUME ADERENTE SOBRE COLCHAO DE PO-DE-PEDRA, INCLUSIVEFORNECIMENTO DO PO-DE-PEDRA E REJUNTAMENTO COM ARGAMASSA DECIMENTO E AREIA,NO TRACO 1:3,EXCLUSIVE FORNECIMENTO DOS PARALELEPIPEDOS | M2
08.007.0001-A | ARRANCAMENTO E REASSENTAMENTO DE PARALELEPIPEDOS COM LIMPEZADO BETUME ADERENTE SOBRE COLCHAO DE PO-DE-PEDRA, INCLUSIVEFORNECIMENTO DO PO-DE-PEDRA E REJUNTAMENTO COM ARGAMASSA DECIMENTO E AREIA,NO TRACO 1:3,EXCLUSIVE FORNECIMENTO DOS PARALELEPIPEDOS | M2
08.007.0002-0 | ASSENTAMENTO DE PARALELEPIPEDOS COM REAPROVEITAMENTO DOS MESMOS E FORNECIMENTO DE PO-DE-PEDRA,E REJUNTAMENTO COM ARGAMASSA DE CIMENTO E AREIA,NO TRACO 1:3 | M2
08.007.0002-A | ASSENTAMENTO DE PARALELEPIPEDOS COM REAPROVEITAMENTO DOS MESMOS E FORNECIMENTO DE PO-DE-PEDRA,E REJUNTAMENTO COM ARGAMASSA DE CIMENTO E AREIA,NO TRACO 1:3 | M2
08.008.0001-0 | ARRANCAMENTO E REASSENTAMENTO DE PARALELEPIPEDOS COM LIMPEZAFO BETUME ADERENTE SOBRE COLCHAO DE PO-DE-PEDRA,INCLUSIVE FORNECIMENTO DO PO-DE-PEDRA,EXCLUSIVE REJUNTAMENTO E FORNECIMENTO DOS PARALELEPIPEDOS | M2
08.008.0001-A | ARRANCAMENTO E REASSENTAMENTO DE PARALELEPIPEDOS COM LIMPEZAFO BETUME ADERENTE SOBRE COLCHAO DE PO-DE-PEDRA,INCLUSIVE FORNECIMENTO DO PO-DE-PEDRA,EXCLUSIVE REJUNTAMENTO E FORNECIMENTO DOS PARALELEPIPEDOS | M2
08.008.0002-0 | ASSENTAMENTO DE PARALELEPIPEDOS COM REAPROVEITAMENTO DOS MESMOS E FORNECIMENTO DO PO-DE-PEDRA,EXCLUSIVE REJUNTAMENTO | M2
08.008.0002-A | ASSENTAMENTO DE PARALELEPIPEDOS COM REAPROVEITAMENTO DOS MESMOS E FORNECIMENTO DO PO-DE-PEDRA,EXCLUSIVE REJUNTAMENTO | M2
08.009.0003-0 | PAVIMENTACAO COM PARALELEPIPEDOS SOBRE COLCHAO DE PO-DE-PEDRA E REJUNTAMENTO COM ARGAMASSA DE CIMENTO E AREIA, NO TRACO1:3,INCLUSIVE FORNECIMENTO DE TODOS OS MATERIAIS | M2
08.009.0003-A | PAVIMENTACAO COM PARALELEPIPEDOS SOBRE COLCHAO DE PO-DE-PEDRA E REJUNTAMENTO COM ARGAMASSA DE CIMENTO E AREIA, NO TRACO1:3,INCLUSIVE FORNECIMENTO DE TODOS OS MATERIAIS | M2
08.009.0005-0 | PAVIMENTACAO COM PARALELEPIPEDOS SOBRE COLCHAO DE PO-DE-PEDRA E REJUNTAMENTO COM BETUME E CASCALHINHO,INCLUSIVE FORNECIMENTO DE TODOS OS MATERIAIS | M2
08.009.0005-A | PAVIMENTACAO COM PARALELEPIPEDOS SOBRE COLCHAO DE PO-DE-PEDRA E REJUNTAMENTO COM BETUME E CASCALHINHO,INCLUSIVE FORNECIMENTO DE TODOS OS MATERIAIS | M2
08.009.0010-0 | PAVIMENTACAO COM PARALELEPIPEDOS SOBRE COLCHAO DE AREIA E REJUNTAMENTO DO MESMO MATERIAL,INCLUSIVE FORNECIMENTO DE TODOSOS MATERIAIS | M2
08.009.0010-A | PAVIMENTACAO COM PARALELEPIPEDOS SOBRE COLCHAO DE AREIA E REJUNTAMENTO DO MESMO MATERIAL,INCLUSIVE FORNECIMENTO DE TODOSOS MATERIAIS | M2
08.010.0001-0 | PAVIMENTACAO COM PARALELEPIPEDOS SOBRE COLCHAO DE PO-DE-PEDRA,BASE DE 10CM DE CONCRETO MAGRO FCK=10MPA E REJUNTAMENTO COM BETUME E CASCALHINHO,INCLUSIVE O FORNECIMENTO DE TODOS OSMATERIAIS | M2
08.010.0001-A | PAVIMENTACAO COM PARALELEPIPEDOS SOBRE COLCHAO DE PO-DE-PEDRA,BASE DE 10CM DE CONCRETO MAGRO FCK=10MPA E REJUNTAMENTO COM BETUME E CASCALHINHO,INCLUSIVE O FORNECIMENTO DE TODOS OSMATERIAIS | M2
08.010.0005-0 | SARJETA-GUIA DE PARALELEPIPEDOS(1 FIADA),ASSENTE SOBRE BASEDE CONCRETO FCK=10MPA,INCLUSIVE ESTA,REJUNTAMENTO DE ARGAMASSA DE CIMENTO E AREIA(TRACO 1:3),PARA PAVIMENTACAO BETUMINOSA | M
08.010.0005-A | SARJETA-GUIA DE PARALELEPIPEDOS(1 FIADA),ASSENTE SOBRE BASEDE CONCRETO FCK=10MPA,INCLUSIVE ESTA,REJUNTAMENTO DE ARGAMASSA DE CIMENTO E AREIA(TRACO 1:3),PARA PAVIMENTACAO BETUMINOSA | M
08.011.0001-0 | SARJETA DE PARALELEPIPEDOS(3 FIADAS),ASSENTE SOBRE COLCHAO DE PO-DE-PEDRA,INCLUSIVE FORNECIMENTO DO PO-DE-PEDRA E BASE DE MACADAME HIDRAULICO,COM 15CM DE ESPESSURA E REJUNTAMENTO COM BETUME E CASCALHINHO | M
08.011.0001-A | SARJETA DE PARALELEPIPEDOS(3 FIADAS),ASSENTE SOBRE COLCHAO DE PO-DE-PEDRA,INCLUSIVE FORNECIMENTO DO PO-DE-PEDRA E BASE DE MACADAME HIDRAULICO,COM 15CM DE ESPESSURA E REJUNTAMENTO COM BETUME E CASCALHINHO | M
08.012.0001-0 | LEVANTAMENTO E REASSENTAMENTO DE MEIO-FIO | M
08.012.0001-A | LEVANTAMENTO E REASSENTAMENTO DE MEIO-FIO | M
08.012.0003-0 | LEVANTAMENTO E REASSENTAMENTO DE TENTO OU TRAVESSAO | M
08.012.0003-A | LEVANTAMENTO E REASSENTAMENTO DE TENTO OU TRAVESSAO | M
08.012.0004-0 | REASSENTAMENTO DE MEIO-FIO | M
08.012.0004-A | REASSENTAMENTO DE MEIO-FIO | M
08.012.0005-0 | REASSENTAMENTO DE TENTO OU TRAVESSAO | M
08.012.0005-A | REASSENTAMENTO DE TENTO OU TRAVESSAO | M
08.013.0005-0 | TRAVESSAO OU TENTO DE GRANITO,MEDINDO 20CM DE ALTURA E 2CM DE ESPESSURA,FORNECIMENTO E ASSENTAMENTO COM REJUNTAMENTO DEARGAMASSA DE CIMENTO E AREIA,NO TRACO 1:4 | M
08.013.0005-A | TRAVESSAO OU TENTO DE GRANITO,MEDINDO 20CM DE ALTURA E 2CM DE ESPESSURA,FORNECIMENTO E ASSENTAMENTO COM REJUNTAMENTO DEARGAMASSA DE CIMENTO E AREIA,NO TRACO 1:4 | M
08.013.0010-0 | MEIO-FIO EM GRANITO,COM SECAO DE(20X25)CM,FORMATO DE PARALELOGRAMO COM ANGULO DE 83º,SUPERFICIES SEM POLIMENTO COM CHANFRO DE 1CM NA PARTE SUPERIOR,EM UMA DAS FACES,FORNECIMENTO EASSENTAMENTO COM REJUNTAMENTO DE ARGAMASSA DE CIMENTO E AREIA NO TRACO 1:4 | M
08.013.0010-A | MEIO-FIO EM GRANITO,COM SECAO DE(20X25)CM,FORMATO DE PARALELOGRAMO COM ANGULO DE 83º,SUPERFICIES SEM POLIMENTO COM CHANFRO DE 1CM NA PARTE SUPERIOR,EM UMA DAS FACES,FORNECIMENTO EASSENTAMENTO COM REJUNTAMENTO DE ARGAMASSA DE CIMENTO E AREIA NO TRACO 1:4 | M
08.013.0015-0 | MEIO-FIO RETO DE GRANITO,ALTURA DE 0,35CM,APICOADO COMUM,FORNECIMENTO E ASSENTAMENTO COM REJUNTAMENTO DE ARGAMASSA DE CIMENTO E AREIA NO TRACO 1:4 | M
08.013.0015-A | MEIO-FIO RETO DE GRANITO,ALTURA DE 0,35CM,APICOADO COMUM,FORNECIMENTO E ASSENTAMENTO COM REJUNTAMENTO DE ARGAMASSA DE CIMENTO E AREIA NO TRACO 1:4 | M
08.015.0002-0 | REVESTIMENTO DO TIPO "TRATAMENTO SUPERFICIAL BETUMINOSO SIMPLES",DE ACORDO COM AS "INSTRUCOES PARA EXECUCAO",DO DER-RJ,INCLUSIVE TRANSPORTE DENTRO DO CANTEIRO | M2
08.015.0002-A | REVESTIMENTO DO TIPO "TRATAMENTO SUPERFICIAL BETUMINOSO SIMPLES",DE ACORDO COM AS "INSTRUCOES PARA EXECUCAO",DO DER-RJ,INCLUSIVE TRANSPORTE DENTRO DO CANTEIRO | M2
08.015.0003-0 | REVESTIMENTO DO TIPO "TRATAMENTO SUPERFICIAL BETUMINOSO DUPLO" DE ACORDO COM AS "INSTRUCOES PARA EXECUCAO",DO DER-RJ,INCLUSIVE TRANSPORTE DENTRO DO CANTEIRO | M2
08.015.0003-A | REVESTIMENTO DO TIPO "TRATAMENTO SUPERFICIAL BETUMINOSO DUPLO" DE ACORDO COM AS "INSTRUCOES PARA EXECUCAO",DO DER-RJ,INCLUSIVE TRANSPORTE DENTRO DO CANTEIRO | M2
08.015.0004-0 | REVESTIMENTO DO TIPO "TRATAMENTO SUPERFICIAL BETUMINOSO TRIPLO",DE ACORDO COM AS "INSTRUCOES PARA EXECUCAO",DO DER-RJ,INCLUSIVE TRANSPORTE DENTRO DO CANTEIRO | M2
08.015.0004-A | REVESTIMENTO DO TIPO "TRATAMENTO SUPERFICIAL BETUMINOSO TRIPLO",DE ACORDO COM AS "INSTRUCOES PARA EXECUCAO",DO DER-RJ,INCLUSIVE TRANSPORTE DENTRO DO CANTEIRO | M2
08.015.0005-0 | MACADAME BETUMINOSO DE PENETRACAO DIRETA,COM CAPA SELANTE,DEACORDO COM AS "INSTRUCOES PARA EXECUCAO",DO DER-RJ.O CUSTOINDENIZA AS OPERACOES DE EXECUCAO,INCLUSIVE O FORNECIMENTO DOS MATERIAIS EMPREGADOS,MEDIDO O VOLUME APOS A COMPRESSAO | M3
08.015.0005-A | MACADAME BETUMINOSO DE PENETRACAO DIRETA,COM CAPA SELANTE,DEACORDO COM AS "INSTRUCOES PARA EXECUCAO",DO DER-RJ.O CUSTOINDENIZA AS OPERACOES DE EXECUCAO,INCLUSIVE O FORNECIMENTO DOS MATERIAIS EMPREGADOS,MEDIDO O VOLUME APOS A COMPRESSAO | M3
08.015.0008-0 | PRE-MISTURA A FRIO,DE ACORDO COM AS "INSTRUCOES PARA EXECUCAO",DO DER-RJ.O CUSTO INDENIZA AS OPERACOES DE EXECUCAO,FORNECIMENTO DOS MATERIAIS EMPREGADOS,E APLICA-SE AO VOLUME EXECUTADO,MEDIDO APOS A COMPRESSAO,EXCLUSIVE TRANSPORTE DA USINAPARA A PISTA | M3
08.015.0008-A | PRE-MISTURA A FRIO,DE ACORDO COM AS "INSTRUCOES PARA EXECUCAO",DO DER-RJ.O CUSTO INDENIZA AS OPERACOES DE EXECUCAO,FORNECIMENTO DOS MATERIAIS EMPREGADOS,E APLICA-SE AO VOLUME EXECUTADO,MEDIDO APOS A COMPRESSAO,EXCLUSIVE TRANSPORTE DA USINAPARA A PISTA | M3
08.015.0016-0 | CAPA SELANTE COMPREENDENDO APLICACAO DE ASFALTO NA PROPORCAODE 0,7 A 1,5L/M2,DISTRIBUICAO DE AGREGADO(5 A 15KG/M2)E COMPACTACAO COM ROLO LEVE | M2
08.015.0016-A | CAPA SELANTE COMPREENDENDO APLICACAO DE ASFALTO NA PROPORCAODE 0,7 A 1,5L/M2,DISTRIBUICAO DE AGREGADO(5 A 15KG/M2)E COMPACTACAO COM ROLO LEVE | M2
08.015.0018-0 | REPOSICAO DE PAVIMENTACAO DE QUALQUER NATUREZA,EM CONCRETO ASFALTICO USINADO A QUENTE,SEM IMPRIMACAO OU PINTURA DE LIGACAO,EXECUTADO EM LOGRADOURO PUBLICO,ONDE FORAM EXECUTADAS OBRAS POR COMPANHIAS CONCESSIONARIAS,EXCLUSIVE O TRANSPORTE DAUSINA PARA A PISTA | T
08.015.0018-A | REPOSICAO DE PAVIMENTACAO DE QUALQUER NATUREZA,EM CONCRETO ASFALTICO USINADO A QUENTE,SEM IMPRIMACAO OU PINTURA DE LIGACAO,EXECUTADO EM LOGRADOURO PUBLICO,ONDE FORAM EXECUTADAS OBRAS POR COMPANHIAS CONCESSIONARIAS,EXCLUSIVE O TRANSPORTE DAUSINA PARA A PISTA | T
08.015.0020-0 | MICRORREVESTIMENTO ASFALTICO A FRIO,COM EMPREGO DE EMULSAO MODIFICADA COM POLIMEROS,CONSUMO POR M2 ENTRE 10 KG A 12KG,EMUMA UNICA CAMADA,COM EMPREGO DE FAIXA III OU IV DA ISSA.O CUSTO INCLUI TODOS OS MATERIAIS,EQUIPAMENTOS,MAO DE OBRA E EXECUCAO.O MICRORREVESTIMENTO ASFALTICO A FRIO DEVERA ATENDERAS ESPECIFICACOES DA ISSA OU DNIT | M2
08.015.0020-A | MICRORREVESTIMENTO ASFALTICO A FRIO,COM EMPREGO DE EMULSAO MODIFICADA COM POLIMEROS,CONSUMO POR M2 ENTRE 10 KG A 12KG,EMUMA UNICA CAMADA,COM EMPREGO DE FAIXA III OU IV DA ISSA.O CUSTO INCLUI TODOS OS MATERIAIS,EQUIPAMENTOS,MAO DE OBRA E EXECUCAO.O MICRORREVESTIMENTO ASFALTICO A FRIO DEVERA ATENDERAS ESPECIFICACOES DA ISSA OU DNIT | M2
08.015.0022-0 | SELAGEM DE TRINCA EM PAVIMENTO RIGIDO OU FLEXIVEL,INCLUSIVEFRESAGEM DA TRINCA,LIMPEZA COM JATO DE AR COMPRIMIDO E SELAGEM COM EMULSAO RR-1C | M
08.015.0022-A | SELAGEM DE TRINCA EM PAVIMENTO RIGIDO OU FLEXIVEL,INCLUSIVEFRESAGEM DA TRINCA,LIMPEZA COM JATO DE AR COMPRIMIDO E SELAGEM COM EMULSAO RR-1C | M
08.015.0025-0 | MICRORREVESTIMENTO ASFALTICO A FRIO,COM EMULSAO MODIFICADA COM POLIMERO (SBS) E FIBRAS,ESPESSURA DE 1CM,INCLUSIVE FORNECIMENTO DE TODOS OS MATERIAIS,CONFORME "INSTRUCOES PARA EXECUCAO" DO DER-RJ | M2
08.015.0025-A | MICRORREVESTIMENTO ASFALTICO A FRIO,COM EMULSAO MODIFICADA COM POLIMERO (SBS) E FIBRAS,ESPESSURA DE 1CM,INCLUSIVE FORNECIMENTO DE TODOS OS MATERIAIS,CONFORME "INSTRUCOES PARA EXECUCAO" DO DER-RJ | M2
08.015.0040-0 | REVESTIMENTO DE CONCRETO BETUMINOSO USINADO A QUENTE,COM 8CMDE ESPESSURA,EXECUTADO EM 2 CAMADAS,SENDO A INFERIOR DE LIGACAO("BINDER"),COM 4CM DE ESPESSURA E A SUPERIOR DE ROLAMENTO,DE ACORDO COM AS "INSTRUCOES PARA EXECUCAO",DO DER-RJ,EXCLUSIVE TRANSPORTE DA USINA PARA A PISTA | M2
08.015.0040-A | REVESTIMENTO DE CONCRETO BETUMINOSO USINADO A QUENTE,COM 8CMDE ESPESSURA,EXECUTADO EM 2 CAMADAS,SENDO A INFERIOR DE LIGACAO("BINDER"),COM 4CM DE ESPESSURA E A SUPERIOR DE ROLAMENTO,DE ACORDO COM AS "INSTRUCOES PARA EXECUCAO",DO DER-RJ,EXCLUSIVE TRANSPORTE DA USINA PARA A PISTA | M2
08.015.0042-0 | REVESTIMENTO DE CONCRETO BETUMINOSO USINADO A QUENTE,COM 10CM DE ESPESSURA,EXECUTADO EM 2 CAMADAS,SENDO A INFERIOR DE LIGACAO ("BINDER")COM 6CM DE ESPESSURA E A SUPERIOR DE ROLAMENTO,DE ACORDO COM AS "INSTRUCOES PARA EXECUCAO",DO DER-RJ,EXCLUSIVE TRANSPORTE DA USINA PARA A PISTA | M2
08.015.0042-A | REVESTIMENTO DE CONCRETO BETUMINOSO USINADO A QUENTE,COM 10CM DE ESPESSURA,EXECUTADO EM 2 CAMADAS,SENDO A INFERIOR DE LIGACAO ("BINDER")COM 6CM DE ESPESSURA E A SUPERIOR DE ROLAMENTO,DE ACORDO COM AS "INSTRUCOES PARA EXECUCAO",DO DER-RJ,EXCLUSIVE TRANSPORTE DA USINA PARA A PISTA | M2
08.015.0060-0 | REVESTIMENTO DE CONCRETO BETUMINOSO USINADO A QUENTE,EXECUTADO EM UMA CAMADA,DE ACORDO COM AS INSTRUCOES/ESPECIFICACOESDO CONTRATANTE,COMPREENDENDO PREPARO,ESPALHAMENTO E COMPACTACAO MECANICOS E OS MATERIAIS,EXCLUSIVE TRANSPORTE DA USINA PARA PISTA | T
08.015.0060-A | REVESTIMENTO DE CONCRETO BETUMINOSO USINADO A QUENTE,EXECUTADO EM UMA CAMADA,DE ACORDO COM AS INSTRUCOES/ESPECIFICACOESDO CONTRATANTE,COMPREENDENDO PREPARO,ESPALHAMENTO E COMPACTACAO MECANICOS E OS MATERIAIS,EXCLUSIVE TRANSPORTE DA USINA PARA PISTA | T
08.015.0061-0 | REVESTIMENTO DE CONCRETO BETUMINOSO USINADO A QUENTE,EXECUTADO EM UMA CAMADA,DE ACORDO COM AS INSTRUCOES/ESPECIFICACOESDO CONTRATANTE,COMPREENDENDO PREPARO,ESPALHAMENTO E COMPACTACAO MECANICOS,EXCLUSIVE OS MATERIAIS E O TRANSPORTE DA USINAPARA PISTA | T
08.015.0061-A | REVESTIMENTO DE CONCRETO BETUMINOSO USINADO A QUENTE,EXECUTADO EM UMA CAMADA,DE ACORDO COM AS INSTRUCOES/ESPECIFICACOESDO CONTRATANTE,COMPREENDENDO PREPARO,ESPALHAMENTO E COMPACTACAO MECANICOS,EXCLUSIVE OS MATERIAIS E O TRANSPORTE DA USINAPARA PISTA | T
08.015.0063-0 | REVESTIMENTO DE CONCRETO BETUMINOSO USINADO A QUENTE,EXECUTADO EM UMA CAMADA,DE ACORDO COM AS INSTRUCOES/ESPECIFICACOESDO CONTRATANTE,COMPREENDENDO O PREPARO E OS METERIAIS,EXCLUSIVE ESPALHAMENTO,COMPACTACAO (VIDE FAMILIA 08.037) E O TRANSPORTE DA USINA PARA PISTA | T
08.015.0063-A | REVESTIMENTO DE CONCRETO BETUMINOSO USINADO A QUENTE,EXECUTADO EM UMA CAMADA,DE ACORDO COM AS INSTRUCOES/ESPECIFICACOESDO CONTRATANTE,COMPREENDENDO O PREPARO E OS METERIAIS,EXCLUSIVE ESPALHAMENTO,COMPACTACAO (VIDE FAMILIA 08.037) E O TRANSPORTE DA USINA PARA PISTA | T
08.015.0065-0 | REVESTIMENTO DE CONCRETO BETUMINOSO USINADO A QUENTE,EXECUTADO EM UMA CAMADA,DE ACORDO COM AS INSTRUCOES/ESPECIFICACOESDO CONTRATANTE,EXCLUSIVE ESPALHAMENTO,COMPACTACAO (VIDE FAMILIA 08.037) E MATERIAIS,CONSIDERANDO SOMENTE O PREPARO | T
08.015.0065-A | REVESTIMENTO DE CONCRETO BETUMINOSO USINADO A QUENTE,EXECUTADO EM UMA CAMADA,DE ACORDO COM AS INSTRUCOES/ESPECIFICACOESDO CONTRATANTE,EXCLUSIVE ESPALHAMENTO,COMPACTACAO (VIDE FAMILIA 08.037) E MATERIAIS,CONSIDERANDO SOMENTE O PREPARO | T
08.015.0067-0 | REVESTIMENTO DE CONCRETO BETUMINOSO USINADO A QUENTE,IMPORTADO DE USINA,EXECUTADO EM UMA CAMADA,DE ACORDO COM AS INSTRUCOES/ESPECIFICACOES DO CONTRATANTE,COMPREENDENDO PREPARO,ESPALHAMENTO E COMPACATACAO MECANICOS E OS MATERIAIS,EXCLUSIVE TRANSPORTE DA USINA PARA PISTA | T
08.015.0067-A | REVESTIMENTO DE CONCRETO BETUMINOSO USINADO A QUENTE,IMPORTADO DE USINA,EXECUTADO EM UMA CAMADA,DE ACORDO COM AS INSTRUCOES/ESPECIFICACOES DO CONTRATANTE,COMPREENDENDO PREPARO,ESPALHAMENTO E COMPACATACAO MECANICOS E OS MATERIAIS,EXCLUSIVE TRANSPORTE DA USINA PARA PISTA | T
08.015.0068-0 | REVESTIMENTO DE CONCRETO BETUMINOSO USINADO A QUENTE,IMPORTADO DE USINA,EXECUTADO EM UMA CAMADA,DE ACORDO COM AS INSTRUCOES/ESPECIFICACOES DO CONTRATANTE,COMPREENDENDO O PREPARO EOS MATERIAIS,EXCLUSIVE ESPALHAMENTO,COMPACTACAO (VIDE FAMILIA 08.037) E O TRANSPORTE DA USINA PARA PISTA | T
08.015.0068-A | REVESTIMENTO DE CONCRETO BETUMINOSO USINADO A QUENTE,IMPORTADO DE USINA,EXECUTADO EM UMA CAMADA,DE ACORDO COM AS INSTRUCOES/ESPECIFICACOES DO CONTRATANTE,COMPREENDENDO O PREPARO EOS MATERIAIS,EXCLUSIVE ESPALHAMENTO,COMPACTACAO (VIDE FAMILIA 08.037) E O TRANSPORTE DA USINA PARA PISTA | T
08.015.0083-0 | PAVIMENTACAO COM CAMADA DE ROLAMENTO DE SMA("BRITA MASTIQUEASFALTO"),ESPESSURA DE 3,4CM,NIVELAMENTO ELETRONICO,INCLUSIVE FORNECIMENTO DOS MATERIAIS E JUNTA TIPO "INFRA-RED" | M2
08.015.0083-A | PAVIMENTACAO COM CAMADA DE ROLAMENTO DE SMA("BRITA MASTIQUEASFALTO"),ESPESSURA DE 3,4CM,NIVELAMENTO ELETRONICO,INCLUSIVE FORNECIMENTO DOS MATERIAIS E JUNTA TIPO "INFRA-RED" | M2
08.015.0084-0 | PAVIMENTACAO COM CAMADA DE ROLAMENTO DE SMA("BRITA MASTIQUEASFALTO"),ESPESSURA DE 4CM,NIVELAMENTO ELETRONICO,INCLUSIVEFORNECIMENTO DOS MATERIAIS E JUNTA TIPO "INFRA-RED" | M2
08.015.0084-A | PAVIMENTACAO COM CAMADA DE ROLAMENTO DE SMA("BRITA MASTIQUEASFALTO"),ESPESSURA DE 4CM,NIVELAMENTO ELETRONICO,INCLUSIVEFORNECIMENTO DOS MATERIAIS E JUNTA TIPO "INFRA-RED" | M2
08.015.0085-0 | CONCRETO ASFALTICO USINADO A QUENTE,COM ASFALTO DE BORRACHA,TIPO "TERMINAL BLEND",UTILIZANDO ATE 15% DE BORRACHA GRANULADA DE PNEUS,PARA CAMADA DE ROLAMENTO,DE ACORDO COM AS ESPECIFICACOES DA PCRJ,EXCLUSIVE O TRANSPORTE DA USINA PARA PISTA,ESPALHAMENTO E COMPACTACAO DA MISTURA,SATISFAZENDO AS PROPRIEDADES DA NORMA DER/PR-ES-P-28/5 OU DNIT ES 385/99 | T
08.015.0085-A | CONCRETO ASFALTICO USINADO A QUENTE,COM ASFALTO DE BORRACHA,TIPO "TERMINAL BLEND",UTILIZANDO ATE 15% DE BORRACHA GRANULADA DE PNEUS,PARA CAMADA DE ROLAMENTO,DE ACORDO COM AS ESPECIFICACOES DA PCRJ,EXCLUSIVE O TRANSPORTE DA USINA PARA PISTA,ESPALHAMENTO E COMPACTACAO DA MISTURA,SATISFAZENDO AS PROPRIEDADES DA NORMA DER/PR-ES-P-28/5 OU DNIT ES 385/99 | T
08.015.0086-0 | EXECUCAO DE MEMBRANA DE ABSORCAO DE ESFORCOS(SAMI-R),INCLUSIVE FORNECIMENTO DOS MATERIAIS | M2
08.015.0086-A | EXECUCAO DE MEMBRANA DE ABSORCAO DE ESFORCOS(SAMI-R),INCLUSIVE FORNECIMENTO DOS MATERIAIS | M2
08.015.0087-0 | EXECUCAO DE MEMBRANA ABSORCAO DE ESFORCOS(SAMI-R),UTILIZANDOLIGANTE DE ASFALTO-BORRACHA,APLICADO A APROXIMADAMENTE 170°C,COM VISCOSIDADE DE 3500 CP E TAXA DE 2,8L/M2,EXCLUSIVE FORNECIMENTO DO LIGANTE | M2
08.015.0087-A | EXECUCAO DE MEMBRANA ABSORCAO DE ESFORCOS(SAMI-R),UTILIZANDOLIGANTE DE ASFALTO-BORRACHA,APLICADO A APROXIMADAMENTE 170°C,COM VISCOSIDADE DE 3500 CP E TAXA DE 2,8L/M2,EXCLUSIVE FORNECIMENTO DO LIGANTE | M2
08.015.0088-0 | EXECUCAO DE MEMBRANA DE ABSORCAO DE ESFORCOS(SAMI-R),UTILIZANDO BMB,APLICADO A APROXIMADAMENTE 170°C, COM VISCOSIDADE DE3500 CP E TAXA DE 2,8L/M2,INCLUSIVE FORNECIMENTO DOS MATERIAIS | M2
08.015.0088-A | EXECUCAO DE MEMBRANA DE ABSORCAO DE ESFORCOS(SAMI-R),UTILIZANDO BMB,APLICADO A APROXIMADAMENTE 170°C, COM VISCOSIDADE DE3500 CP E TAXA DE 2,8L/M2,INCLUSIVE FORNECIMENTO DOS MATERIAIS | M2
08.015.0090-0 | REVESTIMENTO DE CONCRETO ASFALTICO,COM POLIMERO,USINADO A QUENTE,COM 5CM DE ESPESSURA,EXECUTADO COM VIBROACABADORA COM CONTROLE ELETRONICO E MESA EXTENSIVA DE NO MINIMO 7M | M2
08.015.0090-A | REVESTIMENTO DE CONCRETO ASFALTICO,COM POLIMERO,USINADO A QUENTE,COM 5CM DE ESPESSURA,EXECUTADO COM VIBROACABADORA COM CONTROLE ELETRONICO E MESA EXTENSIVA DE NO MINIMO 7M | M2
08.015.0095-0 | REVESTIMENTO DE CONCRETO ASFALTICO,COM POLIMERO,USINADO A QUENTE COM 7CM DE ESPESSURA,EXECUTADO COM VIBROACABADORA COM CONTROLE ELETRONICO E MESA EXTENSIVA DE NO MINIMO 7M | M2
08.015.0095-A | REVESTIMENTO DE CONCRETO ASFALTICO,COM POLIMERO,USINADO A QUENTE COM 7CM DE ESPESSURA,EXECUTADO COM VIBROACABADORA COM CONTROLE ELETRONICO E MESA EXTENSIVA DE NO MINIMO 7M | M2
08.015.0096-0 | LAMA ASFALTICA FINA DE RUPTURA CONTROLADA,COM FORNECIMENTO ETRANSPORTE DOS MATERIAIS,EXCLUSIVE EMULSAO | M2
08.015.0096-A | LAMA ASFALTICA FINA DE RUPTURA CONTROLADA,COM FORNECIMENTO ETRANSPORTE DOS MATERIAIS,EXCLUSIVE EMULSAO | M2
08.015.0097-0 | LAMA ASFALTICA GROSSA DE RUPTURA CONTROLADA,COM FORNECIMENTOE TRANSPORTE DOS MATERIAIS,EXCLUSIVE EMULSAO | M2
08.015.0097-A | LAMA ASFALTICA GROSSA DE RUPTURA CONTROLADA,COM FORNECIMENTOE TRANSPORTE DOS MATERIAIS,EXCLUSIVE EMULSAO | M2
08.015.0098-0 | REVESTIMENTO DE CONCRETO BETUMINOSO USINADO EM TEMPERATURA ABAIXO DE 140°C E COMPACTACAO ABAIXO DE 90°C(TEMPERATURA MORNA),ESPESSURA DE 4CM,UTILIZANDO AMIDA SINTETICA NA PROPORCAO3KG POR T DE CAP,MISTURA "IN SITU" EM USINA,INCLUSIVE FORNECIMENTO DOS MATERIAIS | T
08.015.0098-A | REVESTIMENTO DE CONCRETO BETUMINOSO USINADO EM TEMPERATURA ABAIXO DE 140°C E COMPACTACAO ABAIXO DE 90°C(TEMPERATURA MORNA),ESPESSURA DE 4CM,UTILIZANDO AMIDA SINTETICA NA PROPORCAO3KG POR T DE CAP,MISTURA "IN SITU" EM USINA,INCLUSIVE FORNECIMENTO DOS MATERIAIS | T
08.015.0310-0 | MISTURA BETUMINOSA TIPO "GAP GRADED",UTILIZANDO NO MINIMO 8,0% DE BMB,ESPALHAMENTO E COMPACTACAO,COM RESULTADO DE "GRIPTEST" (ASTM) MAIOR QUE 0,60,EXCLUSIVE FORNECIMENTO DOS MATERIAIS (LIGANTE E BRITA),USINAGEM E TRANSPORTE DA MASSA | T
08.015.0310-A | MISTURA BETUMINOSA TIPO "GAP GRADED",UTILIZANDO NO MINIMO 8,0% DE BMB,ESPALHAMENTO E COMPACTACAO,COM RESULTADO DE "GRIPTEST" (ASTM) MAIOR QUE 0,60,EXCLUSIVE FORNECIMENTO DOS MATERIAIS (LIGANTE E BRITA),USINAGEM E TRANSPORTE DA MASSA | T
08.015.0315-0 | MISTURA BETUMINOSA TIPO "OPEN GRADED",UTILIZANDO NO MINIMO 9,5% DE BMB,ESPALHAMENTO E COMPACTACAO,COM RESULTADO DE "GRIPTES" (ASTM) MAIOR QUE 0,75 E RUIDO MENOR QUE 97DB,EXCLUSIVEFORNECIMENTO DOS MATERIAIS (LIGANTE E BRITA),USINAGEM E TRANSPORTE DA MASSA | T
08.015.0315-A | MISTURA BETUMINOSA TIPO "OPEN GRADED",UTILIZANDO NO MINIMO 9,5% DE BMB,ESPALHAMENTO E COMPACTACAO,COM RESULTADO DE "GRIPTES" (ASTM) MAIOR QUE 0,75 E RUIDO MENOR QUE 97DB,EXCLUSIVEFORNECIMENTO DOS MATERIAIS (LIGANTE E BRITA),USINAGEM E TRANSPORTE DA MASSA | T
08.015.0320-0 | MISTURA BETUMINOSA TIPO "GAP GRADED",UTILIZANDO LIGANTE DE ASFALTO-BORRACHA E BRITA 1,ESPALHAMENTO E COMPACTACAO,COM RESULTADO DE "GRIP TEST" (ASTM) MAIOR QUE 0,60,EXCLUSIVE FORNECIMENTO DO LIGANTE,USINAGEM E TRANSPORTE DA MASSA | T
08.015.0320-A | MISTURA BETUMINOSA TIPO "GAP GRADED",UTILIZANDO LIGANTE DE ASFALTO-BORRACHA E BRITA 1,ESPALHAMENTO E COMPACTACAO,COM RESULTADO DE "GRIP TEST" (ASTM) MAIOR QUE 0,60,EXCLUSIVE FORNECIMENTO DO LIGANTE,USINAGEM E TRANSPORTE DA MASSA | T
08.015.0325-0 | MISTURA BETUMINOSA TIPO "OPEN GRADED",UTILIZANDO LIGANTE DEASFALTO-BORRACHA E BRITA 1,ESPALHAMENTO E COMPACTACAO,COM RESULTADO DE "GRIP TEST" (ASTM) MAIOR QUE 0,75 E RUIDO MENOR QUE 97DB,EXCLUSIVE FORNECIMENTO DO LIGANTE,USINAGEM E TRANSPORTE DA MASSA | T
08.015.0325-A | MISTURA BETUMINOSA TIPO "OPEN GRADED",UTILIZANDO LIGANTE DEASFALTO-BORRACHA E BRITA 1,ESPALHAMENTO E COMPACTACAO,COM RESULTADO DE "GRIP TEST" (ASTM) MAIOR QUE 0,75 E RUIDO MENOR QUE 97DB,EXCLUSIVE FORNECIMENTO DO LIGANTE,USINAGEM E TRANSPORTE DA MASSA | T
08.015.0350-0 | MISTURA BETUMINOSA UTILIZANDO BMB,TIPO "OPEN GRADED" OU "GAPGRADED",CONSIDERANDO APENAS A USINAGEM | T
08.015.0350-A | MISTURA BETUMINOSA UTILIZANDO BMB,TIPO "OPEN GRADED" OU "GAPGRADED",CONSIDERANDO APENAS A USINAGEM | T
08.015.0360-0 | PRODUCAO DE LIGANTE MODIFICADO DE ASFALTO-BORRACHA(BMB)"IN SITU" TIPO "FIELD BLEND",COM UTILIZACAO DE BORRACHA RECICLADACOMO POLIMERO,NA PROPORCAO DE 20% DE PO-DE-BORRACHA EM PESO,EM CONFORMIDADE COM ASTM 6114,ASTM D8 E COM A RESOLUCAO 19/2005 DE 11/7/2005 DA ANP | T
08.015.0360-A | PRODUCAO DE LIGANTE MODIFICADO DE ASFALTO-BORRACHA(BMB)"IN SITU" TIPO "FIELD BLEND",COM UTILIZACAO DE BORRACHA RECICLADACOMO POLIMERO,NA PROPORCAO DE 20% DE PO-DE-BORRACHA EM PESO,EM CONFORMIDADE COM ASTM 6114,ASTM D8 E COM A RESOLUCAO 19/2005 DE 11/7/2005 DA ANP | T
08.015.0363-0 | PRODUCAO DE LIGANTE DE ASFALTO-BORRACHA (BMB) TIPO "FIELD BLEND",IMPORTADO,COM UTILIZACAO DE BORRACHA RECICLADA COMO POLIMERO,NA PROPORCAO DE 20% DE PO-DE-BORRACHA EM PESO,EM CONFORMIDADE COM ASTM 6114,ASTM D8 E COM A RESOLUCAO 19/2005 DE 11/7/2005 DA ANP | T
08.015.0363-A | PRODUCAO DE LIGANTE DE ASFALTO-BORRACHA (BMB) TIPO "FIELD BLEND",IMPORTADO,COM UTILIZACAO DE BORRACHA RECICLADA COMO POLIMERO,NA PROPORCAO DE 20% DE PO-DE-BORRACHA EM PESO,EM CONFORMIDADE COM ASTM 6114,ASTM D8 E COM A RESOLUCAO 19/2005 DE 11/7/2005 DA ANP | T
08.015.0400-0 | RECICLAGEM DE PAVIMENTO(TECNICA DE ESPUMA DE ASFALTO),COM AADICAO DE CAP 50/70,CIMENTO PORTLAND E AGUA E TODOS OS MATERIAIS NECESSARIOS,COM ATE 15CM DE ESPESSURA,CONSIDERANDO A EXECUCAO NO PERIODO DIURNO E EM MEIA PISTA.(VOLUME MEDIDO APOSA COMPACTACAO) | M3
08.015.0400-A | RECICLAGEM DE PAVIMENTO(TECNICA DE ESPUMA DE ASFALTO),COM AADICAO DE CAP 50/70,CIMENTO PORTLAND E AGUA E TODOS OS MATERIAIS NECESSARIOS,COM ATE 15CM DE ESPESSURA,CONSIDERANDO A EXECUCAO NO PERIODO DIURNO E EM MEIA PISTA.(VOLUME MEDIDO APOSA COMPACTACAO) | M3
08.015.0410-0 | SONORIZADOR DE CBUQ COM 8,00M DE LARGURA E 10,20M DE EXTENSAO FEITO EM FAIXA,INCLUSIVE MATERIAIS | UN
08.015.0410-A | SONORIZADOR DE CBUQ COM 8,00M DE LARGURA E 10,20M DE EXTENSAO FEITO EM FAIXA,INCLUSIVE MATERIAIS | UN
08.016.0001-0 | AREIA-ASFALTO,A QUENTE,DE ACORDO COM AS "INSTRUCOES PARA EXECUCAO",DO DER-RJ.O CUSTO INDENIZA AS OPERACOES DE EXECUCAO,FORNECIMENTO E TRANSPORTE DOS MATERIAIS EMPREGADOS,E SE APLICA AO VOLUME EXECUTADO MEDIDO APOS A COMPRESSAO | M3
08.016.0001-A | AREIA-ASFALTO,A QUENTE,DE ACORDO COM AS "INSTRUCOES PARA EXECUCAO",DO DER-RJ.O CUSTO INDENIZA AS OPERACOES DE EXECUCAO,FORNECIMENTO E TRANSPORTE DOS MATERIAIS EMPREGADOS,E SE APLICA AO VOLUME EXECUTADO MEDIDO APOS A COMPRESSAO | M3
08.016.0002-0 | AREIA-ASFALTO,A FRIO,DE ACORDO COM AS "INSTRUCOES PARA EXECUCAO",DO DER-RJ.O CUSTO INDENIZA AS OPERACOES DE EXECUCAO,FORNECIMENTO E TRANSPORTE DOS MATERIAIS EMPREGADOS,E SE APLICAAO VOLUME EXECUTADO MEDIDO APOS A COMPRESSAO | M3
08.016.0002-A | AREIA-ASFALTO,A FRIO,DE ACORDO COM AS "INSTRUCOES PARA EXECUCAO",DO DER-RJ.O CUSTO INDENIZA AS OPERACOES DE EXECUCAO,FORNECIMENTO E TRANSPORTE DOS MATERIAIS EMPREGADOS,E SE APLICAAO VOLUME EXECUTADO MEDIDO APOS A COMPRESSAO | M3
08.017.0006-0 | REVESTIMENTO EM PLACAS DE CONCRETO DOSADO RACIONALMENTE,DE 35MPA,DE ACORDO EM AS "INSTRUCOES PARA EXECUCAO" DO DER-RJ.OCUSTO INDENIZA AS OPERACOES DE EXECUCAO,FORNECIMENTO E TRANSPORTE DOS MATERIAIS EMPREGADOS,BEM COMO O TRANSPORTE DE AGUA,E SE APLICA AO VOLUME EXECUTADO | M3
08.017.0006-A | REVESTIMENTO EM PLACAS DE CONCRETO DOSADO RACIONALMENTE,DE 35MPA,DE ACORDO EM AS "INSTRUCOES PARA EXECUCAO" DO DER-RJ.OCUSTO INDENIZA AS OPERACOES DE EXECUCAO,FORNECIMENTO E TRANSPORTE DOS MATERIAIS EMPREGADOS,BEM COMO O TRANSPORTE DE AGUA,E SE APLICA AO VOLUME EXECUTADO | M3
08.017.0010-0 | REVESTIMENTO EM PLACAS DE CONCRETO IMPORTADO DE USINA DE 25MPA,DE ACORDO COM AS "INSTRUCOES PARA EXECUCAO",DO DER-RJ. OCUSTO INDENIZA AS OPERACOES DE EXECUCAO,FORNECIMENTO E TRANSPORTE DOS MATERIAIS EMPREGADOS,BEM COMO O TRANSPORTE DE AGUA,E SE APLICA AO VOLUME EXECUTADO | M3
08.017.0010-A | REVESTIMENTO EM PLACAS DE CONCRETO IMPORTADO DE USINA DE 25MPA,DE ACORDO COM AS "INSTRUCOES PARA EXECUCAO",DO DER-RJ. OCUSTO INDENIZA AS OPERACOES DE EXECUCAO,FORNECIMENTO E TRANSPORTE DOS MATERIAIS EMPREGADOS,BEM COMO O TRANSPORTE DE AGUA,E SE APLICA AO VOLUME EXECUTADO | M3
08.017.0020-0 | PAVIMENTO RIGIDO,P/CICLOVIA,C/8CM ESP.EM CONCR.ARGAMASSADO,15MPA,COLORIDO C/OXIDO FERRO VERMELHO SINTETICO,JUNTAS SERRADAS,LONA PLAST.POLIETILENO 0,20MM,CAMADA REGULARIZADORA PO-DE-PEDRA,COMPACTADA MECANICAMENTE,C/ACABAMENTO SUPERF.DESEMPENADO,CAMURCADO E VASSOURADO,CURA C/MANTA GEOTEXTIL,PROTECAO C/CUMEEIRA SARRAFO MADEIRA E LONA PLAST.EXCL.PREPARO TERRENO | M2
08.017.0020-A | PAVIMENTO RIGIDO,P/CICLOVIA,C/8CM ESP.EM CONCR.ARGAMASSADO,15MPA,COLORIDO C/OXIDO FERRO VERMELHO SINTETICO,JUNTAS SERRADAS,LONA PLAST.POLIETILENO 0,20MM,CAMADA REGULARIZADORA PO-DE-PEDRA,COMPACTADA MECANICAMENTE,C/ACABAMENTO SUPERF.DESEMPENADO,CAMURCADO E VASSOURADO,CURA C/MANTA GEOTEXTIL,PROTECAO C/CUMEEIRA SARRAFO MADEIRA E LONA PLAST.EXCL.PREPARO TERRENO | M2
08.018.0001-0 | REVESTIMENTO DE SAIBRO,EXECUTADO MECANICAMENTE,COMPRIMIDO EMCAMADA,EXCLUSIVE FORNECIMENTO DO SAIBRO,SENDO A CAMADA MEDIDA APOS A COMPACTACAO | M3
08.018.0001-A | REVESTIMENTO DE SAIBRO,EXECUTADO MECANICAMENTE,COMPRIMIDO EMCAMADA,EXCLUSIVE FORNECIMENTO DO SAIBRO,SENDO A CAMADA MEDIDA APOS A COMPACTACAO | M3
08.018.0005-0 | REVESTIMENTO DE SAIBRO,EXECUTADO MECANICAMENTE,COMPRIMIDO EMCAMADA,INCLUSIVE FORNECIMENTO DO SAIBRO,SENDO A CAMADA MEDIDA APOS A COMPACTACAO | M3
08.018.0005-A | REVESTIMENTO DE SAIBRO,EXECUTADO MECANICAMENTE,COMPRIMIDO EMCAMADA,INCLUSIVE FORNECIMENTO DO SAIBRO,SENDO A CAMADA MEDIDA APOS A COMPACTACAO | M3
08.018.0010-0 | REVESTIMENTO DE SAIBRO,EXECUTADO MECANICAMENTE,COMPRIMIDO EMCAMADA,COM SAIBRO MELHORADO COM CIMENTO, SENDO A PROPORCAODE 5% EM VOLUME(72KG/M3)INCLUSIVE FORNECIMENTO E TRANSPORTEDOS MATERIAIS,SENDO A CAMADA MEDIDA APOS A COMPACTACAO | M3
08.018.0010-A | REVESTIMENTO DE SAIBRO,EXECUTADO MECANICAMENTE,COMPRIMIDO EMCAMADA,COM SAIBRO MELHORADO COM CIMENTO, SENDO A PROPORCAODE 5% EM VOLUME(72KG/M3)INCLUSIVE FORNECIMENTO E TRANSPORTEDOS MATERIAIS,SENDO A CAMADA MEDIDA APOS A COMPACTACAO | M3
08.018.0020-0 | REVESTIMENTO DE SAIBRO,EXECUTADO MANUALMENTE,COMPRIMIDO EM CAMADA,EXCLUSIVE O FORNECIMENTO DO SAIBRO,SENDO A CAMADA MEDIDA APOS A COMPRESSAO | M3
08.018.0020-A | REVESTIMENTO DE SAIBRO,EXECUTADO MANUALMENTE,COMPRIMIDO EM CAMADA,EXCLUSIVE O FORNECIMENTO DO SAIBRO,SENDO A CAMADA MEDIDA APOS A COMPRESSAO | M3
08.018.0023-0 | REVESTIMENTO DE SAIBRO,EXECUTADO MANUALMENTE,COMPRIMIDO EM CAMADA,INCLUSIVE O FORNECIMENTO DO SAIBRO,SENDO A CAMADA MEDIDA APOS A COMPRESSAO | M3
08.018.0023-A | REVESTIMENTO DE SAIBRO,EXECUTADO MANUALMENTE,COMPRIMIDO EM CAMADA,INCLUSIVE O FORNECIMENTO DO SAIBRO,SENDO A CAMADA MEDIDA APOS A COMPRESSAO | M3
08.018.0052-0 | ESTABILIZACAO E IMPERMEABILIZACAO DE SOLO COM 16CM DE ESPESSURA,INCLUSIVE EQUIPAMENTOS,MAO DE OBRA E ESTABILIZADOR LIQUIDO | M2
08.018.0052-A | ESTABILIZACAO E IMPERMEABILIZACAO DE SOLO COM 16CM DE ESPESSURA,INCLUSIVE EQUIPAMENTOS,MAO DE OBRA E ESTABILIZADOR LIQUIDO | M2
08.019.0001-0 | JUNTA LONGITUDINAL EM REVESTIMENTO DE PLACA DE CONCRETO DO TIPO ENCAIXE(MACHO E FEMEA),EXCLUSIVE BARRAS DE LIGACAO(LIGADORES) | M
08.019.0001-A | JUNTA LONGITUDINAL EM REVESTIMENTO DE PLACA DE CONCRETO DO TIPO ENCAIXE(MACHO E FEMEA),EXCLUSIVE BARRAS DE LIGACAO(LIGADORES) | M
08.019.0002-0 | JUNTA DE RETRACAO EM REVESTIMENTO DE PLACAS DE CONCRETO,EXCLUSIVE BARRA DE LIGACAO(LIGADORES) | M
08.019.0002-A | JUNTA DE RETRACAO EM REVESTIMENTO DE PLACAS DE CONCRETO,EXCLUSIVE BARRA DE LIGACAO(LIGADORES) | M
08.019.0003-0 | JUNTA DE CONSTRUCAO EM REVESTIMENTO DE PLACA DE CONCRETO,DEMACHO E FEMEA,EXCLUSIVE PASSADORES | M
08.019.0003-A | JUNTA DE CONSTRUCAO EM REVESTIMENTO DE PLACA DE CONCRETO,DEMACHO E FEMEA,EXCLUSIVE PASSADORES | M
08.019.0004-0 | JUNTA LONGITUDINAL DE LIGACAO ENTRE SARJETAS E PLACAS DE REVESTIMENTO DE CONCRETO,INCLUSIVE LIGADORES | M
08.019.0004-A | JUNTA LONGITUDINAL DE LIGACAO ENTRE SARJETAS E PLACAS DE REVESTIMENTO DE CONCRETO,INCLUSIVE LIGADORES | M
08.019.0009-0 | JUNTA DE RETRACAO,SERRADA COM DISCO DE DIAMANTE,PARA PAVIMENTOS DE PLACAS DE CONCRETO,COM 5CM DE PROFUNDIDADE | M
08.019.0009-A | JUNTA DE RETRACAO,SERRADA COM DISCO DE DIAMANTE,PARA PAVIMENTOS DE PLACAS DE CONCRETO,COM 5CM DE PROFUNDIDADE | M
08.019.0010-0 | LIMPEZA E PREENCHIMENTO DE JUNTA DE RETRACAO,COM ASFALTO DILUIDO CM-30,EXCLUSIVE CORTE,BARRAS DE LIGACAO E DE TRANSFERENCIA | M
08.019.0010-A | LIMPEZA E PREENCHIMENTO DE JUNTA DE RETRACAO,COM ASFALTO DILUIDO CM-30,EXCLUSIVE CORTE,BARRAS DE LIGACAO E DE TRANSFERENCIA | M
08.020.0008-0 | PAVIMENTACAO INTERTRAVADA DE LAJOTAS DE CONCRETO,PRE-FABRICADAS,COR NATURAL,COM ESPESSURA DE 6CM,RESISTENCIA A COMPRESSAO DE 35MPA,CONFORME ABNT NBR 15953,EXCLUSIVE O PREPARO DO SUBLEITO E BASE | M2
08.020.0008-A | PAVIMENTACAO INTERTRAVADA DE LAJOTAS DE CONCRETO,PRE-FABRICADAS,COR NATURAL,COM ESPESSURA DE 6CM,RESISTENCIA A COMPRESSAO DE 35MPA,CONFORME ABNT NBR 15953,EXCLUSIVE O PREPARO DO SUBLEITO E BASE | M2
08.020.0010-0 | PAVIMENTACAO INTERTRAVADA DE LAJOTAS DE CONCRETO,PRE-FABRICADAS,COR NATURAL,COM ESPESSURA DE 8CM,RESISTENCIA A COMPRESSAO DE 35MPA,CONFORME ABNT NBR 15953,EXCLUSIVE O PREPARO DO SUBLEITO E BASE | M2
08.020.0010-A | PAVIMENTACAO INTERTRAVADA DE LAJOTAS DE CONCRETO,PRE-FABRICADAS,COR NATURAL,COM ESPESSURA DE 8CM,RESISTENCIA A COMPRESSAO DE 35MPA,CONFORME ABNT NBR 15953,EXCLUSIVE O PREPARO DO SUBLEITO E BASE | M2
08.020.0012-0 | PAVIMENTACAO INTERTRAVADA DE LAJOTAS DE CONCRETO,PRE-FABRICADAS,COR NATURAL,COM ESPESSURA DE 10CM,RESISTENCIA A COMPRESSAO DE 35MPA,CONFORME ABNT NBR 15953,EXCLUSIVE O PREPARO DO SUBLEITO E BASE | M2
08.020.0012-A | PAVIMENTACAO INTERTRAVADA DE LAJOTAS DE CONCRETO,PRE-FABRICADAS,COR NATURAL,COM ESPESSURA DE 10CM,RESISTENCIA A COMPRESSAO DE 35MPA,CONFORME ABNT NBR 15953,EXCLUSIVE O PREPARO DO SUBLEITO E BASE | M2
08.020.0018-0 | PAVIMENTACAO INTERTRAVADA DE LAJOTAS DE CONCRETO,PRE-FABRICADAS,COR NATURAL,COM ESPESSURA DE 10CM,RESISTENCIA A COMPRESSAO DE 50MPA,CONFORME ABNT NBR 15953,EXCLUSIVE O PREPARO DO SUBLEITO E BASE | M2
08.020.0018-A | PAVIMENTACAO INTERTRAVADA DE LAJOTAS DE CONCRETO,PRE-FABRICADAS,COR NATURAL,COM ESPESSURA DE 10CM,RESISTENCIA A COMPRESSAO DE 50MPA,CONFORME ABNT NBR 15953,EXCLUSIVE O PREPARO DO SUBLEITO E BASE | M2
08.020.0020-0 | PAVIMENTACAO INTERTRAVADA DE LAJOTAS DE CONCRETO,PRE-FABRICADAS,COLORIDO,COM ESPESSURA DE 6CM,RESISTENCIA A COMPRESSAO DE 35MPA,CONFORME ABNT NBR 15953,EXCLUSIVE O PREPARO DO SUBLEITO E BASE | M2
08.020.0020-A | PAVIMENTACAO INTERTRAVADA DE LAJOTAS DE CONCRETO,PRE-FABRICADAS,COLORIDO,COM ESPESSURA DE 6CM,RESISTENCIA A COMPRESSAO DE 35MPA,CONFORME ABNT NBR 15953,EXCLUSIVE O PREPARO DO SUBLEITO E BASE | M2
08.020.0022-0 | PAVIMENTACAO INTERTRAVADA DE LAJOTAS DE CONCRETO,PRE-FABRICADAS,COLORIDO,COM ESPESSURA DE 8CM,RESISTENCIA A COMPRESSAO DE 35MPA,CONFORME ABNT NBR 15953,EXCLUSIVE O PREPARO DO SUBLEITO E BASE | M2
08.020.0022-A | PAVIMENTACAO INTERTRAVADA DE LAJOTAS DE CONCRETO,PRE-FABRICADAS,COLORIDO,COM ESPESSURA DE 8CM,RESISTENCIA A COMPRESSAO DE 35MPA,CONFORME ABNT NBR 15953,EXCLUSIVE O PREPARO DO SUBLEITO E BASE | M2
08.020.0024-0 | PAVIMENTACAO INTERTRAVADA DE LAJOTAS DE CONCRETO,PRE-FABRICADAS,COLORIDO,COM ESPESSURA DE 10CM,RESISTENCIA A COMPRESSAODE 35MPA,CONFORME ABNT NBR 15953,EXCLUSIVE O PREPARO DO SUBLEITO E BASE | M2
08.020.0024-A | PAVIMENTACAO INTERTRAVADA DE LAJOTAS DE CONCRETO,PRE-FABRICADAS,COLORIDO,COM ESPESSURA DE 10CM,RESISTENCIA A COMPRESSAODE 35MPA,CONFORME ABNT NBR 15953,EXCLUSIVE O PREPARO DO SUBLEITO E BASE | M2
08.020.0030-0 | ASSENTAMENTO DE ARTEFATO DE CONCRETO,SOBRE COLCHAO DE PO-DE-PEDRA,AREIA OU MATERIAL EQUIVALENTE,COM FORNECIMENTO DE TODOS OS MATERIAIS,EXCLUSIVE O ARTEFATO DE CONCRETO,INCLUSIVE REJUNTAMENTO | M2
08.020.0030-A | ASSENTAMENTO DE ARTEFATO DE CONCRETO,SOBRE COLCHAO DE PO-DE-PEDRA,AREIA OU MATERIAL EQUIVALENTE,COM FORNECIMENTO DE TODOS OS MATERIAIS,EXCLUSIVE O ARTEFATO DE CONCRETO,INCLUSIVE REJUNTAMENTO | M2
08.020.0035-0 | REASSENTAMENTO DE ARTEFATO DE CONCRETO,COM REAPROVEITAMENTODESTE,COM LIMPEZA DE REJUNTE ADERENTE,SOBRE COLCHAO DE PO-DE-PEDRA,AREIA OU MATERIAL EQUIVALENTE,INCLUSIVE FORNECIMENTODE TODOS OS MATERIAIS E REJUNTAMENTO COM BETUME E CASCALHINHO | M2
08.020.0035-A | REASSENTAMENTO DE ARTEFATO DE CONCRETO,COM REAPROVEITAMENTODESTE,COM LIMPEZA DE REJUNTE ADERENTE,SOBRE COLCHAO DE PO-DE-PEDRA,AREIA OU MATERIAL EQUIVALENTE,INCLUSIVE FORNECIMENTODE TODOS OS MATERIAIS E REJUNTAMENTO COM BETUME E CASCALHINHO | M2
08.020.0040-0 | REASSENTAMENTO DE ARTEFATO DE CONCRETO,COM REAPROVEITAMENTODESTE,COM LIMPEZA DA ARGAMASSA ADERENTE,SOBRE COLCHAO DE PO-DE-PEDRA,AREIA OU MATERIAL EQUIVALENTE E O FORNECIMENTO DETODOS OS MATERIAIS E REJUNTAMENTO COM ARGAMASSA | M2
08.020.0040-A | REASSENTAMENTO DE ARTEFATO DE CONCRETO,COM REAPROVEITAMENTODESTE,COM LIMPEZA DA ARGAMASSA ADERENTE,SOBRE COLCHAO DE PO-DE-PEDRA,AREIA OU MATERIAL EQUIVALENTE E O FORNECIMENTO DETODOS OS MATERIAIS E REJUNTAMENTO COM ARGAMASSA | M2
08.021.0001-0 | REGULARIZACAO DE SUBLEITO,DE ACORDO COM AS "INSTRUCOES PARAEXECUCAO",DO DER-RJ.O CUSTO INDENIZA AS OPERACOES DE EXECUCAO E TRANSPORTE DE AGUA E SE APLICA A AREA EFETIVAMENTE REGULARIZADA,EXCLUSIVE TRANSPORTE E ESCAVACAO DE CORRETIVOS | M2
08.021.0001-A | REGULARIZACAO DE SUBLEITO,DE ACORDO COM AS "INSTRUCOES PARAEXECUCAO",DO DER-RJ.O CUSTO INDENIZA AS OPERACOES DE EXECUCAO E TRANSPORTE DE AGUA E SE APLICA A AREA EFETIVAMENTE REGULARIZADA,EXCLUSIVE TRANSPORTE E ESCAVACAO DE CORRETIVOS | M2
08.021.0002-0 | REFORCO DE SUBLEITO,DE ACORDO COM AS "INSTRUCOES PARA EXECUCAO",DO DER-RJ,EXCLUSIVE ESCAVACAO,CARGA,TRANPORTE E FORNECIMENTO DOS MATERIAIS | M3
08.021.0002-A | REFORCO DE SUBLEITO,DE ACORDO COM AS "INSTRUCOES PARA EXECUCAO",DO DER-RJ,EXCLUSIVE ESCAVACAO,CARGA,TRANPORTE E FORNECIMENTO DOS MATERIAIS | M3
08.021.0003-0 | ATERRO,DE ACORDO COM AS "INSTRUCOES PARA EXECUCAO",DO DER-RJ,EXCLUSIVE ESCAVACAO,CARGA E TRANSPORTE DE MATERIAIS | M3
08.021.0003-A | ATERRO,DE ACORDO COM AS "INSTRUCOES PARA EXECUCAO",DO DER-RJ,EXCLUSIVE ESCAVACAO,CARGA E TRANSPORTE DE MATERIAIS | M3
08.022.0002-0 | REGULARIZACAO DE PAVIMENTACAO COM APROVEITAMENTO DO PAVIMENTO EXISTENTE,COM CAMADA DE CONCRETO BETUMINOSO,DE ACORDO COMAS "INSTRUCOES PARA EXECUCAO",DO DER-RJ | M3
08.022.0002-A | REGULARIZACAO DE PAVIMENTACAO COM APROVEITAMENTO DO PAVIMENTO EXISTENTE,COM CAMADA DE CONCRETO BETUMINOSO,DE ACORDO COMAS "INSTRUCOES PARA EXECUCAO",DO DER-RJ | M3
08.024.0002-0 | ESPALHAMENTO MANUAL DE CONCRETO ASFALTICO EM CAMADAS (SOMENTE MAO DE OBRA),CONSIDERADO NESTE ITEM: A)CONCRETO ASFALTICOJUNTO AO LOCAL DE APLICACAO; B)BASE JA PREPARADA; C)EXCLUIDOO FORNECIMENTO DO CONCRETO | T
08.024.0002-A | ESPALHAMENTO MANUAL DE CONCRETO ASFALTICO EM CAMADAS (SOMENTE MAO DE OBRA),CONSIDERADO NESTE ITEM: A)CONCRETO ASFALTICOJUNTO AO LOCAL DE APLICACAO; B)BASE JA PREPARADA; C)EXCLUIDOO FORNECIMENTO DO CONCRETO | T
08.026.0001-0 | IMPRIMACAO DE BASE DE PAVIMENTACAO,DE ACORDO COM AS "INSTRUCOES PARA EXECUCAO",DO DER-RJ | M2
08.026.0001-A | IMPRIMACAO DE BASE DE PAVIMENTACAO,DE ACORDO COM AS "INSTRUCOES PARA EXECUCAO",DO DER-RJ | M2
08.026.0002-0 | PINTURA DE LIGACAO,DE ACORDO COM AS "INSTRUCOES PARA EXECUCAO",DO DER-RJ | M2
08.026.0002-A | PINTURA DE LIGACAO,DE ACORDO COM AS "INSTRUCOES PARA EXECUCAO",DO DER-RJ | M2
08.026.0010-0 | PINTURA DE LIGACAO COM ADICAO DE POLIMERO,DE ACORDO COM AS "INSTRUCOES PARA EXECUCAO" DO DER-RJ | M2
08.026.0010-A | PINTURA DE LIGACAO COM ADICAO DE POLIMERO,DE ACORDO COM AS "INSTRUCOES PARA EXECUCAO" DO DER-RJ | M2
08.027.0035-0 | MEIO-FIO RETO DE CONCRETO SIMPLES FCK=15MPA,MOLDADO NO LOCAL,TIPO DER-RJ,MEDINDO 0,15M NA BASE E COM ALTURA DE 0,45M,REJUNTAMENTO COM ARGAMASSA DE CIMENTO E AREIA,NO TRACO 1:3,5,COM FORNECIMENTO DE TODOS OS MATERIAIS,ESCAVACAO E REATERRO | M
08.027.0035-A | MEIO-FIO RETO DE CONCRETO SIMPLES FCK=15MPA,MOLDADO NO LOCAL,TIPO DER-RJ,MEDINDO 0,15M NA BASE E COM ALTURA DE 0,45M,REJUNTAMENTO COM ARGAMASSA DE CIMENTO E AREIA,NO TRACO 1:3,5,COM FORNECIMENTO DE TODOS OS MATERIAIS,ESCAVACAO E REATERRO | M
08.027.0036-0 | MEIO-FIO CURVO DE CONCRETO SIMPLES FCK=15MPA,MOLDADO NO LOCAL,TIPO DER-RJ,MEDINDO 0,15M NA BASE E COM ALTURA DE 0,45M,REJUNTAMENTO COM ARGAMASSA DE CIMENTO E AREIA,NO TRACO 1:3,5,COM FORNECIMENTO DE TODOS OS MATERIAIS,ESCAVACAO E REATERRO | M
08.027.0036-A | MEIO-FIO CURVO DE CONCRETO SIMPLES FCK=15MPA,MOLDADO NO LOCAL,TIPO DER-RJ,MEDINDO 0,15M NA BASE E COM ALTURA DE 0,45M,REJUNTAMENTO COM ARGAMASSA DE CIMENTO E AREIA,NO TRACO 1:3,5,COM FORNECIMENTO DE TODOS OS MATERIAIS,ESCAVACAO E REATERRO | M
08.027.0037-0 | MEIO-FIO RETO DE CONCRETO SIMPLES FCK=15MPA,PRE-MOLDADO,TIPODER-RJ,MEDINDO 0,15M NA BASE E COM ALTURA DE 0,45M,REJUNTAMENTO COM ARGAMASSA DE CIMENTO E AREIA,NO TRACO 1:3,5,COM FORNECIMENTO DE TODOS OS MATERIAIS,ESCAVACAO E REATERRO | M
08.027.0037-A | MEIO-FIO RETO DE CONCRETO SIMPLES FCK=15MPA,PRE-MOLDADO,TIPODER-RJ,MEDINDO 0,15M NA BASE E COM ALTURA DE 0,45M,REJUNTAMENTO COM ARGAMASSA DE CIMENTO E AREIA,NO TRACO 1:3,5,COM FORNECIMENTO DE TODOS OS MATERIAIS,ESCAVACAO E REATERRO | M
08.027.0040-0 | MEIO-FIO RETO DE CONCRETO SIMPLES FCK=15MPA,MOLDADO NO LOCAL,TIPO DER-RJ,MEDINDO 0,15M NA BASE E COM ALTURA DE 0,30M,REJUNTAMENTO COM ARGAMASSA DE CIMENTO E AREIA,NO TRACO 1:3,5,COM FORNECIMENTO DE TODOS OS MATERIAIS,ESCAVACAO E REATERRO | M
08.027.0040-A | MEIO-FIO RETO DE CONCRETO SIMPLES FCK=15MPA,MOLDADO NO LOCAL,TIPO DER-RJ,MEDINDO 0,15M NA BASE E COM ALTURA DE 0,30M,REJUNTAMENTO COM ARGAMASSA DE CIMENTO E AREIA,NO TRACO 1:3,5,COM FORNECIMENTO DE TODOS OS MATERIAIS,ESCAVACAO E REATERRO | M
08.027.0041-0 | MEIO-FIO CURVO DE CONCRETO SIMPLES FCK=15MPA,MOLDADO NO LOCAL,TIPO DER-RJ,MEDINDO 0,15M NA BASE E COM ALTURA DE 0,30M,REJUNTAMENTO COM ARGAMASSA DE CIMENTO E AREIA,NO TRACO 1:3,5,COM FORNECIMENTO DE TODOS OS MATERIAIS,ESCAVACAO E REATERRO | M
08.027.0041-A | MEIO-FIO CURVO DE CONCRETO SIMPLES FCK=15MPA,MOLDADO NO LOCAL,TIPO DER-RJ,MEDINDO 0,15M NA BASE E COM ALTURA DE 0,30M,REJUNTAMENTO COM ARGAMASSA DE CIMENTO E AREIA,NO TRACO 1:3,5,COM FORNECIMENTO DE TODOS OS MATERIAIS,ESCAVACAO E REATERRO | M
08.027.0042-0 | MEIO-FIO RETO DE CONCRETO SIMPLES FCK=15MPA,PRE-MOLDADO,TIPODER-RJ,MEDINDO 0,15M NA BASE E COM ALTURA DE 0,30M,REJUNTAMENTO COM ARGAMASSA DE CIMENTO E AREIA NO TRACO 1:3,5,COM FORNECIMENTO DE TODOS OS MATERIAIS,ESCAVACAO E REATERRO | M
08.027.0042-A | MEIO-FIO RETO DE CONCRETO SIMPLES FCK=15MPA,PRE-MOLDADO,TIPODER-RJ,MEDINDO 0,15M NA BASE E COM ALTURA DE 0,30M,REJUNTAMENTO COM ARGAMASSA DE CIMENTO E AREIA NO TRACO 1:3,5,COM FORNECIMENTO DE TODOS OS MATERIAIS,ESCAVACAO E REATERRO | M
08.027.0045-0 | SARJETA E MEIO FIO CONJUGADO CURVO,DE CONCRETO SIMPLES FCK=15MPA,MOLDADO NO LOCAL,TIPO DER-RJ,MEDINDO 0,65M DE BASE E COM ALTURA DE 0,30M,REJUNTAMENTO DE ARGAMASSA DE CIMENTO E AREIA,NO TRACO 1:3,5,COM FORNECIMENTO DE TODOS OS MATERIAIS | M
08.027.0045-A | SARJETA E MEIO FIO CONJUGADO CURVO,DE CONCRETO SIMPLES FCK=15MPA,MOLDADO NO LOCAL,TIPO DER-RJ,MEDINDO 0,65M DE BASE E COM ALTURA DE 0,30M,REJUNTAMENTO DE ARGAMASSA DE CIMENTO E AREIA,NO TRACO 1:3,5,COM FORNECIMENTO DE TODOS OS MATERIAIS | M
08.027.0048-0 | SARJETA E MEIO-FIO CONJUGADO RETO,DE CONCRETO SIMPLES FCK=15MPA,MOLDADO NO LOCAL,TIPO DER-RJ,MEDINDO 0,65M DE BASE E COMALTURA DE 0,30M,REJUNTAMENTO DE ARGAMASSA DE CIMENTO E AREIA,NO TRACO 1:3,5,COM FORNECIMENTO DE TODOS OS MATERIAIS | M
08.027.0048-A | SARJETA E MEIO-FIO CONJUGADO RETO,DE CONCRETO SIMPLES FCK=15MPA,MOLDADO NO LOCAL,TIPO DER-RJ,MEDINDO 0,65M DE BASE E COMALTURA DE 0,30M,REJUNTAMENTO DE ARGAMASSA DE CIMENTO E AREIA,NO TRACO 1:3,5,COM FORNECIMENTO DE TODOS OS MATERIAIS | M
08.027.0051-0 | SARJETA E MEIO-FIO CONJUGADO RETO,DE CONCRETO SIMPLES FCK=15MPA,PRE-MOLDADO,TIPO DER-RJ,MEDINDO 0,65M DE BASE E COM ALTURA DE 0,30M,REJUNTAMENTO DE ARGAMASSA DE CIMENTO E AREIA,NOTRACO 1:3,5,COM FORNECIMENTO DE TODOS OS MATERIAIS | M
08.027.0051-A | SARJETA E MEIO-FIO CONJUGADO RETO,DE CONCRETO SIMPLES FCK=15MPA,PRE-MOLDADO,TIPO DER-RJ,MEDINDO 0,65M DE BASE E COM ALTURA DE 0,30M,REJUNTAMENTO DE ARGAMASSA DE CIMENTO E AREIA,NOTRACO 1:3,5,COM FORNECIMENTO DE TODOS OS MATERIAIS | M
08.027.0054-0 | SARJETA E MEIO-FIO CONJUGADO CURVO,DE CONCRETO SIMPLES FCK=15MPA,PRE-MOLDADO,TIPO DER-RJ,MEDINDO 0,65M DE BASE E COM ALTURA DE 0,30M,REJUNTAMENTO DE ARGAMASSA DE CIMENTO E AREIA,NO TRACO 1:3,5,COM FORNECIMENTO DE TODOS OS MATERIAIS | M
08.027.0054-A | SARJETA E MEIO-FIO CONJUGADO CURVO,DE CONCRETO SIMPLES FCK=15MPA,PRE-MOLDADO,TIPO DER-RJ,MEDINDO 0,65M DE BASE E COM ALTURA DE 0,30M,REJUNTAMENTO DE ARGAMASSA DE CIMENTO E AREIA,NO TRACO 1:3,5,COM FORNECIMENTO DE TODOS OS MATERIAIS | M
08.027.0057-0 | SARJETA E MEIO-FIO CONJUGADO CURVO,DE CONCRETO SIMPLES FCK=35MPA,MOLDADO NO LOCAL,TIPO DER-RJ,MEDINDO 0,65M DE BASE E COM ALTURA DE 0,30M,REJUNTAMENTO DE ARGAMASSA DE CIMENTO E AREIA,NO TRACO 1:3,5,COM FORNECIMENTO DE TODOS OS MATERIAIS | M
08.027.0057-A | SARJETA E MEIO-FIO CONJUGADO CURVO,DE CONCRETO SIMPLES FCK=35MPA,MOLDADO NO LOCAL,TIPO DER-RJ,MEDINDO 0,65M DE BASE E COM ALTURA DE 0,30M,REJUNTAMENTO DE ARGAMASSA DE CIMENTO E AREIA,NO TRACO 1:3,5,COM FORNECIMENTO DE TODOS OS MATERIAIS | M
08.027.0060-0 | SARJETA E MEIO-FIO CONJUGADO RETO,DE CONCRETO SIMPLES FCK=35MPA,MOLDADO NO LOCAL,TIPO DER-RJ,MEDINDO 0,65M DE BASE E COMALTURA DE 0,30M,REJUNTAMENTO DE ARGAMASSA DE CIMENTO E AREIA,NO TRACO 1:3,5,COM FORNECIMENTO DE TODOS OS MATERIAIS | M
08.027.0060-A | SARJETA E MEIO-FIO CONJUGADO RETO,DE CONCRETO SIMPLES FCK=35MPA,MOLDADO NO LOCAL,TIPO DER-RJ,MEDINDO 0,65M DE BASE E COMALTURA DE 0,30M,REJUNTAMENTO DE ARGAMASSA DE CIMENTO E AREIA,NO TRACO 1:3,5,COM FORNECIMENTO DE TODOS OS MATERIAIS | M
08.027.0063-0 | SARJETA E MEIO-FIO CONJUGADO RETO,DE CONCRETO SIMPLES FCK=35MPA,PRE-MOLDADO,TIPO DER-RJ,MEDINDO 0,65M DE BASE E COM ALTURA DE 0,30M,REJUNTAMENTO DE ARGAMASSA DE CIMENTO E AREIA,NOTRACO 1:3,5,COM FORNECIMENTO DE TODOS OS MATERIAIS | M
08.027.0063-A | SARJETA E MEIO-FIO CONJUGADO RETO,DE CONCRETO SIMPLES FCK=35MPA,PRE-MOLDADO,TIPO DER-RJ,MEDINDO 0,65M DE BASE E COM ALTURA DE 0,30M,REJUNTAMENTO DE ARGAMASSA DE CIMENTO E AREIA,NOTRACO 1:3,5,COM FORNECIMENTO DE TODOS OS MATERIAIS | M
08.027.0066-0 | SARJETA E MEIO-FIO CONJUGADO CURVO,DE CONCRETO SIMPLES FCK=35MPA,PRE-MOLDADO,TIPO DER-RJ,MEDINDO 0,65M DE BASE E COM ALTURA DE 0,30M,REJUNTAMENTO DE ARGAMASSA DE CIMENTO E AREIA,NO TRACO 1:3,5,COM FORNECIMENTO DE TODOS OS MATERIAIS | M
08.027.0066-A | SARJETA E MEIO-FIO CONJUGADO CURVO,DE CONCRETO SIMPLES FCK=35MPA,PRE-MOLDADO,TIPO DER-RJ,MEDINDO 0,65M DE BASE E COM ALTURA DE 0,30M,REJUNTAMENTO DE ARGAMASSA DE CIMENTO E AREIA,NO TRACO 1:3,5,COM FORNECIMENTO DE TODOS OS MATERIAIS | M
08.027.0069-0 | SARJETA E MEIO-FIO CONJUGADO CURVO,DE CONCRETO SIMPLES COLORIDO FCK=35MPA,MOLDADO NO LOCAL,TIPO DER-RJ,MEDINDO 0,65M DEBASE E COM ALTURA DE 0,30M,REJUNTAMENTO DE ARGAMASSA DE CIMENTO E AREIA,NO TRACO 1:3,5, COM FORNECIMENTO DE TODOS OS MATERIAIS | M
08.027.0069-A | SARJETA E MEIO-FIO CONJUGADO CURVO,DE CONCRETO SIMPLES COLORIDO FCK=35MPA,MOLDADO NO LOCAL,TIPO DER-RJ,MEDINDO 0,65M DEBASE E COM ALTURA DE 0,30M,REJUNTAMENTO DE ARGAMASSA DE CIMENTO E AREIA,NO TRACO 1:3,5, COM FORNECIMENTO DE TODOS OS MATERIAIS | M
08.027.0072-0 | SARJETA E MEIO-FIO CONJUGADO RETO,DE CONCRETO SIMPLES COLORIDO FCK=35MPA,MOLDADO NO LOCAL,TIPO DER-RJ,MEDINDO 0,65M DEBASE E COM ALTURA DE 0,30M,REJUNTAMENTO DE ARGAMASSA DE CIMENTO E AREIA,NO TRACO 1:3,5,COM FORNECIMENTO DE TODOS OS MATERIAIS | M
08.027.0072-A | SARJETA E MEIO-FIO CONJUGADO RETO,DE CONCRETO SIMPLES COLORIDO FCK=35MPA,MOLDADO NO LOCAL,TIPO DER-RJ,MEDINDO 0,65M DEBASE E COM ALTURA DE 0,30M,REJUNTAMENTO DE ARGAMASSA DE CIMENTO E AREIA,NO TRACO 1:3,5,COM FORNECIMENTO DE TODOS OS MATERIAIS | M
08.027.0075-0 | SARJETA E MEIO-FIO CONJUGADO RETO,DE CONCRETO SIMPLES COLORIDO FCK=35MPA,PRE-MOLDADO,TIPO DER-RJ,MEDINDO 0,65M DE BASE ECOM ALTURA DE 0,30M,REJUNTAMENTO DE ARGAMASSA DE CIMENTO EAREIA,NO TRACO 1:3,5,COM FORNECIMENTO DE TODOS OS MATERIAIS | M
08.027.0075-A | SARJETA E MEIO-FIO CONJUGADO RETO,DE CONCRETO SIMPLES COLORIDO FCK=35MPA,PRE-MOLDADO,TIPO DER-RJ,MEDINDO 0,65M DE BASE ECOM ALTURA DE 0,30M,REJUNTAMENTO DE ARGAMASSA DE CIMENTO EAREIA,NO TRACO 1:3,5,COM FORNECIMENTO DE TODOS OS MATERIAIS | M
08.027.0078-0 | SARJETA E MEIO-FIO CONJUGADO CURVO,DE CONCRETO SIMPLES COLORIDO FCK=35MPA,PRE-MOLDADO,TIPO DER-RJ,MEDINDO 0,65M DE BASEE COM ALTURA DE 0,30M,REJUNTAMENTO DE ARGAMASSA DE CIMENTO EAREIA,NO TRACO 1:3,5,COM FORNECIMENTO DE TODOS OS MATERIAIS | M
08.027.0078-A | SARJETA E MEIO-FIO CONJUGADO CURVO,DE CONCRETO SIMPLES COLORIDO FCK=35MPA,PRE-MOLDADO,TIPO DER-RJ,MEDINDO 0,65M DE BASEE COM ALTURA DE 0,30M,REJUNTAMENTO DE ARGAMASSA DE CIMENTO EAREIA,NO TRACO 1:3,5,COM FORNECIMENTO DE TODOS OS MATERIAIS | M
08.027.0079-0 | SARJETA E MEIO-FIO CONJUGADO CURVO,DE CONCRETO SIMPLES FCK =15MPA,MOLDADO NO LOCAL,TIPO DER-RJ,MEDINDO 0,45M DE BASE E0,30M DE ALTURA,REJUNTAMENTO COM ARGAMASSA DE CIMENTO E AREIA,NO TRACO 1:3,5,COM FORNECIMENTO DE TODOS OS MATERIAIS | M
08.027.0079-A | SARJETA E MEIO-FIO CONJUGADO CURVO,DE CONCRETO SIMPLES FCK =15MPA,MOLDADO NO LOCAL,TIPO DER-RJ,MEDINDO 0,45M DE BASE E0,30M DE ALTURA,REJUNTAMENTO COM ARGAMASSA DE CIMENTO E AREIA,NO TRACO 1:3,5,COM FORNECIMENTO DE TODOS OS MATERIAIS | M
08.027.0082-0 | SARJETA E MEIO-FIO CONJUGADO RETO,DE CONCRETO SIMPLES FCK=15MPA,MOLDADO NO LOCAL,TIPO DER-RJ,MEDINDO 0,45M DE BASE E 0,30M DE ALTURA,REJUNTAMENTO COM ARGAMASSA DE CIMENTO E AREIA,NO TRACO 1:3,5,COM FORNECIMENTO DE TODOS OS MATERIAIS | M
08.027.0082-A | SARJETA E MEIO-FIO CONJUGADO RETO,DE CONCRETO SIMPLES FCK=15MPA,MOLDADO NO LOCAL,TIPO DER-RJ,MEDINDO 0,45M DE BASE E 0,30M DE ALTURA,REJUNTAMENTO COM ARGAMASSA DE CIMENTO E AREIA,NO TRACO 1:3,5,COM FORNECIMENTO DE TODOS OS MATERIAIS | M
08.027.0083-0 | SARJETA E MEIO-FIO CONJUGADO CURVO,DE CONCRETO SIMPLES FCK=15MPA,PRE-MOLDADO,TIPO DER-RJ,MEDINDO 0,45M DE BASE E 0,30MDE ALTURA,REJUNTAMENTO COM ARGAMASSA DE CIMENTO E AREIA,NO TRACO 1:3,5,COM FORNECIMENTO DE TODOS OS MATERIAIS | M
08.027.0083-A | SARJETA E MEIO-FIO CONJUGADO CURVO,DE CONCRETO SIMPLES FCK=15MPA,PRE-MOLDADO,TIPO DER-RJ,MEDINDO 0,45M DE BASE E 0,30MDE ALTURA,REJUNTAMENTO COM ARGAMASSA DE CIMENTO E AREIA,NO TRACO 1:3,5,COM FORNECIMENTO DE TODOS OS MATERIAIS | M
08.027.0085-0 | SARJETA E MEIO-FIO CONJUGADO RETO,DE CONCRETO SIMPLES FCK=15MPA,PRE-MOLDADO,TIPO DER-RJ,MEDINDO 0,45M DE BASE E 0,30M DEALTURA,REJUNTAMENTO COM ARGAMASSA DE CIMENTO E AREIA,NO TRACO 1:3,5,COM FORNECIMENTO DE TODOS OS MATERIAIS | M
08.027.0085-A | SARJETA E MEIO-FIO CONJUGADO RETO,DE CONCRETO SIMPLES FCK=15MPA,PRE-MOLDADO,TIPO DER-RJ,MEDINDO 0,45M DE BASE E 0,30M DEALTURA,REJUNTAMENTO COM ARGAMASSA DE CIMENTO E AREIA,NO TRACO 1:3,5,COM FORNECIMENTO DE TODOS OS MATERIAIS | M
08.027.0088-0 | SARJETA E MEIO-FIO CONJUGADO CURVO,DE CONCRETO SIMPLES FCK=35MPA,MOLDADO NO LOCAL,TIPO DER-RJ,MEDINDO 0,45M DE BASE E 0,30M DE ALTURA,REJUNTAMENTO COM ARGAMASSA DE CIMENTO E AREIA,NO TRACO 1:3,5,COM FORNECIMENTO DE TODOS OS MATERIAIS | M
08.027.0088-A | SARJETA E MEIO-FIO CONJUGADO CURVO,DE CONCRETO SIMPLES FCK=35MPA,MOLDADO NO LOCAL,TIPO DER-RJ,MEDINDO 0,45M DE BASE E 0,30M DE ALTURA,REJUNTAMENTO COM ARGAMASSA DE CIMENTO E AREIA,NO TRACO 1:3,5,COM FORNECIMENTO DE TODOS OS MATERIAIS | M
08.027.0089-0 | SARJETA E MEIO-FIO CONJUGADO RETO,DE CONCRETO SIMPLES FCK=35MPA,MOLDADO NO LOCAL,TIPO DER-RJ,MEDINDO 0,45M DE BASE E 0,30M DE ALTURA,REJUNTAMENTO COM ARGAMASSA DE CIMENTO E AREIA,NO TRACO 1:3,5,COM FORNECIMENTO DE TODOS OS MATERIAIS | M
08.027.0089-A | SARJETA E MEIO-FIO CONJUGADO RETO,DE CONCRETO SIMPLES FCK=35MPA,MOLDADO NO LOCAL,TIPO DER-RJ,MEDINDO 0,45M DE BASE E 0,30M DE ALTURA,REJUNTAMENTO COM ARGAMASSA DE CIMENTO E AREIA,NO TRACO 1:3,5,COM FORNECIMENTO DE TODOS OS MATERIAIS | M
08.027.0090-0 | SARJETA E MEIO-FIO CONJUGADO CURVO,DE CONCRETO SIMPLES FCK=35MPA,PRE-MOLDADO,TIPO DER-RJ,MEDINDO 0,45M DE BASE E 0,30MDE ALTURA,REJUNTAMENTO COM ARGAMASSA DE CIMENTO E AREIA,NO TRACO 1:3,5,COM FORNECIMENTO DE TODOS OS MATERIAIS | M
08.027.0090-A | SARJETA E MEIO-FIO CONJUGADO CURVO,DE CONCRETO SIMPLES FCK=35MPA,PRE-MOLDADO,TIPO DER-RJ,MEDINDO 0,45M DE BASE E 0,30MDE ALTURA,REJUNTAMENTO COM ARGAMASSA DE CIMENTO E AREIA,NO TRACO 1:3,5,COM FORNECIMENTO DE TODOS OS MATERIAIS | M
08.027.0095-0 | SARJETA E MEIO-FIO CONJUGADO RETO,DE CONCRETO SIMPLES FCK=35MPA,PRE-MOLDADO,TIPO DER-RJ,MEDINDO 0,45M DE BASE E 0,30M DEALTURA,REJUNTAMENTO COM ARGAMASSA DE CIMENTO E AREIA,NO TRACO 1:3,5,COM FORNECIMENTO DE TODOS OS MATERIAIS | M
08.027.0095-A | SARJETA E MEIO-FIO CONJUGADO RETO,DE CONCRETO SIMPLES FCK=35MPA,PRE-MOLDADO,TIPO DER-RJ,MEDINDO 0,45M DE BASE E 0,30M DEALTURA,REJUNTAMENTO COM ARGAMASSA DE CIMENTO E AREIA,NO TRACO 1:3,5,COM FORNECIMENTO DE TODOS OS MATERIAIS | M
08.027.0096-0 | SARJETA E MEIO-FIO CONJUGADO CURVO,DE CONCRETO SIMPLES COLORIDO FCK=35MPA,MOLDADO NO LOCAL,TIPO DER-RJ,MEDINDO 0,45M DEBASE E 0,30M DE ALTURA,REJUNTAMENTO COM ARGAMASSA DE CIMENTOE AREIA,NO TRACO 1:3,5,COM FORNECIMENTO DE TODOS OS MATERIAIS | M
08.027.0096-A | SARJETA E MEIO-FIO CONJUGADO CURVO,DE CONCRETO SIMPLES COLORIDO FCK=35MPA,MOLDADO NO LOCAL,TIPO DER-RJ,MEDINDO 0,45M DEBASE E 0,30M DE ALTURA,REJUNTAMENTO COM ARGAMASSA DE CIMENTOE AREIA,NO TRACO 1:3,5,COM FORNECIMENTO DE TODOS OS MATERIAIS | M
08.027.0098-0 | SARJETA E MEIO FIO CONJUGADO RETO,DE CONCRETO SIMPLES COLORIDO FCK=35MPA,MOLDADOS NO LOCAL,TIPO DER-RJ,MEDINDO 0,45M DEBASE E 0,30M DE ALTURA,REJUNTAMENTO COM ARGAMASSA DE CIMENTOE AREIA,NO TRACO 1:3,5,COM FORNECIMENTO DE TODOS OS MATERIAIS | M
08.027.0098-A | SARJETA E MEIO FIO CONJUGADO RETO,DE CONCRETO SIMPLES COLORIDO FCK=35MPA,MOLDADOS NO LOCAL,TIPO DER-RJ,MEDINDO 0,45M DEBASE E 0,30M DE ALTURA,REJUNTAMENTO COM ARGAMASSA DE CIMENTOE AREIA,NO TRACO 1:3,5,COM FORNECIMENTO DE TODOS OS MATERIAIS | M
08.027.0099-0 | SARJETA E MEIO-FIO CONJUGADO CURVO,DE CONCRETO SIMPLES COLORIDO FCK=35MPA,PRE-MOLDADO,TIPO DER-RJ,MEDINDO 0,45M DE BASEE 0,30M DE ALTURA,REJUNTAMENTO COM ARGAMASSA DE CIMENTO E AREIA,NO TRACO 1:3,5,COM FORNECIMENTO DE TODOS OS MATERIAIS | M
08.027.0099-A | SARJETA E MEIO-FIO CONJUGADO CURVO,DE CONCRETO SIMPLES COLORIDO FCK=35MPA,PRE-MOLDADO,TIPO DER-RJ,MEDINDO 0,45M DE BASEE 0,30M DE ALTURA,REJUNTAMENTO COM ARGAMASSA DE CIMENTO E AREIA,NO TRACO 1:3,5,COM FORNECIMENTO DE TODOS OS MATERIAIS | M
08.027.0102-0 | SARJETA E MEIO-FIO CONJUGADO RETO,DE CONCRETO SIMPLES COLORIDO FCK=35MPA,PRE-MOLDADO,TIPO DER-RJ,MEDINDO 0,45M DE BASE E0,30M DE ALTURA,REJUNTAMENTO COM ARGAMASSA DE CIMENTO E AREIA,NO TRACO 1:3,5,COM FORNECIMENTO DE TODOS OS MATERIAIS | M
08.027.0102-A | SARJETA E MEIO-FIO CONJUGADO RETO,DE CONCRETO SIMPLES COLORIDO FCK=35MPA,PRE-MOLDADO,TIPO DER-RJ,MEDINDO 0,45M DE BASE E0,30M DE ALTURA,REJUNTAMENTO COM ARGAMASSA DE CIMENTO E AREIA,NO TRACO 1:3,5,COM FORNECIMENTO DE TODOS OS MATERIAIS | M
08.028.0010-0 | GUIA DE CONCRETO ARMADO,DESTINADO AO ENCUNHAMENTO DE PAVIMENTACAO EM PARALELOS,EM LOGRADOURO COM DECLIVIDADE DO GREIDE MAIOR QUE 18%,DE SECAO(0,15X0,40)M,ASSENTADO TRANSVERSALMENTEAO EIXO DA VIA.FORNECIMENTO E ASSENTAMENTO | M
08.028.0010-A | GUIA DE CONCRETO ARMADO,DESTINADO AO ENCUNHAMENTO DE PAVIMENTACAO EM PARALELOS,EM LOGRADOURO COM DECLIVIDADE DO GREIDE MAIOR QUE 18%,DE SECAO(0,15X0,40)M,ASSENTADO TRANSVERSALMENTEAO EIXO DA VIA.FORNECIMENTO E ASSENTAMENTO | M
08.028.0015-0 | SARJETA-GUIA DE PARALELEPIPEDO(1 FIADA),ASSENTE SOBRE BASE DE CONCRETO(FCK=11MPA),INCLUSIVE ESTA,REJUNTAMENTO DE ARGAMASSA DE CIMENTO E AREIA(TRACO 1:3),PARA PAVIMENTACAO BETUMINOSA | M
08.028.0015-A | SARJETA-GUIA DE PARALELEPIPEDO(1 FIADA),ASSENTE SOBRE BASE DE CONCRETO(FCK=11MPA),INCLUSIVE ESTA,REJUNTAMENTO DE ARGAMASSA DE CIMENTO E AREIA(TRACO 1:3),PARA PAVIMENTACAO BETUMINOSA | M
08.031.0005-0 | LOGRADOURO COM 9,00M DE LARGURA,COMPRENDENDO:A)SUBLEITO COMPACTADO(H=30CM);B)BASE DE BRITA GRADUADA(H=20CM);C)IMPRIMACAO;D)CAPA ASFALTICA(H=5CM);E)MEIOS-FIOS DE CONCRETO SIMPLES;F)GALERIA NOS PASSEIOS(DIAMETRO=50CM);G)CAIXAS DE RALO DE AMBOS OS LADOS A CADA 30,00M | M
08.031.0005-A | LOGRADOURO COM 9,00M DE LARGURA,COMPRENDENDO:A)SUBLEITO COMPACTADO(H=30CM);B)BASE DE BRITA GRADUADA(H=20CM);C)IMPRIMACAO;D)CAPA ASFALTICA(H=5CM);E)MEIOS-FIOS DE CONCRETO SIMPLES;F)GALERIA NOS PASSEIOS(DIAMETRO=50CM);G)CAIXAS DE RALO DE AMBOS OS LADOS A CADA 30,00M | M
08.031.0006-0 | LOGRADOURO COM 9,00M DE LARGURA,COMPREENDENDO:A)SUBLEITO COMPACTADO(H=30CM);B)BASE DE BRITA CORRIDA(H=20CM);C)PAVIMENTACAO DE PARALELEPIPEDOS SOBRE COLCHAO DE AREIA COM REJUNTAMENTO DE BETUME;D)MEIOS-FIOS DE CONCRETO SIMPLES;E)GALERIA NOS PASSEIOS(DIAMETRO=50CM);F)CAIXAS DE RALO DE AMBOS OS LADOS ACADA 30,00M | M
08.031.0006-A | LOGRADOURO COM 9,00M DE LARGURA,COMPREENDENDO:A)SUBLEITO COMPACTADO(H=30CM);B)BASE DE BRITA CORRIDA(H=20CM);C)PAVIMENTACAO DE PARALELEPIPEDOS SOBRE COLCHAO DE AREIA COM REJUNTAMENTO DE BETUME;D)MEIOS-FIOS DE CONCRETO SIMPLES;E)GALERIA NOS PASSEIOS(DIAMETRO=50CM);F)CAIXAS DE RALO DE AMBOS OS LADOS ACADA 30,00M | M
08.031.0007-0 | LOGRADOURO COM 9,00M DE LARGURA,COMPREENDENDO:A)SUBLEITO COMPACTADO(H=30CM);B)BASE DE BRITA CORRIDA(H=10CM);C)PAVIMENTACAO DE PARALELEPIPEDOS ASSENTES EM COLCHAO DE PO-DE-PEDRA,COMREJUNTAMENTO DE BETUME E CASCALHINHO;D)MEIOS-FIOS DE CONCRETO SIMPLES;E)GALERIA NOS PASSEIOS(DIAMETRO=50CM);F)CAIXAS DERALO DE AMBOS OS LADOS A CADA 30,00M | M
08.031.0007-A | LOGRADOURO COM 9,00M DE LARGURA,COMPREENDENDO:A)SUBLEITO COMPACTADO(H=30CM);B)BASE DE BRITA CORRIDA(H=10CM);C)PAVIMENTACAO DE PARALELEPIPEDOS ASSENTES EM COLCHAO DE PO-DE-PEDRA,COMREJUNTAMENTO DE BETUME E CASCALHINHO;D)MEIOS-FIOS DE CONCRETO SIMPLES;E)GALERIA NOS PASSEIOS(DIAMETRO=50CM);F)CAIXAS DERALO DE AMBOS OS LADOS A CADA 30,00M | M
08.032.0001-0 | MANTA GEOTEXTIL,EM 1 CAMADA, SOBRE PAVIMENTACAO BETUMINOSA.FORNECIMENTO E COLOCACAO | M2
08.032.0001-A | MANTA GEOTEXTIL,EM 1 CAMADA, SOBRE PAVIMENTACAO BETUMINOSA.FORNECIMENTO E COLOCACAO | M2
08.034.0001-0 | GUARDA-CORPO DE CONCRETO ARMADO EM LANCES DE 3,00M DE COMPRIMENTO E 60CM DE ALTURA,CONSTANDO DE UM CORRIMAO DE 10X15CM,FEITO COM FORMA DE CHAPA DE MADEIRA,PLASTIFICADA,COM ESPESSURA DE 17MM,APOIADO EM 4 COLUNAS,COM FORMA PERDIDA DE TUBO DEPVC RIGIDO DE 100MM | M
08.034.0001-A | GUARDA-CORPO DE CONCRETO ARMADO EM LANCES DE 3,00M DE COMPRIMENTO E 60CM DE ALTURA,CONSTANDO DE UM CORRIMAO DE 10X15CM,FEITO COM FORMA DE CHAPA DE MADEIRA,PLASTIFICADA,COM ESPESSURA DE 17MM,APOIADO EM 4 COLUNAS,COM FORMA PERDIDA DE TUBO DEPVC RIGIDO DE 100MM | M
08.034.0002-0 | GUARDA-CORPO EM CONCRETO ARMADO,FCK=15MPA,ACO CA-50,FORMADOPOR QUADROS RETANGULARES DE(1,90X0,50)M SUSTENTADOS POR 2 MONTANTES DE 0,85M DE ALTURA,INCLUSIVE FORNECIMENTO DE MATERIAIS E ELEMENTOS DE FIXACAO NA PONTE | M
08.034.0002-A | GUARDA-CORPO EM CONCRETO ARMADO,FCK=15MPA,ACO CA-50,FORMADOPOR QUADROS RETANGULARES DE(1,90X0,50)M SUSTENTADOS POR 2 MONTANTES DE 0,85M DE ALTURA,INCLUSIVE FORNECIMENTO DE MATERIAIS E ELEMENTOS DE FIXACAO NA PONTE | M
08.034.0005-0 | GUARDA-RODAS DE CONCRETO ARMADO,CONFORME PROJETO DA PREFEITURA-RJ,PARA VIADUTOS,MOLDADOS NO LOCAL,COMPREENDENDO VIGAS LONGITUDINAIS APOIADAS SOBRE MONTANTES | M
08.034.0005-A | GUARDA-RODAS DE CONCRETO ARMADO,CONFORME PROJETO DA PREFEITURA-RJ,PARA VIADUTOS,MOLDADOS NO LOCAL,COMPREENDENDO VIGAS LONGITUDINAIS APOIADAS SOBRE MONTANTES | M
08.034.0010-0 | GUARDA-RODAS DE CONCRETO ARMADO,CONFORME PROJETO DA PREFEITURA-RJ,CONSTANDO DE MONTANTES SUSTENTANDO VIGAS EM FORMA DE TRAPEZIO DE CANTOS ARREDONDADOS,COM SECAO DE 55CM DE LARGURAPOR 15CM,E 25CM DE FACES LATERAIS,INCLUSIVE ARMACAO | M
08.034.0010-A | GUARDA-RODAS DE CONCRETO ARMADO,CONFORME PROJETO DA PREFEITURA-RJ,CONSTANDO DE MONTANTES SUSTENTANDO VIGAS EM FORMA DE TRAPEZIO DE CANTOS ARREDONDADOS,COM SECAO DE 55CM DE LARGURAPOR 15CM,E 25CM DE FACES LATERAIS,INCLUSIVE ARMACAO | M
08.034.0020-0 | GUARDA-RODAS DE CONCRETO ARMADO,CONFECCIONADO C/CONCRETO PREPARADO EM USINA DOSADORA TIPO VERTICAL,DOSADO P/FCK=25MPA E8% DE MICROSSILICA E FORMA TRAPEZOIDAL,TIPO NEW JERSEY,C/15CM DE TOPO,38CM DE BASE E 90,50CM DE ALTURA,COMPREENDENDO MATMATERIAIS,LANCAMENTO,COLOC.NA FORMA E ADENSAMENTO MECANICO,ENGASTADO EM SOBRELAJE,EXCL.ESTA,INCL.ARMADURA DE ENGASTE | M
08.034.0020-A | GUARDA-RODAS DE CONCRETO ARMADO,CONFECCIONADO C/CONCRETO PREPARADO EM USINA DOSADORA TIPO VERTICAL,DOSADO P/FCK=25MPA E8% DE MICROSSILICA E FORMA TRAPEZOIDAL,TIPO NEW JERSEY,C/15CM DE TOPO,38CM DE BASE E 90,50CM DE ALTURA,COMPREENDENDO MATMATERIAIS,LANCAMENTO,COLOC.NA FORMA E ADENSAMENTO MECANICO,ENGASTADO EM SOBRELAJE,EXCL.ESTA,INCL.ARMADURA DE ENGASTE | M
08.034.0025-0 | GUARDA-RODAS DE CONCRETO ARMADO,PREPARADO COM BETONEIRA,FORMA TRAPEZOIDAL,TIPO NEW JERSEY,COM 15CM DE TOPO,38CM DE BASEE 90,50CM DE ALTURA,COMPREENDENDO MATERIAIS,LANCAMENTO,COLOCACAO NA FORMA E ADENSAMENTO MECANICO,ENGASTADO EM SOBRELAJE,EXCLUSIVE ESTA,INCLUSIVE ARMADURA DE ENGASTE | M
08.034.0025-A | GUARDA-RODAS DE CONCRETO ARMADO,PREPARADO COM BETONEIRA,FORMA TRAPEZOIDAL,TIPO NEW JERSEY,COM 15CM DE TOPO,38CM DE BASEE 90,50CM DE ALTURA,COMPREENDENDO MATERIAIS,LANCAMENTO,COLOCACAO NA FORMA E ADENSAMENTO MECANICO,ENGASTADO EM SOBRELAJE,EXCLUSIVE ESTA,INCLUSIVE ARMADURA DE ENGASTE | M
08.035.0001-0 | CAMADA DE BLOQUEIO(COLCHAO)DE PO-DE-PEDRA,ESPALHADO E COMPRIMIDO MECANICAMENTE,MEDIDA APOS COMPACTACAO | M3
08.035.0001-A | CAMADA DE BLOQUEIO(COLCHAO)DE PO-DE-PEDRA,ESPALHADO E COMPRIMIDO MECANICAMENTE,MEDIDA APOS COMPACTACAO | M3
08.035.0005-0 | CAMADA DE BLOQUEIO(COLCHAO)DE PO-DE-PEDRA,ESPALHADO E COMPRIMIDO MANUALMENTE,MEDIDA APOS COMPACTACAO | M3
08.035.0005-A | CAMADA DE BLOQUEIO(COLCHAO)DE PO-DE-PEDRA,ESPALHADO E COMPRIMIDO MANUALMENTE,MEDIDA APOS COMPACTACAO | M3
08.036.0001-0 | CAMADA DE BLOQUEIO(COLCHAO)DE AREIA,ESPALHADO E COMPRIMIDO MECANICAMENTE,MEDIDA APOS COMPACTACAO | M3
08.036.0001-A | CAMADA DE BLOQUEIO(COLCHAO)DE AREIA,ESPALHADO E COMPRIMIDO MECANICAMENTE,MEDIDA APOS COMPACTACAO | M3
08.036.0002-0 | CAMADA DE BLOQUEIO (COLCHAO) DE AREIA,ESPALHADO E COMPRIMIDOMANUALMENTE,MEDIDA APOS COMPACTACAO | M3
08.036.0002-A | CAMADA DE BLOQUEIO (COLCHAO) DE AREIA,ESPALHADO E COMPRIMIDOMANUALMENTE,MEDIDA APOS COMPACTACAO | M3
08.037.0070-0 | REVESTIMENTO DE CONCRETO BETUMINOSO USINADO A QUENTE,DE ACORDO COM AS INSTRUCOES/ESPECIFICACOES DO CONTRATANTE,CONSIDERANDO SOMENTE O ESPALHAMENTO COM VIBROACABADORA CONVENCIONALE COMPACTACAO MECANICA | T
08.037.0070-A | REVESTIMENTO DE CONCRETO BETUMINOSO USINADO A QUENTE,DE ACORDO COM AS INSTRUCOES/ESPECIFICACOES DO CONTRATANTE,CONSIDERANDO SOMENTE O ESPALHAMENTO COM VIBROACABADORA CONVENCIONALE COMPACTACAO MECANICA | T
08.037.0073-0 | REVESTIMENTO DE CONCRETO BETUMINOSO USINADO A QUENTE,DE ACORDO COM AS INSTRUCOES/ESPECIFICACOES DO CONTRATANTE,CONSIDERANDO SOMENTE O ESPALHAMENTO COM MOTONIVELADORA E COMPACTACAOMECANICA | T
08.037.0073-A | REVESTIMENTO DE CONCRETO BETUMINOSO USINADO A QUENTE,DE ACORDO COM AS INSTRUCOES/ESPECIFICACOES DO CONTRATANTE,CONSIDERANDO SOMENTE O ESPALHAMENTO COM MOTONIVELADORA E COMPACTACAOMECANICA | T
08.037.0075-0 | REVESTIMENTO DE CONCRETO BETUMINOSO USINADO A QUENTE,DE ACORDO COM AS INSTRUCOES/ESPECIFICACOES DO CONTRATANTE,CONSIDERANDO SOMENTE O ESPALHAMENTO COM VIBROACABADORA ELETRONICA E COMPACTACAO MECANICA | T
08.037.0075-A | REVESTIMENTO DE CONCRETO BETUMINOSO USINADO A QUENTE,DE ACORDO COM AS INSTRUCOES/ESPECIFICACOES DO CONTRATANTE,CONSIDERANDO SOMENTE O ESPALHAMENTO COM VIBROACABADORA ELETRONICA E COMPACTACAO MECANICA | T
08.037.0077-0 | REVESTIMENTO DE CONCRETO BETUMINOSO USINADO A QUENTE,DE ACORDO COM AS INSTRUCOES/ESPECIFICACOES DO CONTRATANTE,CONSIDERANDO SOMENTE O ESPALHAMENTO MANUAL E COMPACTACAO MECANICA | T
08.037.0077-A | REVESTIMENTO DE CONCRETO BETUMINOSO USINADO A QUENTE,DE ACORDO COM AS INSTRUCOES/ESPECIFICACOES DO CONTRATANTE,CONSIDERANDO SOMENTE O ESPALHAMENTO MANUAL E COMPACTACAO MECANICA | T
08.038.0001-0 | RECOMPOSICAO DE PAVIMENTACAO DE RUA,DEVIDO A ABERTURA DE VALA PARA ASSENTAMENTO DE TUBULACAO,INCLUSIVE REMOCAO DE ATE 20,00M DO REATERRO SOLTO,CONCRETAGEM FCK=10MPA COM 20CM DE ESPESSURA,CARGA,TRANSPORTE E DESCARGA DO MATERIAL EXCEDENTE ATEA DISTANCIA DE 20KM,EXCLUSIVE CONCRETO ASFALTICO(VIDE ITEM 08.015.0018) | M2
08.038.0001-A | RECOMPOSICAO DE PAVIMENTACAO DE RUA,DEVIDO A ABERTURA DE VALA PARA ASSENTAMENTO DE TUBULACAO,INCLUSIVE REMOCAO DE ATE 20,00M DO REATERRO SOLTO,CONCRETAGEM FCK=10MPA COM 20CM DE ESPESSURA,CARGA,TRANSPORTE E DESCARGA DO MATERIAL EXCEDENTE ATEA DISTANCIA DE 20KM,EXCLUSIVE CONCRETO ASFALTICO(VIDE ITEM 08.015.0018) | M2
08.040.0005-0 | MEIO-FIO E SARJETA CONJUGADOS,DE CONCRETO USINADO 15MPA,MOLDADO "IN LOCO",ATRAVES DE MAQUINA ESPECIAL,MEDINDO EM TORNO DE 0,47M DE BASE E 0,30M DE ALTURA,ACABAMENTO COM ARGAMASSA DE CIMENTO E PO-DE-PEDRA,NO TRACO 1:3,COM FORNECIMENTO DOS MATERIAIS,EXCLUSIVE PREPARO DE BASE E TOPOGRAFIA | M
08.040.0005-A | MEIO-FIO E SARJETA CONJUGADOS,DE CONCRETO USINADO 15MPA,MOLDADO "IN LOCO",ATRAVES DE MAQUINA ESPECIAL,MEDINDO EM TORNO DE 0,47M DE BASE E 0,30M DE ALTURA,ACABAMENTO COM ARGAMASSA DE CIMENTO E PO-DE-PEDRA,NO TRACO 1:3,COM FORNECIMENTO DOS MATERIAIS,EXCLUSIVE PREPARO DE BASE E TOPOGRAFIA | M
08.040.0010-0 | MEIO-FIO E SARJETA CONJUGADOS,DE CONCRETO USINADO 15MPA,MOLDADO "IN LOCO",ATRAVES DE MAQUINA ESPECIAL,MEDINDO EM TORNO DE 0,35M DE BASE E 0,30M DE ALTURA,ACABAMENTO COM ARGAMASSA DE CIMENTO E PO-DE-PEDRA,NO TRACO 1:3,COM FORNECIMENTO DOS MATERIAIS,EXCLUSIVE PREPARO DE BASE E TOPOGRAFIA | M
08.040.0010-A | MEIO-FIO E SARJETA CONJUGADOS,DE CONCRETO USINADO 15MPA,MOLDADO "IN LOCO",ATRAVES DE MAQUINA ESPECIAL,MEDINDO EM TORNO DE 0,35M DE BASE E 0,30M DE ALTURA,ACABAMENTO COM ARGAMASSA DE CIMENTO E PO-DE-PEDRA,NO TRACO 1:3,COM FORNECIMENTO DOS MATERIAIS,EXCLUSIVE PREPARO DE BASE E TOPOGRAFIA | M
08.040.0015-0 | MEIO-FIO E SARJETA(LINHA D`AGUA),DE CONCRETO USINADO 15MPA,MOLDADO "IN LOCO",ATRAVES DE MAQUINA ESPECIAL,MEDINDO EM TORNO DE 0,30M DE BASE E 0,26M DE ALTURA,ACABAMENTO COM ARGAMASSA DE CIMENTO E PO-DE-PEDRA,NO TRACO 1:3,COM FORNECIMENTO DOSMATERIAIS,EXCLUSIVE PREPARO DE BASE E TOPOGRAFIA | M
08.040.0015-A | MEIO-FIO E SARJETA(LINHA D`AGUA),DE CONCRETO USINADO 15MPA,MOLDADO "IN LOCO",ATRAVES DE MAQUINA ESPECIAL,MEDINDO EM TORNO DE 0,30M DE BASE E 0,26M DE ALTURA,ACABAMENTO COM ARGAMASSA DE CIMENTO E PO-DE-PEDRA,NO TRACO 1:3,COM FORNECIMENTO DOSMATERIAIS,EXCLUSIVE PREPARO DE BASE E TOPOGRAFIA | M
08.040.0020-0 | MEIO-FIO DE CONCRETO USINADO 15MPA,MOLDADO "IN LOCO",ATRAVESDE MAQUINA ESPECIAL,MEDINDO EM TORNO DE 0,17M DE BASE E 0,30M DE ALTURA,ACABAMENTO COM ARGAMASSA DE CIMENTO E PO-DE-PEDRA,NO TRACO 1:3,COM FORNECIMENTO DOS MATERIAIS,EXCLUSIVE PREPARO DE BASE E TOPOGRAFIA | M
08.040.0020-A | MEIO-FIO DE CONCRETO USINADO 15MPA,MOLDADO "IN LOCO",ATRAVESDE MAQUINA ESPECIAL,MEDINDO EM TORNO DE 0,17M DE BASE E 0,30M DE ALTURA,ACABAMENTO COM ARGAMASSA DE CIMENTO E PO-DE-PEDRA,NO TRACO 1:3,COM FORNECIMENTO DOS MATERIAIS,EXCLUSIVE PREPARO DE BASE E TOPOGRAFIA | M
08.040.0025-0 | MEIO-FIO DE CONCRETO USINADO 15MPA,MOLDADO "IN LOCO",ATRAVESDE MAQUINA ESPECIAL,MEDINDO EM TORNO DE 0,15M DE BASE E 0,30M DE ALTURA,ACABAMENTO COM ARGAMASSA DE CIMENTO E PO-DE-PEDRA,NO TRACO 1:3,COM FORNECIMENTO DOS MATERIAIS,EXCLUSIVE PREPARO DE BASE E TOPOGRAFIA | M